## Parameter
Überschrift | Prüfprotokoll
Art und Bezeichnung
Werkstoff | PLA grau Prusa
Probentyp | Flachprobe
Maschinendaten

## Ergebnisse Probe 4
Proben-Nr. | Probenbezeichnung | Lc | h0 | Probenkennung | FBruch | dL(Bruch) | W(Bruch) | S0 | a0 | b0 | Kommentar | Datum/Uhrzeit | FotoJe1 | FotoMehrerWerte1 | ZeitBeiFoto1 | Fmax | dL(Fmax) | W(Fmax) | Fmin | dL(Fmin) | tPrüfung | L0 | Lc
|  | mm | mm |  | N | mm | Nmm | mm² | mm | mm |  |  | mm |  | s | N | mm | Nmm | N | mm | s | mm | mm
4 | Probe 4 | 1 | 28.239 | TPU_V7_M1_02 | 0.66446 | 5.1323 | 65.1897 | 150 | 5 | 30 | TPU_V7_M1_02 | 45092.4669 | 1:0,00; 2:1,05; 3:2,11; 4:3,16; 5:4,22 |  | 1:0,00; 2:32,31; 3:63,96; 4:95,59; 5:127,25 | 17.2216 | 4.459 | 56.3935 | 0.35146 | -0.00013865 | 154.62 | 1.055 | 1.055

## Werte Probe 4
Probe 4 | Probe 4 | Probe 4 | Probe 4 | Probe 4 | Probe 4 | Probe 4
Prüfzeit | Standardweg | Standardkraft | Dehnung | Einspannlänge | Traversenweg absolut | Zeit
s | mm | N | mm | mm | mm | s
0 | 0 | 0.42625 | 0 | 28.239 | 241.53 | 5.7277
0.08 | -7.0433e-05 | 0.4121 | -7.0433e-05 | 28.239 | 241.5299 | 5.8077
0.11 | -0.0001051 | 0.40701 | -0.0001051 | 28.2389 | 241.5299 | 5.8377
0.12 | -0.00011092 | 0.40591 | -0.00011092 | 28.2389 | 241.5299 | 5.8477
0.13 | -0.00011092 | 0.40414 | -0.00011092 | 28.2389 | 241.5299 | 5.8577
0.14 | -0.00011092 | 0.40269 | -0.00011092 | 28.2389 | 241.5299 | 5.8677
0.15 | -0.00011092 | 0.40096 | -0.00011092 | 28.2389 | 241.5299 | 5.8777
0.16 | -0.00011092 | 0.39873 | -0.00011092 | 28.2389 | 241.5299 | 5.8877
0.17 | -0.00011092 | 0.39758 | -0.00011092 | 28.2389 | 241.5299 | 5.8977
0.18 | -0.00011203 | 0.39723 | -0.00011203 | 28.2389 | 241.5299 | 5.9077
0.19 | -0.00013865 | 0.39628 | -0.00013865 | 28.2389 | 241.5299 | 5.9177
0.2 | -0.00013865 | 0.39427 | -0.00013865 | 28.2389 | 241.5299 | 5.9277
0.22 | -0.00013865 | 0.39055 | -0.00013865 | 28.2389 | 241.5299 | 5.9477
0.25 | -0.00013865 | 0.38555 | -0.00013865 | 28.2389 | 241.5299 | 5.9777
0.26 | -0.00013865 | 0.38384 | -0.00013865 | 28.2389 | 241.5299 | 5.9877
0.27 | -0.00013865 | 0.3821 | -0.00013865 | 28.2389 | 241.5299 | 5.9977
0.28 | -0.00013865 | 0.37995 | -0.00013865 | 28.2389 | 241.5299 | 6.0077
0.29 | -0.00013865 | 0.3794 | -0.00013865 | 28.2389 | 241.5299 | 6.0177
0.3 | -0.00013865 | 0.37841 | -0.00013865 | 28.2389 | 241.5299 | 6.0277
0.31 | -0.00013865 | 0.37676 | -0.00013865 | 28.2389 | 241.5299 | 6.0377
0.32 | -0.00013865 | 0.37604 | -0.00013865 | 28.2389 | 241.5299 | 6.0477
0.33 | -0.00013865 | 0.3761 | -0.00013865 | 28.2389 | 241.5299 | 6.0577
0.34 | -0.00013865 | 0.37505 | -0.00013865 | 28.2389 | 241.5299 | 6.0677
0.35 | -0.00013865 | 0.37423 | -0.00013865 | 28.2389 | 241.5299 | 6.0777
0.36 | -0.00013865 | 0.37444 | -0.00013865 | 28.2389 | 241.5299 | 6.0877
0.37 | -0.00013865 | 0.37297 | -0.00013865 | 28.2389 | 241.5299 | 6.0977
0.38 | -0.00013865 | 0.37164 | -0.00013865 | 28.2389 | 241.5299 | 6.1077
0.39 | -0.00013865 | 0.37046 | -0.00013865 | 28.2389 | 241.5299 | 6.1177
0.4 | -0.00013865 | 0.36994 | -0.00013865 | 28.2389 | 241.5299 | 6.1277
0.41 | -0.00013865 | 0.37051 | -0.00013865 | 28.2389 | 241.5299 | 6.1377
0.42 | -0.00013865 | 0.36972 | -0.00013865 | 28.2389 | 241.5299 | 6.1477
0.43 | -0.00013865 | 0.36777 | -0.00013865 | 28.2389 | 241.5299 | 6.1577
0.44 | -0.00013865 | 0.36655 | -0.00013865 | 28.2389 | 241.5299 | 6.1677
0.45 | -0.00013865 | 0.36507 | -0.00013865 | 28.2389 | 241.5299 | 6.1777
0.46 | -0.00013865 | 0.36376 | -0.00013865 | 28.2389 | 241.5299 | 6.1877
0.47 | -0.00013865 | 0.3645 | -0.00013865 | 28.2389 | 241.5299 | 6.1977
0.48 | -0.00013865 | 0.36393 | -0.00013865 | 28.2389 | 241.5299 | 6.2077
0.49 | -0.00013865 | 0.36234 | -0.00013865 | 28.2389 | 241.5299 | 6.2177
0.5 | -0.00013865 | 0.36196 | -0.00013865 | 28.2389 | 241.5299 | 6.2277
0.51 | -0.00013865 | 0.36034 | -0.00013865 | 28.2389 | 241.5299 | 6.2377
0.52 | -0.00013865 | 0.35922 | -0.00013865 | 28.2389 | 241.5299 | 6.2477
0.53 | -0.00013865 | 0.3577 | -0.00013865 | 28.2389 | 241.5299 | 6.2577
0.54 | -0.00013865 | 0.35656 | -0.00013865 | 28.2389 | 241.5299 | 6.2677
0.55 | -0.00013865 | 0.35643 | -0.00013865 | 28.2389 | 241.5299 | 6.2777
0.56 | -0.00013865 | 0.35642 | -0.00013865 | 28.2389 | 241.5299 | 6.2877
0.57 | -0.00013865 | 0.3539 | -0.00013865 | 28.2389 | 241.5299 | 6.2977
0.58 | -0.00013865 | 0.35242 | -0.00013865 | 28.2389 | 241.5299 | 6.3077
0.59 | -0.00013865 | 0.35273 | -0.00013865 | 28.2389 | 241.5299 | 6.3177
0.6 | -0.00013865 | 0.35161 | -0.00013865 | 28.2389 | 241.5299 | 6.3277
0.61 | -0.00013865 | 0.35166 | -0.00013865 | 28.2389 | 241.5299 | 6.3377
0.62 | -0.00013865 | 0.35157 | -0.00013865 | 28.2389 | 241.5299 | 6.3477
0.63 | -0.00013865 | 0.35146 | -0.00013865 | 28.2389 | 241.5299 | 6.3577
0.64 | -0.00013477 | 0.35277 | -0.00013477 | 28.2389 | 241.5299 | 6.3677
0.65 | -9.7331e-05 | 0.35516 | -9.7331e-05 | 28.2389 | 241.5299 | 6.3777
0.66 | -1.5251e-05 | 0.35793 | -1.5251e-05 | 28.239 | 241.53 | 6.3877
0.67 | 9.8717e-05 | 0.36432 | 9.8717e-05 | 28.2391 | 241.5301 | 6.3977
0.68 | 0.00023681 | 0.37102 | 0.00023681 | 28.2393 | 241.5302 | 6.4077
0.69 | 0.00047806 | 0.37806 | 0.00047806 | 28.2395 | 241.5305 | 6.4177
0.7 | 0.00081553 | 0.3863 | 0.00081553 | 28.2399 | 241.5308 | 6.4277
0.71 | 0.001242 | 0.39555 | 0.001242 | 28.2403 | 241.5312 | 6.4377
0.72 | 0.0017115 | 0.40778 | 0.0017115 | 28.2408 | 241.5317 | 6.4477
0.73 | 0.0022206 | 0.42103 | 0.0022206 | 28.2413 | 241.5322 | 6.4577
0.74 | 0.0026906 | 0.43305 | 0.0026906 | 28.2417 | 241.5327 | 6.4677
0.75 | 0.0031456 | 0.44384 | 0.0031456 | 28.2422 | 241.5331 | 6.4777
0.76 | 0.003566 | 0.45611 | 0.003566 | 28.2426 | 241.5336 | 6.4877
0.77 | 0.0039642 | 0.46682 | 0.0039642 | 28.243 | 241.534 | 6.4977
0.78 | 0.0043527 | 0.47756 | 0.0043527 | 28.2434 | 241.5343 | 6.5077
0.79 | 0.0046913 | 0.48817 | 0.0046913 | 28.2437 | 241.5347 | 6.5177
0.8 | 0.005031 | 0.49712 | 0.005031 | 28.2441 | 241.535 | 6.5277
0.81 | 0.0053829 | 0.50532 | 0.0053829 | 28.2444 | 241.5354 | 6.5377
0.82 | 0.0057392 | 0.51273 | 0.0057392 | 28.2448 | 241.5357 | 6.5477
0.83 | 0.0060683 | 0.5217 | 0.0060683 | 28.2451 | 241.5361 | 6.5577
0.84 | 0.0063731 | 0.53015 | 0.0063731 | 28.2454 | 241.5364 | 6.5677
0.85 | 0.0067061 | 0.53719 | 0.0067061 | 28.2458 | 241.5367 | 6.5777
0.86 | 0.0070042 | 0.54379 | 0.0070042 | 28.2461 | 241.537 | 6.5877
0.87 | 0.0073422 | 0.55182 | 0.0073422 | 28.2464 | 241.5373 | 6.5977
0.88 | 0.0076489 | 0.56033 | 0.0076489 | 28.2467 | 241.5376 | 6.6077
0.89 | 0.0079426 | 0.56486 | 0.0079426 | 28.247 | 241.5379 | 6.6177
0.9 | 0.0082922 | 0.57183 | 0.0082922 | 28.2473 | 241.5383 | 6.6277
0.91 | 0.0085956 | 0.58293 | 0.0085956 | 28.2476 | 241.5386 | 6.6377
0.92 | 0.0089339 | 0.5887 | 0.0089339 | 28.248 | 241.5389 | 6.6477
0.93 | 0.009245 | 0.58941 | 0.009245 | 28.2483 | 241.5392 | 6.6577
0.94 | 0.009555 | 0.59548 | 0.009555 | 28.2486 | 241.5395 | 6.6677
0.95 | 0.0098823 | 0.60563 | 0.0098823 | 28.2489 | 241.5399 | 6.6777
0.96 | 0.01019 | 0.61353 | 0.01019 | 28.2492 | 241.5402 | 6.6877
0.97 | 0.010491 | 0.61897 | 0.010491 | 28.2495 | 241.5405 | 6.6977
0.98 | 0.010791 | 0.62608 | 0.010791 | 28.2498 | 241.5408 | 6.7077
0.99 | 0.011078 | 0.63685 | 0.011078 | 28.2501 | 241.5411 | 6.7177
1 | 0.011398 | 0.64453 | 0.011398 | 28.2504 | 241.5414 | 6.7277
1.01 | 0.011729 | 0.64771 | 0.011729 | 28.2508 | 241.5417 | 6.7377
1.02 | 0.012059 | 0.65499 | 0.012059 | 28.2511 | 241.542 | 6.7477
1.03 | 0.012381 | 0.66528 | 0.012381 | 28.2514 | 241.5424 | 6.7577
1.04 | 0.012671 | 0.67215 | 0.012671 | 28.2517 | 241.5427 | 6.7677
1.05 | 0.012984 | 0.67644 | 0.012984 | 28.252 | 241.543 | 6.7777
1.06 | 0.013338 | 0.68314 | 0.013338 | 28.2524 | 241.5433 | 6.7877
1.07 | 0.013654 | 0.69033 | 0.013654 | 28.2527 | 241.5436 | 6.7977
1.08 | 0.013945 | 0.6962 | 0.013945 | 28.253 | 241.5439 | 6.8077
1.09 | 0.014251 | 0.70063 | 0.014251 | 28.2533 | 241.5442 | 6.8177
1.1 | 0.014604 | 0.70851 | 0.014604 | 28.2537 | 241.5446 | 6.8277
1.11 | 0.014943 | 0.71738 | 0.014943 | 28.254 | 241.5449 | 6.8377
1.12 | 0.015283 | 0.72644 | 0.015283 | 28.2543 | 241.5453 | 6.8477
1.13 | 0.015592 | 0.73433 | 0.015592 | 28.2546 | 241.5456 | 6.8577
1.14 | 0.015892 | 0.74126 | 0.015892 | 28.2549 | 241.5459 | 6.8677
1.15 | 0.016266 | 0.74981 | 0.016266 | 28.2553 | 241.5463 | 6.8777
1.16 | 0.016598 | 0.75828 | 0.016598 | 28.2556 | 241.5466 | 6.8877
1.17 | 0.016912 | 0.7664 | 0.016912 | 28.256 | 241.5469 | 6.8977
1.18 | 0.017211 | 0.77251 | 0.017211 | 28.2563 | 241.5472 | 6.9077
1.19 | 0.017544 | 0.77943 | 0.017544 | 28.2566 | 241.5475 | 6.9177
1.2 | 0.0179 | 0.7869 | 0.0179 | 28.2569 | 241.5479 | 6.9277
1.21 | 0.018236 | 0.79275 | 0.018236 | 28.2573 | 241.5482 | 6.9377
1.22 | 0.018544 | 0.79685 | 0.018544 | 28.2576 | 241.5485 | 6.9477
1.23 | 0.018846 | 0.80392 | 0.018846 | 28.2579 | 241.5488 | 6.9577
1.24 | 0.019206 | 0.8119 | 0.019206 | 28.2583 | 241.5492 | 6.9677
1.25 | 0.019546 | 0.81786 | 0.019546 | 28.2586 | 241.5495 | 6.9777
1.26 | 0.019868 | 0.82328 | 0.019868 | 28.2589 | 241.5499 | 6.9877
1.27 | 0.02016 | 0.82926 | 0.02016 | 28.2592 | 241.5501 | 6.9977
1.28 | 0.0205 | 0.83527 | 0.0205 | 28.2595 | 241.5505 | 7.0077
1.29 | 0.020809 | 0.84304 | 0.020809 | 28.2599 | 241.5508 | 7.0177
1.3 | 0.021109 | 0.85081 | 0.021109 | 28.2602 | 241.5511 | 7.0277
1.31 | 0.021459 | 0.85911 | 0.021459 | 28.2605 | 241.5514 | 7.0377
1.32 | 0.021784 | 0.86625 | 0.021784 | 28.2608 | 241.5518 | 7.0477
1.33 | 0.022097 | 0.87276 | 0.022097 | 28.2611 | 241.5521 | 7.0577
1.34 | 0.022455 | 0.88041 | 0.022455 | 28.2615 | 241.5524 | 7.0677
1.35 | 0.022815 | 0.88864 | 0.022815 | 28.2619 | 241.5528 | 7.0777
1.36 | 0.023162 | 0.89619 | 0.023162 | 28.2622 | 241.5532 | 7.0877
1.37 | 0.023499 | 0.90328 | 0.023499 | 28.2625 | 241.5535 | 7.0977
1.38 | 0.023849 | 0.91205 | 0.023849 | 28.2629 | 241.5538 | 7.1077
1.39 | 0.024207 | 0.91855 | 0.024207 | 28.2633 | 241.5542 | 7.1177
1.4 | 0.024559 | 0.92366 | 0.024559 | 28.2636 | 241.5545 | 7.1277
1.41 | 0.024916 | 0.93154 | 0.024916 | 28.264 | 241.5549 | 7.1377
1.42 | 0.025268 | 0.94058 | 0.025268 | 28.2643 | 241.5553 | 7.1477
1.43 | 0.025602 | 0.94853 | 0.025602 | 28.2646 | 241.5556 | 7.1577
1.44 | 0.025935 | 0.95482 | 0.025935 | 28.265 | 241.5559 | 7.1677
1.45 | 0.026263 | 0.96143 | 0.026263 | 28.2653 | 241.5563 | 7.1777
1.46 | 0.026621 | 0.96843 | 0.026621 | 28.2657 | 241.5566 | 7.1877
1.47 | 0.027001 | 0.97575 | 0.027001 | 28.266 | 241.557 | 7.1977
1.48 | 0.027349 | 0.98288 | 0.027349 | 28.2664 | 241.5573 | 7.2077
1.49 | 0.027728 | 0.99055 | 0.027728 | 28.2668 | 241.5577 | 7.2177
1.5 | 0.028122 | 0.99918 | 0.028122 | 28.2672 | 241.5581 | 7.2277
1.51 | 0.028528 | 1.0054 | 0.028528 | 28.2676 | 241.5585 | 7.2377
1.52 | 0.028914 | 1.0132 | 0.028914 | 28.268 | 241.5589 | 7.2477
1.53 | 0.029285 | 1.0204 | 0.029285 | 28.2683 | 241.5593 | 7.2577
1.54 | 0.029668 | 1.0289 | 0.029668 | 28.2687 | 241.5597 | 7.2677
1.55 | 0.030037 | 1.0371 | 0.030037 | 28.2691 | 241.56 | 7.2777
1.56 | 0.030407 | 1.0445 | 0.030407 | 28.2695 | 241.5604 | 7.2877
1.57 | 0.030799 | 1.0518 | 0.030799 | 28.2698 | 241.5608 | 7.2977
1.58 | 0.031172 | 1.0601 | 0.031172 | 28.2702 | 241.5612 | 7.3077
1.59 | 0.031543 | 1.0692 | 0.031543 | 28.2706 | 241.5615 | 7.3177
1.6 | 0.031921 | 1.0762 | 0.031921 | 28.271 | 241.5619 | 7.3277
1.61 | 0.032268 | 1.083 | 0.032268 | 28.2713 | 241.5623 | 7.3377
1.62 | 0.03263 | 1.0896 | 0.03263 | 28.2717 | 241.5626 | 7.3477
1.63 | 0.032996 | 1.0972 | 0.032996 | 28.272 | 241.563 | 7.3577
1.64 | 0.033349 | 1.1041 | 0.033349 | 28.2724 | 241.5633 | 7.3677
1.65 | 0.033679 | 1.1106 | 0.033679 | 28.2727 | 241.5637 | 7.3777
1.66 | 0.034015 | 1.1174 | 0.034015 | 28.2731 | 241.564 | 7.3877
1.67 | 0.034352 | 1.1247 | 0.034352 | 28.2734 | 241.5643 | 7.3977
1.68 | 0.034674 | 1.1311 | 0.034674 | 28.2737 | 241.5647 | 7.4077
1.69 | 0.035005 | 1.1363 | 0.035005 | 28.2741 | 241.565 | 7.4177
1.7 | 0.035357 | 1.1436 | 0.035357 | 28.2744 | 241.5653 | 7.4277
1.71 | 0.035681 | 1.1496 | 0.035681 | 28.2747 | 241.5657 | 7.4377
1.72 | 0.036021 | 1.1564 | 0.036021 | 28.2751 | 241.566 | 7.4477
1.73 | 0.03638 | 1.1629 | 0.03638 | 28.2754 | 241.5664 | 7.4577
1.74 | 0.036694 | 1.1679 | 0.036694 | 28.2757 | 241.5667 | 7.4677
1.75 | 0.037028 | 1.1728 | 0.037028 | 28.2761 | 241.567 | 7.4777
1.76 | 0.037376 | 1.1782 | 0.037376 | 28.2764 | 241.5674 | 7.4877
1.77 | 0.037688 | 1.1839 | 0.037688 | 28.2767 | 241.5677 | 7.4977
1.78 | 0.038002 | 1.1891 | 0.038002 | 28.277 | 241.568 | 7.5077
1.79 | 0.038329 | 1.1959 | 0.038329 | 28.2774 | 241.5683 | 7.5177
1.8 | 0.038636 | 1.2003 | 0.038636 | 28.2777 | 241.5686 | 7.5277
1.81 | 0.038884 | 1.2057 | 0.038884 | 28.2779 | 241.5689 | 7.5377
1.82 | 0.039203 | 1.2107 | 0.039203 | 28.2783 | 241.5692 | 7.5477
1.83 | 0.039524 | 1.2176 | 0.039524 | 28.2786 | 241.5695 | 7.5577
1.84 | 0.039797 | 1.2257 | 0.039797 | 28.2788 | 241.5698 | 7.5677
1.85 | 0.040101 | 1.2339 | 0.040101 | 28.2791 | 241.5701 | 7.5777
1.86 | 0.040409 | 1.2399 | 0.040409 | 28.2795 | 241.5704 | 7.5877
1.87 | 0.040705 | 1.2447 | 0.040705 | 28.2798 | 241.5707 | 7.5977
1.88 | 0.041053 | 1.2509 | 0.041053 | 28.2801 | 241.571 | 7.6077
1.89 | 0.041337 | 1.2566 | 0.041337 | 28.2804 | 241.5713 | 7.6177
1.9 | 0.04162 | 1.2625 | 0.04162 | 28.2807 | 241.5716 | 7.6277
1.91 | 0.04197 | 1.2683 | 0.04197 | 28.281 | 241.572 | 7.6377
1.92 | 0.042302 | 1.2743 | 0.042302 | 28.2813 | 241.5723 | 7.6477
1.93 | 0.042593 | 1.2793 | 0.042593 | 28.2816 | 241.5726 | 7.6577
1.94 | 0.042918 | 1.2826 | 0.042918 | 28.282 | 241.5729 | 7.6677
1.95 | 0.043237 | 1.2872 | 0.043237 | 28.2823 | 241.5732 | 7.6777
1.96 | 0.043538 | 1.2939 | 0.043538 | 28.2826 | 241.5735 | 7.6877
1.97 | 0.043846 | 1.3028 | 0.043846 | 28.2829 | 241.5738 | 7.6977
1.98 | 0.044144 | 1.3091 | 0.044144 | 28.2832 | 241.5741 | 7.7077
1.99 | 0.044435 | 1.3131 | 0.044435 | 28.2835 | 241.5744 | 7.7177
2 | 0.044766 | 1.3175 | 0.044766 | 28.2838 | 241.5748 | 7.7277
2.01 | 0.045108 | 1.3235 | 0.045108 | 28.2842 | 241.5751 | 7.7377
2.02 | 0.045433 | 1.3297 | 0.045433 | 28.2845 | 241.5754 | 7.7477
2.03 | 0.045742 | 1.3356 | 0.045742 | 28.2848 | 241.5757 | 7.7577
2.04 | 0.046048 | 1.342 | 0.046048 | 28.2851 | 241.576 | 7.7677
2.05 | 0.046336 | 1.3471 | 0.046336 | 28.2854 | 241.5763 | 7.7777
2.06 | 0.046674 | 1.352 | 0.046674 | 28.2857 | 241.5767 | 7.7877
2.07 | 0.047016 | 1.3566 | 0.047016 | 28.2861 | 241.577 | 7.7977
2.08 | 0.047333 | 1.3619 | 0.047333 | 28.2864 | 241.5773 | 7.8077
2.09 | 0.047623 | 1.3691 | 0.047623 | 28.2867 | 241.5776 | 7.8177
2.1 | 0.047923 | 1.3756 | 0.047923 | 28.287 | 241.5779 | 7.8277
2.11 | 0.048283 | 1.3817 | 0.048283 | 28.2873 | 241.5783 | 7.8377
2.12 | 0.048626 | 1.3869 | 0.048626 | 28.2877 | 241.5786 | 7.8477
2.13 | 0.048945 | 1.3925 | 0.048945 | 28.288 | 241.5789 | 7.8577
2.14 | 0.049245 | 1.3981 | 0.049245 | 28.2883 | 241.5792 | 7.8677
2.15 | 0.04955 | 1.4035 | 0.04955 | 28.2886 | 241.5795 | 7.8777
2.16 | 0.049937 | 1.41 | 0.049937 | 28.289 | 241.5799 | 7.8877
2.17 | 0.050286 | 1.4166 | 0.050286 | 28.2893 | 241.5803 | 7.8977
2.18 | 0.050604 | 1.4229 | 0.050604 | 28.2897 | 241.5806 | 7.9077
2.19 | 0.050928 | 1.4285 | 0.050928 | 28.29 | 241.5809 | 7.9177
2.2 | 0.051226 | 1.4357 | 0.051226 | 28.2903 | 241.5812 | 7.9277
2.21 | 0.051565 | 1.4428 | 0.051565 | 28.2906 | 241.5816 | 7.9377
2.22 | 0.051913 | 1.4502 | 0.051913 | 28.291 | 241.5819 | 7.9477
2.23 | 0.052222 | 1.4561 | 0.052222 | 28.2913 | 241.5822 | 7.9577
2.24 | 0.052528 | 1.4624 | 0.052528 | 28.2916 | 241.5825 | 7.9677
2.25 | 0.052866 | 1.4701 | 0.052866 | 28.2919 | 241.5829 | 7.9777
2.26 | 0.05319 | 1.4769 | 0.05319 | 28.2922 | 241.5832 | 7.9877
2.27 | 0.053498 | 1.4818 | 0.053498 | 28.2925 | 241.5835 | 7.9977
2.28 | 0.053829 | 1.4882 | 0.053829 | 28.2929 | 241.5838 | 8.0077
2.29 | 0.054156 | 1.4943 | 0.054156 | 28.2932 | 241.5841 | 8.0177
2.3 | 0.054459 | 1.5003 | 0.054459 | 28.2935 | 241.5844 | 8.0277
2.31 | 0.054772 | 1.5068 | 0.054772 | 28.2938 | 241.5848 | 8.0377
2.32 | 0.055127 | 1.5115 | 0.055127 | 28.2942 | 241.5851 | 8.0477
2.33 | 0.055468 | 1.517 | 0.055468 | 28.2945 | 241.5855 | 8.0577
2.34 | 0.05578 | 1.5222 | 0.05578 | 28.2948 | 241.5858 | 8.0677
2.35 | 0.056121 | 1.5278 | 0.056121 | 28.2952 | 241.5861 | 8.0777
2.36 | 0.056469 | 1.5342 | 0.056469 | 28.2955 | 241.5865 | 8.0877
2.37 | 0.056802 | 1.5413 | 0.056802 | 28.2958 | 241.5868 | 8.0977
2.38 | 0.057154 | 1.5472 | 0.057154 | 28.2962 | 241.5871 | 8.1077
2.39 | 0.057525 | 1.5523 | 0.057525 | 28.2966 | 241.5875 | 8.1177
2.4 | 0.05788 | 1.5575 | 0.05788 | 28.2969 | 241.5879 | 8.1277
2.41 | 0.058225 | 1.5634 | 0.058225 | 28.2973 | 241.5882 | 8.1377
2.42 | 0.058579 | 1.5712 | 0.058579 | 28.2976 | 241.5886 | 8.1477
2.43 | 0.058948 | 1.5794 | 0.058948 | 28.298 | 241.5889 | 8.1577
2.44 | 0.059306 | 1.5871 | 0.059306 | 28.2984 | 241.5893 | 8.1677
2.45 | 0.059648 | 1.5937 | 0.059648 | 28.2987 | 241.5896 | 8.1777
2.46 | 0.060005 | 1.5997 | 0.060005 | 28.2991 | 241.59 | 8.1877
2.47 | 0.060373 | 1.6056 | 0.060373 | 28.2994 | 241.5904 | 8.1977
2.48 | 0.060755 | 1.6124 | 0.060755 | 28.2998 | 241.5907 | 8.2077
2.49 | 0.061123 | 1.6199 | 0.061123 | 28.3002 | 241.5911 | 8.2177
2.5 | 0.061487 | 1.6273 | 0.061487 | 28.3005 | 241.5915 | 8.2277
2.51 | 0.061825 | 1.6344 | 0.061825 | 28.3009 | 241.5918 | 8.2377
2.52 | 0.062173 | 1.6408 | 0.062173 | 28.3012 | 241.5922 | 8.2477
2.53 | 0.062547 | 1.6466 | 0.062547 | 28.3016 | 241.5925 | 8.2577
2.54 | 0.062963 | 1.6537 | 0.062963 | 28.302 | 241.593 | 8.2677
2.55 | 0.063377 | 1.6605 | 0.063377 | 28.3024 | 241.5934 | 8.2777
2.56 | 0.063769 | 1.6676 | 0.063769 | 28.3028 | 241.5938 | 8.2877
2.57 | 0.064142 | 1.6754 | 0.064142 | 28.3032 | 241.5941 | 8.2977
2.58 | 0.064517 | 1.6823 | 0.064517 | 28.3036 | 241.5945 | 8.3077
2.59 | 0.064886 | 1.6906 | 0.064886 | 28.3039 | 241.5949 | 8.3177
2.6 | 0.065245 | 1.6972 | 0.065245 | 28.3043 | 241.5952 | 8.3277
2.61 | 0.065619 | 1.7039 | 0.065619 | 28.3047 | 241.5956 | 8.3377
2.62 | 0.065984 | 1.7108 | 0.065984 | 28.305 | 241.596 | 8.3477
2.63 | 0.066341 | 1.7167 | 0.066341 | 28.3054 | 241.5963 | 8.3577
2.64 | 0.066682 | 1.7217 | 0.066682 | 28.3057 | 241.5967 | 8.3677
2.65 | 0.067031 | 1.7295 | 0.067031 | 28.3061 | 241.597 | 8.3777
2.66 | 0.067388 | 1.738 | 0.067388 | 28.3064 | 241.5974 | 8.3877
2.67 | 0.067726 | 1.7422 | 0.067726 | 28.3068 | 241.5977 | 8.3977
2.68 | 0.068077 | 1.7486 | 0.068077 | 28.3071 | 241.5981 | 8.4077
2.69 | 0.068396 | 1.756 | 0.068396 | 28.3074 | 241.5984 | 8.4177
2.7 | 0.068739 | 1.7627 | 0.068739 | 28.3078 | 241.5987 | 8.4277
2.71 | 0.069078 | 1.7649 | 0.069078 | 28.3081 | 241.5991 | 8.4377
2.72 | 0.069401 | 1.7675 | 0.069401 | 28.3084 | 241.5994 | 8.4477
2.73 | 0.069744 | 1.778 | 0.069744 | 28.3088 | 241.5997 | 8.4577
2.74 | 0.070043 | 1.7885 | 0.070043 | 28.3091 | 241.6 | 8.4677
2.75 | 0.070339 | 1.7907 | 0.070339 | 28.3094 | 241.6003 | 8.4777
2.76 | 0.070667 | 1.7905 | 0.070667 | 28.3097 | 241.6007 | 8.4877
2.77 | 0.071019 | 1.7961 | 0.071019 | 28.3101 | 241.601 | 8.4977
2.78 | 0.071345 | 1.8025 | 0.071345 | 28.3104 | 241.6013 | 8.5077
2.79 | 0.071637 | 1.8059 | 0.071637 | 28.3107 | 241.6016 | 8.5177
2.8 | 0.071933 | 1.8108 | 0.071933 | 28.311 | 241.6019 | 8.5277
2.81 | 0.07225 | 1.8177 | 0.07225 | 28.3113 | 241.6022 | 8.5377
2.82 | 0.072588 | 1.8252 | 0.072588 | 28.3116 | 241.6026 | 8.5477
2.83 | 0.072916 | 1.827 | 0.072916 | 28.312 | 241.6029 | 8.5577
2.84 | 0.07318 | 1.829 | 0.07318 | 28.3122 | 241.6032 | 8.5677
2.85 | 0.073476 | 1.8364 | 0.073476 | 28.3125 | 241.6035 | 8.5777
2.86 | 0.073809 | 1.8447 | 0.073809 | 28.3129 | 241.6038 | 8.5877
2.87 | 0.074079 | 1.8504 | 0.074079 | 28.3131 | 241.6041 | 8.5977
2.88 | 0.074395 | 1.8534 | 0.074395 | 28.3134 | 241.6044 | 8.6077
2.89 | 0.074705 | 1.8585 | 0.074705 | 28.3138 | 241.6047 | 8.6177
2.9 | 0.074984 | 1.8638 | 0.074984 | 28.314 | 241.605 | 8.6277
2.91 | 0.075309 | 1.8694 | 0.075309 | 28.3144 | 241.6053 | 8.6377
2.92 | 0.075635 | 1.8735 | 0.075635 | 28.3147 | 241.6056 | 8.6477
2.93 | 0.075952 | 1.8797 | 0.075952 | 28.315 | 241.6059 | 8.6577
2.94 | 0.076249 | 1.8852 | 0.076249 | 28.3153 | 241.6062 | 8.6677
2.95 | 0.07656 | 1.8907 | 0.07656 | 28.3156 | 241.6065 | 8.6777
2.96 | 0.076867 | 1.8939 | 0.076867 | 28.3159 | 241.6069 | 8.6877
2.97 | 0.077157 | 1.8977 | 0.077157 | 28.3162 | 241.6071 | 8.6977
2.98 | 0.077444 | 1.9046 | 0.077444 | 28.3165 | 241.6074 | 8.7077
2.99 | 0.077791 | 1.9118 | 0.077791 | 28.3168 | 241.6078 | 8.7177
3 | 0.078129 | 1.9176 | 0.078129 | 28.3172 | 241.6081 | 8.7277
3.01 | 0.078458 | 1.9229 | 0.078458 | 28.3175 | 241.6084 | 8.7377
3.02 | 0.078762 | 1.9281 | 0.078762 | 28.3178 | 241.6088 | 8.7477
3.03 | 0.079051 | 1.932 | 0.079051 | 28.3181 | 241.609 | 8.7577
3.04 | 0.079346 | 1.9386 | 0.079346 | 28.3184 | 241.6093 | 8.7677
3.05 | 0.079695 | 1.9429 | 0.079695 | 28.3187 | 241.6097 | 8.7777
3.06 | 0.080034 | 1.9491 | 0.080034 | 28.3191 | 241.61 | 8.7877
3.07 | 0.080345 | 1.9565 | 0.080345 | 28.3194 | 241.6103 | 8.7977
3.08 | 0.080647 | 1.961 | 0.080647 | 28.3197 | 241.6106 | 8.8077
3.09 | 0.080946 | 1.9635 | 0.080946 | 28.32 | 241.6109 | 8.8177
3.1 | 0.081283 | 1.9669 | 0.081283 | 28.3203 | 241.6113 | 8.8277
3.11 | 0.081623 | 1.9725 | 0.081623 | 28.3207 | 241.6116 | 8.8377
3.12 | 0.081957 | 1.9801 | 0.081957 | 28.321 | 241.6119 | 8.8477
3.13 | 0.082264 | 1.9876 | 0.082264 | 28.3213 | 241.6123 | 8.8577
3.14 | 0.082578 | 1.9898 | 0.082578 | 28.3216 | 241.6126 | 8.8677
3.15 | 0.082934 | 1.9948 | 0.082934 | 28.322 | 241.6129 | 8.8777
3.16 | 0.08326 | 2.0017 | 0.08326 | 28.3223 | 241.6132 | 8.8877
3.17 | 0.083568 | 2.0089 | 0.083568 | 28.3226 | 241.6136 | 8.8977
3.18 | 0.083872 | 2.0161 | 0.083872 | 28.3229 | 241.6139 | 8.9077
3.19 | 0.084214 | 2.0226 | 0.084214 | 28.3233 | 241.6142 | 8.9177
3.2 | 0.08458 | 2.0288 | 0.08458 | 28.3236 | 241.6146 | 8.9277
3.21 | 0.08492 | 2.0349 | 0.08492 | 28.324 | 241.6149 | 8.9377
3.22 | 0.085225 | 2.0403 | 0.085225 | 28.3243 | 241.6152 | 8.9477
3.23 | 0.085541 | 2.0423 | 0.085541 | 28.3246 | 241.6155 | 8.9577
3.24 | 0.085881 | 2.0485 | 0.085881 | 28.3249 | 241.6159 | 8.9677
3.25 | 0.086209 | 2.0545 | 0.086209 | 28.3253 | 241.6162 | 8.9777
3.26 | 0.086513 | 2.0612 | 0.086513 | 28.3256 | 241.6165 | 8.9877
3.27 | 0.086823 | 2.0655 | 0.086823 | 28.3259 | 241.6168 | 8.9977
3.28 | 0.087167 | 2.068 | 0.087167 | 28.3262 | 241.6172 | 9.0077
3.29 | 0.087496 | 2.0709 | 0.087496 | 28.3265 | 241.6175 | 9.0177
3.3 | 0.087811 | 2.0771 | 0.087811 | 28.3269 | 241.6178 | 9.0277
3.31 | 0.088154 | 2.0839 | 0.088154 | 28.3272 | 241.6181 | 9.0377
3.32 | 0.088478 | 2.0898 | 0.088478 | 28.3275 | 241.6185 | 9.0477
3.33 | 0.088791 | 2.0966 | 0.088791 | 28.3278 | 241.6188 | 9.0577
3.34 | 0.089146 | 2.1034 | 0.089146 | 28.3282 | 241.6191 | 9.0677
3.35 | 0.089494 | 2.1094 | 0.089494 | 28.3285 | 241.6195 | 9.0777
3.36 | 0.089832 | 2.1145 | 0.089832 | 28.3289 | 241.6198 | 9.0877
3.37 | 0.090165 | 2.1208 | 0.090165 | 28.3292 | 241.6202 | 9.0977
3.38 | 0.090482 | 2.1288 | 0.090482 | 28.3295 | 241.6205 | 9.1077
3.39 | 0.090847 | 2.1367 | 0.090847 | 28.3299 | 241.6208 | 9.1177
3.4 | 0.091206 | 2.1417 | 0.091206 | 28.3303 | 241.6212 | 9.1277
3.41 | 0.091562 | 2.1464 | 0.091562 | 28.3306 | 241.6216 | 9.1377
3.42 | 0.091902 | 2.1525 | 0.091902 | 28.3309 | 241.6219 | 9.1477
3.43 | 0.092235 | 2.1589 | 0.092235 | 28.3313 | 241.6222 | 9.1577
3.44 | 0.092565 | 2.1639 | 0.092565 | 28.3316 | 241.6226 | 9.1677
3.45 | 0.092939 | 2.17 | 0.092939 | 28.332 | 241.6229 | 9.1777
3.46 | 0.093291 | 2.1746 | 0.093291 | 28.3323 | 241.6233 | 9.1877
3.47 | 0.093661 | 2.1812 | 0.093661 | 28.3327 | 241.6236 | 9.1977
3.48 | 0.094038 | 2.1888 | 0.094038 | 28.3331 | 241.624 | 9.2077
3.49 | 0.094425 | 2.1958 | 0.094425 | 28.3335 | 241.6244 | 9.2177
3.5 | 0.094818 | 2.2029 | 0.094818 | 28.3339 | 241.6248 | 9.2277
3.51 | 0.095214 | 2.2098 | 0.095214 | 28.3343 | 241.6252 | 9.2377
3.52 | 0.095576 | 2.2169 | 0.095576 | 28.3346 | 241.6256 | 9.2477
3.53 | 0.095922 | 2.2234 | 0.095922 | 28.335 | 241.6259 | 9.2577
3.54 | 0.096289 | 2.2315 | 0.096289 | 28.3353 | 241.6263 | 9.2677
3.55 | 0.096688 | 2.2384 | 0.096688 | 28.3357 | 241.6267 | 9.2777
3.56 | 0.097059 | 2.2467 | 0.097059 | 28.3361 | 241.627 | 9.2877
3.57 | 0.09745 | 2.2534 | 0.09745 | 28.3365 | 241.6274 | 9.2977
3.58 | 0.097825 | 2.2588 | 0.097825 | 28.3369 | 241.6278 | 9.3077
3.59 | 0.098177 | 2.2655 | 0.098177 | 28.3372 | 241.6282 | 9.3177
3.6 | 0.09855 | 2.2724 | 0.09855 | 28.3376 | 241.6285 | 9.3277
3.61 | 0.098914 | 2.279 | 0.098914 | 28.338 | 241.6289 | 9.3377
3.62 | 0.099285 | 2.2844 | 0.099285 | 28.3383 | 241.6293 | 9.3477
3.63 | 0.099643 | 2.2897 | 0.099643 | 28.3387 | 241.6296 | 9.3577
3.64 | 0.1 | 2.294 | 0.1 | 28.3391 | 241.63 | 9.3677
3.65 | 0.10037 | 2.2996 | 0.10037 | 28.3394 | 241.6304 | 9.3777
3.66 | 0.10071 | 2.3054 | 0.10071 | 28.3398 | 241.6307 | 9.3877
3.67 | 0.10103 | 2.3093 | 0.10103 | 28.3401 | 241.631 | 9.3977
3.68 | 0.10133 | 2.3134 | 0.10133 | 28.3404 | 241.6313 | 9.4077
3.69 | 0.10168 | 2.3182 | 0.10168 | 28.3407 | 241.6317 | 9.4177
3.7 | 0.10204 | 2.3237 | 0.10204 | 28.3411 | 241.632 | 9.4277
3.71 | 0.10237 | 2.3293 | 0.10237 | 28.3414 | 241.6324 | 9.4377
3.72 | 0.10271 | 2.335 | 0.10271 | 28.3418 | 241.6327 | 9.4477
3.73 | 0.10304 | 2.3413 | 0.10304 | 28.3421 | 241.633 | 9.4577
3.74 | 0.10335 | 2.3469 | 0.10335 | 28.3424 | 241.6333 | 9.4677
3.75 | 0.10368 | 2.3521 | 0.10368 | 28.3427 | 241.6337 | 9.4777
3.76 | 0.10403 | 2.3566 | 0.10403 | 28.3431 | 241.634 | 9.4877
3.77 | 0.10433 | 2.3633 | 0.10433 | 28.3434 | 241.6343 | 9.4977
3.78 | 0.10463 | 2.3695 | 0.10463 | 28.3437 | 241.6346 | 9.5077
3.79 | 0.10494 | 2.3744 | 0.10494 | 28.344 | 241.6349 | 9.5177
3.8 | 0.10529 | 2.3792 | 0.10529 | 28.3443 | 241.6353 | 9.5277
3.81 | 0.10562 | 2.3841 | 0.10562 | 28.3447 | 241.6356 | 9.5377
3.82 | 0.10589 | 2.3876 | 0.10589 | 28.3449 | 241.6359 | 9.5477
3.83 | 0.10619 | 2.3903 | 0.10619 | 28.3452 | 241.6362 | 9.5577
3.84 | 0.10649 | 2.3941 | 0.10649 | 28.3455 | 241.6365 | 9.5677
3.85 | 0.10679 | 2.3987 | 0.10679 | 28.3458 | 241.6368 | 9.5777
3.86 | 0.10707 | 2.4032 | 0.10707 | 28.3461 | 241.6371 | 9.5877
3.87 | 0.10742 | 2.4071 | 0.10742 | 28.3465 | 241.6374 | 9.5977
3.88 | 0.10774 | 2.4105 | 0.10774 | 28.3468 | 241.6377 | 9.6077
3.89 | 0.10801 | 2.4158 | 0.10801 | 28.3471 | 241.638 | 9.6177
3.9 | 0.10831 | 2.4212 | 0.10831 | 28.3474 | 241.6383 | 9.6277
3.91 | 0.10864 | 2.4257 | 0.10864 | 28.3477 | 241.6386 | 9.6377
3.92 | 0.10896 | 2.4305 | 0.10896 | 28.348 | 241.6389 | 9.6477
3.93 | 0.10926 | 2.4357 | 0.10926 | 28.3483 | 241.6392 | 9.6577
3.94 | 0.10957 | 2.4416 | 0.10957 | 28.3486 | 241.6396 | 9.6677
3.95 | 0.10987 | 2.447 | 0.10987 | 28.3489 | 241.6399 | 9.6777
3.96 | 0.11018 | 2.4525 | 0.11018 | 28.3492 | 241.6402 | 9.6877
3.97 | 0.11048 | 2.4568 | 0.11048 | 28.3495 | 241.6405 | 9.6977
3.98 | 0.11078 | 2.463 | 0.11078 | 28.3498 | 241.6408 | 9.7077
3.99 | 0.11113 | 2.4674 | 0.11113 | 28.3502 | 241.6411 | 9.7177
4 | 0.11147 | 2.471 | 0.11147 | 28.3505 | 241.6415 | 9.7277
4.01 | 0.11177 | 2.4745 | 0.11177 | 28.3508 | 241.6418 | 9.7377
4.02 | 0.1121 | 2.4795 | 0.1121 | 28.3511 | 241.6421 | 9.7477
4.03 | 0.11241 | 2.4847 | 0.11241 | 28.3515 | 241.6424 | 9.7577
4.04 | 0.11272 | 2.4902 | 0.11272 | 28.3518 | 241.6427 | 9.7677
4.05 | 0.11302 | 2.4945 | 0.11302 | 28.3521 | 241.643 | 9.7777
4.06 | 0.11333 | 2.4988 | 0.11333 | 28.3524 | 241.6433 | 9.7877
4.07 | 0.11367 | 2.5045 | 0.11367 | 28.3527 | 241.6437 | 9.7977
4.08 | 0.11402 | 2.5091 | 0.11402 | 28.3531 | 241.644 | 9.8077
4.09 | 0.11435 | 2.5145 | 0.11435 | 28.3534 | 241.6443 | 9.8177
4.1 | 0.11465 | 2.5201 | 0.11465 | 28.3537 | 241.6446 | 9.8277
4.11 | 0.11495 | 2.5263 | 0.11495 | 28.354 | 241.6449 | 9.8377
4.12 | 0.11529 | 2.5319 | 0.11529 | 28.3543 | 241.6453 | 9.8477
4.13 | 0.11563 | 2.5376 | 0.11563 | 28.3547 | 241.6456 | 9.8577
4.14 | 0.11596 | 2.5425 | 0.11596 | 28.355 | 241.6459 | 9.8677
4.15 | 0.11626 | 2.5478 | 0.11626 | 28.3553 | 241.6462 | 9.8777
4.16 | 0.11658 | 2.5537 | 0.11658 | 28.3556 | 241.6466 | 9.8877
4.17 | 0.11691 | 2.5578 | 0.11691 | 28.356 | 241.6469 | 9.8977
4.18 | 0.11725 | 2.5624 | 0.11725 | 28.3563 | 241.6472 | 9.9077
4.19 | 0.11756 | 2.5675 | 0.11756 | 28.3566 | 241.6475 | 9.9177
4.2 | 0.11789 | 2.573 | 0.11789 | 28.3569 | 241.6479 | 9.9277
4.21 | 0.11825 | 2.5784 | 0.11825 | 28.3573 | 241.6482 | 9.9377
4.22 | 0.1186 | 2.5829 | 0.1186 | 28.3576 | 241.6486 | 9.9477
4.23 | 0.11894 | 2.5888 | 0.11894 | 28.358 | 241.6489 | 9.9577
4.24 | 0.11925 | 2.5951 | 0.11925 | 28.3583 | 241.6492 | 9.9677
4.25 | 0.11954 | 2.6012 | 0.11954 | 28.3586 | 241.6495 | 9.9777
4.26 | 0.11987 | 2.6051 | 0.11987 | 28.3589 | 241.6499 | 9.9877
4.27 | 0.12021 | 2.6105 | 0.12021 | 28.3593 | 241.6502 | 9.9977
4.28 | 0.1205 | 2.6165 | 0.1205 | 28.3595 | 241.6505 | 10.0077
4.29 | 0.12082 | 2.6218 | 0.12082 | 28.3599 | 241.6508 | 10.0177
4.3 | 0.12115 | 2.6271 | 0.12115 | 28.3602 | 241.6511 | 10.0277
4.31 | 0.12146 | 2.6318 | 0.12146 | 28.3605 | 241.6515 | 10.0377
4.32 | 0.12182 | 2.6372 | 0.12182 | 28.3609 | 241.6518 | 10.0477
4.33 | 0.12216 | 2.6423 | 0.12216 | 28.3612 | 241.6522 | 10.0577
4.34 | 0.12249 | 2.6477 | 0.12249 | 28.3615 | 241.6525 | 10.0677
4.35 | 0.12281 | 2.6525 | 0.12281 | 28.3619 | 241.6528 | 10.0777
4.36 | 0.12315 | 2.6579 | 0.12315 | 28.3622 | 241.6531 | 10.0877
4.37 | 0.12351 | 2.6641 | 0.12351 | 28.3626 | 241.6535 | 10.0977
4.38 | 0.12385 | 2.6699 | 0.12385 | 28.3629 | 241.6538 | 10.1077
4.39 | 0.12416 | 2.6749 | 0.12416 | 28.3632 | 241.6541 | 10.1177
4.4 | 0.12451 | 2.6801 | 0.12451 | 28.3636 | 241.6545 | 10.1277
4.41 | 0.12488 | 2.686 | 0.12488 | 28.3639 | 241.6549 | 10.1377
4.42 | 0.12523 | 2.6918 | 0.12523 | 28.3643 | 241.6552 | 10.1477
4.43 | 0.12557 | 2.6967 | 0.12557 | 28.3646 | 241.6556 | 10.1577
4.44 | 0.12592 | 2.7012 | 0.12592 | 28.365 | 241.6559 | 10.1677
4.45 | 0.12628 | 2.7069 | 0.12628 | 28.3653 | 241.6563 | 10.1777
4.46 | 0.12664 | 2.7136 | 0.12664 | 28.3657 | 241.6566 | 10.1877
4.47 | 0.127 | 2.7191 | 0.127 | 28.366 | 241.657 | 10.1977
4.48 | 0.12737 | 2.7248 | 0.12737 | 28.3664 | 241.6574 | 10.2077
4.49 | 0.12776 | 2.7308 | 0.12776 | 28.3668 | 241.6577 | 10.2177
4.5 | 0.12815 | 2.7361 | 0.12815 | 28.3672 | 241.6581 | 10.2277
4.51 | 0.12848 | 2.7428 | 0.12848 | 28.3675 | 241.6585 | 10.2377
4.52 | 0.12882 | 2.7493 | 0.12882 | 28.3679 | 241.6588 | 10.2477
4.53 | 0.1292 | 2.7564 | 0.1292 | 28.3682 | 241.6592 | 10.2577
4.54 | 0.1296 | 2.764 | 0.1296 | 28.3686 | 241.6596 | 10.2677
4.55 | 0.12999 | 2.7706 | 0.12999 | 28.369 | 241.66 | 10.2777
4.56 | 0.13034 | 2.7769 | 0.13034 | 28.3694 | 241.6603 | 10.2877
4.57 | 0.13074 | 2.7828 | 0.13074 | 28.3698 | 241.6607 | 10.2977
4.58 | 0.13112 | 2.7889 | 0.13112 | 28.3702 | 241.6611 | 10.3077
4.59 | 0.1315 | 2.7953 | 0.1315 | 28.3705 | 241.6615 | 10.3177
4.6 | 0.13188 | 2.8025 | 0.13188 | 28.3709 | 241.6619 | 10.3277
4.61 | 0.13226 | 2.8081 | 0.13226 | 28.3713 | 241.6622 | 10.3377
4.62 | 0.13263 | 2.8141 | 0.13263 | 28.3717 | 241.6626 | 10.3477
4.63 | 0.13296 | 2.8199 | 0.13296 | 28.372 | 241.663 | 10.3577
4.64 | 0.13331 | 2.825 | 0.13331 | 28.3724 | 241.6633 | 10.3677
4.65 | 0.13366 | 2.8291 | 0.13366 | 28.3727 | 241.6636 | 10.3777
4.66 | 0.13401 | 2.8349 | 0.13401 | 28.3731 | 241.664 | 10.3877
4.67 | 0.13436 | 2.8414 | 0.13436 | 28.3734 | 241.6643 | 10.3977
4.68 | 0.13467 | 2.8473 | 0.13467 | 28.3737 | 241.6647 | 10.4077
4.69 | 0.135 | 2.8516 | 0.135 | 28.374 | 241.665 | 10.4177
4.7 | 0.13536 | 2.856 | 0.13536 | 28.3744 | 241.6654 | 10.4277
4.71 | 0.13573 | 2.8604 | 0.13573 | 28.3748 | 241.6657 | 10.4377
4.72 | 0.13606 | 2.8647 | 0.13606 | 28.3751 | 241.666 | 10.4477
4.73 | 0.13636 | 2.8691 | 0.13636 | 28.3754 | 241.6663 | 10.4577
4.74 | 0.13666 | 2.8727 | 0.13666 | 28.3757 | 241.6666 | 10.4677
4.75 | 0.137 | 2.8787 | 0.137 | 28.376 | 241.667 | 10.4777
4.76 | 0.13735 | 2.8831 | 0.13735 | 28.3764 | 241.6673 | 10.4877
4.77 | 0.13765 | 2.8875 | 0.13765 | 28.3767 | 241.6676 | 10.4977
4.78 | 0.13795 | 2.891 | 0.13795 | 28.377 | 241.6679 | 10.5077
4.79 | 0.13827 | 2.8952 | 0.13827 | 28.3773 | 241.6683 | 10.5177
4.8 | 0.13861 | 2.9002 | 0.13861 | 28.3777 | 241.6686 | 10.5277
4.81 | 0.13894 | 2.9047 | 0.13894 | 28.378 | 241.6689 | 10.5377
4.82 | 0.13924 | 2.909 | 0.13924 | 28.3783 | 241.6692 | 10.5477
4.83 | 0.13953 | 2.9128 | 0.13953 | 28.3786 | 241.6695 | 10.5577
4.84 | 0.13981 | 2.9165 | 0.13981 | 28.3789 | 241.6698 | 10.5677
4.85 | 0.14012 | 2.9201 | 0.14012 | 28.3792 | 241.6701 | 10.5777
4.86 | 0.14043 | 2.9246 | 0.14043 | 28.3795 | 241.6704 | 10.5877
4.87 | 0.14072 | 2.9291 | 0.14072 | 28.3798 | 241.6707 | 10.5977
4.88 | 0.14103 | 2.9334 | 0.14103 | 28.3801 | 241.671 | 10.6077
4.89 | 0.14136 | 2.9385 | 0.14136 | 28.3804 | 241.6714 | 10.6177
4.9 | 0.14165 | 2.9426 | 0.14165 | 28.3807 | 241.6716 | 10.6277
4.91 | 0.14199 | 2.9477 | 0.14199 | 28.381 | 241.672 | 10.6377
4.92 | 0.14233 | 2.9525 | 0.14233 | 28.3814 | 241.6723 | 10.6477
4.93 | 0.1426 | 2.9566 | 0.1426 | 28.3816 | 241.6726 | 10.6577
4.94 | 0.14292 | 2.9624 | 0.14292 | 28.382 | 241.6729 | 10.6677
4.95 | 0.14324 | 2.9678 | 0.14324 | 28.3823 | 241.6732 | 10.6777
4.96 | 0.14355 | 2.9714 | 0.14355 | 28.3826 | 241.6735 | 10.6877
4.97 | 0.14386 | 2.9745 | 0.14386 | 28.3829 | 241.6739 | 10.6977
4.98 | 0.14417 | 2.9782 | 0.14417 | 28.3832 | 241.6742 | 10.7077
4.99 | 0.14446 | 2.9826 | 0.14446 | 28.3835 | 241.6745 | 10.7177
5 | 0.14474 | 2.9869 | 0.14474 | 28.3838 | 241.6747 | 10.7277
5.01 | 0.14508 | 2.9916 | 0.14508 | 28.3841 | 241.6751 | 10.7377
5.02 | 0.14543 | 2.9969 | 0.14543 | 28.3845 | 241.6754 | 10.7477
5.03 | 0.14577 | 3.0037 | 0.14577 | 28.3848 | 241.6758 | 10.7577
5.04 | 0.14608 | 3.0087 | 0.14608 | 28.3851 | 241.6761 | 10.7677
5.05 | 0.14638 | 3.0127 | 0.14638 | 28.3854 | 241.6764 | 10.7777
5.06 | 0.14667 | 3.0178 | 0.14667 | 28.3857 | 241.6767 | 10.7877
5.07 | 0.14701 | 3.023 | 0.14701 | 28.3861 | 241.677 | 10.7977
5.08 | 0.14734 | 3.0288 | 0.14734 | 28.3864 | 241.6773 | 10.8077
5.09 | 0.14768 | 3.0347 | 0.14768 | 28.3867 | 241.6777 | 10.8177
5.1 | 0.14797 | 3.0407 | 0.14797 | 28.387 | 241.678 | 10.8277
5.11 | 0.14825 | 3.0455 | 0.14825 | 28.3873 | 241.6782 | 10.8377
5.12 | 0.14859 | 3.0508 | 0.14859 | 28.3876 | 241.6786 | 10.8477
5.13 | 0.14893 | 3.0548 | 0.14893 | 28.388 | 241.6789 | 10.8577
5.14 | 0.14924 | 3.0594 | 0.14924 | 28.3883 | 241.6792 | 10.8677
5.15 | 0.14956 | 3.0648 | 0.14956 | 28.3886 | 241.6796 | 10.8777
5.16 | 0.14992 | 3.0705 | 0.14992 | 28.389 | 241.6799 | 10.8877
5.17 | 0.15026 | 3.0763 | 0.15026 | 28.3893 | 241.6803 | 10.8977
5.18 | 0.15057 | 3.0819 | 0.15057 | 28.3896 | 241.6806 | 10.9077
5.19 | 0.15088 | 3.0873 | 0.15088 | 28.3899 | 241.6809 | 10.9177
5.2 | 0.15122 | 3.0926 | 0.15122 | 28.3903 | 241.6812 | 10.9277
5.21 | 0.15156 | 3.097 | 0.15156 | 28.3906 | 241.6815 | 10.9377
5.22 | 0.1519 | 3.1005 | 0.1519 | 28.3909 | 241.6819 | 10.9477
5.23 | 0.1522 | 3.1054 | 0.1522 | 28.3913 | 241.6822 | 10.9577
5.24 | 0.15251 | 3.1106 | 0.15251 | 28.3916 | 241.6825 | 10.9677
5.25 | 0.15287 | 3.1144 | 0.15287 | 28.3919 | 241.6829 | 10.9777
5.26 | 0.15321 | 3.1178 | 0.15321 | 28.3923 | 241.6832 | 10.9877
5.27 | 0.15351 | 3.1216 | 0.15351 | 28.3926 | 241.6835 | 10.9977
5.28 | 0.15382 | 3.1263 | 0.15382 | 28.3929 | 241.6838 | 11.0077
5.29 | 0.15415 | 3.1302 | 0.15415 | 28.3932 | 241.6841 | 11.0177
5.3 | 0.15445 | 3.1339 | 0.15445 | 28.3935 | 241.6844 | 11.0277
5.31 | 0.15476 | 3.1392 | 0.15476 | 28.3938 | 241.6848 | 11.0377
5.32 | 0.15512 | 3.1446 | 0.15512 | 28.3942 | 241.6851 | 11.0477
5.33 | 0.15545 | 3.1489 | 0.15545 | 28.3945 | 241.6854 | 11.0577
5.34 | 0.15578 | 3.1523 | 0.15578 | 28.3948 | 241.6858 | 11.0677
5.35 | 0.15613 | 3.1582 | 0.15613 | 28.3952 | 241.6861 | 11.0777
5.36 | 0.15649 | 3.1652 | 0.15649 | 28.3955 | 241.6865 | 11.0877
5.37 | 0.15684 | 3.1717 | 0.15684 | 28.3959 | 241.6868 | 11.0977
5.38 | 0.15717 | 3.1778 | 0.15717 | 28.3962 | 241.6872 | 11.1077
5.39 | 0.15751 | 3.1843 | 0.15751 | 28.3966 | 241.6875 | 11.1177
5.4 | 0.15786 | 3.1904 | 0.15786 | 28.3969 | 241.6879 | 11.1277
5.41 | 0.15823 | 3.1948 | 0.15823 | 28.3973 | 241.6882 | 11.1377
5.42 | 0.15858 | 3.1994 | 0.15858 | 28.3976 | 241.6886 | 11.1477
5.43 | 0.15891 | 3.2062 | 0.15891 | 28.398 | 241.6889 | 11.1577
5.44 | 0.15923 | 3.2127 | 0.15923 | 28.3983 | 241.6892 | 11.1677
5.45 | 0.15957 | 3.2188 | 0.15957 | 28.3986 | 241.6896 | 11.1777
5.46 | 0.15994 | 3.2236 | 0.15994 | 28.399 | 241.6899 | 11.1877
5.47 | 0.16032 | 3.2298 | 0.16032 | 28.3994 | 241.6903 | 11.1977
5.48 | 0.16068 | 3.235 | 0.16068 | 28.3997 | 241.6907 | 11.2077
5.49 | 0.16103 | 3.2394 | 0.16103 | 28.4001 | 241.691 | 11.2177
5.5 | 0.16139 | 3.244 | 0.16139 | 28.4004 | 241.6914 | 11.2277
5.51 | 0.16178 | 3.25 | 0.16178 | 28.4008 | 241.6918 | 11.2377
5.52 | 0.16218 | 3.2562 | 0.16218 | 28.4012 | 241.6922 | 11.2477
5.53 | 0.16257 | 3.2609 | 0.16257 | 28.4016 | 241.6926 | 11.2577
5.54 | 0.16293 | 3.2683 | 0.16293 | 28.402 | 241.6929 | 11.2677
5.55 | 0.16334 | 3.274 | 0.16334 | 28.4024 | 241.6933 | 11.2777
5.56 | 0.16374 | 3.2801 | 0.16374 | 28.4028 | 241.6937 | 11.2877
5.57 | 0.16412 | 3.285 | 0.16412 | 28.4032 | 241.6941 | 11.2977
5.58 | 0.1645 | 3.2904 | 0.1645 | 28.4035 | 241.6945 | 11.3077
5.59 | 0.16486 | 3.2965 | 0.16486 | 28.4039 | 241.6948 | 11.3177
5.6 | 0.16523 | 3.3022 | 0.16523 | 28.4043 | 241.6952 | 11.3277
5.61 | 0.16556 | 3.3078 | 0.16556 | 28.4046 | 241.6955 | 11.3377
5.62 | 0.16589 | 3.3136 | 0.16589 | 28.4049 | 241.6959 | 11.3477
5.63 | 0.16627 | 3.3195 | 0.16627 | 28.4053 | 241.6963 | 11.3577
5.64 | 0.1666 | 3.3234 | 0.1666 | 28.4057 | 241.6966 | 11.3677
5.65 | 0.16695 | 3.3275 | 0.16695 | 28.406 | 241.6969 | 11.3777
5.66 | 0.16732 | 3.3327 | 0.16732 | 28.4064 | 241.6973 | 11.3877
5.67 | 0.16767 | 3.3372 | 0.16767 | 28.4067 | 241.6977 | 11.3977
5.68 | 0.16803 | 3.3425 | 0.16803 | 28.4071 | 241.698 | 11.4077
5.69 | 0.16835 | 3.3471 | 0.16835 | 28.4074 | 241.6983 | 11.4177
5.7 | 0.16868 | 3.3514 | 0.16868 | 28.4077 | 241.6987 | 11.4277
5.71 | 0.16903 | 3.3568 | 0.16903 | 28.4081 | 241.699 | 11.4377
5.72 | 0.16939 | 3.3609 | 0.16939 | 28.4084 | 241.6994 | 11.4477
5.73 | 0.16973 | 3.3658 | 0.16973 | 28.4088 | 241.6997 | 11.4577
5.74 | 0.17001 | 3.3703 | 0.17001 | 28.4091 | 241.7 | 11.4677
5.75 | 0.17028 | 3.3745 | 0.17028 | 28.4093 | 241.7003 | 11.4777
5.76 | 0.17064 | 3.3789 | 0.17064 | 28.4097 | 241.7006 | 11.4877
5.77 | 0.171 | 3.3831 | 0.171 | 28.41 | 241.701 | 11.4977
5.78 | 0.17132 | 3.3863 | 0.17132 | 28.4104 | 241.7013 | 11.5077
5.79 | 0.17159 | 3.3908 | 0.17159 | 28.4106 | 241.7016 | 11.5177
5.8 | 0.17188 | 3.3952 | 0.17188 | 28.4109 | 241.7019 | 11.5277
5.81 | 0.17222 | 3.3967 | 0.17222 | 28.4113 | 241.7022 | 11.5377
5.82 | 0.17253 | 3.4019 | 0.17253 | 28.4116 | 241.7025 | 11.5477
5.83 | 0.17281 | 3.4064 | 0.17281 | 28.4119 | 241.7028 | 11.5577
5.84 | 0.17309 | 3.4115 | 0.17309 | 28.4121 | 241.7031 | 11.5677
5.85 | 0.17338 | 3.4169 | 0.17338 | 28.4124 | 241.7034 | 11.5777
5.86 | 0.17369 | 3.4185 | 0.17369 | 28.4127 | 241.7037 | 11.5877
5.87 | 0.17402 | 3.4209 | 0.17402 | 28.4131 | 241.704 | 11.5977
5.88 | 0.17432 | 3.4263 | 0.17432 | 28.4134 | 241.7043 | 11.6077
5.89 | 0.17465 | 3.4315 | 0.17465 | 28.4137 | 241.7046 | 11.6177
5.9 | 0.17497 | 3.4363 | 0.17497 | 28.414 | 241.705 | 11.6277
5.91 | 0.17525 | 3.4426 | 0.17525 | 28.4143 | 241.7052 | 11.6377
5.92 | 0.17557 | 3.4461 | 0.17557 | 28.4146 | 241.7056 | 11.6477
5.93 | 0.1759 | 3.45 | 0.1759 | 28.415 | 241.7059 | 11.6577
5.94 | 0.17623 | 3.4547 | 0.17623 | 28.4153 | 241.7062 | 11.6677
5.95 | 0.17655 | 3.4593 | 0.17655 | 28.4156 | 241.7065 | 11.6777
5.96 | 0.17685 | 3.4661 | 0.17685 | 28.4159 | 241.7068 | 11.6877
5.97 | 0.17715 | 3.4716 | 0.17715 | 28.4162 | 241.7071 | 11.6977
5.98 | 0.17743 | 3.4759 | 0.17743 | 28.4165 | 241.7074 | 11.7077
5.99 | 0.17775 | 3.4805 | 0.17775 | 28.4168 | 241.7077 | 11.7177
6 | 0.17808 | 3.4853 | 0.17808 | 28.4171 | 241.7081 | 11.7277
6.01 | 0.1784 | 3.4885 | 0.1784 | 28.4174 | 241.7084 | 11.7377
6.02 | 0.1787 | 3.4929 | 0.1787 | 28.4177 | 241.7087 | 11.7477
6.03 | 0.17898 | 3.4969 | 0.17898 | 28.418 | 241.709 | 11.7577
6.04 | 0.17932 | 3.4997 | 0.17932 | 28.4184 | 241.7093 | 11.7677
6.05 | 0.17966 | 3.5024 | 0.17966 | 28.4187 | 241.7097 | 11.7777
6.06 | 0.17999 | 3.5063 | 0.17999 | 28.419 | 241.71 | 11.7877
6.07 | 0.1803 | 3.5117 | 0.1803 | 28.4193 | 241.7103 | 11.7977
6.08 | 0.18058 | 3.5156 | 0.18058 | 28.4196 | 241.7106 | 11.8077
6.09 | 0.1809 | 3.5186 | 0.1809 | 28.42 | 241.7109 | 11.8177
6.1 | 0.18125 | 3.5229 | 0.18125 | 28.4203 | 241.7112 | 11.8277
6.11 | 0.18156 | 3.5279 | 0.18156 | 28.4206 | 241.7115 | 11.8377
6.12 | 0.18188 | 3.5324 | 0.18188 | 28.4209 | 241.7119 | 11.8477
6.13 | 0.18224 | 3.5376 | 0.18224 | 28.4213 | 241.7122 | 11.8577
6.14 | 0.18258 | 3.5426 | 0.18258 | 28.4216 | 241.7126 | 11.8677
6.15 | 0.1829 | 3.5484 | 0.1829 | 28.4219 | 241.7129 | 11.8777
6.16 | 0.18321 | 3.5527 | 0.18321 | 28.4223 | 241.7132 | 11.8877
6.17 | 0.18356 | 3.5577 | 0.18356 | 28.4226 | 241.7135 | 11.8977
6.18 | 0.1839 | 3.5631 | 0.1839 | 28.4229 | 241.7139 | 11.9077
6.19 | 0.18421 | 3.568 | 0.18421 | 28.4233 | 241.7142 | 11.9177
6.2 | 0.18451 | 3.573 | 0.18451 | 28.4236 | 241.7145 | 11.9277
6.21 | 0.18485 | 3.5787 | 0.18485 | 28.4239 | 241.7148 | 11.9377
6.22 | 0.1852 | 3.5836 | 0.1852 | 28.4242 | 241.7152 | 11.9477
6.23 | 0.18552 | 3.5873 | 0.18552 | 28.4246 | 241.7155 | 11.9577
6.24 | 0.18582 | 3.5907 | 0.18582 | 28.4249 | 241.7158 | 11.9677
6.25 | 0.18616 | 3.5937 | 0.18616 | 28.4252 | 241.7161 | 11.9777
6.26 | 0.18651 | 3.5989 | 0.18651 | 28.4256 | 241.7165 | 11.9877
6.27 | 0.18681 | 3.6041 | 0.18681 | 28.4259 | 241.7168 | 11.9977
6.28 | 0.18711 | 3.6074 | 0.18711 | 28.4262 | 241.7171 | 12.0077
6.29 | 0.18749 | 3.6111 | 0.18749 | 28.4265 | 241.7175 | 12.0177
6.3 | 0.18783 | 3.6152 | 0.18783 | 28.4269 | 241.7178 | 12.0277
6.31 | 0.18814 | 3.6196 | 0.18814 | 28.4272 | 241.7181 | 12.0377
6.32 | 0.18847 | 3.6247 | 0.18847 | 28.4275 | 241.7185 | 12.0477
6.33 | 0.18882 | 3.6298 | 0.18882 | 28.4279 | 241.7188 | 12.0577
6.34 | 0.18913 | 3.636 | 0.18913 | 28.4282 | 241.7191 | 12.0677
6.35 | 0.18943 | 3.642 | 0.18943 | 28.4285 | 241.7194 | 12.0777
6.36 | 0.18979 | 3.6472 | 0.18979 | 28.4288 | 241.7198 | 12.0877
6.37 | 0.19018 | 3.6514 | 0.19018 | 28.4292 | 241.7202 | 12.0977
6.38 | 0.19055 | 3.6572 | 0.19055 | 28.4296 | 241.7205 | 12.1077
6.39 | 0.19087 | 3.6617 | 0.19087 | 28.4299 | 241.7209 | 12.1177
6.4 | 0.19118 | 3.6663 | 0.19118 | 28.4302 | 241.7212 | 12.1277
6.41 | 0.19153 | 3.6727 | 0.19153 | 28.4306 | 241.7215 | 12.1377
6.42 | 0.19192 | 3.6788 | 0.19192 | 28.431 | 241.7219 | 12.1477
6.43 | 0.19228 | 3.6846 | 0.19228 | 28.4313 | 241.7223 | 12.1577
6.44 | 0.19264 | 3.6899 | 0.19264 | 28.4317 | 241.7226 | 12.1677
6.45 | 0.19301 | 3.6958 | 0.19301 | 28.4321 | 241.723 | 12.1777
6.46 | 0.19337 | 3.7023 | 0.19337 | 28.4324 | 241.7234 | 12.1877
6.47 | 0.19372 | 3.7086 | 0.19372 | 28.4328 | 241.7237 | 12.1977
6.48 | 0.19408 | 3.7144 | 0.19408 | 28.4331 | 241.7241 | 12.2077
6.49 | 0.19444 | 3.7209 | 0.19444 | 28.4335 | 241.7244 | 12.2177
6.5 | 0.1948 | 3.7279 | 0.1948 | 28.4339 | 241.7248 | 12.2277
6.51 | 0.1952 | 3.7347 | 0.1952 | 28.4342 | 241.7252 | 12.2377
6.52 | 0.19561 | 3.7413 | 0.19561 | 28.4347 | 241.7256 | 12.2477
6.53 | 0.19596 | 3.748 | 0.19596 | 28.435 | 241.726 | 12.2577
6.54 | 0.19634 | 3.7533 | 0.19634 | 28.4354 | 241.7263 | 12.2677
6.55 | 0.19674 | 3.7591 | 0.19674 | 28.4358 | 241.7267 | 12.2777
6.56 | 0.1971 | 3.7652 | 0.1971 | 28.4362 | 241.7271 | 12.2877
6.57 | 0.1975 | 3.7716 | 0.1975 | 28.4365 | 241.7275 | 12.2977
6.58 | 0.1979 | 3.7768 | 0.1979 | 28.4369 | 241.7279 | 12.3077
6.59 | 0.19826 | 3.7823 | 0.19826 | 28.4373 | 241.7282 | 12.3177
6.6 | 0.19858 | 3.7875 | 0.19858 | 28.4376 | 241.7286 | 12.3277
6.61 | 0.19893 | 3.7913 | 0.19893 | 28.438 | 241.7289 | 12.3377
6.62 | 0.1993 | 3.7957 | 0.1993 | 28.4383 | 241.7293 | 12.3477
6.63 | 0.19965 | 3.7988 | 0.19965 | 28.4387 | 241.7296 | 12.3577
6.64 | 0.20002 | 3.8036 | 0.20002 | 28.4391 | 241.73 | 12.3677
6.65 | 0.20034 | 3.8083 | 0.20034 | 28.4394 | 241.7303 | 12.3777
6.66 | 0.20067 | 3.8123 | 0.20067 | 28.4397 | 241.7307 | 12.3877
6.67 | 0.20104 | 3.8167 | 0.20104 | 28.4401 | 241.731 | 12.3977
6.68 | 0.20139 | 3.8211 | 0.20139 | 28.4404 | 241.7314 | 12.4077
6.69 | 0.20174 | 3.8261 | 0.20174 | 28.4408 | 241.7317 | 12.4177
6.7 | 0.20205 | 3.8304 | 0.20205 | 28.4411 | 241.732 | 12.4277
6.71 | 0.20238 | 3.8347 | 0.20238 | 28.4414 | 241.7324 | 12.4377
6.72 | 0.20273 | 3.8391 | 0.20273 | 28.4418 | 241.7327 | 12.4477
6.73 | 0.20305 | 3.844 | 0.20305 | 28.4421 | 241.733 | 12.4577
6.74 | 0.20335 | 3.8476 | 0.20335 | 28.4424 | 241.7333 | 12.4677
6.75 | 0.20367 | 3.8514 | 0.20367 | 28.4427 | 241.7337 | 12.4777
6.76 | 0.20399 | 3.8549 | 0.20399 | 28.443 | 241.734 | 12.4877
6.77 | 0.20433 | 3.8583 | 0.20433 | 28.4434 | 241.7343 | 12.4977
6.78 | 0.20462 | 3.8613 | 0.20462 | 28.4437 | 241.7346 | 12.5077
6.79 | 0.20494 | 3.865 | 0.20494 | 28.444 | 241.7349 | 12.5177
6.8 | 0.20526 | 3.8683 | 0.20526 | 28.4443 | 241.7353 | 12.5277
6.81 | 0.20558 | 3.8719 | 0.20558 | 28.4446 | 241.7356 | 12.5377
6.82 | 0.2059 | 3.8755 | 0.2059 | 28.4449 | 241.7359 | 12.5477
6.83 | 0.20616 | 3.8784 | 0.20616 | 28.4452 | 241.7361 | 12.5577
6.84 | 0.20646 | 3.8826 | 0.20646 | 28.4455 | 241.7364 | 12.5677
6.85 | 0.20678 | 3.8871 | 0.20678 | 28.4458 | 241.7368 | 12.5777
6.86 | 0.20709 | 3.8917 | 0.20709 | 28.4461 | 241.7371 | 12.5877
6.87 | 0.20738 | 3.8948 | 0.20738 | 28.4464 | 241.7374 | 12.5977
6.88 | 0.20768 | 3.8981 | 0.20768 | 28.4467 | 241.7377 | 12.6077
6.89 | 0.20799 | 3.901 | 0.20799 | 28.447 | 241.738 | 12.6177
6.9 | 0.2083 | 3.9051 | 0.2083 | 28.4473 | 241.7383 | 12.6277
6.91 | 0.2086 | 3.9089 | 0.2086 | 28.4476 | 241.7386 | 12.6377
6.92 | 0.2089 | 3.9125 | 0.2089 | 28.4479 | 241.7389 | 12.6477
6.93 | 0.20919 | 3.9174 | 0.20919 | 28.4482 | 241.7392 | 12.6577
6.94 | 0.20949 | 3.9222 | 0.20949 | 28.4485 | 241.7395 | 12.6677
6.95 | 0.20984 | 3.9256 | 0.20984 | 28.4489 | 241.7398 | 12.6777
6.96 | 0.21015 | 3.928 | 0.21015 | 28.4492 | 241.7401 | 12.6877
6.97 | 0.21047 | 3.9321 | 0.21047 | 28.4495 | 241.7405 | 12.6977
6.98 | 0.21079 | 3.9371 | 0.21079 | 28.4498 | 241.7408 | 12.7077
6.99 | 0.21109 | 3.9431 | 0.21109 | 28.4501 | 241.7411 | 12.7177
7 | 0.21139 | 3.9476 | 0.21139 | 28.4504 | 241.7414 | 12.7277
7.01 | 0.21169 | 3.9523 | 0.21169 | 28.4507 | 241.7417 | 12.7377
7.02 | 0.21203 | 3.9564 | 0.21203 | 28.4511 | 241.742 | 12.7477
7.03 | 0.21238 | 3.9602 | 0.21238 | 28.4514 | 241.7424 | 12.7577
7.04 | 0.2127 | 3.9647 | 0.2127 | 28.4517 | 241.7427 | 12.7677
7.05 | 0.21299 | 3.9695 | 0.21299 | 28.452 | 241.743 | 12.7777
7.06 | 0.2133 | 3.9744 | 0.2133 | 28.4523 | 241.7433 | 12.7877
7.07 | 0.21364 | 3.98 | 0.21364 | 28.4527 | 241.7436 | 12.7977
7.08 | 0.21398 | 3.9856 | 0.21398 | 28.453 | 241.744 | 12.8077
7.09 | 0.21431 | 3.9897 | 0.21431 | 28.4534 | 241.7443 | 12.8177
7.1 | 0.21461 | 3.9942 | 0.21461 | 28.4537 | 241.7446 | 12.8277
7.11 | 0.21492 | 3.9989 | 0.21492 | 28.454 | 241.7449 | 12.8377
7.12 | 0.21527 | 4.0037 | 0.21527 | 28.4543 | 241.7453 | 12.8477
7.13 | 0.21561 | 4.0081 | 0.21561 | 28.4547 | 241.7456 | 12.8577
7.14 | 0.21594 | 4.0123 | 0.21594 | 28.455 | 241.7459 | 12.8677
7.15 | 0.21625 | 4.0168 | 0.21625 | 28.4553 | 241.7462 | 12.8777
7.16 | 0.21656 | 4.022 | 0.21656 | 28.4556 | 241.7465 | 12.8877
7.17 | 0.21691 | 4.027 | 0.21691 | 28.456 | 241.7469 | 12.8977
7.18 | 0.21726 | 4.0313 | 0.21726 | 28.4563 | 241.7473 | 12.9077
7.19 | 0.21756 | 4.0353 | 0.21756 | 28.4566 | 241.7476 | 12.9177
7.2 | 0.21785 | 4.0391 | 0.21785 | 28.4569 | 241.7478 | 12.9277
7.21 | 0.21821 | 4.0436 | 0.21821 | 28.4573 | 241.7482 | 12.9377
7.22 | 0.21858 | 4.0475 | 0.21858 | 28.4576 | 241.7486 | 12.9477
7.23 | 0.21892 | 4.053 | 0.21892 | 28.458 | 241.7489 | 12.9577
7.24 | 0.21922 | 4.0582 | 0.21922 | 28.4583 | 241.7492 | 12.9677
7.25 | 0.21953 | 4.0628 | 0.21953 | 28.4586 | 241.7495 | 12.9777
7.26 | 0.21986 | 4.0674 | 0.21986 | 28.4589 | 241.7499 | 12.9877
7.27 | 0.2202 | 4.0706 | 0.2202 | 28.4592 | 241.7502 | 12.9977
7.28 | 0.22051 | 4.0745 | 0.22051 | 28.4596 | 241.7505 | 13.0077
7.29 | 0.22083 | 4.0793 | 0.22083 | 28.4599 | 241.7508 | 13.0177
7.3 | 0.22119 | 4.0843 | 0.22119 | 28.4602 | 241.7512 | 13.0277
7.31 | 0.22153 | 4.0878 | 0.22153 | 28.4606 | 241.7515 | 13.0377
7.32 | 0.22183 | 4.093 | 0.22183 | 28.4609 | 241.7518 | 13.0477
7.33 | 0.22216 | 4.0969 | 0.22216 | 28.4612 | 241.7522 | 13.0577
7.34 | 0.22252 | 4.1011 | 0.22252 | 28.4616 | 241.7525 | 13.0677
7.35 | 0.22286 | 4.1074 | 0.22286 | 28.4619 | 241.7528 | 13.0777
7.36 | 0.2232 | 4.1128 | 0.2232 | 28.4622 | 241.7532 | 13.0877
7.37 | 0.22354 | 4.1188 | 0.22354 | 28.4626 | 241.7535 | 13.0977
7.38 | 0.22388 | 4.1246 | 0.22388 | 28.4629 | 241.7539 | 13.1077
7.39 | 0.22425 | 4.1297 | 0.22425 | 28.4633 | 241.7542 | 13.1177
7.4 | 0.22461 | 4.1357 | 0.22461 | 28.4637 | 241.7546 | 13.1277
7.41 | 0.22495 | 4.1427 | 0.22495 | 28.464 | 241.7549 | 13.1377
7.42 | 0.22529 | 4.1477 | 0.22529 | 28.4643 | 241.7553 | 13.1477
7.43 | 0.22565 | 4.1541 | 0.22565 | 28.4647 | 241.7556 | 13.1577
7.44 | 0.22601 | 4.16 | 0.22601 | 28.4651 | 241.756 | 13.1677
7.45 | 0.22637 | 4.1637 | 0.22637 | 28.4654 | 241.7564 | 13.1777
7.46 | 0.22673 | 4.1689 | 0.22673 | 28.4658 | 241.7567 | 13.1877
7.47 | 0.22708 | 4.1735 | 0.22708 | 28.4661 | 241.7571 | 13.1977
7.48 | 0.22745 | 4.1784 | 0.22745 | 28.4665 | 241.7574 | 13.2077
7.49 | 0.22781 | 4.184 | 0.22781 | 28.4669 | 241.7578 | 13.2177
7.5 | 0.22816 | 4.189 | 0.22816 | 28.4672 | 241.7582 | 13.2277
7.51 | 0.22853 | 4.194 | 0.22853 | 28.4676 | 241.7585 | 13.2377
7.52 | 0.22891 | 4.1999 | 0.22891 | 28.468 | 241.7589 | 13.2477
7.53 | 0.22932 | 4.2042 | 0.22932 | 28.4684 | 241.7593 | 13.2577
7.54 | 0.2297 | 4.2097 | 0.2297 | 28.4687 | 241.7597 | 13.2677
7.55 | 0.23009 | 4.215 | 0.23009 | 28.4691 | 241.7601 | 13.2777
7.56 | 0.23047 | 4.2202 | 0.23047 | 28.4695 | 241.7605 | 13.2877
7.57 | 0.23085 | 4.2259 | 0.23085 | 28.4699 | 241.7608 | 13.2977
7.58 | 0.23121 | 4.2312 | 0.23121 | 28.4703 | 241.7612 | 13.3077
7.59 | 0.23157 | 4.2363 | 0.23157 | 28.4706 | 241.7616 | 13.3177
7.6 | 0.23194 | 4.2419 | 0.23194 | 28.471 | 241.7619 | 13.3277
7.61 | 0.23226 | 4.2467 | 0.23226 | 28.4713 | 241.7623 | 13.3377
7.62 | 0.2326 | 4.2512 | 0.2326 | 28.4716 | 241.7626 | 13.3477
7.63 | 0.23297 | 4.2557 | 0.23297 | 28.472 | 241.763 | 13.3577
7.64 | 0.23332 | 4.259 | 0.23332 | 28.4724 | 241.7633 | 13.3677
7.65 | 0.23368 | 4.2629 | 0.23368 | 28.4727 | 241.7637 | 13.3777
7.66 | 0.23402 | 4.2678 | 0.23402 | 28.4731 | 241.764 | 13.3877
7.67 | 0.23433 | 4.2706 | 0.23433 | 28.4734 | 241.7643 | 13.3977
7.68 | 0.23469 | 4.2739 | 0.23469 | 28.4737 | 241.7647 | 13.4077
7.69 | 0.23504 | 4.2787 | 0.23504 | 28.4741 | 241.765 | 13.4177
7.7 | 0.23537 | 4.2838 | 0.23537 | 28.4744 | 241.7654 | 13.4277
7.71 | 0.23571 | 4.2886 | 0.23571 | 28.4748 | 241.7657 | 13.4377
7.72 | 0.23604 | 4.2931 | 0.23604 | 28.4751 | 241.766 | 13.4477
7.73 | 0.23638 | 4.298 | 0.23638 | 28.4754 | 241.7664 | 13.4577
7.74 | 0.23671 | 4.3038 | 0.23671 | 28.4758 | 241.7667 | 13.4677
7.75 | 0.237 | 4.3096 | 0.237 | 28.476 | 241.767 | 13.4777
7.76 | 0.2373 | 4.3119 | 0.2373 | 28.4763 | 241.7673 | 13.4877
7.77 | 0.23763 | 4.3162 | 0.23763 | 28.4767 | 241.7676 | 13.4977
7.78 | 0.23798 | 4.3207 | 0.23798 | 28.477 | 241.768 | 13.5077
7.79 | 0.2383 | 4.3241 | 0.2383 | 28.4773 | 241.7683 | 13.5177
7.8 | 0.23857 | 4.3263 | 0.23857 | 28.4776 | 241.7686 | 13.5277
7.81 | 0.23887 | 4.3298 | 0.23887 | 28.4779 | 241.7689 | 13.5377
7.82 | 0.23917 | 4.3339 | 0.23917 | 28.4782 | 241.7692 | 13.5477
7.83 | 0.23948 | 4.3384 | 0.23948 | 28.4785 | 241.7695 | 13.5577
7.84 | 0.2398 | 4.3414 | 0.2398 | 28.4788 | 241.7698 | 13.5677
7.85 | 0.24012 | 4.3448 | 0.24012 | 28.4792 | 241.7701 | 13.5777
7.86 | 0.24044 | 4.35 | 0.24044 | 28.4795 | 241.7704 | 13.5877
7.87 | 0.24077 | 4.354 | 0.24077 | 28.4798 | 241.7708 | 13.5977
7.88 | 0.24108 | 4.3581 | 0.24108 | 28.4801 | 241.7711 | 13.6077
7.89 | 0.24138 | 4.3613 | 0.24138 | 28.4804 | 241.7714 | 13.6177
7.9 | 0.24169 | 4.3645 | 0.24169 | 28.4807 | 241.7717 | 13.6277
7.91 | 0.24199 | 4.3674 | 0.24199 | 28.481 | 241.772 | 13.6377
7.92 | 0.24229 | 4.3694 | 0.24229 | 28.4813 | 241.7723 | 13.6477
7.93 | 0.24258 | 4.3721 | 0.24258 | 28.4816 | 241.7726 | 13.6577
7.94 | 0.24284 | 4.3746 | 0.24284 | 28.4819 | 241.7728 | 13.6677
7.95 | 0.24313 | 4.3778 | 0.24313 | 28.4822 | 241.7731 | 13.6777
7.96 | 0.2435 | 4.3805 | 0.2435 | 28.4825 | 241.7735 | 13.6877
7.97 | 0.24384 | 4.3844 | 0.24384 | 28.4829 | 241.7738 | 13.6977
7.98 | 0.24415 | 4.3874 | 0.24415 | 28.4832 | 241.7741 | 13.7077
7.99 | 0.24444 | 4.3919 | 0.24444 | 28.4835 | 241.7744 | 13.7177
8 | 0.24473 | 4.3955 | 0.24473 | 28.4838 | 241.7747 | 13.7277
8.01 | 0.24503 | 4.3981 | 0.24503 | 28.4841 | 241.775 | 13.7377
8.02 | 0.24537 | 4.4019 | 0.24537 | 28.4844 | 241.7754 | 13.7477
8.03 | 0.24572 | 4.4056 | 0.24572 | 28.4848 | 241.7757 | 13.7577
8.04 | 0.24605 | 4.4104 | 0.24605 | 28.4851 | 241.776 | 13.7677
8.05 | 0.24635 | 4.4139 | 0.24635 | 28.4854 | 241.7763 | 13.7777
8.06 | 0.24663 | 4.418 | 0.24663 | 28.4857 | 241.7766 | 13.7877
8.07 | 0.24697 | 4.4222 | 0.24697 | 28.486 | 241.777 | 13.7977
8.08 | 0.2473 | 4.4274 | 0.2473 | 28.4863 | 241.7773 | 13.8077
8.09 | 0.24762 | 4.4319 | 0.24762 | 28.4867 | 241.7776 | 13.8177
8.1 | 0.24791 | 4.4365 | 0.24791 | 28.487 | 241.7779 | 13.8277
8.11 | 0.24824 | 4.4414 | 0.24824 | 28.4873 | 241.7782 | 13.8377
8.12 | 0.24859 | 4.4469 | 0.24859 | 28.4876 | 241.7786 | 13.8477
8.13 | 0.24893 | 4.4513 | 0.24893 | 28.488 | 241.7789 | 13.8577
8.14 | 0.24922 | 4.4553 | 0.24922 | 28.4883 | 241.7792 | 13.8677
8.15 | 0.24956 | 4.4605 | 0.24956 | 28.4886 | 241.7795 | 13.8777
8.16 | 0.2499 | 4.4649 | 0.2499 | 28.4889 | 241.7799 | 13.8877
8.17 | 0.25024 | 4.4703 | 0.25024 | 28.4893 | 241.7802 | 13.8977
8.18 | 0.25055 | 4.4744 | 0.25055 | 28.4896 | 241.7805 | 13.9077
8.19 | 0.25087 | 4.4787 | 0.25087 | 28.4899 | 241.7809 | 13.9177
8.2 | 0.25122 | 4.4827 | 0.25122 | 28.4903 | 241.7812 | 13.9277
8.21 | 0.25157 | 4.4881 | 0.25157 | 28.4906 | 241.7816 | 13.9377
8.22 | 0.2519 | 4.4921 | 0.2519 | 28.491 | 241.7819 | 13.9477
8.23 | 0.25222 | 4.497 | 0.25222 | 28.4913 | 241.7822 | 13.9577
8.24 | 0.25252 | 4.5004 | 0.25252 | 28.4916 | 241.7825 | 13.9677
8.25 | 0.25285 | 4.5024 | 0.25285 | 28.4919 | 241.7828 | 13.9777
8.26 | 0.25317 | 4.5064 | 0.25317 | 28.4922 | 241.7832 | 13.9877
8.27 | 0.25349 | 4.5096 | 0.25349 | 28.4925 | 241.7835 | 13.9977
8.28 | 0.25384 | 4.5124 | 0.25384 | 28.4929 | 241.7838 | 14.0077
8.29 | 0.2542 | 4.5157 | 0.2542 | 28.4932 | 241.7842 | 14.0177
8.3 | 0.2545 | 4.5198 | 0.2545 | 28.4935 | 241.7845 | 14.0277
8.31 | 0.25482 | 4.523 | 0.25482 | 28.4939 | 241.7848 | 14.0377
8.32 | 0.25516 | 4.5269 | 0.25516 | 28.4942 | 241.7851 | 14.0477
8.33 | 0.2555 | 4.5305 | 0.2555 | 28.4945 | 241.7855 | 14.0577
8.34 | 0.25584 | 4.5359 | 0.25584 | 28.4949 | 241.7858 | 14.0677
8.35 | 0.25616 | 4.5416 | 0.25616 | 28.4952 | 241.7862 | 14.0777
8.36 | 0.2565 | 4.5463 | 0.2565 | 28.4956 | 241.7865 | 14.0877
8.37 | 0.25686 | 4.551 | 0.25686 | 28.4959 | 241.7868 | 14.0977
8.38 | 0.25722 | 4.5562 | 0.25722 | 28.4963 | 241.7872 | 14.1077
8.39 | 0.25759 | 4.5614 | 0.25759 | 28.4966 | 241.7876 | 14.1177
8.4 | 0.25792 | 4.566 | 0.25792 | 28.497 | 241.7879 | 14.1277
8.41 | 0.25823 | 4.5712 | 0.25823 | 28.4973 | 241.7882 | 14.1377
8.42 | 0.25857 | 4.5768 | 0.25857 | 28.4976 | 241.7886 | 14.1477
8.43 | 0.25894 | 4.5824 | 0.25894 | 28.498 | 241.7889 | 14.1577
8.44 | 0.25931 | 4.5871 | 0.25931 | 28.4984 | 241.7893 | 14.1677
8.45 | 0.25968 | 4.5925 | 0.25968 | 28.4987 | 241.7897 | 14.1777
8.46 | 0.26003 | 4.5984 | 0.26003 | 28.4991 | 241.79 | 14.1877
8.47 | 0.2604 | 4.604 | 0.2604 | 28.4994 | 241.7904 | 14.1977
8.48 | 0.26075 | 4.6099 | 0.26075 | 28.4998 | 241.7907 | 14.2077
8.49 | 0.26113 | 4.6138 | 0.26113 | 28.5002 | 241.7911 | 14.2177
8.5 | 0.26153 | 4.6196 | 0.26153 | 28.5006 | 241.7915 | 14.2277
8.51 | 0.26194 | 4.625 | 0.26194 | 28.501 | 241.7919 | 14.2377
8.52 | 0.2623 | 4.6301 | 0.2623 | 28.5013 | 241.7923 | 14.2477
8.53 | 0.26268 | 4.6343 | 0.26268 | 28.5017 | 241.7927 | 14.2577
8.54 | 0.26307 | 4.6401 | 0.26307 | 28.5021 | 241.7931 | 14.2677
8.55 | 0.26343 | 4.646 | 0.26343 | 28.5025 | 241.7934 | 14.2777
8.56 | 0.26379 | 4.6508 | 0.26379 | 28.5028 | 241.7938 | 14.2877
8.57 | 0.26417 | 4.6549 | 0.26417 | 28.5032 | 241.7942 | 14.2977
8.58 | 0.26453 | 4.6597 | 0.26453 | 28.5036 | 241.7945 | 14.3077
8.59 | 0.26489 | 4.6654 | 0.26489 | 28.5039 | 241.7949 | 14.3177
8.6 | 0.26525 | 4.6691 | 0.26525 | 28.5043 | 241.7952 | 14.3277
8.61 | 0.26562 | 4.6742 | 0.26562 | 28.5047 | 241.7956 | 14.3377
8.62 | 0.266 | 4.6787 | 0.266 | 28.505 | 241.796 | 14.3477
8.63 | 0.26635 | 4.6838 | 0.26635 | 28.5054 | 241.7963 | 14.3577
8.64 | 0.26668 | 4.6883 | 0.26668 | 28.5057 | 241.7967 | 14.3677
8.65 | 0.267 | 4.6919 | 0.267 | 28.506 | 241.797 | 14.3777
8.66 | 0.26737 | 4.6962 | 0.26737 | 28.5064 | 241.7974 | 14.3877
8.67 | 0.26771 | 4.7002 | 0.26771 | 28.5068 | 241.7977 | 14.3977
8.68 | 0.26805 | 4.7039 | 0.26805 | 28.5071 | 241.798 | 14.4077
8.69 | 0.26839 | 4.7086 | 0.26839 | 28.5074 | 241.7984 | 14.4177
8.7 | 0.26873 | 4.7139 | 0.26873 | 28.5078 | 241.7987 | 14.4277
8.71 | 0.26908 | 4.7176 | 0.26908 | 28.5081 | 241.7991 | 14.4377
8.72 | 0.26941 | 4.7205 | 0.26941 | 28.5085 | 241.7994 | 14.4477
8.73 | 0.26971 | 4.7242 | 0.26971 | 28.5088 | 241.7997 | 14.4577
8.74 | 0.27003 | 4.7276 | 0.27003 | 28.5091 | 241.8 | 14.4677
8.75 | 0.27036 | 4.7318 | 0.27036 | 28.5094 | 241.8004 | 14.4777
8.76 | 0.27065 | 4.7355 | 0.27065 | 28.5097 | 241.8006 | 14.4877
8.77 | 0.27096 | 4.7389 | 0.27096 | 28.51 | 241.801 | 14.4977
8.78 | 0.27129 | 4.7426 | 0.27129 | 28.5103 | 241.8013 | 14.5077
8.79 | 0.27164 | 4.7452 | 0.27164 | 28.5107 | 241.8016 | 14.5177
8.8 | 0.27194 | 4.7486 | 0.27194 | 28.511 | 241.8019 | 14.5277
8.81 | 0.27222 | 4.7521 | 0.27222 | 28.5113 | 241.8022 | 14.5377
8.82 | 0.2725 | 4.7565 | 0.2725 | 28.5115 | 241.8025 | 14.5477
8.83 | 0.2728 | 4.7602 | 0.2728 | 28.5119 | 241.8028 | 14.5577
8.84 | 0.27314 | 4.7645 | 0.27314 | 28.5122 | 241.8031 | 14.5677
8.85 | 0.27345 | 4.7682 | 0.27345 | 28.5125 | 241.8034 | 14.5777
8.86 | 0.27375 | 4.7709 | 0.27375 | 28.5128 | 241.8037 | 14.5877
8.87 | 0.27405 | 4.775 | 0.27405 | 28.5131 | 241.804 | 14.5977
8.88 | 0.27434 | 4.7792 | 0.27434 | 28.5134 | 241.8043 | 14.6077
8.89 | 0.27466 | 4.7835 | 0.27466 | 28.5137 | 241.8046 | 14.6177
8.9 | 0.27496 | 4.7864 | 0.27496 | 28.514 | 241.805 | 14.6277
8.91 | 0.27528 | 4.7891 | 0.27528 | 28.5143 | 241.8053 | 14.6377
8.92 | 0.27563 | 4.7923 | 0.27563 | 28.5147 | 241.8056 | 14.6477
8.93 | 0.27592 | 4.7957 | 0.27592 | 28.515 | 241.8059 | 14.6577
8.94 | 0.27626 | 4.799 | 0.27626 | 28.5153 | 241.8062 | 14.6677
8.95 | 0.27658 | 4.8029 | 0.27658 | 28.5156 | 241.8066 | 14.6777
8.96 | 0.27689 | 4.8071 | 0.27689 | 28.5159 | 241.8069 | 14.6877
8.97 | 0.27721 | 4.8103 | 0.27721 | 28.5163 | 241.8072 | 14.6977
8.98 | 0.27751 | 4.8134 | 0.27751 | 28.5166 | 241.8075 | 14.7077
8.99 | 0.2778 | 4.8174 | 0.2778 | 28.5168 | 241.8078 | 14.7177
9 | 0.27809 | 4.8215 | 0.27809 | 28.5171 | 241.8081 | 14.7277
9.01 | 0.27843 | 4.8258 | 0.27843 | 28.5175 | 241.8084 | 14.7377
9.02 | 0.27876 | 4.8297 | 0.27876 | 28.5178 | 241.8088 | 14.7477
9.03 | 0.27909 | 4.8328 | 0.27909 | 28.5181 | 241.8091 | 14.7577
9.04 | 0.2794 | 4.8364 | 0.2794 | 28.5184 | 241.8094 | 14.7677
9.05 | 0.2797 | 4.8395 | 0.2797 | 28.5187 | 241.8097 | 14.7777
9.06 | 0.27999 | 4.8425 | 0.27999 | 28.519 | 241.81 | 14.7877
9.07 | 0.2803 | 4.8469 | 0.2803 | 28.5194 | 241.8103 | 14.7977
9.08 | 0.28065 | 4.8505 | 0.28065 | 28.5197 | 241.8106 | 14.8077
9.09 | 0.28096 | 4.8533 | 0.28096 | 28.52 | 241.811 | 14.8177
9.1 | 0.28126 | 4.8564 | 0.28126 | 28.5203 | 241.8113 | 14.8277
9.11 | 0.28159 | 4.8607 | 0.28159 | 28.5206 | 241.8116 | 14.8377
9.12 | 0.28194 | 4.8656 | 0.28194 | 28.521 | 241.8119 | 14.8477
9.13 | 0.28227 | 4.8707 | 0.28227 | 28.5213 | 241.8123 | 14.8577
9.14 | 0.28258 | 4.8738 | 0.28258 | 28.5216 | 241.8126 | 14.8677
9.15 | 0.28287 | 4.8765 | 0.28287 | 28.5219 | 241.8129 | 14.8777
9.16 | 0.28321 | 4.881 | 0.28321 | 28.5223 | 241.8132 | 14.8877
9.17 | 0.28357 | 4.8844 | 0.28357 | 28.5226 | 241.8136 | 14.8977
9.18 | 0.2839 | 4.8891 | 0.2839 | 28.5229 | 241.8139 | 14.9077
9.19 | 0.28421 | 4.8936 | 0.28421 | 28.5233 | 241.8142 | 14.9177
9.2 | 0.28454 | 4.8987 | 0.28454 | 28.5236 | 241.8145 | 14.9277
9.21 | 0.28489 | 4.9022 | 0.28489 | 28.5239 | 241.8149 | 14.9377
9.22 | 0.28521 | 4.9057 | 0.28521 | 28.5243 | 241.8152 | 14.9477
9.23 | 0.28552 | 4.9092 | 0.28552 | 28.5246 | 241.8155 | 14.9577
9.24 | 0.28587 | 4.9143 | 0.28587 | 28.5249 | 241.8159 | 14.9677
9.25 | 0.2862 | 4.92 | 0.2862 | 28.5252 | 241.8162 | 14.9777
9.26 | 0.2865 | 4.9249 | 0.2865 | 28.5255 | 241.8165 | 14.9877
9.27 | 0.28681 | 4.9286 | 0.28681 | 28.5259 | 241.8168 | 14.9977
9.28 | 0.28714 | 4.9318 | 0.28714 | 28.5262 | 241.8171 | 15.0077
9.29 | 0.28748 | 4.9357 | 0.28748 | 28.5265 | 241.8175 | 15.0177
9.3 | 0.2878 | 4.9398 | 0.2878 | 28.5269 | 241.8178 | 15.0277
9.31 | 0.28813 | 4.9437 | 0.28813 | 28.5272 | 241.8181 | 15.0377
9.32 | 0.28849 | 4.9478 | 0.28849 | 28.5275 | 241.8185 | 15.0477
9.33 | 0.28883 | 4.9523 | 0.28883 | 28.5279 | 241.8188 | 15.0577
9.34 | 0.28914 | 4.956 | 0.28914 | 28.5282 | 241.8191 | 15.0677
9.35 | 0.2895 | 4.9607 | 0.2895 | 28.5285 | 241.8195 | 15.0777
9.36 | 0.28986 | 4.9643 | 0.28986 | 28.5289 | 241.8198 | 15.0877
9.37 | 0.29021 | 4.9688 | 0.29021 | 28.5293 | 241.8202 | 15.0977
9.38 | 0.29055 | 4.9741 | 0.29055 | 28.5296 | 241.8205 | 15.1077
9.39 | 0.29087 | 4.9787 | 0.29087 | 28.5299 | 241.8209 | 15.1177
9.4 | 0.29121 | 4.9834 | 0.29121 | 28.5303 | 241.8212 | 15.1277
9.41 | 0.29159 | 4.9881 | 0.29159 | 28.5306 | 241.8216 | 15.1377
9.42 | 0.29193 | 4.9927 | 0.29193 | 28.531 | 241.8219 | 15.1477
9.43 | 0.2923 | 4.9974 | 0.2923 | 28.5313 | 241.8223 | 15.1577
9.44 | 0.29266 | 5.0023 | 0.29266 | 28.5317 | 241.8226 | 15.1677
9.45 | 0.29302 | 5.0066 | 0.29302 | 28.5321 | 241.823 | 15.1777
9.46 | 0.29338 | 5.0111 | 0.29338 | 28.5324 | 241.8234 | 15.1877
9.47 | 0.29371 | 5.0167 | 0.29371 | 28.5328 | 241.8237 | 15.1977
9.48 | 0.29408 | 5.0208 | 0.29408 | 28.5331 | 241.8241 | 15.2077
9.49 | 0.29445 | 5.0262 | 0.29445 | 28.5335 | 241.8244 | 15.2177
9.5 | 0.29481 | 5.0312 | 0.29481 | 28.5339 | 241.8248 | 15.2277
9.51 | 0.29518 | 5.0355 | 0.29518 | 28.5342 | 241.8252 | 15.2377
9.52 | 0.29559 | 5.0405 | 0.29559 | 28.5346 | 241.8256 | 15.2477
9.53 | 0.29597 | 5.0454 | 0.29597 | 28.535 | 241.826 | 15.2577
9.54 | 0.29632 | 5.0511 | 0.29632 | 28.5354 | 241.8263 | 15.2677
9.55 | 0.29673 | 5.0562 | 0.29673 | 28.5358 | 241.8267 | 15.2777
9.56 | 0.29711 | 5.0612 | 0.29711 | 28.5362 | 241.8271 | 15.2877
9.57 | 0.29748 | 5.0663 | 0.29748 | 28.5365 | 241.8275 | 15.2977
9.58 | 0.29786 | 5.0721 | 0.29786 | 28.5369 | 241.8279 | 15.3077
9.59 | 0.29823 | 5.0758 | 0.29823 | 28.5373 | 241.8282 | 15.3177
9.6 | 0.29859 | 5.0804 | 0.29859 | 28.5376 | 241.8286 | 15.3277
9.61 | 0.29892 | 5.0844 | 0.29892 | 28.538 | 241.8289 | 15.3377
9.62 | 0.29927 | 5.0897 | 0.29927 | 28.5383 | 241.8293 | 15.3477
9.63 | 0.29964 | 5.0954 | 0.29964 | 28.5387 | 241.8296 | 15.3577
9.64 | 0.29996 | 5.0996 | 0.29996 | 28.539 | 241.8299 | 15.3677
9.65 | 0.3003 | 5.1038 | 0.3003 | 28.5393 | 241.8303 | 15.3777
9.66 | 0.30065 | 5.1093 | 0.30065 | 28.5397 | 241.8306 | 15.3877
9.67 | 0.30099 | 5.1139 | 0.30099 | 28.54 | 241.831 | 15.3977
9.68 | 0.30134 | 5.1186 | 0.30134 | 28.5404 | 241.8313 | 15.4077
9.69 | 0.3017 | 5.1249 | 0.3017 | 28.5407 | 241.8317 | 15.4177
9.7 | 0.30207 | 5.1295 | 0.30207 | 28.5411 | 241.8321 | 15.4277
9.71 | 0.30242 | 5.1347 | 0.30242 | 28.5415 | 241.8324 | 15.4377
9.72 | 0.30275 | 5.1381 | 0.30275 | 28.5418 | 241.8327 | 15.4477
9.73 | 0.30307 | 5.1419 | 0.30307 | 28.5421 | 241.8331 | 15.4577
9.74 | 0.30334 | 5.1462 | 0.30334 | 28.5424 | 241.8333 | 15.4677
9.75 | 0.30363 | 5.1499 | 0.30363 | 28.5427 | 241.8336 | 15.4777
9.76 | 0.30393 | 5.1529 | 0.30393 | 28.543 | 241.8339 | 15.4877
9.77 | 0.30426 | 5.1567 | 0.30426 | 28.5433 | 241.8342 | 15.4977
9.78 | 0.30461 | 5.1596 | 0.30461 | 28.5437 | 241.8346 | 15.5077
9.79 | 0.30494 | 5.1625 | 0.30494 | 28.544 | 241.8349 | 15.5177
9.8 | 0.30525 | 5.1652 | 0.30525 | 28.5443 | 241.8352 | 15.5277
9.81 | 0.30557 | 5.1683 | 0.30557 | 28.5446 | 241.8356 | 15.5377
9.82 | 0.30589 | 5.1715 | 0.30589 | 28.5449 | 241.8359 | 15.5477
9.83 | 0.30621 | 5.1739 | 0.30621 | 28.5453 | 241.8362 | 15.5577
9.84 | 0.30653 | 5.1772 | 0.30653 | 28.5456 | 241.8365 | 15.5677
9.85 | 0.30684 | 5.18 | 0.30684 | 28.5459 | 241.8368 | 15.5777
9.86 | 0.30712 | 5.182 | 0.30712 | 28.5462 | 241.8371 | 15.5877
9.87 | 0.30739 | 5.1846 | 0.30739 | 28.5464 | 241.8374 | 15.5977
9.88 | 0.3077 | 5.1876 | 0.3077 | 28.5467 | 241.8377 | 15.6077
9.89 | 0.30801 | 5.1887 | 0.30801 | 28.5471 | 241.838 | 15.6177
9.9 | 0.30832 | 5.1913 | 0.30832 | 28.5474 | 241.8383 | 15.6277
9.91 | 0.30862 | 5.1952 | 0.30862 | 28.5477 | 241.8386 | 15.6377
9.92 | 0.30892 | 5.1979 | 0.30892 | 28.548 | 241.8389 | 15.6477
9.93 | 0.30924 | 5.2025 | 0.30924 | 28.5483 | 241.8392 | 15.6577
9.94 | 0.30955 | 5.2056 | 0.30955 | 28.5486 | 241.8395 | 15.6677
9.95 | 0.30984 | 5.2095 | 0.30984 | 28.5489 | 241.8398 | 15.6777
9.96 | 0.31019 | 5.2133 | 0.31019 | 28.5492 | 241.8402 | 15.6877
9.97 | 0.31052 | 5.2163 | 0.31052 | 28.5496 | 241.8405 | 15.6977
9.98 | 0.31085 | 5.221 | 0.31085 | 28.5499 | 241.8408 | 15.7077
9.99 | 0.31117 | 5.2259 | 0.31117 | 28.5502 | 241.8412 | 15.7177
10 | 0.31146 | 5.2305 | 0.31146 | 28.5505 | 241.8414 | 15.7277
10.01 | 0.31174 | 5.2342 | 0.31174 | 28.5508 | 241.8417 | 15.7377
10.02 | 0.31203 | 5.2388 | 0.31203 | 28.5511 | 241.842 | 15.7477
10.03 | 0.31238 | 5.2411 | 0.31238 | 28.5514 | 241.8424 | 15.7577
10.04 | 0.31272 | 5.2449 | 0.31272 | 28.5518 | 241.8427 | 15.7677
10.05 | 0.31304 | 5.2488 | 0.31304 | 28.5521 | 241.843 | 15.7777
10.06 | 0.31336 | 5.2532 | 0.31336 | 28.5524 | 241.8433 | 15.7877
10.07 | 0.31366 | 5.2563 | 0.31366 | 28.5527 | 241.8436 | 15.7977
10.08 | 0.31396 | 5.2585 | 0.31396 | 28.553 | 241.844 | 15.8077
10.09 | 0.31431 | 5.2617 | 0.31431 | 28.5534 | 241.8443 | 15.8177
10.1 | 0.31464 | 5.2653 | 0.31464 | 28.5537 | 241.8446 | 15.8277
10.11 | 0.31495 | 5.2685 | 0.31495 | 28.554 | 241.8449 | 15.8377
10.12 | 0.31525 | 5.2721 | 0.31525 | 28.5543 | 241.8452 | 15.8477
10.13 | 0.31558 | 5.275 | 0.31558 | 28.5546 | 241.8456 | 15.8577
10.14 | 0.31592 | 5.2774 | 0.31592 | 28.555 | 241.8459 | 15.8677
10.15 | 0.31627 | 5.2815 | 0.31627 | 28.5553 | 241.8463 | 15.8777
10.16 | 0.31656 | 5.2853 | 0.31656 | 28.5556 | 241.8465 | 15.8877
10.17 | 0.31688 | 5.2897 | 0.31688 | 28.5559 | 241.8469 | 15.8977
10.18 | 0.31723 | 5.2932 | 0.31723 | 28.5563 | 241.8472 | 15.9077
10.19 | 0.31756 | 5.2979 | 0.31756 | 28.5566 | 241.8475 | 15.9177
10.2 | 0.3179 | 5.3028 | 0.3179 | 28.5569 | 241.8479 | 15.9277
10.21 | 0.31821 | 5.307 | 0.31821 | 28.5573 | 241.8482 | 15.9377
10.22 | 0.31855 | 5.3102 | 0.31855 | 28.5576 | 241.8485 | 15.9477
10.23 | 0.31891 | 5.3147 | 0.31891 | 28.558 | 241.8489 | 15.9577
10.24 | 0.31926 | 5.319 | 0.31926 | 28.5583 | 241.8492 | 15.9677
10.25 | 0.31956 | 5.3223 | 0.31956 | 28.5586 | 241.8496 | 15.9777
10.26 | 0.31986 | 5.3276 | 0.31986 | 28.5589 | 241.8498 | 15.9877
10.27 | 0.32018 | 5.3318 | 0.32018 | 28.5592 | 241.8502 | 15.9977
10.28 | 0.32049 | 5.3369 | 0.32049 | 28.5595 | 241.8505 | 16.0077
10.29 | 0.3208 | 5.3403 | 0.3208 | 28.5598 | 241.8508 | 16.0177
10.3 | 0.32113 | 5.3433 | 0.32113 | 28.5602 | 241.8511 | 16.0277
10.31 | 0.32146 | 5.3468 | 0.32146 | 28.5605 | 241.8515 | 16.0377
10.32 | 0.32178 | 5.3499 | 0.32178 | 28.5608 | 241.8518 | 16.0477
10.33 | 0.32214 | 5.3546 | 0.32214 | 28.5612 | 241.8521 | 16.0577
10.34 | 0.32251 | 5.3589 | 0.32251 | 28.5616 | 241.8525 | 16.0677
10.35 | 0.32285 | 5.3628 | 0.32285 | 28.5619 | 241.8528 | 16.0777
10.36 | 0.32318 | 5.3655 | 0.32318 | 28.5622 | 241.8532 | 16.0877
10.37 | 0.3235 | 5.3702 | 0.3235 | 28.5625 | 241.8535 | 16.0977
10.38 | 0.32386 | 5.3744 | 0.32386 | 28.5629 | 241.8538 | 16.1077
10.39 | 0.32421 | 5.3787 | 0.32421 | 28.5633 | 241.8542 | 16.1177
10.4 | 0.32457 | 5.3829 | 0.32457 | 28.5636 | 241.8546 | 16.1277
10.41 | 0.32492 | 5.3864 | 0.32492 | 28.564 | 241.8549 | 16.1377
10.42 | 0.32524 | 5.3929 | 0.32524 | 28.5643 | 241.8552 | 16.1477
10.43 | 0.32556 | 5.3974 | 0.32556 | 28.5646 | 241.8555 | 16.1577
10.44 | 0.32592 | 5.4018 | 0.32592 | 28.565 | 241.8559 | 16.1677
10.45 | 0.32631 | 5.4077 | 0.32631 | 28.5654 | 241.8563 | 16.1777
10.46 | 0.32667 | 5.4121 | 0.32667 | 28.5657 | 241.8567 | 16.1877
10.47 | 0.32703 | 5.4167 | 0.32703 | 28.5661 | 241.857 | 16.1977
10.48 | 0.32739 | 5.4206 | 0.32739 | 28.5664 | 241.8574 | 16.2077
10.49 | 0.32776 | 5.4263 | 0.32776 | 28.5668 | 241.8577 | 16.2177
10.5 | 0.32816 | 5.4315 | 0.32816 | 28.5672 | 241.8581 | 16.2277
10.51 | 0.32856 | 5.4384 | 0.32856 | 28.5676 | 241.8586 | 16.2377
10.52 | 0.32893 | 5.4424 | 0.32893 | 28.568 | 241.8589 | 16.2477
10.53 | 0.32928 | 5.4463 | 0.32928 | 28.5683 | 241.8593 | 16.2577
10.54 | 0.32967 | 5.4518 | 0.32967 | 28.5687 | 241.8597 | 16.2677
10.55 | 0.33006 | 5.4551 | 0.33006 | 28.5691 | 241.86 | 16.2777
10.56 | 0.33043 | 5.4605 | 0.33043 | 28.5695 | 241.8604 | 16.2877
10.57 | 0.33082 | 5.4657 | 0.33082 | 28.5699 | 241.8608 | 16.2977
10.58 | 0.33118 | 5.4718 | 0.33118 | 28.5702 | 241.8612 | 16.3077
10.59 | 0.33155 | 5.4755 | 0.33155 | 28.5706 | 241.8615 | 16.3177
10.6 | 0.3319 | 5.4801 | 0.3319 | 28.5709 | 241.8619 | 16.3277
10.61 | 0.33223 | 5.4831 | 0.33223 | 28.5713 | 241.8622 | 16.3377
10.62 | 0.33259 | 5.4869 | 0.33259 | 28.5716 | 241.8626 | 16.3477
10.63 | 0.33295 | 5.4919 | 0.33295 | 28.572 | 241.8629 | 16.3577
10.64 | 0.33328 | 5.4957 | 0.33328 | 28.5723 | 241.8633 | 16.3677
10.65 | 0.33363 | 5.5009 | 0.33363 | 28.5727 | 241.8636 | 16.3777
10.66 | 0.33399 | 5.5052 | 0.33399 | 28.573 | 241.864 | 16.3877
10.67 | 0.33435 | 5.5089 | 0.33435 | 28.5734 | 241.8643 | 16.3977
10.68 | 0.33468 | 5.5127 | 0.33468 | 28.5737 | 241.8647 | 16.4077
10.69 | 0.33499 | 5.5163 | 0.33499 | 28.574 | 241.865 | 16.4177
10.7 | 0.33532 | 5.5193 | 0.33532 | 28.5744 | 241.8653 | 16.4277
10.71 | 0.33568 | 5.5245 | 0.33568 | 28.5747 | 241.8657 | 16.4377
10.72 | 0.33604 | 5.5284 | 0.33604 | 28.5751 | 241.866 | 16.4477
10.73 | 0.33637 | 5.5329 | 0.33637 | 28.5754 | 241.8664 | 16.4577
10.74 | 0.33668 | 5.5364 | 0.33668 | 28.5757 | 241.8667 | 16.4677
10.75 | 0.33695 | 5.5394 | 0.33695 | 28.576 | 241.8669 | 16.4777
10.76 | 0.33725 | 5.542 | 0.33725 | 28.5763 | 241.8672 | 16.4877
10.77 | 0.33756 | 5.5449 | 0.33756 | 28.5766 | 241.8676 | 16.4977
10.78 | 0.33791 | 5.5475 | 0.33791 | 28.577 | 241.8679 | 16.5077
10.79 | 0.33828 | 5.5506 | 0.33828 | 28.5773 | 241.8683 | 16.5177
10.8 | 0.33858 | 5.5546 | 0.33858 | 28.5776 | 241.8686 | 16.5277
10.81 | 0.33887 | 5.5572 | 0.33887 | 28.5779 | 241.8689 | 16.5377
10.82 | 0.33919 | 5.5608 | 0.33919 | 28.5782 | 241.8692 | 16.5477
10.83 | 0.33949 | 5.5629 | 0.33949 | 28.5785 | 241.8695 | 16.5577
10.84 | 0.33979 | 5.5669 | 0.33979 | 28.5788 | 241.8698 | 16.5677
10.85 | 0.34011 | 5.5698 | 0.34011 | 28.5792 | 241.8701 | 16.5777
10.86 | 0.34043 | 5.5737 | 0.34043 | 28.5795 | 241.8704 | 16.5877
10.87 | 0.34074 | 5.5775 | 0.34074 | 28.5798 | 241.8707 | 16.5977
10.88 | 0.34104 | 5.5813 | 0.34104 | 28.5801 | 241.871 | 16.6077
10.89 | 0.34133 | 5.5857 | 0.34133 | 28.5804 | 241.8713 | 16.6177
10.9 | 0.34162 | 5.5889 | 0.34162 | 28.5807 | 241.8716 | 16.6277
10.91 | 0.34192 | 5.5919 | 0.34192 | 28.581 | 241.8719 | 16.6377
10.92 | 0.34224 | 5.5949 | 0.34224 | 28.5813 | 241.8722 | 16.6477
10.93 | 0.34258 | 5.5993 | 0.34258 | 28.5816 | 241.8726 | 16.6577
10.94 | 0.34289 | 5.6022 | 0.34289 | 28.5819 | 241.8729 | 16.6677
10.95 | 0.34323 | 5.6051 | 0.34323 | 28.5823 | 241.8732 | 16.6777
10.96 | 0.34355 | 5.6077 | 0.34355 | 28.5826 | 241.8735 | 16.6877
10.97 | 0.34384 | 5.6107 | 0.34384 | 28.5829 | 241.8738 | 16.6977
10.98 | 0.34416 | 5.6148 | 0.34416 | 28.5832 | 241.8742 | 16.7077
10.99 | 0.34448 | 5.6184 | 0.34448 | 28.5835 | 241.8745 | 16.7177
11 | 0.34479 | 5.62 | 0.34479 | 28.5838 | 241.8748 | 16.7277
11.01 | 0.34508 | 5.6236 | 0.34508 | 28.5841 | 241.8751 | 16.7377
11.02 | 0.3454 | 5.6269 | 0.3454 | 28.5844 | 241.8754 | 16.7477
11.03 | 0.34574 | 5.6293 | 0.34574 | 28.5848 | 241.8757 | 16.7577
11.04 | 0.34606 | 5.6327 | 0.34606 | 28.5851 | 241.8761 | 16.7677
11.05 | 0.34639 | 5.6361 | 0.34639 | 28.5854 | 241.8764 | 16.7777
11.06 | 0.34669 | 5.64 | 0.34669 | 28.5857 | 241.8767 | 16.7877
11.07 | 0.34698 | 5.6443 | 0.34698 | 28.586 | 241.877 | 16.7977
11.08 | 0.3473 | 5.6482 | 0.3473 | 28.5863 | 241.8773 | 16.8077
11.09 | 0.34761 | 5.6522 | 0.34761 | 28.5867 | 241.8776 | 16.8177
11.1 | 0.34792 | 5.6574 | 0.34792 | 28.587 | 241.8779 | 16.8277
11.11 | 0.34825 | 5.6614 | 0.34825 | 28.5873 | 241.8782 | 16.8377
11.12 | 0.34859 | 5.6659 | 0.34859 | 28.5876 | 241.8786 | 16.8477
11.13 | 0.34893 | 5.6708 | 0.34893 | 28.588 | 241.8789 | 16.8577
11.14 | 0.34926 | 5.6743 | 0.34926 | 28.5883 | 241.8793 | 16.8677
11.15 | 0.34957 | 5.6785 | 0.34957 | 28.5886 | 241.8796 | 16.8777
11.16 | 0.34989 | 5.6828 | 0.34989 | 28.5889 | 241.8799 | 16.8877
11.17 | 0.35023 | 5.687 | 0.35023 | 28.5893 | 241.8802 | 16.8977
11.18 | 0.35057 | 5.689 | 0.35057 | 28.5896 | 241.8806 | 16.9077
11.19 | 0.35087 | 5.6921 | 0.35087 | 28.5899 | 241.8809 | 16.9177
11.2 | 0.35119 | 5.695 | 0.35119 | 28.5902 | 241.8812 | 16.9277
11.21 | 0.35154 | 5.6989 | 0.35154 | 28.5906 | 241.8815 | 16.9377
11.22 | 0.35189 | 5.7022 | 0.35189 | 28.5909 | 241.8819 | 16.9477
11.23 | 0.3522 | 5.705 | 0.3522 | 28.5913 | 241.8822 | 16.9577
11.24 | 0.3525 | 5.7091 | 0.3525 | 28.5915 | 241.8825 | 16.9677
11.25 | 0.35284 | 5.7124 | 0.35284 | 28.5919 | 241.8828 | 16.9777
11.26 | 0.35317 | 5.7155 | 0.35317 | 28.5922 | 241.8832 | 16.9877
11.27 | 0.35347 | 5.7181 | 0.35347 | 28.5925 | 241.8835 | 16.9977
11.28 | 0.35381 | 5.7231 | 0.35381 | 28.5929 | 241.8838 | 17.0077
11.29 | 0.35414 | 5.7266 | 0.35414 | 28.5932 | 241.8841 | 17.0177
11.3 | 0.35443 | 5.7301 | 0.35443 | 28.5935 | 241.8844 | 17.0277
11.31 | 0.35475 | 5.734 | 0.35475 | 28.5938 | 241.8847 | 17.0377
11.32 | 0.35509 | 5.739 | 0.35509 | 28.5941 | 241.8851 | 17.0477
11.33 | 0.35543 | 5.744 | 0.35543 | 28.5945 | 241.8854 | 17.0577
11.34 | 0.35581 | 5.7474 | 0.35581 | 28.5949 | 241.8858 | 17.0677
11.35 | 0.35618 | 5.752 | 0.35618 | 28.5952 | 241.8862 | 17.0777
11.36 | 0.35653 | 5.7573 | 0.35653 | 28.5956 | 241.8865 | 17.0877
11.37 | 0.35686 | 5.7616 | 0.35686 | 28.5959 | 241.8869 | 17.0977
11.38 | 0.35718 | 5.7653 | 0.35718 | 28.5962 | 241.8872 | 17.1077
11.39 | 0.35749 | 5.7703 | 0.35749 | 28.5965 | 241.8875 | 17.1177
11.4 | 0.35785 | 5.7748 | 0.35785 | 28.5969 | 241.8878 | 17.1277
11.41 | 0.35821 | 5.7788 | 0.35821 | 28.5973 | 241.8882 | 17.1377
11.42 | 0.35859 | 5.7817 | 0.35859 | 28.5976 | 241.8886 | 17.1477
11.43 | 0.35896 | 5.7851 | 0.35896 | 28.598 | 241.8889 | 17.1577
11.44 | 0.35931 | 5.7889 | 0.35931 | 28.5984 | 241.8893 | 17.1677
11.45 | 0.35966 | 5.7927 | 0.35966 | 28.5987 | 241.8897 | 17.1777
11.46 | 0.36003 | 5.796 | 0.36003 | 28.5991 | 241.89 | 17.1877
11.47 | 0.3604 | 5.8004 | 0.3604 | 28.5994 | 241.8904 | 17.1977
11.48 | 0.36077 | 5.8055 | 0.36077 | 28.5998 | 241.8908 | 17.2077
11.49 | 0.36113 | 5.8091 | 0.36113 | 28.6002 | 241.8911 | 17.2177
11.5 | 0.36147 | 5.8129 | 0.36147 | 28.6005 | 241.8915 | 17.2277
11.51 | 0.36184 | 5.817 | 0.36184 | 28.6009 | 241.8918 | 17.2377
11.52 | 0.36224 | 5.8223 | 0.36224 | 28.6013 | 241.8922 | 17.2477
11.53 | 0.36264 | 5.8277 | 0.36264 | 28.6017 | 241.8926 | 17.2577
11.54 | 0.363 | 5.8335 | 0.363 | 28.602 | 241.893 | 17.2677
11.55 | 0.36338 | 5.8381 | 0.36338 | 28.6024 | 241.8934 | 17.2777
11.56 | 0.36377 | 5.8425 | 0.36377 | 28.6028 | 241.8938 | 17.2877
11.57 | 0.36414 | 5.847 | 0.36414 | 28.6032 | 241.8941 | 17.2977
11.58 | 0.36451 | 5.8502 | 0.36451 | 28.6036 | 241.8945 | 17.3077
11.59 | 0.36487 | 5.8556 | 0.36487 | 28.6039 | 241.8949 | 17.3177
11.6 | 0.36522 | 5.8617 | 0.36522 | 28.6043 | 241.8952 | 17.3277
11.61 | 0.36558 | 5.8668 | 0.36558 | 28.6046 | 241.8956 | 17.3377
11.62 | 0.36592 | 5.8714 | 0.36592 | 28.605 | 241.8959 | 17.3477
11.63 | 0.36627 | 5.8751 | 0.36627 | 28.6053 | 241.8963 | 17.3577
11.64 | 0.36663 | 5.8794 | 0.36663 | 28.6057 | 241.8966 | 17.3677
11.65 | 0.36698 | 5.8845 | 0.36698 | 28.606 | 241.897 | 17.3777
11.66 | 0.36732 | 5.8897 | 0.36732 | 28.6064 | 241.8973 | 17.3877
11.67 | 0.36769 | 5.8941 | 0.36769 | 28.6067 | 241.8977 | 17.3977
11.68 | 0.36803 | 5.8994 | 0.36803 | 28.6071 | 241.898 | 17.4077
11.69 | 0.36837 | 5.9029 | 0.36837 | 28.6074 | 241.8984 | 17.4177
11.7 | 0.36866 | 5.9065 | 0.36866 | 28.6077 | 241.8987 | 17.4277
11.71 | 0.36897 | 5.9102 | 0.36897 | 28.608 | 241.899 | 17.4377
11.72 | 0.36933 | 5.9135 | 0.36933 | 28.6084 | 241.8993 | 17.4477
11.73 | 0.36967 | 5.9174 | 0.36967 | 28.6087 | 241.8997 | 17.4577
11.74 | 0.36999 | 5.9201 | 0.36999 | 28.609 | 241.9 | 17.4677
11.75 | 0.37032 | 5.9217 | 0.37032 | 28.6094 | 241.9003 | 17.4777
11.76 | 0.37065 | 5.9231 | 0.37065 | 28.6097 | 241.9006 | 17.4877
11.77 | 0.37094 | 5.9252 | 0.37094 | 28.61 | 241.9009 | 17.4977
11.78 | 0.37121 | 5.9269 | 0.37121 | 28.6103 | 241.9012 | 17.5077
11.79 | 0.3715 | 5.9294 | 0.3715 | 28.6105 | 241.9015 | 17.5177
11.8 | 0.37183 | 5.9332 | 0.37183 | 28.6109 | 241.9018 | 17.5277
11.81 | 0.37217 | 5.9359 | 0.37217 | 28.6112 | 241.9022 | 17.5377
11.82 | 0.3725 | 5.9381 | 0.3725 | 28.6115 | 241.9025 | 17.5477
11.83 | 0.37282 | 5.941 | 0.37282 | 28.6119 | 241.9028 | 17.5577
11.84 | 0.37313 | 5.9448 | 0.37313 | 28.6122 | 241.9031 | 17.5677
11.85 | 0.37344 | 5.9491 | 0.37344 | 28.6125 | 241.9034 | 17.5777
11.86 | 0.37375 | 5.9535 | 0.37375 | 28.6128 | 241.9037 | 17.5877
11.87 | 0.37405 | 5.9573 | 0.37405 | 28.6131 | 241.904 | 17.5977
11.88 | 0.37433 | 5.962 | 0.37433 | 28.6134 | 241.9043 | 17.6077
11.89 | 0.3746 | 5.9667 | 0.3746 | 28.6136 | 241.9046 | 17.6177
11.9 | 0.37489 | 5.9693 | 0.37489 | 28.6139 | 241.9049 | 17.6277
11.91 | 0.3752 | 5.974 | 0.3752 | 28.6142 | 241.9052 | 17.6377
11.92 | 0.37554 | 5.9783 | 0.37554 | 28.6146 | 241.9055 | 17.6477
11.93 | 0.37583 | 5.9819 | 0.37583 | 28.6149 | 241.9058 | 17.6577
11.94 | 0.37616 | 5.9856 | 0.37616 | 28.6152 | 241.9062 | 17.6677
11.95 | 0.3765 | 5.9874 | 0.3765 | 28.6156 | 241.9065 | 17.6777
11.96 | 0.37682 | 5.9899 | 0.37682 | 28.6159 | 241.9068 | 17.6877
11.97 | 0.37712 | 5.9942 | 0.37712 | 28.6162 | 241.9071 | 17.6977
11.98 | 0.37742 | 5.998 | 0.37742 | 28.6165 | 241.9074 | 17.7077
11.99 | 0.37772 | 6.0009 | 0.37772 | 28.6168 | 241.9077 | 17.7177
12 | 0.37805 | 6.0043 | 0.37805 | 28.6171 | 241.908 | 17.7277
12.01 | 0.37839 | 6.006 | 0.37839 | 28.6174 | 241.9084 | 17.7377
12.02 | 0.37871 | 6.0086 | 0.37871 | 28.6178 | 241.9087 | 17.7477
12.03 | 0.37902 | 6.011 | 0.37902 | 28.6181 | 241.909 | 17.7577
12.04 | 0.37931 | 6.0132 | 0.37931 | 28.6184 | 241.9093 | 17.7677
12.05 | 0.37966 | 6.0181 | 0.37966 | 28.6187 | 241.9097 | 17.7777
12.06 | 0.38001 | 6.0222 | 0.38001 | 28.6191 | 241.91 | 17.7877
12.07 | 0.38033 | 6.0245 | 0.38033 | 28.6194 | 241.9103 | 17.7977
12.08 | 0.38063 | 6.027 | 0.38063 | 28.6197 | 241.9106 | 17.8077
12.09 | 0.38092 | 6.0289 | 0.38092 | 28.62 | 241.9109 | 17.8177
12.1 | 0.38125 | 6.0322 | 0.38125 | 28.6203 | 241.9112 | 17.8277
12.11 | 0.38159 | 6.0369 | 0.38159 | 28.6206 | 241.9116 | 17.8377
12.12 | 0.38193 | 6.0415 | 0.38193 | 28.621 | 241.9119 | 17.8477
12.13 | 0.38223 | 6.0451 | 0.38223 | 28.6213 | 241.9122 | 17.8577
12.14 | 0.38255 | 6.0486 | 0.38255 | 28.6216 | 241.9125 | 17.8677
12.15 | 0.38291 | 6.0518 | 0.38291 | 28.622 | 241.9129 | 17.8777
12.16 | 0.38324 | 6.0552 | 0.38324 | 28.6223 | 241.9132 | 17.8877
12.17 | 0.38356 | 6.06 | 0.38356 | 28.6226 | 241.9135 | 17.8977
12.18 | 0.38386 | 6.0638 | 0.38386 | 28.6229 | 241.9139 | 17.9077
12.19 | 0.38421 | 6.0696 | 0.38421 | 28.6233 | 241.9142 | 17.9177
12.2 | 0.38454 | 6.0734 | 0.38454 | 28.6236 | 241.9145 | 17.9277
12.21 | 0.38487 | 6.0762 | 0.38487 | 28.6239 | 241.9149 | 17.9377
12.22 | 0.38519 | 6.0782 | 0.38519 | 28.6242 | 241.9152 | 17.9477
12.23 | 0.38554 | 6.0822 | 0.38554 | 28.6246 | 241.9155 | 17.9577
12.24 | 0.38588 | 6.0861 | 0.38588 | 28.6249 | 241.9159 | 17.9677
12.25 | 0.38619 | 6.0904 | 0.38619 | 28.6252 | 241.9162 | 17.9777
12.26 | 0.38647 | 6.0945 | 0.38647 | 28.6255 | 241.9165 | 17.9877
12.27 | 0.38678 | 6.0964 | 0.38678 | 28.6258 | 241.9168 | 17.9977
12.28 | 0.38711 | 6.0987 | 0.38711 | 28.6262 | 241.9171 | 18.0077
12.29 | 0.38745 | 6.1009 | 0.38745 | 28.6265 | 241.9174 | 18.0177
12.3 | 0.38781 | 6.1041 | 0.38781 | 28.6269 | 241.9178 | 18.0277
12.31 | 0.38816 | 6.1088 | 0.38816 | 28.6272 | 241.9181 | 18.0377
12.32 | 0.38848 | 6.1141 | 0.38848 | 28.6275 | 241.9185 | 18.0477
12.33 | 0.38881 | 6.1175 | 0.38881 | 28.6279 | 241.9188 | 18.0577
12.34 | 0.38917 | 6.1218 | 0.38917 | 28.6282 | 241.9192 | 18.0677
12.35 | 0.38952 | 6.1259 | 0.38952 | 28.6286 | 241.9195 | 18.0777
12.36 | 0.38985 | 6.1297 | 0.38985 | 28.6289 | 241.9198 | 18.0877
12.37 | 0.39018 | 6.1349 | 0.39018 | 28.6292 | 241.9202 | 18.0977
12.38 | 0.39052 | 6.1414 | 0.39052 | 28.6296 | 241.9205 | 18.1077
12.39 | 0.39089 | 6.1466 | 0.39089 | 28.6299 | 241.9209 | 18.1177
12.4 | 0.39124 | 6.1516 | 0.39124 | 28.6303 | 241.9212 | 18.1277
12.41 | 0.39161 | 6.1551 | 0.39161 | 28.6307 | 241.9216 | 18.1377
12.42 | 0.39195 | 6.1586 | 0.39195 | 28.631 | 241.9219 | 18.1477
12.43 | 0.39231 | 6.1635 | 0.39231 | 28.6314 | 241.9223 | 18.1577
12.44 | 0.39268 | 6.169 | 0.39268 | 28.6317 | 241.9227 | 18.1677
12.45 | 0.39303 | 6.174 | 0.39303 | 28.6321 | 241.923 | 18.1777
12.46 | 0.39339 | 6.1783 | 0.39339 | 28.6324 | 241.9234 | 18.1877
12.47 | 0.39377 | 6.1828 | 0.39377 | 28.6328 | 241.9238 | 18.1977
12.48 | 0.39415 | 6.1866 | 0.39415 | 28.6332 | 241.9241 | 18.2077
12.49 | 0.3945 | 6.1911 | 0.3945 | 28.6336 | 241.9245 | 18.2177
12.5 | 0.39488 | 6.1953 | 0.39488 | 28.6339 | 241.9249 | 18.2277
12.51 | 0.39528 | 6.1997 | 0.39528 | 28.6343 | 241.9253 | 18.2377
12.52 | 0.39566 | 6.2051 | 0.39566 | 28.6347 | 241.9257 | 18.2477
12.53 | 0.39603 | 6.2099 | 0.39603 | 28.6351 | 241.926 | 18.2577
12.54 | 0.39641 | 6.2145 | 0.39641 | 28.6355 | 241.9264 | 18.2677
12.55 | 0.39678 | 6.2196 | 0.39678 | 28.6358 | 241.9268 | 18.2777
12.56 | 0.39716 | 6.2238 | 0.39716 | 28.6362 | 241.9271 | 18.2877
12.57 | 0.39752 | 6.2277 | 0.39752 | 28.6366 | 241.9275 | 18.2977
12.58 | 0.39786 | 6.2312 | 0.39786 | 28.6369 | 241.9278 | 18.3077
12.59 | 0.39821 | 6.235 | 0.39821 | 28.6373 | 241.9282 | 18.3177
12.6 | 0.39859 | 6.2389 | 0.39859 | 28.6376 | 241.9286 | 18.3277
12.61 | 0.39894 | 6.2439 | 0.39894 | 28.638 | 241.9289 | 18.3377
12.62 | 0.3993 | 6.2477 | 0.3993 | 28.6383 | 241.9293 | 18.3477
12.63 | 0.39966 | 6.2513 | 0.39966 | 28.6387 | 241.9296 | 18.3577
12.64 | 0.40001 | 6.2546 | 0.40001 | 28.6391 | 241.93 | 18.3677
12.65 | 0.40036 | 6.257 | 0.40036 | 28.6394 | 241.9303 | 18.3777
12.66 | 0.40068 | 6.261 | 0.40068 | 28.6397 | 241.9307 | 18.3877
12.67 | 0.40103 | 6.2655 | 0.40103 | 28.6401 | 241.931 | 18.3977
12.68 | 0.40137 | 6.2692 | 0.40137 | 28.6404 | 241.9314 | 18.4077
12.69 | 0.40171 | 6.2725 | 0.40171 | 28.6408 | 241.9317 | 18.4177
12.7 | 0.40206 | 6.2761 | 0.40206 | 28.6411 | 241.9321 | 18.4277
12.71 | 0.40238 | 6.2788 | 0.40238 | 28.6414 | 241.9324 | 18.4377
12.72 | 0.4027 | 6.2815 | 0.4027 | 28.6417 | 241.9327 | 18.4477
12.73 | 0.40304 | 6.2854 | 0.40304 | 28.6421 | 241.933 | 18.4577
12.74 | 0.40333 | 6.2883 | 0.40333 | 28.6424 | 241.9333 | 18.4677
12.75 | 0.40361 | 6.2926 | 0.40361 | 28.6427 | 241.9336 | 18.4777
12.76 | 0.40391 | 6.2959 | 0.40391 | 28.643 | 241.9339 | 18.4877
12.77 | 0.40425 | 6.2974 | 0.40425 | 28.6433 | 241.9342 | 18.4977
12.78 | 0.40459 | 6.301 | 0.40459 | 28.6436 | 241.9346 | 18.5077
12.79 | 0.40491 | 6.3043 | 0.40491 | 28.644 | 241.9349 | 18.5177
12.8 | 0.40518 | 6.3063 | 0.40518 | 28.6442 | 241.9352 | 18.5277
12.81 | 0.40547 | 6.3082 | 0.40547 | 28.6445 | 241.9355 | 18.5377
12.82 | 0.40582 | 6.3114 | 0.40582 | 28.6449 | 241.9358 | 18.5477
12.83 | 0.40613 | 6.3135 | 0.40613 | 28.6452 | 241.9361 | 18.5577
12.84 | 0.40641 | 6.3157 | 0.40641 | 28.6455 | 241.9364 | 18.5677
12.85 | 0.40669 | 6.3172 | 0.40669 | 28.6457 | 241.9367 | 18.5777
12.86 | 0.40702 | 6.3191 | 0.40702 | 28.6461 | 241.937 | 18.5877
12.87 | 0.40734 | 6.3236 | 0.40734 | 28.6464 | 241.9373 | 18.5977
12.88 | 0.40762 | 6.3268 | 0.40762 | 28.6467 | 241.9376 | 18.6077
12.89 | 0.40795 | 6.3299 | 0.40795 | 28.647 | 241.9379 | 18.6177
12.9 | 0.40829 | 6.3334 | 0.40829 | 28.6473 | 241.9383 | 18.6277
12.91 | 0.40859 | 6.337 | 0.40859 | 28.6476 | 241.9386 | 18.6377
12.92 | 0.4089 | 6.3397 | 0.4089 | 28.6479 | 241.9389 | 18.6477
12.93 | 0.40922 | 6.3431 | 0.40922 | 28.6483 | 241.9392 | 18.6577
12.94 | 0.40953 | 6.348 | 0.40953 | 28.6486 | 241.9395 | 18.6677
12.95 | 0.40984 | 6.3518 | 0.40984 | 28.6489 | 241.9398 | 18.6777
12.96 | 0.41015 | 6.3561 | 0.41015 | 28.6492 | 241.9401 | 18.6877
12.97 | 0.41043 | 6.36 | 0.41043 | 28.6495 | 241.9404 | 18.6977
12.98 | 0.41074 | 6.362 | 0.41074 | 28.6498 | 241.9407 | 18.7077
12.99 | 0.41109 | 6.3642 | 0.41109 | 28.6501 | 241.9411 | 18.7177
13 | 0.41143 | 6.3669 | 0.41143 | 28.6505 | 241.9414 | 18.7277
13.01 | 0.41174 | 6.37 | 0.41174 | 28.6508 | 241.9417 | 18.7377
13.02 | 0.41203 | 6.3744 | 0.41203 | 28.6511 | 241.942 | 18.7477
13.03 | 0.41231 | 6.3782 | 0.41231 | 28.6514 | 241.9423 | 18.7577
13.04 | 0.41266 | 6.3788 | 0.41266 | 28.6517 | 241.9426 | 18.7677
13.05 | 0.41301 | 6.3812 | 0.41301 | 28.6521 | 241.943 | 18.7777
13.06 | 0.41331 | 6.3848 | 0.41331 | 28.6524 | 241.9433 | 18.7877
13.07 | 0.41361 | 6.3875 | 0.41361 | 28.6527 | 241.9436 | 18.7977
13.08 | 0.41395 | 6.3909 | 0.41395 | 28.653 | 241.9439 | 18.8077
13.09 | 0.41428 | 6.3947 | 0.41428 | 28.6533 | 241.9443 | 18.8177
13.1 | 0.41462 | 6.3993 | 0.41462 | 28.6537 | 241.9446 | 18.8277
13.11 | 0.41494 | 6.4047 | 0.41494 | 28.654 | 241.9449 | 18.8377
13.12 | 0.41522 | 6.4084 | 0.41522 | 28.6543 | 241.9452 | 18.8477
13.13 | 0.41556 | 6.412 | 0.41556 | 28.6546 | 241.9455 | 18.8577
13.14 | 0.41593 | 6.4172 | 0.41593 | 28.655 | 241.9459 | 18.8677
13.15 | 0.41626 | 6.4211 | 0.41626 | 28.6553 | 241.9463 | 18.8777
13.16 | 0.41658 | 6.4239 | 0.41658 | 28.6556 | 241.9466 | 18.8877
13.17 | 0.41688 | 6.428 | 0.41688 | 28.6559 | 241.9469 | 18.8977
13.18 | 0.41723 | 6.4319 | 0.41723 | 28.6563 | 241.9472 | 18.9077
13.19 | 0.41757 | 6.4352 | 0.41757 | 28.6566 | 241.9476 | 18.9177
13.2 | 0.4179 | 6.4386 | 0.4179 | 28.6569 | 241.9479 | 18.9277
13.21 | 0.41819 | 6.441 | 0.41819 | 28.6572 | 241.9482 | 18.9377
13.22 | 0.41852 | 6.4436 | 0.41852 | 28.6576 | 241.9485 | 18.9477
13.23 | 0.41888 | 6.4465 | 0.41888 | 28.6579 | 241.9489 | 18.9577
13.24 | 0.41922 | 6.4492 | 0.41922 | 28.6583 | 241.9492 | 18.9677
13.25 | 0.41952 | 6.4538 | 0.41952 | 28.6586 | 241.9495 | 18.9777
13.26 | 0.41985 | 6.4574 | 0.41985 | 28.6589 | 241.9498 | 18.9877
13.27 | 0.42018 | 6.4594 | 0.42018 | 28.6592 | 241.9502 | 18.9977
13.28 | 0.42048 | 6.4635 | 0.42048 | 28.6595 | 241.9505 | 19.0077
13.29 | 0.42081 | 6.4682 | 0.42081 | 28.6599 | 241.9508 | 19.0177
13.3 | 0.42115 | 6.4713 | 0.42115 | 28.6602 | 241.9511 | 19.0277
13.31 | 0.42148 | 6.4757 | 0.42148 | 28.6605 | 241.9515 | 19.0377
13.32 | 0.4218 | 6.4791 | 0.4218 | 28.6608 | 241.9518 | 19.0477
13.33 | 0.42215 | 6.482 | 0.42215 | 28.6612 | 241.9521 | 19.0577
13.34 | 0.42251 | 6.4868 | 0.42251 | 28.6616 | 241.9525 | 19.0677
13.35 | 0.42287 | 6.49 | 0.42287 | 28.6619 | 241.9529 | 19.0777
13.36 | 0.42323 | 6.4937 | 0.42323 | 28.6623 | 241.9532 | 19.0877
13.37 | 0.42355 | 6.4995 | 0.42355 | 28.6626 | 241.9535 | 19.0977
13.38 | 0.42385 | 6.5035 | 0.42385 | 28.6629 | 241.9538 | 19.1077
13.39 | 0.4242 | 6.5079 | 0.4242 | 28.6633 | 241.9542 | 19.1177
13.4 | 0.42459 | 6.5126 | 0.42459 | 28.6636 | 241.9546 | 19.1277
13.41 | 0.42494 | 6.5164 | 0.42494 | 28.664 | 241.9549 | 19.1377
13.42 | 0.4253 | 6.5215 | 0.4253 | 28.6644 | 241.9553 | 19.1477
13.43 | 0.42566 | 6.527 | 0.42566 | 28.6647 | 241.9556 | 19.1577
13.44 | 0.426 | 6.5307 | 0.426 | 28.665 | 241.956 | 19.1677
13.45 | 0.42637 | 6.5348 | 0.42637 | 28.6654 | 241.9564 | 19.1777
13.46 | 0.42674 | 6.5404 | 0.42674 | 28.6658 | 241.9567 | 19.1877
13.47 | 0.4271 | 6.5436 | 0.4271 | 28.6662 | 241.9571 | 19.1977
13.48 | 0.42747 | 6.5487 | 0.42747 | 28.6665 | 241.9575 | 19.2077
13.49 | 0.42782 | 6.5527 | 0.42782 | 28.6669 | 241.9578 | 19.2177
13.5 | 0.42817 | 6.5577 | 0.42817 | 28.6672 | 241.9582 | 19.2277
13.51 | 0.42855 | 6.5606 | 0.42855 | 28.6676 | 241.9585 | 19.2377
13.52 | 0.42897 | 6.565 | 0.42897 | 28.668 | 241.959 | 19.2477
13.53 | 0.42935 | 6.5694 | 0.42935 | 28.6684 | 241.9593 | 19.2577
13.54 | 0.42976 | 6.5736 | 0.42976 | 28.6688 | 241.9597 | 19.2677
13.55 | 0.43016 | 6.578 | 0.43016 | 28.6692 | 241.9601 | 19.2777
13.56 | 0.43053 | 6.5814 | 0.43053 | 28.6696 | 241.9605 | 19.2877
13.57 | 0.43089 | 6.5852 | 0.43089 | 28.6699 | 241.9609 | 19.2977
13.58 | 0.43124 | 6.5887 | 0.43124 | 28.6703 | 241.9612 | 19.3077
13.59 | 0.43161 | 6.5926 | 0.43161 | 28.6707 | 241.9616 | 19.3177
13.6 | 0.43196 | 6.5958 | 0.43196 | 28.671 | 241.962 | 19.3277
13.61 | 0.43233 | 6.5998 | 0.43233 | 28.6714 | 241.9623 | 19.3377
13.62 | 0.43269 | 6.6024 | 0.43269 | 28.6717 | 241.9627 | 19.3477
13.63 | 0.43302 | 6.6059 | 0.43302 | 28.6721 | 241.963 | 19.3577
13.64 | 0.43337 | 6.6094 | 0.43337 | 28.6724 | 241.9634 | 19.3677
13.65 | 0.4337 | 6.6128 | 0.4337 | 28.6728 | 241.9637 | 19.3777
13.66 | 0.43406 | 6.6168 | 0.43406 | 28.6731 | 241.964 | 19.3877
13.67 | 0.43437 | 6.6211 | 0.43437 | 28.6734 | 241.9644 | 19.3977
13.68 | 0.43468 | 6.6239 | 0.43468 | 28.6737 | 241.9647 | 19.4077
13.69 | 0.43505 | 6.627 | 0.43505 | 28.6741 | 241.965 | 19.4177
13.7 | 0.4354 | 6.6297 | 0.4354 | 28.6744 | 241.9654 | 19.4277
13.71 | 0.43575 | 6.6338 | 0.43575 | 28.6748 | 241.9657 | 19.4377
13.72 | 0.43608 | 6.6372 | 0.43608 | 28.6751 | 241.9661 | 19.4477
13.73 | 0.43636 | 6.6401 | 0.43636 | 28.6754 | 241.9664 | 19.4577
13.74 | 0.43666 | 6.643 | 0.43666 | 28.6757 | 241.9666 | 19.4677
13.75 | 0.437 | 6.6453 | 0.437 | 28.676 | 241.967 | 19.4777
13.76 | 0.43733 | 6.6474 | 0.43733 | 28.6764 | 241.9673 | 19.4877
13.77 | 0.43761 | 6.6495 | 0.43761 | 28.6767 | 241.9676 | 19.4977
13.78 | 0.4379 | 6.652 | 0.4379 | 28.6769 | 241.9679 | 19.5077
13.79 | 0.43818 | 6.6549 | 0.43818 | 28.6772 | 241.9682 | 19.5177
13.8 | 0.43848 | 6.6594 | 0.43848 | 28.6775 | 241.9685 | 19.5277
13.81 | 0.43878 | 6.6629 | 0.43878 | 28.6778 | 241.9688 | 19.5377
13.82 | 0.4391 | 6.6673 | 0.4391 | 28.6781 | 241.9691 | 19.5477
13.83 | 0.43943 | 6.6712 | 0.43943 | 28.6785 | 241.9694 | 19.5577
13.84 | 0.43977 | 6.6753 | 0.43977 | 28.6788 | 241.9698 | 19.5677
13.85 | 0.4401 | 6.6787 | 0.4401 | 28.6791 | 241.9701 | 19.5777
13.86 | 0.44043 | 6.6815 | 0.44043 | 28.6795 | 241.9704 | 19.5877
13.87 | 0.44073 | 6.6843 | 0.44073 | 28.6798 | 241.9707 | 19.5977
13.88 | 0.44102 | 6.6873 | 0.44102 | 28.6801 | 241.971 | 19.6077
13.89 | 0.44131 | 6.6897 | 0.44131 | 28.6804 | 241.9713 | 19.6177
13.9 | 0.44159 | 6.6914 | 0.44159 | 28.6806 | 241.9716 | 19.6277
13.91 | 0.44187 | 6.6939 | 0.44187 | 28.6809 | 241.9719 | 19.6377
13.92 | 0.4422 | 6.696 | 0.4422 | 28.6812 | 241.9722 | 19.6477
13.93 | 0.44255 | 6.6969 | 0.44255 | 28.6816 | 241.9725 | 19.6577
13.94 | 0.44286 | 6.6994 | 0.44286 | 28.6819 | 241.9729 | 19.6677
13.95 | 0.4432 | 6.7027 | 0.4432 | 28.6822 | 241.9732 | 19.6777
13.96 | 0.44352 | 6.7064 | 0.44352 | 28.6826 | 241.9735 | 19.6877
13.97 | 0.44383 | 6.7097 | 0.44383 | 28.6829 | 241.9738 | 19.6977
13.98 | 0.4441 | 6.7135 | 0.4441 | 28.6832 | 241.9741 | 19.7077
13.99 | 0.44438 | 6.7183 | 0.44438 | 28.6834 | 241.9744 | 19.7177
14 | 0.44471 | 6.7222 | 0.44471 | 28.6838 | 241.9747 | 19.7277
14.01 | 0.44503 | 6.7257 | 0.44503 | 28.6841 | 241.975 | 19.7377
14.02 | 0.44533 | 6.7297 | 0.44533 | 28.6844 | 241.9753 | 19.7477
14.03 | 0.44565 | 6.7346 | 0.44565 | 28.6847 | 241.9756 | 19.7577
14.04 | 0.44596 | 6.7364 | 0.44596 | 28.685 | 241.976 | 19.7677
14.05 | 0.44631 | 6.7399 | 0.44631 | 28.6854 | 241.9763 | 19.7777
14.06 | 0.44665 | 6.7429 | 0.44665 | 28.6857 | 241.9766 | 19.7877
14.07 | 0.44696 | 6.7468 | 0.44696 | 28.686 | 241.9769 | 19.7977
14.08 | 0.44725 | 6.75 | 0.44725 | 28.6863 | 241.9772 | 19.8077
14.09 | 0.44758 | 6.7515 | 0.44758 | 28.6866 | 241.9776 | 19.8177
14.1 | 0.44791 | 6.7546 | 0.44791 | 28.687 | 241.9779 | 19.8277
14.11 | 0.44824 | 6.7585 | 0.44824 | 28.6873 | 241.9782 | 19.8377
14.12 | 0.44856 | 6.7614 | 0.44856 | 28.6876 | 241.9785 | 19.8477
14.13 | 0.4489 | 6.7643 | 0.4489 | 28.6879 | 241.9789 | 19.8577
14.14 | 0.44924 | 6.7689 | 0.44924 | 28.6883 | 241.9792 | 19.8677
14.15 | 0.4496 | 6.772 | 0.4496 | 28.6886 | 241.9796 | 19.8777
14.16 | 0.44994 | 6.7755 | 0.44994 | 28.689 | 241.9799 | 19.8877
14.17 | 0.45026 | 6.7779 | 0.45026 | 28.6893 | 241.9802 | 19.8977
14.18 | 0.45055 | 6.7804 | 0.45055 | 28.6896 | 241.9805 | 19.9077
14.19 | 0.45087 | 6.783 | 0.45087 | 28.6899 | 241.9809 | 19.9177
14.2 | 0.45122 | 6.7856 | 0.45122 | 28.6903 | 241.9812 | 19.9277
14.21 | 0.45154 | 6.787 | 0.45154 | 28.6906 | 241.9815 | 19.9377
14.22 | 0.45187 | 6.7897 | 0.45187 | 28.6909 | 241.9819 | 19.9477
14.23 | 0.45221 | 6.7932 | 0.45221 | 28.6913 | 241.9822 | 19.9577
14.24 | 0.45253 | 6.7954 | 0.45253 | 28.6916 | 241.9825 | 19.9677
14.25 | 0.45285 | 6.7989 | 0.45285 | 28.6919 | 241.9828 | 19.9777
14.26 | 0.45317 | 6.8017 | 0.45317 | 28.6922 | 241.9832 | 19.9877
14.27 | 0.45349 | 6.805 | 0.45349 | 28.6925 | 241.9835 | 19.9977
14.28 | 0.4538 | 6.8085 | 0.4538 | 28.6928 | 241.9838 | 20.0077
14.29 | 0.45411 | 6.8133 | 0.45411 | 28.6932 | 241.9841 | 20.0177
14.3 | 0.45446 | 6.8174 | 0.45446 | 28.6935 | 241.9845 | 20.0277
14.31 | 0.4548 | 6.8225 | 0.4548 | 28.6939 | 241.9848 | 20.0377
14.32 | 0.45512 | 6.8267 | 0.45512 | 28.6942 | 241.9851 | 20.0477
14.33 | 0.45546 | 6.8311 | 0.45546 | 28.6945 | 241.9855 | 20.0577
14.34 | 0.45582 | 6.8357 | 0.45582 | 28.6949 | 241.9858 | 20.0677
14.35 | 0.45618 | 6.8381 | 0.45618 | 28.6952 | 241.9862 | 20.0777
14.36 | 0.45654 | 6.8432 | 0.45654 | 28.6956 | 241.9865 | 20.0877
14.37 | 0.45687 | 6.8473 | 0.45687 | 28.6959 | 241.9869 | 20.0977
14.38 | 0.45718 | 6.8511 | 0.45718 | 28.6962 | 241.9872 | 20.1077
14.39 | 0.45753 | 6.8545 | 0.45753 | 28.6966 | 241.9875 | 20.1177
14.4 | 0.45789 | 6.8583 | 0.45789 | 28.6969 | 241.9879 | 20.1277
14.41 | 0.45827 | 6.8606 | 0.45827 | 28.6973 | 241.9883 | 20.1377
14.42 | 0.45862 | 6.8641 | 0.45862 | 28.6977 | 241.9886 | 20.1477
14.43 | 0.45899 | 6.8678 | 0.45899 | 28.698 | 241.989 | 20.1577
14.44 | 0.45936 | 6.8717 | 0.45936 | 28.6984 | 241.9894 | 20.1677
14.45 | 0.45972 | 6.8762 | 0.45972 | 28.6988 | 241.9897 | 20.1777
14.46 | 0.46009 | 6.8796 | 0.46009 | 28.6991 | 241.9901 | 20.1877
14.47 | 0.46045 | 6.8839 | 0.46045 | 28.6995 | 241.9904 | 20.1977
14.48 | 0.46081 | 6.889 | 0.46081 | 28.6999 | 241.9908 | 20.2077
14.49 | 0.46118 | 6.893 | 0.46118 | 28.7002 | 241.9912 | 20.2177
14.5 | 0.46157 | 6.8969 | 0.46157 | 28.7006 | 241.9916 | 20.2277
14.51 | 0.46196 | 6.9012 | 0.46196 | 28.701 | 241.992 | 20.2377
14.52 | 0.46232 | 6.9049 | 0.46232 | 28.7014 | 241.9923 | 20.2477
14.53 | 0.46268 | 6.9077 | 0.46268 | 28.7017 | 241.9927 | 20.2577
14.54 | 0.46307 | 6.9117 | 0.46307 | 28.7021 | 241.9931 | 20.2677
14.55 | 0.46345 | 6.9166 | 0.46345 | 28.7025 | 241.9934 | 20.2777
14.56 | 0.46383 | 6.9195 | 0.46383 | 28.7029 | 241.9938 | 20.2877
14.57 | 0.46422 | 6.9227 | 0.46422 | 28.7033 | 241.9942 | 20.2977
14.58 | 0.46458 | 6.9257 | 0.46458 | 28.7036 | 241.9946 | 20.3077
14.59 | 0.46493 | 6.9301 | 0.46493 | 28.704 | 241.9949 | 20.3177
14.6 | 0.46527 | 6.9339 | 0.46527 | 28.7043 | 241.9953 | 20.3277
14.61 | 0.46564 | 6.9372 | 0.46564 | 28.7047 | 241.9956 | 20.3377
14.62 | 0.46601 | 6.9416 | 0.46601 | 28.7051 | 241.996 | 20.3477
14.63 | 0.46638 | 6.9457 | 0.46638 | 28.7054 | 241.9964 | 20.3577
14.64 | 0.46672 | 6.9489 | 0.46672 | 28.7058 | 241.9967 | 20.3677
14.65 | 0.46706 | 6.952 | 0.46706 | 28.7061 | 241.997 | 20.3777
14.66 | 0.4674 | 6.9563 | 0.4674 | 28.7064 | 241.9974 | 20.3877
14.67 | 0.46773 | 6.9604 | 0.46773 | 28.7068 | 241.9977 | 20.3977
14.68 | 0.46808 | 6.9644 | 0.46808 | 28.7071 | 241.9981 | 20.4077
14.69 | 0.46842 | 6.9668 | 0.46842 | 28.7075 | 241.9984 | 20.4177
14.7 | 0.46877 | 6.9687 | 0.46877 | 28.7078 | 241.9988 | 20.4277
14.71 | 0.46911 | 6.9727 | 0.46911 | 28.7082 | 241.9991 | 20.4377
14.72 | 0.46941 | 6.9756 | 0.46941 | 28.7085 | 241.9994 | 20.4477
14.73 | 0.46974 | 6.9775 | 0.46974 | 28.7088 | 241.9997 | 20.4577
14.74 | 0.47005 | 6.9806 | 0.47005 | 28.7091 | 242 | 20.4677
14.75 | 0.47032 | 6.9833 | 0.47032 | 28.7094 | 242.0003 | 20.4777
14.76 | 0.47061 | 6.9861 | 0.47061 | 28.7097 | 242.0006 | 20.4877
14.77 | 0.47093 | 6.9878 | 0.47093 | 28.71 | 242.0009 | 20.4977
14.78 | 0.47125 | 6.9905 | 0.47125 | 28.7103 | 242.0012 | 20.5077
14.79 | 0.47158 | 6.9931 | 0.47158 | 28.7106 | 242.0016 | 20.5177
14.8 | 0.47191 | 6.9968 | 0.47191 | 28.711 | 242.0019 | 20.5277
14.81 | 0.4722 | 6.9997 | 0.4722 | 28.7112 | 242.0022 | 20.5377
14.82 | 0.4725 | 7.0015 | 0.4725 | 28.7115 | 242.0025 | 20.5477
14.83 | 0.4728 | 7.0039 | 0.4728 | 28.7118 | 242.0028 | 20.5577
14.84 | 0.47311 | 7.0062 | 0.47311 | 28.7122 | 242.0031 | 20.5677
14.85 | 0.47339 | 7.009 | 0.47339 | 28.7124 | 242.0034 | 20.5777
14.86 | 0.47369 | 7.0106 | 0.47369 | 28.7127 | 242.0037 | 20.5877
14.87 | 0.47404 | 7.0139 | 0.47404 | 28.7131 | 242.004 | 20.5977
14.88 | 0.47432 | 7.0154 | 0.47432 | 28.7134 | 242.0043 | 20.6077
14.89 | 0.47462 | 7.0189 | 0.47462 | 28.7137 | 242.0046 | 20.6177
14.9 | 0.47496 | 7.0223 | 0.47496 | 28.714 | 242.0049 | 20.6277
14.91 | 0.47528 | 7.0247 | 0.47528 | 28.7143 | 242.0053 | 20.6377
14.92 | 0.4756 | 7.0269 | 0.4756 | 28.7146 | 242.0056 | 20.6477
14.93 | 0.47592 | 7.0298 | 0.47592 | 28.715 | 242.0059 | 20.6577
14.94 | 0.47622 | 7.0327 | 0.47622 | 28.7153 | 242.0062 | 20.6677
14.95 | 0.4765 | 7.0346 | 0.4765 | 28.7155 | 242.0065 | 20.6777
14.96 | 0.47678 | 7.038 | 0.47678 | 28.7158 | 242.0068 | 20.6877
14.97 | 0.47709 | 7.0403 | 0.47709 | 28.7161 | 242.0071 | 20.6977
14.98 | 0.47742 | 7.0425 | 0.47742 | 28.7165 | 242.0074 | 20.7077
14.99 | 0.47775 | 7.0451 | 0.47775 | 28.7168 | 242.0077 | 20.7177
15 | 0.47807 | 7.0475 | 0.47807 | 28.7171 | 242.0081 | 20.7277
15.01 | 0.47838 | 7.0506 | 0.47838 | 28.7174 | 242.0084 | 20.7377
15.02 | 0.47868 | 7.0539 | 0.47868 | 28.7177 | 242.0087 | 20.7477
15.03 | 0.47901 | 7.0577 | 0.47901 | 28.7181 | 242.009 | 20.7577
15.04 | 0.47935 | 7.0611 | 0.47935 | 28.7184 | 242.0093 | 20.7677
15.05 | 0.47969 | 7.0649 | 0.47969 | 28.7187 | 242.0097 | 20.7777
15.06 | 0.47998 | 7.0677 | 0.47998 | 28.719 | 242.01 | 20.7877
15.07 | 0.48028 | 7.0717 | 0.48028 | 28.7193 | 242.0103 | 20.7977
15.08 | 0.48062 | 7.0757 | 0.48062 | 28.7197 | 242.0106 | 20.8077
15.09 | 0.48095 | 7.0788 | 0.48095 | 28.72 | 242.0109 | 20.8177
15.1 | 0.48126 | 7.0804 | 0.48126 | 28.7203 | 242.0113 | 20.8277
15.11 | 0.48156 | 7.0822 | 0.48156 | 28.7206 | 242.0116 | 20.8377
15.12 | 0.4819 | 7.0853 | 0.4819 | 28.7209 | 242.0119 | 20.8477
15.13 | 0.48226 | 7.089 | 0.48226 | 28.7213 | 242.0122 | 20.8577
15.14 | 0.48259 | 7.0916 | 0.48259 | 28.7216 | 242.0126 | 20.8677
15.15 | 0.48291 | 7.0938 | 0.48291 | 28.722 | 242.0129 | 20.8777
15.16 | 0.48321 | 7.0973 | 0.48321 | 28.7223 | 242.0132 | 20.8877
15.17 | 0.48356 | 7.0994 | 0.48356 | 28.7226 | 242.0135 | 20.8977
15.18 | 0.4839 | 7.103 | 0.4839 | 28.723 | 242.0139 | 20.9077
15.19 | 0.48423 | 7.1058 | 0.48423 | 28.7233 | 242.0142 | 20.9177
15.2 | 0.48453 | 7.1105 | 0.48453 | 28.7236 | 242.0145 | 20.9277
15.21 | 0.48487 | 7.1144 | 0.48487 | 28.7239 | 242.0149 | 20.9377
15.22 | 0.48522 | 7.1176 | 0.48522 | 28.7243 | 242.0152 | 20.9477
15.23 | 0.48556 | 7.119 | 0.48556 | 28.7246 | 242.0155 | 20.9577
15.24 | 0.48586 | 7.1211 | 0.48586 | 28.7249 | 242.0159 | 20.9677
15.25 | 0.48617 | 7.1247 | 0.48617 | 28.7252 | 242.0162 | 20.9777
15.26 | 0.4865 | 7.1281 | 0.4865 | 28.7255 | 242.0165 | 20.9877
15.27 | 0.48682 | 7.1321 | 0.48682 | 28.7259 | 242.0168 | 20.9977
15.28 | 0.48713 | 7.1349 | 0.48713 | 28.7262 | 242.0171 | 21.0077
15.29 | 0.48749 | 7.138 | 0.48749 | 28.7265 | 242.0175 | 21.0177
15.3 | 0.48781 | 7.1417 | 0.48781 | 28.7269 | 242.0178 | 21.0277
15.31 | 0.48812 | 7.1452 | 0.48812 | 28.7272 | 242.0181 | 21.0377
15.32 | 0.48847 | 7.1499 | 0.48847 | 28.7275 | 242.0185 | 21.0477
15.33 | 0.48884 | 7.1542 | 0.48884 | 28.7279 | 242.0188 | 21.0577
15.34 | 0.48919 | 7.1571 | 0.48919 | 28.7282 | 242.0192 | 21.0677
15.35 | 0.48952 | 7.1611 | 0.48952 | 28.7286 | 242.0195 | 21.0777
15.36 | 0.48983 | 7.1659 | 0.48983 | 28.7289 | 242.0198 | 21.0877
15.37 | 0.4902 | 7.1687 | 0.4902 | 28.7292 | 242.0202 | 21.0977
15.38 | 0.49055 | 7.1721 | 0.49055 | 28.7296 | 242.0205 | 21.1077
15.39 | 0.4909 | 7.177 | 0.4909 | 28.7299 | 242.0209 | 21.1177
15.4 | 0.49125 | 7.1796 | 0.49125 | 28.7303 | 242.0212 | 21.1277
15.41 | 0.49159 | 7.1815 | 0.49159 | 28.7306 | 242.0216 | 21.1377
15.42 | 0.49194 | 7.1841 | 0.49194 | 28.731 | 242.0219 | 21.1477
15.43 | 0.49228 | 7.189 | 0.49228 | 28.7313 | 242.0223 | 21.1577
15.44 | 0.49263 | 7.1934 | 0.49263 | 28.7317 | 242.0226 | 21.1677
15.45 | 0.493 | 7.1959 | 0.493 | 28.732 | 242.023 | 21.1777
15.46 | 0.49337 | 7.1986 | 0.49337 | 28.7324 | 242.0234 | 21.1877
15.47 | 0.49375 | 7.203 | 0.49375 | 28.7328 | 242.0237 | 21.1977
15.48 | 0.49414 | 7.2061 | 0.49414 | 28.7332 | 242.0241 | 21.2077
15.49 | 0.49453 | 7.2078 | 0.49453 | 28.7336 | 242.0245 | 21.2177
15.5 | 0.4949 | 7.2119 | 0.4949 | 28.7339 | 242.0249 | 21.2277
15.51 | 0.49525 | 7.2168 | 0.49525 | 28.7343 | 242.0252 | 21.2377
15.52 | 0.49563 | 7.2195 | 0.49563 | 28.7347 | 242.0256 | 21.2477
15.53 | 0.49603 | 7.2219 | 0.49603 | 28.7351 | 242.026 | 21.2577
15.54 | 0.49641 | 7.2261 | 0.49641 | 28.7355 | 242.0264 | 21.2677
15.55 | 0.49677 | 7.2295 | 0.49677 | 28.7358 | 242.0268 | 21.2777
15.56 | 0.49713 | 7.2326 | 0.49713 | 28.7362 | 242.0271 | 21.2877
15.57 | 0.49747 | 7.2357 | 0.49747 | 28.7365 | 242.0275 | 21.2977
15.58 | 0.49784 | 7.24 | 0.49784 | 28.7369 | 242.0278 | 21.3077
15.59 | 0.49822 | 7.244 | 0.49822 | 28.7373 | 242.0282 | 21.3177
15.6 | 0.49859 | 7.2471 | 0.49859 | 28.7376 | 242.0286 | 21.3277
15.61 | 0.49897 | 7.2506 | 0.49897 | 28.738 | 242.029 | 21.3377
15.62 | 0.49933 | 7.2533 | 0.49933 | 28.7384 | 242.0293 | 21.3477
15.63 | 0.49968 | 7.2568 | 0.49968 | 28.7387 | 242.0297 | 21.3577
15.64 | 0.50001 | 7.2612 | 0.50001 | 28.7391 | 242.03 | 21.3677
15.65 | 0.50035 | 7.2658 | 0.50035 | 28.7394 | 242.0303 | 21.3777
15.66 | 0.50071 | 7.2689 | 0.50071 | 28.7398 | 242.0307 | 21.3877
15.67 | 0.50104 | 7.2731 | 0.50104 | 28.7401 | 242.031 | 21.3977
15.68 | 0.50139 | 7.2775 | 0.50139 | 28.7404 | 242.0314 | 21.4077
15.69 | 0.50173 | 7.281 | 0.50173 | 28.7408 | 242.0317 | 21.4177
15.7 | 0.50206 | 7.2848 | 0.50206 | 28.7411 | 242.032 | 21.4277
15.71 | 0.50239 | 7.288 | 0.50239 | 28.7414 | 242.0324 | 21.4377
15.72 | 0.5027 | 7.2927 | 0.5027 | 28.7417 | 242.0327 | 21.4477
15.73 | 0.50302 | 7.2952 | 0.50302 | 28.7421 | 242.033 | 21.4577
15.74 | 0.50336 | 7.2985 | 0.50336 | 28.7424 | 242.0334 | 21.4677
15.75 | 0.50365 | 7.3015 | 0.50365 | 28.7427 | 242.0336 | 21.4777
15.76 | 0.50392 | 7.3036 | 0.50392 | 28.743 | 242.0339 | 21.4877
15.77 | 0.50424 | 7.3053 | 0.50424 | 28.7433 | 242.0342 | 21.4977
15.78 | 0.50456 | 7.3076 | 0.50456 | 28.7436 | 242.0345 | 21.5077
15.79 | 0.50491 | 7.3093 | 0.50491 | 28.744 | 242.0349 | 21.5177
15.8 | 0.50526 | 7.3118 | 0.50526 | 28.7443 | 242.0353 | 21.5277
15.81 | 0.50558 | 7.3155 | 0.50558 | 28.7446 | 242.0356 | 21.5377
15.82 | 0.50587 | 7.3178 | 0.50587 | 28.7449 | 242.0359 | 21.5477
15.83 | 0.50615 | 7.3219 | 0.50615 | 28.7452 | 242.0361 | 21.5577
15.84 | 0.50644 | 7.3239 | 0.50644 | 28.7455 | 242.0364 | 21.5677
15.85 | 0.50673 | 7.3266 | 0.50673 | 28.7458 | 242.0367 | 21.5777
15.86 | 0.50704 | 7.3297 | 0.50704 | 28.7461 | 242.037 | 21.5877
15.87 | 0.50734 | 7.332 | 0.50734 | 28.7464 | 242.0373 | 21.5977
15.88 | 0.50766 | 7.3352 | 0.50766 | 28.7467 | 242.0377 | 21.6077
15.89 | 0.508 | 7.341 | 0.508 | 28.747 | 242.038 | 21.6177
15.9 | 0.50828 | 7.3445 | 0.50828 | 28.7473 | 242.0383 | 21.6277
15.91 | 0.5086 | 7.3463 | 0.5086 | 28.7476 | 242.0386 | 21.6377
15.92 | 0.50893 | 7.3491 | 0.50893 | 28.748 | 242.0389 | 21.6477
15.93 | 0.50925 | 7.3512 | 0.50925 | 28.7483 | 242.0392 | 21.6577
15.94 | 0.50956 | 7.3543 | 0.50956 | 28.7486 | 242.0395 | 21.6677
15.95 | 0.50985 | 7.3584 | 0.50985 | 28.7489 | 242.0398 | 21.6777
15.96 | 0.51014 | 7.3617 | 0.51014 | 28.7492 | 242.0401 | 21.6877
15.97 | 0.51044 | 7.3648 | 0.51044 | 28.7495 | 242.0404 | 21.6977
15.98 | 0.51078 | 7.3662 | 0.51078 | 28.7498 | 242.0408 | 21.7077
15.99 | 0.5111 | 7.3674 | 0.5111 | 28.7501 | 242.0411 | 21.7177
16 | 0.51142 | 7.3691 | 0.51142 | 28.7505 | 242.0414 | 21.7277
16.01 | 0.51175 | 7.3715 | 0.51175 | 28.7508 | 242.0417 | 21.7377
16.02 | 0.51206 | 7.3748 | 0.51206 | 28.7511 | 242.0421 | 21.7477
16.03 | 0.51235 | 7.3774 | 0.51235 | 28.7514 | 242.0423 | 21.7577
16.04 | 0.51268 | 7.38 | 0.51268 | 28.7517 | 242.0427 | 21.7677
16.05 | 0.51301 | 7.3808 | 0.51301 | 28.7521 | 242.043 | 21.7777
16.06 | 0.51334 | 7.3842 | 0.51334 | 28.7524 | 242.0433 | 21.7877
16.07 | 0.51365 | 7.3876 | 0.51365 | 28.7527 | 242.0436 | 21.7977
16.08 | 0.51394 | 7.3905 | 0.51394 | 28.753 | 242.0439 | 21.8077
16.09 | 0.51425 | 7.3935 | 0.51425 | 28.7533 | 242.0442 | 21.8177
16.1 | 0.51459 | 7.3965 | 0.51459 | 28.7536 | 242.0446 | 21.8277
16.11 | 0.51492 | 7.4 | 0.51492 | 28.754 | 242.0449 | 21.8377
16.12 | 0.51521 | 7.4024 | 0.51521 | 28.7543 | 242.0452 | 21.8477
16.13 | 0.51556 | 7.4059 | 0.51556 | 28.7546 | 242.0455 | 21.8577
16.14 | 0.51593 | 7.4091 | 0.51593 | 28.755 | 242.0459 | 21.8677
16.15 | 0.51626 | 7.4125 | 0.51626 | 28.7553 | 242.0462 | 21.8777
16.16 | 0.51658 | 7.4148 | 0.51658 | 28.7556 | 242.0466 | 21.8877
16.17 | 0.51688 | 7.417 | 0.51688 | 28.7559 | 242.0469 | 21.8977
16.18 | 0.51723 | 7.4203 | 0.51723 | 28.7563 | 242.0472 | 21.9077
16.19 | 0.51758 | 7.424 | 0.51758 | 28.7566 | 242.0476 | 21.9177
16.2 | 0.51793 | 7.426 | 0.51793 | 28.757 | 242.0479 | 21.9277
16.21 | 0.51822 | 7.4284 | 0.51822 | 28.7573 | 242.0482 | 21.9377
16.22 | 0.51852 | 7.4313 | 0.51852 | 28.7576 | 242.0485 | 21.9477
16.23 | 0.51887 | 7.4332 | 0.51887 | 28.7579 | 242.0489 | 21.9577
16.24 | 0.51918 | 7.436 | 0.51918 | 28.7582 | 242.0492 | 21.9677
16.25 | 0.51948 | 7.4387 | 0.51948 | 28.7585 | 242.0495 | 21.9777
16.26 | 0.51982 | 7.4418 | 0.51982 | 28.7589 | 242.0498 | 21.9877
16.27 | 0.52015 | 7.4456 | 0.52015 | 28.7592 | 242.0501 | 21.9977
16.28 | 0.52048 | 7.4496 | 0.52048 | 28.7595 | 242.0505 | 22.0077
16.29 | 0.52084 | 7.453 | 0.52084 | 28.7599 | 242.0508 | 22.0177
16.3 | 0.52118 | 7.4579 | 0.52118 | 28.7602 | 242.0512 | 22.0277
16.31 | 0.52152 | 7.4629 | 0.52152 | 28.7606 | 242.0515 | 22.0377
16.32 | 0.52184 | 7.467 | 0.52184 | 28.7609 | 242.0518 | 22.0477
16.33 | 0.52216 | 7.4707 | 0.52216 | 28.7612 | 242.0521 | 22.0577
16.34 | 0.5225 | 7.4741 | 0.5225 | 28.7615 | 242.0525 | 22.0677
16.35 | 0.52287 | 7.4784 | 0.52287 | 28.7619 | 242.0529 | 22.0777
16.36 | 0.52322 | 7.4831 | 0.52322 | 28.7623 | 242.0532 | 22.0877
16.37 | 0.52354 | 7.4882 | 0.52354 | 28.7626 | 242.0535 | 22.0977
16.38 | 0.52384 | 7.4906 | 0.52384 | 28.7629 | 242.0538 | 22.1077
16.39 | 0.52419 | 7.493 | 0.52419 | 28.7632 | 242.0542 | 22.1177
16.4 | 0.52456 | 7.4966 | 0.52456 | 28.7636 | 242.0546 | 22.1277
16.41 | 0.52492 | 7.4988 | 0.52492 | 28.764 | 242.0549 | 22.1377
16.42 | 0.52527 | 7.5013 | 0.52527 | 28.7643 | 242.0553 | 22.1477
16.43 | 0.52564 | 7.5042 | 0.52564 | 28.7647 | 242.0556 | 22.1577
16.44 | 0.526 | 7.5078 | 0.526 | 28.765 | 242.056 | 22.1677
16.45 | 0.52637 | 7.5111 | 0.52637 | 28.7654 | 242.0564 | 22.1777
16.46 | 0.52673 | 7.5145 | 0.52673 | 28.7658 | 242.0567 | 22.1877
16.47 | 0.52707 | 7.5186 | 0.52707 | 28.7661 | 242.0571 | 22.1977
16.48 | 0.52744 | 7.5229 | 0.52744 | 28.7665 | 242.0574 | 22.2077
16.49 | 0.52784 | 7.5267 | 0.52784 | 28.7669 | 242.0578 | 22.2177
16.5 | 0.52819 | 7.5305 | 0.52819 | 28.7672 | 242.0582 | 22.2277
16.51 | 0.52855 | 7.5358 | 0.52855 | 28.7676 | 242.0585 | 22.2377
16.52 | 0.52896 | 7.5415 | 0.52896 | 28.768 | 242.0589 | 22.2477
16.53 | 0.52934 | 7.5458 | 0.52934 | 28.7684 | 242.0593 | 22.2577
16.54 | 0.52969 | 7.55 | 0.52969 | 28.7687 | 242.0597 | 22.2677
16.55 | 0.53008 | 7.5544 | 0.53008 | 28.7691 | 242.0601 | 22.2777
16.56 | 0.53044 | 7.5582 | 0.53044 | 28.7695 | 242.0604 | 22.2877
16.57 | 0.53079 | 7.5598 | 0.53079 | 28.7698 | 242.0608 | 22.2977
16.58 | 0.53117 | 7.5636 | 0.53117 | 28.7702 | 242.0612 | 22.3077
16.59 | 0.53155 | 7.5684 | 0.53155 | 28.7706 | 242.0615 | 22.3177
16.6 | 0.5319 | 7.5722 | 0.5319 | 28.771 | 242.0619 | 22.3277
16.61 | 0.53225 | 7.5742 | 0.53225 | 28.7713 | 242.0622 | 22.3377
16.62 | 0.53259 | 7.5774 | 0.53259 | 28.7716 | 242.0626 | 22.3477
16.63 | 0.53296 | 7.581 | 0.53296 | 28.772 | 242.0629 | 22.3577
16.64 | 0.53331 | 7.5842 | 0.53331 | 28.7724 | 242.0633 | 22.3677
16.65 | 0.53365 | 7.5866 | 0.53365 | 28.7727 | 242.0636 | 22.3777
16.66 | 0.534 | 7.5899 | 0.534 | 28.773 | 242.064 | 22.3877
16.67 | 0.53435 | 7.5939 | 0.53435 | 28.7734 | 242.0643 | 22.3977
16.68 | 0.5347 | 7.5974 | 0.5347 | 28.7737 | 242.0647 | 22.4077
16.69 | 0.53505 | 7.6 | 0.53505 | 28.7741 | 242.065 | 22.4177
16.7 | 0.53537 | 7.6013 | 0.53537 | 28.7744 | 242.0654 | 22.4277
16.71 | 0.53571 | 7.6047 | 0.53571 | 28.7748 | 242.0657 | 22.4377
16.72 | 0.53602 | 7.6059 | 0.53602 | 28.7751 | 242.066 | 22.4477
16.73 | 0.53632 | 7.6087 | 0.53632 | 28.7754 | 242.0663 | 22.4577
16.74 | 0.53667 | 7.6118 | 0.53667 | 28.7757 | 242.0667 | 22.4677
16.75 | 0.53701 | 7.6142 | 0.53701 | 28.7761 | 242.067 | 22.4777
16.76 | 0.53732 | 7.6162 | 0.53732 | 28.7764 | 242.0673 | 22.4877
16.77 | 0.53762 | 7.6183 | 0.53762 | 28.7767 | 242.0676 | 22.4977
16.78 | 0.53792 | 7.6201 | 0.53792 | 28.777 | 242.0679 | 22.5077
16.79 | 0.53823 | 7.6227 | 0.53823 | 28.7773 | 242.0682 | 22.5177
16.8 | 0.53859 | 7.6258 | 0.53859 | 28.7776 | 242.0686 | 22.5277
16.81 | 0.53891 | 7.6286 | 0.53891 | 28.778 | 242.0689 | 22.5377
16.82 | 0.53917 | 7.6316 | 0.53917 | 28.7782 | 242.0692 | 22.5477
16.83 | 0.53944 | 7.634 | 0.53944 | 28.7785 | 242.0694 | 22.5577
16.84 | 0.53977 | 7.6362 | 0.53977 | 28.7788 | 242.0698 | 22.5677
16.85 | 0.54008 | 7.6395 | 0.54008 | 28.7791 | 242.0701 | 22.5777
16.86 | 0.54038 | 7.6419 | 0.54038 | 28.7794 | 242.0704 | 22.5877
16.87 | 0.5407 | 7.644 | 0.5407 | 28.7797 | 242.0707 | 22.5977
16.88 | 0.54099 | 7.646 | 0.54099 | 28.78 | 242.071 | 22.6077
16.89 | 0.54133 | 7.6482 | 0.54133 | 28.7804 | 242.0713 | 22.6177
16.9 | 0.54166 | 7.6502 | 0.54166 | 28.7807 | 242.0717 | 22.6277
16.91 | 0.54194 | 7.6527 | 0.54194 | 28.781 | 242.0719 | 22.6377
16.92 | 0.54225 | 7.6559 | 0.54225 | 28.7813 | 242.0722 | 22.6477
16.93 | 0.54257 | 7.6577 | 0.54257 | 28.7816 | 242.0726 | 22.6577
16.94 | 0.54289 | 7.66 | 0.54289 | 28.7819 | 242.0729 | 22.6677
16.95 | 0.54319 | 7.6629 | 0.54319 | 28.7822 | 242.0732 | 22.6777
16.96 | 0.54348 | 7.6653 | 0.54348 | 28.7825 | 242.0735 | 22.6877
16.97 | 0.54378 | 7.6681 | 0.54378 | 28.7828 | 242.0738 | 22.6977
16.98 | 0.54409 | 7.672 | 0.54409 | 28.7831 | 242.0741 | 22.7077
16.99 | 0.54443 | 7.674 | 0.54443 | 28.7835 | 242.0744 | 22.7177
17 | 0.54476 | 7.676 | 0.54476 | 28.7838 | 242.0747 | 22.7277
17.01 | 0.54509 | 7.6777 | 0.54509 | 28.7841 | 242.0751 | 22.7377
17.02 | 0.5454 | 7.6807 | 0.5454 | 28.7844 | 242.0754 | 22.7477
17.03 | 0.54568 | 7.685 | 0.54568 | 28.7847 | 242.0757 | 22.7577
17.04 | 0.54601 | 7.6884 | 0.54601 | 28.7851 | 242.076 | 22.7677
17.05 | 0.54633 | 7.6912 | 0.54633 | 28.7854 | 242.0763 | 22.7777
17.06 | 0.54664 | 7.6936 | 0.54664 | 28.7857 | 242.0766 | 22.7877
17.07 | 0.54694 | 7.6958 | 0.54694 | 28.786 | 242.0769 | 22.7977
17.08 | 0.54728 | 7.6974 | 0.54728 | 28.7863 | 242.0773 | 22.8077
17.09 | 0.54763 | 7.7002 | 0.54763 | 28.7867 | 242.0776 | 22.8177
17.1 | 0.54795 | 7.7046 | 0.54795 | 28.787 | 242.0779 | 22.8277
17.11 | 0.54827 | 7.7077 | 0.54827 | 28.7873 | 242.0783 | 22.8377
17.12 | 0.54857 | 7.7098 | 0.54857 | 28.7876 | 242.0786 | 22.8477
17.13 | 0.54892 | 7.7116 | 0.54892 | 28.788 | 242.0789 | 22.8577
17.14 | 0.54926 | 7.7135 | 0.54926 | 28.7883 | 242.0792 | 22.8677
17.15 | 0.54958 | 7.7155 | 0.54958 | 28.7886 | 242.0796 | 22.8777
17.16 | 0.54988 | 7.7196 | 0.54988 | 28.7889 | 242.0799 | 22.8877
17.17 | 0.5502 | 7.7224 | 0.5502 | 28.7892 | 242.0802 | 22.8977
17.18 | 0.55057 | 7.7249 | 0.55057 | 28.7896 | 242.0806 | 22.9077
17.19 | 0.55093 | 7.7282 | 0.55093 | 28.79 | 242.0809 | 22.9177
17.2 | 0.55126 | 7.7305 | 0.55126 | 28.7903 | 242.0813 | 22.9277
17.21 | 0.55155 | 7.7323 | 0.55155 | 28.7906 | 242.0815 | 22.9377
17.22 | 0.55184 | 7.734 | 0.55184 | 28.7909 | 242.0818 | 22.9477
17.23 | 0.55217 | 7.7368 | 0.55217 | 28.7912 | 242.0822 | 22.9577
17.24 | 0.55249 | 7.7406 | 0.55249 | 28.7915 | 242.0825 | 22.9677
17.25 | 0.55283 | 7.7427 | 0.55283 | 28.7919 | 242.0828 | 22.9777
17.26 | 0.55315 | 7.7433 | 0.55315 | 28.7922 | 242.0831 | 22.9877
17.27 | 0.55347 | 7.7455 | 0.55347 | 28.7925 | 242.0835 | 22.9977
17.28 | 0.5538 | 7.7483 | 0.5538 | 28.7928 | 242.0838 | 23.0077
17.29 | 0.55414 | 7.7517 | 0.55414 | 28.7932 | 242.0841 | 23.0177
17.3 | 0.55446 | 7.755 | 0.55446 | 28.7935 | 242.0845 | 23.0277
17.31 | 0.55478 | 7.7584 | 0.55478 | 28.7938 | 242.0848 | 23.0377
17.32 | 0.55514 | 7.7632 | 0.55514 | 28.7942 | 242.0851 | 23.0477
17.33 | 0.55547 | 7.7658 | 0.55547 | 28.7945 | 242.0855 | 23.0577
17.34 | 0.55583 | 7.7674 | 0.55583 | 28.7949 | 242.0858 | 23.0677
17.35 | 0.55616 | 7.7708 | 0.55616 | 28.7952 | 242.0862 | 23.0777
17.36 | 0.5565 | 7.7749 | 0.5565 | 28.7955 | 242.0865 | 23.0877
17.37 | 0.55686 | 7.7785 | 0.55686 | 28.7959 | 242.0868 | 23.0977
17.38 | 0.5572 | 7.7829 | 0.5572 | 28.7962 | 242.0872 | 23.1077
17.39 | 0.55754 | 7.7858 | 0.55754 | 28.7966 | 242.0875 | 23.1177
17.4 | 0.55787 | 7.788 | 0.55787 | 28.7969 | 242.0879 | 23.1277
17.41 | 0.5582 | 7.7923 | 0.5582 | 28.7972 | 242.0882 | 23.1377
17.42 | 0.55856 | 7.7956 | 0.55856 | 28.7976 | 242.0886 | 23.1477
17.43 | 0.55894 | 7.7999 | 0.55894 | 28.798 | 242.0889 | 23.1577
17.44 | 0.5593 | 7.8031 | 0.5593 | 28.7984 | 242.0893 | 23.1677
17.45 | 0.55967 | 7.807 | 0.55967 | 28.7987 | 242.0897 | 23.1777
17.46 | 0.56004 | 7.8118 | 0.56004 | 28.7991 | 242.09 | 23.1877
17.47 | 0.5604 | 7.8168 | 0.5604 | 28.7994 | 242.0904 | 23.1977
17.48 | 0.56076 | 7.8213 | 0.56076 | 28.7998 | 242.0907 | 23.2077
17.49 | 0.56115 | 7.8244 | 0.56115 | 28.8002 | 242.0911 | 23.2177
17.5 | 0.56155 | 7.8292 | 0.56155 | 28.8006 | 242.0915 | 23.2277
17.51 | 0.56194 | 7.8329 | 0.56194 | 28.801 | 242.0919 | 23.2377
17.52 | 0.5623 | 7.837 | 0.5623 | 28.8013 | 242.0923 | 23.2477
17.53 | 0.56269 | 7.8407 | 0.56269 | 28.8017 | 242.0927 | 23.2577
17.54 | 0.56307 | 7.8457 | 0.56307 | 28.8021 | 242.0931 | 23.2677
17.55 | 0.56344 | 7.8493 | 0.56344 | 28.8025 | 242.0934 | 23.2777
17.56 | 0.56382 | 7.8516 | 0.56382 | 28.8029 | 242.0938 | 23.2877
17.57 | 0.56416 | 7.8554 | 0.56416 | 28.8032 | 242.0942 | 23.2977
17.58 | 0.56453 | 7.858 | 0.56453 | 28.8036 | 242.0945 | 23.3077
17.59 | 0.56489 | 7.8619 | 0.56489 | 28.8039 | 242.0949 | 23.3177
17.6 | 0.56522 | 7.8648 | 0.56522 | 28.8043 | 242.0952 | 23.3277
17.61 | 0.56558 | 7.869 | 0.56558 | 28.8046 | 242.0956 | 23.3377
17.62 | 0.56594 | 7.8719 | 0.56594 | 28.805 | 242.0959 | 23.3477
17.63 | 0.5663 | 7.8748 | 0.5663 | 28.8053 | 242.0963 | 23.3577
17.64 | 0.56666 | 7.8771 | 0.56666 | 28.8057 | 242.0966 | 23.3677
17.65 | 0.56701 | 7.8807 | 0.56701 | 28.8061 | 242.097 | 23.3777
17.66 | 0.56735 | 7.8841 | 0.56735 | 28.8064 | 242.0973 | 23.3877
17.67 | 0.56769 | 7.887 | 0.56769 | 28.8067 | 242.0977 | 23.3977
17.68 | 0.56801 | 7.8891 | 0.56801 | 28.8071 | 242.098 | 23.4077
17.69 | 0.56836 | 7.8915 | 0.56836 | 28.8074 | 242.0983 | 23.4177
17.7 | 0.56869 | 7.8944 | 0.56869 | 28.8077 | 242.0987 | 23.4277
17.71 | 0.56899 | 7.8968 | 0.56899 | 28.808 | 242.099 | 23.4377
17.72 | 0.56933 | 7.9001 | 0.56933 | 28.8084 | 242.0993 | 23.4477
17.73 | 0.56967 | 7.9028 | 0.56967 | 28.8087 | 242.0997 | 23.4577
17.74 | 0.56998 | 7.9053 | 0.56998 | 28.809 | 242.1 | 23.4677
17.75 | 0.57027 | 7.9074 | 0.57027 | 28.8093 | 242.1003 | 23.4777
17.76 | 0.5706 | 7.9091 | 0.5706 | 28.8096 | 242.1006 | 23.4877
17.77 | 0.57095 | 7.9115 | 0.57095 | 28.81 | 242.1009 | 23.4977
17.78 | 0.57127 | 7.9153 | 0.57127 | 28.8103 | 242.1013 | 23.5077
17.79 | 0.57154 | 7.9178 | 0.57154 | 28.8106 | 242.1015 | 23.5177
17.8 | 0.57184 | 7.9201 | 0.57184 | 28.8109 | 242.1018 | 23.5277
17.81 | 0.57218 | 7.9225 | 0.57218 | 28.8112 | 242.1022 | 23.5377
17.82 | 0.57247 | 7.9239 | 0.57247 | 28.8115 | 242.1025 | 23.5477
17.83 | 0.57275 | 7.926 | 0.57275 | 28.8118 | 242.1027 | 23.5577
17.84 | 0.57303 | 7.9288 | 0.57303 | 28.8121 | 242.103 | 23.5677
17.85 | 0.57336 | 7.9309 | 0.57336 | 28.8124 | 242.1034 | 23.5777
17.86 | 0.57368 | 7.9346 | 0.57368 | 28.8127 | 242.1037 | 23.5877
17.87 | 0.57397 | 7.9374 | 0.57397 | 28.813 | 242.104 | 23.5977
17.88 | 0.5743 | 7.9409 | 0.5743 | 28.8133 | 242.1043 | 23.6077
17.89 | 0.57462 | 7.9433 | 0.57462 | 28.8137 | 242.1046 | 23.6177
17.9 | 0.57494 | 7.9449 | 0.57494 | 28.814 | 242.1049 | 23.6277
17.91 | 0.57526 | 7.9473 | 0.57526 | 28.8143 | 242.1053 | 23.6377
17.92 | 0.57558 | 7.9494 | 0.57558 | 28.8146 | 242.1056 | 23.6477
17.93 | 0.57588 | 7.9527 | 0.57588 | 28.8149 | 242.1059 | 23.6577
17.94 | 0.57619 | 7.9548 | 0.57619 | 28.8152 | 242.1062 | 23.6677
17.95 | 0.57649 | 7.9574 | 0.57649 | 28.8155 | 242.1065 | 23.6777
17.96 | 0.57676 | 7.9604 | 0.57676 | 28.8158 | 242.1068 | 23.6877
17.97 | 0.57707 | 7.9625 | 0.57707 | 28.8161 | 242.1071 | 23.6977
17.98 | 0.57741 | 7.9632 | 0.57741 | 28.8165 | 242.1074 | 23.7077
17.99 | 0.57774 | 7.967 | 0.57774 | 28.8168 | 242.1077 | 23.7177
18 | 0.57802 | 7.9696 | 0.57802 | 28.8171 | 242.108 | 23.7277
18.01 | 0.57831 | 7.9712 | 0.57831 | 28.8174 | 242.1083 | 23.7377
18.02 | 0.57866 | 7.9749 | 0.57866 | 28.8177 | 242.1086 | 23.7477
18.03 | 0.57901 | 7.9776 | 0.57901 | 28.8181 | 242.109 | 23.7577
18.04 | 0.57932 | 7.98 | 0.57932 | 28.8184 | 242.1093 | 23.7677
18.05 | 0.57963 | 7.982 | 0.57963 | 28.8187 | 242.1096 | 23.7777
18.06 | 0.57994 | 7.9848 | 0.57994 | 28.819 | 242.1099 | 23.7877
18.07 | 0.58027 | 7.988 | 0.58027 | 28.8193 | 242.1103 | 23.7977
18.08 | 0.58062 | 7.9907 | 0.58062 | 28.8197 | 242.1106 | 23.8077
18.09 | 0.58093 | 7.9932 | 0.58093 | 28.82 | 242.1109 | 23.8177
18.1 | 0.58122 | 7.9977 | 0.58122 | 28.8203 | 242.1112 | 23.8277
18.11 | 0.58157 | 8.0018 | 0.58157 | 28.8206 | 242.1116 | 23.8377
18.12 | 0.58192 | 8.0052 | 0.58192 | 28.821 | 242.1119 | 23.8477
18.13 | 0.58225 | 8.008 | 0.58225 | 28.8213 | 242.1122 | 23.8577
18.14 | 0.58256 | 8.0106 | 0.58256 | 28.8216 | 242.1126 | 23.8677
18.15 | 0.58286 | 8.0153 | 0.58286 | 28.8219 | 242.1128 | 23.8777
18.16 | 0.58321 | 8.0181 | 0.58321 | 28.8223 | 242.1132 | 23.8877
18.17 | 0.58355 | 8.0213 | 0.58355 | 28.8226 | 242.1135 | 23.8977
18.18 | 0.58385 | 8.0238 | 0.58385 | 28.8229 | 242.1138 | 23.9077
18.19 | 0.58419 | 8.027 | 0.58419 | 28.8232 | 242.1142 | 23.9177
18.2 | 0.58456 | 8.0297 | 0.58456 | 28.8236 | 242.1145 | 23.9277
18.21 | 0.5849 | 8.0323 | 0.5849 | 28.8239 | 242.1149 | 23.9377
18.22 | 0.58521 | 8.0351 | 0.58521 | 28.8243 | 242.1152 | 23.9477
18.23 | 0.5855 | 8.0373 | 0.5855 | 28.8245 | 242.1155 | 23.9577
18.24 | 0.58584 | 8.041 | 0.58584 | 28.8249 | 242.1158 | 23.9677
18.25 | 0.58618 | 8.0434 | 0.58618 | 28.8252 | 242.1162 | 23.9777
18.26 | 0.58648 | 8.0458 | 0.58648 | 28.8255 | 242.1165 | 23.9877
18.27 | 0.58681 | 8.0471 | 0.58681 | 28.8259 | 242.1168 | 23.9977
18.28 | 0.58716 | 8.0503 | 0.58716 | 28.8262 | 242.1171 | 24.0077
18.29 | 0.5875 | 8.0524 | 0.5875 | 28.8266 | 242.1175 | 24.0177
18.3 | 0.58782 | 8.0564 | 0.58782 | 28.8269 | 242.1178 | 24.0277
18.31 | 0.58814 | 8.059 | 0.58814 | 28.8272 | 242.1181 | 24.0377
18.32 | 0.58849 | 8.0604 | 0.58849 | 28.8275 | 242.1185 | 24.0477
18.33 | 0.58884 | 8.064 | 0.58884 | 28.8279 | 242.1188 | 24.0577
18.34 | 0.58915 | 8.0674 | 0.58915 | 28.8282 | 242.1191 | 24.0677
18.35 | 0.5895 | 8.0706 | 0.5895 | 28.8285 | 242.1195 | 24.0777
18.36 | 0.58987 | 8.0726 | 0.58987 | 28.8289 | 242.1199 | 24.0877
18.37 | 0.59022 | 8.0771 | 0.59022 | 28.8293 | 242.1202 | 24.0977
18.38 | 0.59057 | 8.0806 | 0.59057 | 28.8296 | 242.1206 | 24.1077
18.39 | 0.59093 | 8.0834 | 0.59093 | 28.83 | 242.1209 | 24.1177
18.4 | 0.59128 | 8.0855 | 0.59128 | 28.8303 | 242.1213 | 24.1277
18.41 | 0.59161 | 8.0893 | 0.59161 | 28.8307 | 242.1216 | 24.1377
18.42 | 0.59195 | 8.0933 | 0.59195 | 28.831 | 242.1219 | 24.1477
18.43 | 0.59229 | 8.0958 | 0.59229 | 28.8313 | 242.1223 | 24.1577
18.44 | 0.59263 | 8.0993 | 0.59263 | 28.8317 | 242.1226 | 24.1677
18.45 | 0.59304 | 8.1025 | 0.59304 | 28.8321 | 242.123 | 24.1777
18.46 | 0.59344 | 8.1077 | 0.59344 | 28.8325 | 242.1234 | 24.1877
18.47 | 0.59384 | 8.112 | 0.59384 | 28.8329 | 242.1238 | 24.1977
18.48 | 0.59422 | 8.1165 | 0.59422 | 28.8333 | 242.1242 | 24.2077
18.49 | 0.59456 | 8.121 | 0.59456 | 28.8336 | 242.1245 | 24.2177
18.5 | 0.59493 | 8.125 | 0.59493 | 28.834 | 242.1249 | 24.2277
18.51 | 0.59531 | 8.1284 | 0.59531 | 28.8344 | 242.1253 | 24.2377
18.52 | 0.5957 | 8.1328 | 0.5957 | 28.8348 | 242.1257 | 24.2477
18.53 | 0.59606 | 8.139 | 0.59606 | 28.8351 | 242.126 | 24.2577
18.54 | 0.59644 | 8.1432 | 0.59644 | 28.8355 | 242.1264 | 24.2677
18.55 | 0.59681 | 8.1467 | 0.59681 | 28.8359 | 242.1268 | 24.2777
18.56 | 0.59718 | 8.149 | 0.59718 | 28.8362 | 242.1272 | 24.2877
18.57 | 0.59755 | 8.1523 | 0.59755 | 28.8366 | 242.1275 | 24.2977
18.58 | 0.59791 | 8.1563 | 0.59791 | 28.837 | 242.1279 | 24.3077
18.59 | 0.5983 | 8.1594 | 0.5983 | 28.8373 | 242.1283 | 24.3177
18.6 | 0.59867 | 8.1626 | 0.59867 | 28.8377 | 242.1287 | 24.3277
18.61 | 0.59902 | 8.1658 | 0.59902 | 28.8381 | 242.129 | 24.3377
18.62 | 0.59933 | 8.1701 | 0.59933 | 28.8384 | 242.1293 | 24.3477
18.63 | 0.59964 | 8.1723 | 0.59964 | 28.8387 | 242.1296 | 24.3577
18.64 | 0.60001 | 8.1753 | 0.60001 | 28.8391 | 242.13 | 24.3677
18.65 | 0.60034 | 8.1784 | 0.60034 | 28.8394 | 242.1303 | 24.3777
18.66 | 0.60065 | 8.1828 | 0.60065 | 28.8397 | 242.1306 | 24.3877
18.67 | 0.60101 | 8.1858 | 0.60101 | 28.8401 | 242.131 | 24.3977
18.68 | 0.60138 | 8.187 | 0.60138 | 28.8404 | 242.1314 | 24.4077
18.69 | 0.60173 | 8.1892 | 0.60173 | 28.8408 | 242.1317 | 24.4177
18.7 | 0.60205 | 8.1907 | 0.60205 | 28.8411 | 242.132 | 24.4277
18.71 | 0.60235 | 8.1935 | 0.60235 | 28.8414 | 242.1323 | 24.4377
18.72 | 0.60268 | 8.1946 | 0.60268 | 28.8417 | 242.1327 | 24.4477
18.73 | 0.60301 | 8.1964 | 0.60301 | 28.8421 | 242.133 | 24.4577
18.74 | 0.60333 | 8.1983 | 0.60333 | 28.8424 | 242.1333 | 24.4677
18.75 | 0.60362 | 8.2002 | 0.60362 | 28.8427 | 242.1336 | 24.4777
18.76 | 0.60392 | 8.2018 | 0.60392 | 28.843 | 242.1339 | 24.4877
18.77 | 0.60424 | 8.2036 | 0.60424 | 28.8433 | 242.1342 | 24.4977
18.78 | 0.60459 | 8.206 | 0.60459 | 28.8436 | 242.1346 | 24.5077
18.79 | 0.60489 | 8.208 | 0.60489 | 28.8439 | 242.1349 | 24.5177
18.8 | 0.60518 | 8.211 | 0.60518 | 28.8442 | 242.1352 | 24.5277
18.81 | 0.6055 | 8.2128 | 0.6055 | 28.8445 | 242.1355 | 24.5377
18.82 | 0.60577 | 8.2157 | 0.60577 | 28.8448 | 242.1358 | 24.5477
18.83 | 0.60609 | 8.2181 | 0.60609 | 28.8451 | 242.1361 | 24.5577
18.84 | 0.60642 | 8.2201 | 0.60642 | 28.8455 | 242.1364 | 24.5677
18.85 | 0.6067 | 8.2237 | 0.6067 | 28.8457 | 242.1367 | 24.5777
18.86 | 0.60702 | 8.2266 | 0.60702 | 28.8461 | 242.137 | 24.5877
18.87 | 0.60734 | 8.2286 | 0.60734 | 28.8464 | 242.1373 | 24.5977
18.88 | 0.60763 | 8.2302 | 0.60763 | 28.8467 | 242.1376 | 24.6077
18.89 | 0.60796 | 8.2323 | 0.60796 | 28.847 | 242.138 | 24.6177
18.9 | 0.60828 | 8.2345 | 0.60828 | 28.8473 | 242.1383 | 24.6277
18.91 | 0.60858 | 8.2389 | 0.60858 | 28.8476 | 242.1386 | 24.6377
18.92 | 0.60889 | 8.2408 | 0.60889 | 28.8479 | 242.1389 | 24.6477
18.93 | 0.6092 | 8.2434 | 0.6092 | 28.8482 | 242.1392 | 24.6577
18.94 | 0.6095 | 8.2471 | 0.6095 | 28.8485 | 242.1395 | 24.6677
18.95 | 0.60978 | 8.2495 | 0.60978 | 28.8488 | 242.1398 | 24.6777
18.96 | 0.61011 | 8.2518 | 0.61011 | 28.8492 | 242.1401 | 24.6877
18.97 | 0.61044 | 8.2548 | 0.61044 | 28.8495 | 242.1404 | 24.6977
18.98 | 0.61076 | 8.2568 | 0.61076 | 28.8498 | 242.1408 | 24.7077
18.99 | 0.61108 | 8.2587 | 0.61108 | 28.8501 | 242.1411 | 24.7177
19 | 0.61138 | 8.2615 | 0.61138 | 28.8504 | 242.1414 | 24.7277
19.01 | 0.61166 | 8.2623 | 0.61166 | 28.8507 | 242.1416 | 24.7377
19.02 | 0.61199 | 8.2645 | 0.61199 | 28.851 | 242.142 | 24.7477
19.03 | 0.61234 | 8.266 | 0.61234 | 28.8514 | 242.1423 | 24.7577
19.04 | 0.61267 | 8.2681 | 0.61267 | 28.8517 | 242.1427 | 24.7677
19.05 | 0.61296 | 8.2688 | 0.61296 | 28.852 | 242.143 | 24.7777
19.06 | 0.61326 | 8.2706 | 0.61326 | 28.8523 | 242.1433 | 24.7877
19.07 | 0.61362 | 8.2729 | 0.61362 | 28.8527 | 242.1436 | 24.7977
19.08 | 0.61396 | 8.2762 | 0.61396 | 28.853 | 242.1439 | 24.8077
19.09 | 0.61427 | 8.2794 | 0.61427 | 28.8533 | 242.1443 | 24.8177
19.1 | 0.61457 | 8.2823 | 0.61457 | 28.8536 | 242.1446 | 24.8277
19.11 | 0.61492 | 8.2843 | 0.61492 | 28.854 | 242.1449 | 24.8377
19.12 | 0.61526 | 8.2849 | 0.61526 | 28.8543 | 242.1452 | 24.8477
19.13 | 0.61558 | 8.2863 | 0.61558 | 28.8546 | 242.1456 | 24.8577
19.14 | 0.6159 | 8.2882 | 0.6159 | 28.855 | 242.1459 | 24.8677
19.15 | 0.61623 | 8.2915 | 0.61623 | 28.8553 | 242.1462 | 24.8777
19.16 | 0.61658 | 8.2952 | 0.61658 | 28.8556 | 242.1466 | 24.8877
19.17 | 0.61691 | 8.2984 | 0.61691 | 28.856 | 242.1469 | 24.8977
19.18 | 0.61722 | 8.3022 | 0.61722 | 28.8563 | 242.1472 | 24.9077
19.19 | 0.61753 | 8.3041 | 0.61753 | 28.8566 | 242.1475 | 24.9177
19.2 | 0.61787 | 8.3054 | 0.61787 | 28.8569 | 242.1479 | 24.9277
19.21 | 0.61821 | 8.3091 | 0.61821 | 28.8573 | 242.1482 | 24.9377
19.22 | 0.61853 | 8.3137 | 0.61853 | 28.8576 | 242.1485 | 24.9477
19.23 | 0.61882 | 8.3184 | 0.61882 | 28.8579 | 242.1488 | 24.9577
19.24 | 0.61915 | 8.3208 | 0.61915 | 28.8582 | 242.1491 | 24.9677
19.25 | 0.61949 | 8.3247 | 0.61949 | 28.8585 | 242.1495 | 24.9777
19.26 | 0.61981 | 8.3272 | 0.61981 | 28.8589 | 242.1498 | 24.9877
19.27 | 0.62015 | 8.3287 | 0.62015 | 28.8592 | 242.1501 | 24.9977
19.28 | 0.62051 | 8.3298 | 0.62051 | 28.8596 | 242.1505 | 25.0077
19.29 | 0.62084 | 8.3345 | 0.62084 | 28.8599 | 242.1508 | 25.0177
19.3 | 0.62111 | 8.3386 | 0.62111 | 28.8602 | 242.1511 | 25.0277
19.31 | 0.62145 | 8.3409 | 0.62145 | 28.8605 | 242.1514 | 25.0377
19.32 | 0.62181 | 8.3441 | 0.62181 | 28.8609 | 242.1518 | 25.0477
19.33 | 0.62216 | 8.3469 | 0.62216 | 28.8612 | 242.1521 | 25.0577
19.34 | 0.62249 | 8.3492 | 0.62249 | 28.8615 | 242.1525 | 25.0677
19.35 | 0.62285 | 8.3519 | 0.62285 | 28.8619 | 242.1528 | 25.0777
19.36 | 0.62322 | 8.3555 | 0.62322 | 28.8623 | 242.1532 | 25.0877
19.37 | 0.62358 | 8.3591 | 0.62358 | 28.8626 | 242.1536 | 25.0977
19.38 | 0.62393 | 8.3628 | 0.62393 | 28.863 | 242.1539 | 25.1077
19.39 | 0.62427 | 8.3661 | 0.62427 | 28.8633 | 242.1543 | 25.1177
19.4 | 0.62462 | 8.3693 | 0.62462 | 28.8637 | 242.1546 | 25.1277
19.41 | 0.62497 | 8.3737 | 0.62497 | 28.864 | 242.155 | 25.1377
19.42 | 0.62533 | 8.3762 | 0.62533 | 28.8644 | 242.1553 | 25.1477
19.43 | 0.62569 | 8.3787 | 0.62569 | 28.8647 | 242.1557 | 25.1577
19.44 | 0.62606 | 8.3828 | 0.62606 | 28.8651 | 242.1561 | 25.1677
19.45 | 0.62643 | 8.3866 | 0.62643 | 28.8655 | 242.1564 | 25.1777
19.46 | 0.6268 | 8.3894 | 0.6268 | 28.8659 | 242.1568 | 25.1877
19.47 | 0.62718 | 8.3918 | 0.62718 | 28.8662 | 242.1572 | 25.1977
19.48 | 0.62753 | 8.3956 | 0.62753 | 28.8666 | 242.1575 | 25.2077
19.49 | 0.62788 | 8.3988 | 0.62788 | 28.8669 | 242.1579 | 25.2177
19.5 | 0.62826 | 8.4021 | 0.62826 | 28.8673 | 242.1582 | 25.2277
19.51 | 0.62866 | 8.404 | 0.62866 | 28.8677 | 242.1586 | 25.2377
19.52 | 0.62902 | 8.4068 | 0.62902 | 28.8681 | 242.159 | 25.2477
19.53 | 0.62938 | 8.4125 | 0.62938 | 28.8684 | 242.1594 | 25.2577
19.54 | 0.62979 | 8.4167 | 0.62979 | 28.8688 | 242.1598 | 25.2677
19.55 | 0.63018 | 8.4188 | 0.63018 | 28.8692 | 242.1602 | 25.2777
19.56 | 0.63055 | 8.4206 | 0.63055 | 28.8696 | 242.1605 | 25.2877
19.57 | 0.63088 | 8.4248 | 0.63088 | 28.8699 | 242.1609 | 25.2977
19.58 | 0.63124 | 8.428 | 0.63124 | 28.8703 | 242.1612 | 25.3077
19.59 | 0.63161 | 8.4297 | 0.63161 | 28.8707 | 242.1616 | 25.3177
19.6 | 0.63195 | 8.4333 | 0.63195 | 28.871 | 242.1619 | 25.3277
19.61 | 0.63231 | 8.4372 | 0.63231 | 28.8714 | 242.1623 | 25.3377
19.62 | 0.63265 | 8.4404 | 0.63265 | 28.8717 | 242.1626 | 25.3477
19.63 | 0.63299 | 8.4421 | 0.63299 | 28.872 | 242.163 | 25.3577
19.64 | 0.63335 | 8.4448 | 0.63335 | 28.8724 | 242.1633 | 25.3677
19.65 | 0.63373 | 8.4471 | 0.63373 | 28.8728 | 242.1637 | 25.3777
19.66 | 0.63407 | 8.449 | 0.63407 | 28.8731 | 242.1641 | 25.3877
19.67 | 0.63437 | 8.451 | 0.63437 | 28.8734 | 242.1644 | 25.3977
19.68 | 0.6347 | 8.4536 | 0.6347 | 28.8737 | 242.1647 | 25.4077
19.69 | 0.63506 | 8.4578 | 0.63506 | 28.8741 | 242.165 | 25.4177
19.7 | 0.63537 | 8.4603 | 0.63537 | 28.8744 | 242.1654 | 25.4277
19.71 | 0.63568 | 8.4632 | 0.63568 | 28.8747 | 242.1657 | 25.4377
19.72 | 0.63603 | 8.4666 | 0.63603 | 28.8751 | 242.166 | 25.4477
19.73 | 0.63636 | 8.4693 | 0.63636 | 28.8754 | 242.1663 | 25.4577
19.74 | 0.63665 | 8.4717 | 0.63665 | 28.8757 | 242.1666 | 25.4677
19.75 | 0.63698 | 8.4747 | 0.63698 | 28.876 | 242.167 | 25.4777
19.76 | 0.63732 | 8.4776 | 0.63732 | 28.8764 | 242.1673 | 25.4877
19.77 | 0.63761 | 8.4793 | 0.63761 | 28.8767 | 242.1676 | 25.4977
19.78 | 0.63789 | 8.4809 | 0.63789 | 28.8769 | 242.1679 | 25.5077
19.79 | 0.63819 | 8.4826 | 0.63819 | 28.8772 | 242.1682 | 25.5177
19.8 | 0.63848 | 8.4837 | 0.63848 | 28.8775 | 242.1685 | 25.5277
19.81 | 0.63879 | 8.4851 | 0.63879 | 28.8778 | 242.1688 | 25.5377
19.82 | 0.63912 | 8.487 | 0.63912 | 28.8782 | 242.1691 | 25.5477
19.83 | 0.63945 | 8.4891 | 0.63945 | 28.8785 | 242.1694 | 25.5577
19.84 | 0.63977 | 8.4911 | 0.63977 | 28.8788 | 242.1698 | 25.5677
19.85 | 0.64008 | 8.4934 | 0.64008 | 28.8791 | 242.1701 | 25.5777
19.86 | 0.64039 | 8.4958 | 0.64039 | 28.8794 | 242.1704 | 25.5877
19.87 | 0.6407 | 8.4975 | 0.6407 | 28.8797 | 242.1707 | 25.5977
19.88 | 0.64099 | 8.5006 | 0.64099 | 28.88 | 242.171 | 25.6077
19.89 | 0.64128 | 8.502 | 0.64128 | 28.8803 | 242.1713 | 25.6177
19.9 | 0.64157 | 8.5042 | 0.64157 | 28.8806 | 242.1716 | 25.6277
19.91 | 0.64192 | 8.5065 | 0.64192 | 28.881 | 242.1719 | 25.6377
19.92 | 0.64221 | 8.5081 | 0.64221 | 28.8813 | 242.1722 | 25.6477
19.93 | 0.64253 | 8.5092 | 0.64253 | 28.8816 | 242.1725 | 25.6577
19.94 | 0.64287 | 8.5111 | 0.64287 | 28.8819 | 242.1729 | 25.6677
19.95 | 0.6432 | 8.5135 | 0.6432 | 28.8822 | 242.1732 | 25.6777
19.96 | 0.64351 | 8.5154 | 0.64351 | 28.8826 | 242.1735 | 25.6877
19.97 | 0.64381 | 8.5181 | 0.64381 | 28.8829 | 242.1738 | 25.6977
19.98 | 0.64409 | 8.5192 | 0.64409 | 28.8831 | 242.1741 | 25.7077
19.99 | 0.6444 | 8.522 | 0.6444 | 28.8834 | 242.1744 | 25.7177
20 | 0.64474 | 8.5253 | 0.64474 | 28.8838 | 242.1747 | 25.7277
20.01 | 0.64507 | 8.5279 | 0.64507 | 28.8841 | 242.1751 | 25.7377
20.02 | 0.64537 | 8.531 | 0.64537 | 28.8844 | 242.1754 | 25.7477
20.03 | 0.64566 | 8.5335 | 0.64566 | 28.8847 | 242.1756 | 25.7577
20.04 | 0.64597 | 8.5363 | 0.64597 | 28.885 | 242.176 | 25.7677
20.05 | 0.64632 | 8.5399 | 0.64632 | 28.8854 | 242.1763 | 25.7777
20.06 | 0.64663 | 8.5444 | 0.64663 | 28.8857 | 242.1766 | 25.7877
20.07 | 0.64694 | 8.5472 | 0.64694 | 28.886 | 242.1769 | 25.7977
20.08 | 0.64724 | 8.5504 | 0.64724 | 28.8863 | 242.1772 | 25.8077
20.09 | 0.64758 | 8.5528 | 0.64758 | 28.8866 | 242.1776 | 25.8177
20.1 | 0.64793 | 8.5548 | 0.64793 | 28.887 | 242.1779 | 25.8277
20.11 | 0.64825 | 8.556 | 0.64825 | 28.8873 | 242.1782 | 25.8377
20.12 | 0.64855 | 8.558 | 0.64855 | 28.8876 | 242.1785 | 25.8477
20.13 | 0.6489 | 8.5621 | 0.6489 | 28.888 | 242.1789 | 25.8577
20.14 | 0.64924 | 8.5642 | 0.64924 | 28.8883 | 242.1792 | 25.8677
20.15 | 0.64957 | 8.5659 | 0.64957 | 28.8886 | 242.1796 | 25.8777
20.16 | 0.64988 | 8.5667 | 0.64988 | 28.8889 | 242.1799 | 25.8877
20.17 | 0.6502 | 8.569 | 0.6502 | 28.8892 | 242.1802 | 25.8977
20.18 | 0.65054 | 8.5711 | 0.65054 | 28.8896 | 242.1805 | 25.9077
20.19 | 0.65087 | 8.5758 | 0.65087 | 28.8899 | 242.1809 | 25.9177
20.2 | 0.65119 | 8.58 | 0.65119 | 28.8902 | 242.1812 | 25.9277
20.21 | 0.6515 | 8.5833 | 0.6515 | 28.8906 | 242.1815 | 25.9377
20.22 | 0.65187 | 8.5848 | 0.65187 | 28.8909 | 242.1819 | 25.9477
20.23 | 0.65221 | 8.5852 | 0.65221 | 28.8913 | 242.1822 | 25.9577
20.24 | 0.6525 | 8.5872 | 0.6525 | 28.8915 | 242.1825 | 25.9677
20.25 | 0.6528 | 8.5901 | 0.6528 | 28.8918 | 242.1828 | 25.9777
20.26 | 0.65315 | 8.5938 | 0.65315 | 28.8922 | 242.1831 | 25.9877
20.27 | 0.65349 | 8.5979 | 0.65349 | 28.8925 | 242.1835 | 25.9977
20.28 | 0.65378 | 8.6016 | 0.65378 | 28.8928 | 242.1838 | 26.0077
20.29 | 0.65413 | 8.6034 | 0.65413 | 28.8932 | 242.1841 | 26.0177
20.3 | 0.65448 | 8.6049 | 0.65448 | 28.8935 | 242.1845 | 26.0277
20.31 | 0.65481 | 8.6073 | 0.65481 | 28.8939 | 242.1848 | 26.0377
20.32 | 0.65514 | 8.6112 | 0.65514 | 28.8942 | 242.1851 | 26.0477
20.33 | 0.6555 | 8.6151 | 0.6555 | 28.8945 | 242.1855 | 26.0577
20.34 | 0.65585 | 8.6189 | 0.65585 | 28.8949 | 242.1858 | 26.0677
20.35 | 0.65619 | 8.6214 | 0.65619 | 28.8952 | 242.1862 | 26.0777
20.36 | 0.65653 | 8.6239 | 0.65653 | 28.8956 | 242.1865 | 26.0877
20.37 | 0.65686 | 8.6272 | 0.65686 | 28.8959 | 242.1869 | 26.0977
20.38 | 0.65724 | 8.6302 | 0.65724 | 28.8963 | 242.1872 | 26.1077
20.39 | 0.6576 | 8.6327 | 0.6576 | 28.8967 | 242.1876 | 26.1177
20.4 | 0.65796 | 8.6352 | 0.65796 | 28.897 | 242.188 | 26.1277
20.41 | 0.65832 | 8.6388 | 0.65832 | 28.8974 | 242.1883 | 26.1377
20.42 | 0.65869 | 8.6414 | 0.65869 | 28.8977 | 242.1887 | 26.1477
20.43 | 0.65904 | 8.6449 | 0.65904 | 28.8981 | 242.189 | 26.1577
20.44 | 0.65938 | 8.648 | 0.65938 | 28.8984 | 242.1894 | 26.1677
20.45 | 0.65975 | 8.6497 | 0.65975 | 28.8988 | 242.1897 | 26.1777
20.46 | 0.6601 | 8.6527 | 0.6601 | 28.8991 | 242.1901 | 26.1877
20.47 | 0.66046 | 8.655 | 0.66046 | 28.8995 | 242.1905 | 26.1977
20.48 | 0.66086 | 8.658 | 0.66086 | 28.8999 | 242.1908 | 26.2077
20.49 | 0.66126 | 8.6604 | 0.66126 | 28.9003 | 242.1912 | 26.2177
20.5 | 0.66162 | 8.6641 | 0.66162 | 28.9007 | 242.1916 | 26.2277
20.51 | 0.66198 | 8.668 | 0.66198 | 28.901 | 242.192 | 26.2377
20.52 | 0.66238 | 8.6722 | 0.66238 | 28.9014 | 242.1924 | 26.2477
20.53 | 0.66276 | 8.6755 | 0.66276 | 28.9018 | 242.1927 | 26.2577
20.54 | 0.66314 | 8.6788 | 0.66314 | 28.9022 | 242.1931 | 26.2677
20.55 | 0.66352 | 8.6832 | 0.66352 | 28.9026 | 242.1935 | 26.2777
20.56 | 0.66386 | 8.6878 | 0.66386 | 28.9029 | 242.1939 | 26.2877
20.57 | 0.66424 | 8.6908 | 0.66424 | 28.9033 | 242.1942 | 26.2977
20.58 | 0.66461 | 8.6941 | 0.66461 | 28.9037 | 242.1946 | 26.3077
20.59 | 0.66497 | 8.6971 | 0.66497 | 28.904 | 242.195 | 26.3177
20.6 | 0.66531 | 8.7001 | 0.66531 | 28.9044 | 242.1953 | 26.3277
20.61 | 0.66566 | 8.7029 | 0.66566 | 28.9047 | 242.1957 | 26.3377
20.62 | 0.66602 | 8.7056 | 0.66602 | 28.9051 | 242.196 | 26.3477
20.63 | 0.66635 | 8.7079 | 0.66635 | 28.9054 | 242.1963 | 26.3577
20.64 | 0.6667 | 8.7098 | 0.6667 | 28.9058 | 242.1967 | 26.3677
20.65 | 0.66706 | 8.7122 | 0.66706 | 28.9061 | 242.1971 | 26.3777
20.66 | 0.66741 | 8.714 | 0.66741 | 28.9065 | 242.1974 | 26.3877
20.67 | 0.66774 | 8.7166 | 0.66774 | 28.9068 | 242.1977 | 26.3977
20.68 | 0.66805 | 8.7181 | 0.66805 | 28.9071 | 242.198 | 26.4077
20.69 | 0.66838 | 8.7205 | 0.66838 | 28.9074 | 242.1984 | 26.4177
20.7 | 0.66872 | 8.7232 | 0.66872 | 28.9078 | 242.1987 | 26.4277
20.71 | 0.66904 | 8.7248 | 0.66904 | 28.9081 | 242.199 | 26.4377
20.72 | 0.66936 | 8.7276 | 0.66936 | 28.9084 | 242.1994 | 26.4477
20.73 | 0.6697 | 8.7298 | 0.6697 | 28.9087 | 242.1997 | 26.4577
20.74 | 0.67001 | 8.733 | 0.67001 | 28.9091 | 242.2 | 26.4677
20.75 | 0.67031 | 8.7358 | 0.67031 | 28.9094 | 242.2003 | 26.4777
20.76 | 0.67061 | 8.7381 | 0.67061 | 28.9097 | 242.2006 | 26.4877
20.77 | 0.67093 | 8.7397 | 0.67093 | 28.91 | 242.2009 | 26.4977
20.78 | 0.67128 | 8.7412 | 0.67128 | 28.9103 | 242.2013 | 26.5077
20.79 | 0.67158 | 8.7433 | 0.67158 | 28.9106 | 242.2016 | 26.5177
20.8 | 0.67185 | 8.7445 | 0.67185 | 28.9109 | 242.2018 | 26.5277
20.81 | 0.67215 | 8.7463 | 0.67215 | 28.9112 | 242.2021 | 26.5377
20.82 | 0.67244 | 8.7471 | 0.67244 | 28.9115 | 242.2024 | 26.5477
20.83 | 0.67276 | 8.7484 | 0.67276 | 28.9118 | 242.2028 | 26.5577
20.84 | 0.67308 | 8.7489 | 0.67308 | 28.9121 | 242.2031 | 26.5677
20.85 | 0.67336 | 8.7495 | 0.67336 | 28.9124 | 242.2033 | 26.5777
20.86 | 0.67368 | 8.7509 | 0.67368 | 28.9127 | 242.2037 | 26.5877
20.87 | 0.67401 | 8.7527 | 0.67401 | 28.9131 | 242.204 | 26.5977
20.88 | 0.67431 | 8.7555 | 0.67431 | 28.9134 | 242.2043 | 26.6077
20.89 | 0.67463 | 8.7567 | 0.67463 | 28.9137 | 242.2046 | 26.6177
20.9 | 0.67494 | 8.7584 | 0.67494 | 28.914 | 242.2049 | 26.6277
20.91 | 0.67525 | 8.7624 | 0.67525 | 28.9143 | 242.2052 | 26.6377
20.92 | 0.67555 | 8.7609 | 0.67555 | 28.9146 | 242.2055 | 26.6477
20.93 | 0.67587 | 8.7641 | 0.67587 | 28.9149 | 242.2059 | 26.6577
20.94 | 0.67615 | 8.765 | 0.67615 | 28.9152 | 242.2061 | 26.6677
20.95 | 0.67643 | 8.7705 | 0.67643 | 28.9155 | 242.2064 | 26.6777
20.96 | 0.67677 | 8.7704 | 0.67677 | 28.9158 | 242.2068 | 26.6877
20.97 | 0.67713 | 8.7735 | 0.67713 | 28.9162 | 242.2071 | 26.6977
20.98 | 0.67745 | 8.7735 | 0.67745 | 28.9165 | 242.2074 | 26.7077
20.99 | 0.67777 | 8.7767 | 0.67777 | 28.9168 | 242.2078 | 26.7177
21 | 0.67809 | 8.7779 | 0.67809 | 28.9171 | 242.2081 | 26.7277
21.01 | 0.67841 | 8.7772 | 0.67841 | 28.9175 | 242.2084 | 26.7377
21.02 | 0.67871 | 8.7826 | 0.67871 | 28.9178 | 242.2087 | 26.7477
21.03 | 0.67901 | 8.7837 | 0.67901 | 28.9181 | 242.209 | 26.7577
21.04 | 0.67934 | 8.786 | 0.67934 | 28.9184 | 242.2093 | 26.7677
21.05 | 0.67967 | 8.7867 | 0.67967 | 28.9187 | 242.2097 | 26.7777
21.06 | 0.67997 | 8.7892 | 0.67997 | 28.919 | 242.21 | 26.7877
21.07 | 0.68026 | 8.791 | 0.68026 | 28.9193 | 242.2102 | 26.7977
21.08 | 0.68061 | 8.7956 | 0.68061 | 28.9197 | 242.2106 | 26.8077
21.09 | 0.68096 | 8.7988 | 0.68096 | 28.92 | 242.2109 | 26.8177
21.1 | 0.68128 | 8.8018 | 0.68128 | 28.9203 | 242.2113 | 26.8277
21.11 | 0.68157 | 8.8053 | 0.68157 | 28.9206 | 242.2116 | 26.8377
21.12 | 0.68189 | 8.8078 | 0.68189 | 28.9209 | 242.2119 | 26.8477
21.13 | 0.68225 | 8.8096 | 0.68225 | 28.9213 | 242.2122 | 26.8577
21.14 | 0.6826 | 8.8143 | 0.6826 | 28.9216 | 242.2126 | 26.8677
21.15 | 0.6829 | 8.8146 | 0.6829 | 28.9219 | 242.2129 | 26.8777
21.16 | 0.6832 | 8.8179 | 0.6832 | 28.9223 | 242.2132 | 26.8877
21.17 | 0.68356 | 8.8198 | 0.68356 | 28.9226 | 242.2136 | 26.8977
21.18 | 0.68392 | 8.8223 | 0.68392 | 28.923 | 242.2139 | 26.9077
21.19 | 0.68424 | 8.8231 | 0.68424 | 28.9233 | 242.2142 | 26.9177
21.2 | 0.68452 | 8.8264 | 0.68452 | 28.9236 | 242.2145 | 26.9277
21.21 | 0.68483 | 8.8275 | 0.68483 | 28.9239 | 242.2148 | 26.9377
21.22 | 0.68517 | 8.8296 | 0.68517 | 28.9242 | 242.2152 | 26.9477
21.23 | 0.68549 | 8.8333 | 0.68549 | 28.9245 | 242.2155 | 26.9577
21.24 | 0.68581 | 8.8351 | 0.68581 | 28.9249 | 242.2158 | 26.9677
21.25 | 0.68614 | 8.8374 | 0.68614 | 28.9252 | 242.2161 | 26.9777
21.26 | 0.68645 | 8.8399 | 0.68645 | 28.9255 | 242.2164 | 26.9877
21.27 | 0.6868 | 8.8425 | 0.6868 | 28.9258 | 242.2168 | 26.9977
21.28 | 0.68716 | 8.8459 | 0.68716 | 28.9262 | 242.2171 | 27.0077
21.29 | 0.6875 | 8.8498 | 0.6875 | 28.9265 | 242.2175 | 27.0177
21.3 | 0.6878 | 8.8517 | 0.6878 | 28.9268 | 242.2178 | 27.0277
21.31 | 0.68813 | 8.854 | 0.68813 | 28.9272 | 242.2181 | 27.0377
21.32 | 0.68849 | 8.8571 | 0.68849 | 28.9275 | 242.2185 | 27.0477
21.33 | 0.68885 | 8.8599 | 0.68885 | 28.9279 | 242.2188 | 27.0577
21.34 | 0.68918 | 8.8629 | 0.68918 | 28.9282 | 242.2192 | 27.0677
21.35 | 0.6895 | 8.8654 | 0.6895 | 28.9285 | 242.2195 | 27.0777
21.36 | 0.68983 | 8.8684 | 0.68983 | 28.9289 | 242.2198 | 27.0877
21.37 | 0.69018 | 8.8727 | 0.69018 | 28.9292 | 242.2202 | 27.0977
21.38 | 0.69053 | 8.876 | 0.69053 | 28.9296 | 242.2205 | 27.1077
21.39 | 0.69087 | 8.878 | 0.69087 | 28.9299 | 242.2209 | 27.1177
21.4 | 0.69121 | 8.8793 | 0.69121 | 28.9303 | 242.2212 | 27.1277
21.41 | 0.69157 | 8.8834 | 0.69157 | 28.9306 | 242.2216 | 27.1377
21.42 | 0.69192 | 8.8863 | 0.69192 | 28.931 | 242.2219 | 27.1477
21.43 | 0.69231 | 8.8898 | 0.69231 | 28.9314 | 242.2223 | 27.1577
21.44 | 0.69266 | 8.893 | 0.69266 | 28.9317 | 242.2227 | 27.1677
21.45 | 0.69301 | 8.8973 | 0.69301 | 28.9321 | 242.223 | 27.1777
21.46 | 0.6934 | 8.9005 | 0.6934 | 28.9324 | 242.2234 | 27.1877
21.47 | 0.69378 | 8.9041 | 0.69378 | 28.9328 | 242.2238 | 27.1977
21.48 | 0.69417 | 8.9065 | 0.69417 | 28.9332 | 242.2242 | 27.2077
21.49 | 0.69457 | 8.9106 | 0.69457 | 28.9336 | 242.2246 | 27.2177
21.5 | 0.69494 | 8.9157 | 0.69494 | 28.934 | 242.2249 | 27.2277
21.51 | 0.69531 | 8.9196 | 0.69531 | 28.9344 | 242.2253 | 27.2377
21.52 | 0.69571 | 8.9236 | 0.69571 | 28.9348 | 242.2257 | 27.2477
21.53 | 0.69609 | 8.9267 | 0.69609 | 28.9351 | 242.2261 | 27.2577
21.54 | 0.69647 | 8.9305 | 0.69647 | 28.9355 | 242.2265 | 27.2677
21.55 | 0.69682 | 8.9331 | 0.69682 | 28.9359 | 242.2268 | 27.2777
21.56 | 0.69716 | 8.9365 | 0.69716 | 28.9362 | 242.2271 | 27.2877
21.57 | 0.69753 | 8.9379 | 0.69753 | 28.9366 | 242.2275 | 27.2977
21.58 | 0.69791 | 8.941 | 0.69791 | 28.937 | 242.2279 | 27.3077
21.59 | 0.69826 | 8.9426 | 0.69826 | 28.9373 | 242.2283 | 27.3177
21.6 | 0.69862 | 8.9447 | 0.69862 | 28.9377 | 242.2286 | 27.3277
21.61 | 0.69894 | 8.9463 | 0.69894 | 28.938 | 242.2289 | 27.3377
21.62 | 0.69929 | 8.9479 | 0.69929 | 28.9383 | 242.2293 | 27.3477
21.63 | 0.69966 | 8.9501 | 0.69966 | 28.9387 | 242.2297 | 27.3577
21.64 | 0.69999 | 8.9534 | 0.69999 | 28.939 | 242.23 | 27.3677
21.65 | 0.70034 | 8.9566 | 0.70034 | 28.9394 | 242.2303 | 27.3777
21.66 | 0.70068 | 8.9582 | 0.70068 | 28.9397 | 242.2307 | 27.3877
21.67 | 0.701 | 8.9618 | 0.701 | 28.94 | 242.231 | 27.3977
21.68 | 0.70135 | 8.9645 | 0.70135 | 28.9404 | 242.2313 | 27.4077
21.69 | 0.7017 | 8.9685 | 0.7017 | 28.9407 | 242.2317 | 27.4177
21.7 | 0.70204 | 8.972 | 0.70204 | 28.9411 | 242.232 | 27.4277
21.71 | 0.70238 | 8.9747 | 0.70238 | 28.9414 | 242.2324 | 27.4377
21.72 | 0.70269 | 8.9776 | 0.70269 | 28.9417 | 242.2327 | 27.4477
21.73 | 0.70302 | 8.9803 | 0.70302 | 28.9421 | 242.233 | 27.4577
21.74 | 0.70335 | 8.9805 | 0.70335 | 28.9424 | 242.2333 | 27.4677
21.75 | 0.70364 | 8.9821 | 0.70364 | 28.9427 | 242.2336 | 27.4777
21.76 | 0.70392 | 8.9853 | 0.70392 | 28.943 | 242.2339 | 27.4877
21.77 | 0.70424 | 8.9871 | 0.70424 | 28.9433 | 242.2342 | 27.4977
21.78 | 0.70455 | 8.988 | 0.70455 | 28.9436 | 242.2345 | 27.5077
21.79 | 0.70491 | 8.9896 | 0.70491 | 28.944 | 242.2349 | 27.5177
21.8 | 0.70525 | 8.9912 | 0.70525 | 28.9443 | 242.2352 | 27.5277
21.81 | 0.70556 | 8.9942 | 0.70556 | 28.9446 | 242.2356 | 27.5377
21.82 | 0.70582 | 8.9963 | 0.70582 | 28.9449 | 242.2358 | 27.5477
21.83 | 0.70611 | 8.998 | 0.70611 | 28.9452 | 242.2361 | 27.5577
21.84 | 0.70645 | 9.0003 | 0.70645 | 28.9455 | 242.2364 | 27.5677
21.85 | 0.70673 | 9.0021 | 0.70673 | 28.9458 | 242.2367 | 27.5777
21.86 | 0.70704 | 9.0043 | 0.70704 | 28.9461 | 242.237 | 27.5877
21.87 | 0.70736 | 9.0065 | 0.70736 | 28.9464 | 242.2373 | 27.5977
21.88 | 0.70766 | 9.0089 | 0.70766 | 28.9467 | 242.2376 | 27.6077
21.89 | 0.708 | 9.0091 | 0.708 | 28.947 | 242.238 | 27.6177
21.9 | 0.70829 | 9.0118 | 0.70829 | 28.9473 | 242.2383 | 27.6277
21.91 | 0.7086 | 9.0132 | 0.7086 | 28.9476 | 242.2386 | 27.6377
21.92 | 0.70894 | 9.0158 | 0.70894 | 28.948 | 242.2389 | 27.6477
21.93 | 0.70927 | 9.0168 | 0.70927 | 28.9483 | 242.2393 | 27.6577
21.94 | 0.70959 | 9.0187 | 0.70959 | 28.9486 | 242.2396 | 27.6677
21.95 | 0.70989 | 9.0201 | 0.70989 | 28.9489 | 242.2399 | 27.6777
21.96 | 0.71018 | 9.0225 | 0.71018 | 28.9492 | 242.2402 | 27.6877
21.97 | 0.71046 | 9.0238 | 0.71046 | 28.9495 | 242.2404 | 27.6977
21.98 | 0.71076 | 9.025 | 0.71076 | 28.9498 | 242.2407 | 27.7077
21.99 | 0.7111 | 9.0279 | 0.7111 | 28.9501 | 242.2411 | 27.7177
22 | 0.71143 | 9.0288 | 0.71143 | 28.9505 | 242.2414 | 27.7277
22.01 | 0.71176 | 9.0316 | 0.71176 | 28.9508 | 242.2417 | 27.7377
22.02 | 0.71206 | 9.0332 | 0.71206 | 28.9511 | 242.242 | 27.7477
22.03 | 0.71234 | 9.0356 | 0.71234 | 28.9514 | 242.2423 | 27.7577
22.04 | 0.71264 | 9.0379 | 0.71264 | 28.9517 | 242.2426 | 27.7677
22.05 | 0.71298 | 9.0414 | 0.71298 | 28.952 | 242.243 | 27.7777
22.06 | 0.71331 | 9.0428 | 0.71331 | 28.9524 | 242.2433 | 27.7877
22.07 | 0.71364 | 9.0448 | 0.71364 | 28.9527 | 242.2436 | 27.7977
22.08 | 0.71394 | 9.0467 | 0.71394 | 28.953 | 242.2439 | 27.8077
22.09 | 0.71427 | 9.0484 | 0.71427 | 28.9533 | 242.2443 | 27.8177
22.1 | 0.71462 | 9.0516 | 0.71462 | 28.9537 | 242.2446 | 27.8277
22.11 | 0.71494 | 9.054 | 0.71494 | 28.954 | 242.2449 | 27.8377
22.12 | 0.71524 | 9.0563 | 0.71524 | 28.9543 | 242.2452 | 27.8477
22.13 | 0.71556 | 9.0582 | 0.71556 | 28.9546 | 242.2455 | 27.8577
22.14 | 0.71592 | 9.0611 | 0.71592 | 28.955 | 242.2459 | 27.8677
22.15 | 0.71627 | 9.0632 | 0.71627 | 28.9553 | 242.2463 | 27.8777
22.16 | 0.71658 | 9.0642 | 0.71658 | 28.9556 | 242.2466 | 27.8877
22.17 | 0.71687 | 9.0662 | 0.71687 | 28.9559 | 242.2469 | 27.8977
22.18 | 0.71722 | 9.0693 | 0.71722 | 28.9563 | 242.2472 | 27.9077
22.19 | 0.71758 | 9.0727 | 0.71758 | 28.9566 | 242.2476 | 27.9177
22.2 | 0.71792 | 9.0743 | 0.71792 | 28.957 | 242.2479 | 27.9277
22.21 | 0.71824 | 9.0758 | 0.71824 | 28.9573 | 242.2482 | 27.9377
22.22 | 0.71853 | 9.0783 | 0.71853 | 28.9576 | 242.2485 | 27.9477
22.23 | 0.71886 | 9.0809 | 0.71886 | 28.9579 | 242.2489 | 27.9577
22.24 | 0.71921 | 9.0825 | 0.71921 | 28.9583 | 242.2492 | 27.9677
22.25 | 0.71953 | 9.0852 | 0.71953 | 28.9586 | 242.2495 | 27.9777
22.26 | 0.71985 | 9.0891 | 0.71985 | 28.9589 | 242.2498 | 27.9877
22.27 | 0.72017 | 9.0925 | 0.72017 | 28.9592 | 242.2502 | 27.9977
22.28 | 0.7205 | 9.0952 | 0.7205 | 28.9596 | 242.2505 | 28.0077
22.29 | 0.72081 | 9.0975 | 0.72081 | 28.9599 | 242.2508 | 28.0177
22.3 | 0.72114 | 9.1014 | 0.72114 | 28.9602 | 242.2511 | 28.0277
22.31 | 0.72149 | 9.1057 | 0.72149 | 28.9605 | 242.2515 | 28.0377
22.32 | 0.72182 | 9.1088 | 0.72182 | 28.9609 | 242.2518 | 28.0477
22.33 | 0.72215 | 9.1124 | 0.72215 | 28.9612 | 242.2521 | 28.0577
22.34 | 0.72253 | 9.1167 | 0.72253 | 28.9616 | 242.2525 | 28.0677
22.35 | 0.72288 | 9.1205 | 0.72288 | 28.9619 | 242.2529 | 28.0777
22.36 | 0.72323 | 9.1234 | 0.72323 | 28.9623 | 242.2532 | 28.0877
22.37 | 0.72356 | 9.1262 | 0.72356 | 28.9626 | 242.2535 | 28.0977
22.38 | 0.72388 | 9.1294 | 0.72388 | 28.9629 | 242.2539 | 28.1077
22.39 | 0.72421 | 9.1323 | 0.72421 | 28.9633 | 242.2542 | 28.1177
22.4 | 0.72458 | 9.1346 | 0.72458 | 28.9636 | 242.2546 | 28.1277
22.41 | 0.72495 | 9.1368 | 0.72495 | 28.964 | 242.2549 | 28.1377
22.42 | 0.7253 | 9.1401 | 0.7253 | 28.9643 | 242.2553 | 28.1477
22.43 | 0.72567 | 9.1431 | 0.72567 | 28.9647 | 242.2557 | 28.1577
22.44 | 0.72601 | 9.1459 | 0.72601 | 28.9651 | 242.256 | 28.1677
22.45 | 0.72637 | 9.1483 | 0.72637 | 28.9654 | 242.2564 | 28.1777
22.46 | 0.72674 | 9.1517 | 0.72674 | 28.9658 | 242.2567 | 28.1877
22.47 | 0.72711 | 9.1559 | 0.72711 | 28.9662 | 242.2571 | 28.1977
22.48 | 0.72749 | 9.1589 | 0.72749 | 28.9665 | 242.2575 | 28.2077
22.49 | 0.72788 | 9.1625 | 0.72788 | 28.9669 | 242.2579 | 28.2177
22.5 | 0.72828 | 9.1651 | 0.72828 | 28.9673 | 242.2583 | 28.2277
22.51 | 0.72864 | 9.1692 | 0.72864 | 28.9677 | 242.2586 | 28.2377
22.52 | 0.729 | 9.1729 | 0.729 | 28.9681 | 242.259 | 28.2477
22.53 | 0.72938 | 9.1761 | 0.72938 | 28.9684 | 242.2594 | 28.2577
22.54 | 0.72976 | 9.1782 | 0.72976 | 28.9688 | 242.2598 | 28.2677
22.55 | 0.73014 | 9.1814 | 0.73014 | 28.9692 | 242.2601 | 28.2777
22.56 | 0.7305 | 9.1842 | 0.7305 | 28.9696 | 242.2605 | 28.2877
22.57 | 0.73086 | 9.1866 | 0.73086 | 28.9699 | 242.2608 | 28.2977
22.58 | 0.73122 | 9.1895 | 0.73122 | 28.9703 | 242.2612 | 28.3077
22.59 | 0.73157 | 9.1931 | 0.73157 | 28.9706 | 242.2616 | 28.3177
22.6 | 0.73193 | 9.1961 | 0.73193 | 28.971 | 242.2619 | 28.3277
22.61 | 0.7323 | 9.1987 | 0.7323 | 28.9713 | 242.2623 | 28.3377
22.62 | 0.73263 | 9.2008 | 0.73263 | 28.9717 | 242.2626 | 28.3477
22.63 | 0.73298 | 9.2032 | 0.73298 | 28.972 | 242.263 | 28.3577
22.64 | 0.73334 | 9.2057 | 0.73334 | 28.9724 | 242.2633 | 28.3677
22.65 | 0.73369 | 9.2075 | 0.73369 | 28.9727 | 242.2637 | 28.3777
22.66 | 0.73404 | 9.2102 | 0.73404 | 28.9731 | 242.264 | 28.3877
22.67 | 0.73435 | 9.2127 | 0.73435 | 28.9734 | 242.2643 | 28.3977
22.68 | 0.73468 | 9.2152 | 0.73468 | 28.9737 | 242.2647 | 28.4077
22.69 | 0.73502 | 9.2156 | 0.73502 | 28.9741 | 242.265 | 28.4177
22.7 | 0.73535 | 9.2179 | 0.73535 | 28.9744 | 242.2653 | 28.4277
22.71 | 0.73569 | 9.2186 | 0.73569 | 28.9747 | 242.2657 | 28.4377
22.72 | 0.73602 | 9.2225 | 0.73602 | 28.9751 | 242.266 | 28.4477
22.73 | 0.7363 | 9.2258 | 0.7363 | 28.9753 | 242.2663 | 28.4577
22.74 | 0.7366 | 9.2277 | 0.7366 | 28.9756 | 242.2666 | 28.4677
22.75 | 0.73693 | 9.2292 | 0.73693 | 28.976 | 242.2669 | 28.4777
22.76 | 0.73729 | 9.2313 | 0.73729 | 28.9763 | 242.2673 | 28.4877
22.77 | 0.73763 | 9.2336 | 0.73763 | 28.9767 | 242.2676 | 28.4977
22.78 | 0.73793 | 9.2361 | 0.73793 | 28.977 | 242.2679 | 28.5077
22.79 | 0.73822 | 9.2395 | 0.73822 | 28.9773 | 242.2682 | 28.5177
22.8 | 0.73852 | 9.2413 | 0.73852 | 28.9776 | 242.2685 | 28.5277
22.81 | 0.73882 | 9.2423 | 0.73882 | 28.9779 | 242.2688 | 28.5377
22.82 | 0.73913 | 9.243 | 0.73913 | 28.9782 | 242.2691 | 28.5477
22.83 | 0.73947 | 9.2454 | 0.73947 | 28.9785 | 242.2695 | 28.5577
22.84 | 0.73979 | 9.2483 | 0.73979 | 28.9788 | 242.2698 | 28.5677
22.85 | 0.74009 | 9.2488 | 0.74009 | 28.9791 | 242.2701 | 28.5777
22.86 | 0.74039 | 9.2497 | 0.74039 | 28.9794 | 242.2704 | 28.5877
22.87 | 0.74068 | 9.2504 | 0.74068 | 28.9797 | 242.2707 | 28.5977
22.88 | 0.74097 | 9.253 | 0.74097 | 28.98 | 242.271 | 28.6077
22.89 | 0.74127 | 9.2549 | 0.74127 | 28.9803 | 242.2713 | 28.6177
22.9 | 0.74156 | 9.2565 | 0.74156 | 28.9806 | 242.2716 | 28.6277
22.91 | 0.74188 | 9.2578 | 0.74188 | 28.9809 | 242.2719 | 28.6377
22.92 | 0.74222 | 9.2586 | 0.74222 | 28.9813 | 242.2722 | 28.6477
22.93 | 0.74252 | 9.2597 | 0.74252 | 28.9816 | 242.2725 | 28.6577
22.94 | 0.74286 | 9.261 | 0.74286 | 28.9819 | 242.2728 | 28.6677
22.95 | 0.74319 | 9.2643 | 0.74319 | 28.9822 | 242.2732 | 28.6777
22.96 | 0.74349 | 9.2667 | 0.74349 | 28.9825 | 242.2735 | 28.6877
22.97 | 0.74379 | 9.2694 | 0.74379 | 28.9828 | 242.2738 | 28.6977
22.98 | 0.7441 | 9.2704 | 0.7441 | 28.9832 | 242.2741 | 28.7077
22.99 | 0.74441 | 9.2727 | 0.74441 | 28.9835 | 242.2744 | 28.7177
23 | 0.74473 | 9.2756 | 0.74473 | 28.9838 | 242.2747 | 28.7277
23.01 | 0.74506 | 9.2782 | 0.74506 | 28.9841 | 242.275 | 28.7377
23.02 | 0.74539 | 9.2803 | 0.74539 | 28.9844 | 242.2754 | 28.7477
23.03 | 0.74572 | 9.2828 | 0.74572 | 28.9848 | 242.2757 | 28.7577
23.04 | 0.74601 | 9.2865 | 0.74601 | 28.9851 | 242.276 | 28.7677
23.05 | 0.74629 | 9.2895 | 0.74629 | 28.9853 | 242.2763 | 28.7777
23.06 | 0.74661 | 9.2916 | 0.74661 | 28.9857 | 242.2766 | 28.7877
23.07 | 0.74693 | 9.2931 | 0.74693 | 28.986 | 242.2769 | 28.7977
23.08 | 0.74725 | 9.2947 | 0.74725 | 28.9863 | 242.2772 | 28.8077
23.09 | 0.7476 | 9.2956 | 0.7476 | 28.9867 | 242.2776 | 28.8177
23.1 | 0.74794 | 9.2976 | 0.74794 | 28.987 | 242.2779 | 28.8277
23.11 | 0.74827 | 9.3 | 0.74827 | 28.9873 | 242.2783 | 28.8377
23.12 | 0.74856 | 9.3018 | 0.74856 | 28.9876 | 242.2786 | 28.8477
23.13 | 0.74887 | 9.3035 | 0.74887 | 28.9879 | 242.2789 | 28.8577
23.14 | 0.74922 | 9.3056 | 0.74922 | 28.9883 | 242.2792 | 28.8677
23.15 | 0.74957 | 9.3073 | 0.74957 | 28.9886 | 242.2796 | 28.8777
23.16 | 0.7499 | 9.3091 | 0.7499 | 28.9889 | 242.2799 | 28.8877
23.17 | 0.7502 | 9.3106 | 0.7502 | 28.9892 | 242.2802 | 28.8977
23.18 | 0.75053 | 9.3123 | 0.75053 | 28.9896 | 242.2805 | 28.9077
23.19 | 0.75088 | 9.3158 | 0.75088 | 28.9899 | 242.2809 | 28.9177
23.2 | 0.7512 | 9.3177 | 0.7512 | 28.9902 | 242.2812 | 28.9277
23.21 | 0.7515 | 9.3197 | 0.7515 | 28.9906 | 242.2815 | 28.9377
23.22 | 0.75183 | 9.3225 | 0.75183 | 28.9909 | 242.2818 | 28.9477
23.23 | 0.75216 | 9.3244 | 0.75216 | 28.9912 | 242.2822 | 28.9577
23.24 | 0.75248 | 9.3268 | 0.75248 | 28.9915 | 242.2825 | 28.9677
23.25 | 0.75283 | 9.3307 | 0.75283 | 28.9919 | 242.2828 | 28.9777
23.26 | 0.75316 | 9.3337 | 0.75316 | 28.9922 | 242.2832 | 28.9877
23.27 | 0.75347 | 9.3371 | 0.75347 | 28.9925 | 242.2835 | 28.9977
23.28 | 0.75378 | 9.3411 | 0.75378 | 28.9928 | 242.2838 | 29.0077
23.29 | 0.75414 | 9.3436 | 0.75414 | 28.9932 | 242.2841 | 29.0177
23.3 | 0.75447 | 9.3471 | 0.75447 | 28.9935 | 242.2845 | 29.0277
23.31 | 0.75479 | 9.3511 | 0.75479 | 28.9938 | 242.2848 | 29.0377
23.32 | 0.75513 | 9.3531 | 0.75513 | 28.9942 | 242.2851 | 29.0477
23.33 | 0.75549 | 9.3558 | 0.75549 | 28.9945 | 242.2855 | 29.0577
23.34 | 0.75584 | 9.3581 | 0.75584 | 28.9949 | 242.2858 | 29.0677
23.35 | 0.75619 | 9.3611 | 0.75619 | 28.9952 | 242.2862 | 29.0777
23.36 | 0.75652 | 9.3637 | 0.75652 | 28.9956 | 242.2865 | 29.0877
23.37 | 0.75686 | 9.3666 | 0.75686 | 28.9959 | 242.2868 | 29.0977
23.38 | 0.75721 | 9.3696 | 0.75721 | 28.9963 | 242.2872 | 29.1077
23.39 | 0.75756 | 9.3729 | 0.75756 | 28.9966 | 242.2875 | 29.1177
23.4 | 0.75792 | 9.3757 | 0.75792 | 28.997 | 242.2879 | 29.1277
23.41 | 0.75828 | 9.3791 | 0.75828 | 28.9973 | 242.2883 | 29.1377
23.42 | 0.75865 | 9.3828 | 0.75865 | 28.9977 | 242.2886 | 29.1477
23.43 | 0.75901 | 9.3871 | 0.75901 | 28.9981 | 242.289 | 29.1577
23.44 | 0.75936 | 9.3895 | 0.75936 | 28.9984 | 242.2893 | 29.1677
23.45 | 0.75973 | 9.3915 | 0.75973 | 28.9988 | 242.2897 | 29.1777
23.46 | 0.7601 | 9.3939 | 0.7601 | 28.9991 | 242.2901 | 29.1877
23.47 | 0.76047 | 9.3966 | 0.76047 | 28.9995 | 242.2905 | 29.1977
23.48 | 0.76082 | 9.3991 | 0.76082 | 28.9999 | 242.2908 | 29.2077
23.49 | 0.76117 | 9.4018 | 0.76117 | 29.0002 | 242.2912 | 29.2177
23.5 | 0.76155 | 9.4049 | 0.76155 | 29.0006 | 242.2915 | 29.2277
23.51 | 0.76196 | 9.4078 | 0.76196 | 29.001 | 242.2919 | 29.2377
23.52 | 0.76234 | 9.4113 | 0.76234 | 29.0014 | 242.2923 | 29.2477
23.53 | 0.76272 | 9.4127 | 0.76272 | 29.0018 | 242.2927 | 29.2577
23.54 | 0.7631 | 9.4164 | 0.7631 | 29.0021 | 242.2931 | 29.2677
23.55 | 0.76348 | 9.4197 | 0.76348 | 29.0025 | 242.2935 | 29.2777
23.56 | 0.76386 | 9.4237 | 0.76386 | 29.0029 | 242.2938 | 29.2877
23.57 | 0.7642 | 9.4269 | 0.7642 | 29.0032 | 242.2942 | 29.2977
23.58 | 0.76453 | 9.4311 | 0.76453 | 29.0036 | 242.2945 | 29.3077
23.59 | 0.76489 | 9.434 | 0.76489 | 29.0039 | 242.2949 | 29.3177
23.6 | 0.76525 | 9.4372 | 0.76525 | 29.0043 | 242.2952 | 29.3277
23.61 | 0.76561 | 9.4405 | 0.76561 | 29.0047 | 242.2956 | 29.3377
23.62 | 0.76597 | 9.4434 | 0.76597 | 29.005 | 242.296 | 29.3477
23.63 | 0.76631 | 9.4457 | 0.76631 | 29.0054 | 242.2963 | 29.3577
23.64 | 0.76665 | 9.447 | 0.76665 | 29.0057 | 242.2966 | 29.3677
23.65 | 0.767 | 9.4477 | 0.767 | 29.006 | 242.297 | 29.3777
23.66 | 0.76732 | 9.4487 | 0.76732 | 29.0064 | 242.2973 | 29.3877
23.67 | 0.76767 | 9.4497 | 0.76767 | 29.0067 | 242.2977 | 29.3977
23.68 | 0.76803 | 9.4496 | 0.76803 | 29.0071 | 242.298 | 29.4077
23.69 | 0.76835 | 9.4507 | 0.76835 | 29.0074 | 242.2983 | 29.4177
23.7 | 0.76869 | 9.4514 | 0.76869 | 29.0077 | 242.2987 | 29.4277
23.71 | 0.76899 | 9.4525 | 0.76899 | 29.008 | 242.299 | 29.4377
23.72 | 0.76928 | 9.4551 | 0.76928 | 29.0083 | 242.2993 | 29.4477
23.73 | 0.76959 | 9.4567 | 0.76959 | 29.0086 | 242.2996 | 29.4577
23.74 | 0.76992 | 9.4584 | 0.76992 | 29.009 | 242.2999 | 29.4677
23.75 | 0.77026 | 9.461 | 0.77026 | 29.0093 | 242.3002 | 29.4777
23.76 | 0.77059 | 9.4634 | 0.77059 | 29.0096 | 242.3006 | 29.4877
23.77 | 0.77089 | 9.4658 | 0.77089 | 29.0099 | 242.3009 | 29.4977
23.78 | 0.77119 | 9.4683 | 0.77119 | 29.0102 | 242.3012 | 29.5077
23.79 | 0.77149 | 9.4702 | 0.77149 | 29.0105 | 242.3015 | 29.5177
23.8 | 0.7718 | 9.4721 | 0.7718 | 29.0109 | 242.3018 | 29.5277
23.81 | 0.77212 | 9.4729 | 0.77212 | 29.0112 | 242.3021 | 29.5377
23.82 | 0.77244 | 9.4723 | 0.77244 | 29.0115 | 242.3024 | 29.5477
23.83 | 0.77275 | 9.4728 | 0.77275 | 29.0118 | 242.3027 | 29.5577
23.84 | 0.77305 | 9.4749 | 0.77305 | 29.0121 | 242.303 | 29.5677
23.85 | 0.77334 | 9.478 | 0.77334 | 29.0124 | 242.3033 | 29.5777
23.86 | 0.77364 | 9.4807 | 0.77364 | 29.0127 | 242.3036 | 29.5877
23.87 | 0.77393 | 9.4832 | 0.77393 | 29.013 | 242.3039 | 29.5977
23.88 | 0.77423 | 9.4843 | 0.77423 | 29.0133 | 242.3042 | 29.6077
23.89 | 0.77458 | 9.4856 | 0.77458 | 29.0136 | 242.3046 | 29.6177
23.9 | 0.77489 | 9.4883 | 0.77489 | 29.0139 | 242.3049 | 29.6277
23.91 | 0.77519 | 9.4908 | 0.77519 | 29.0142 | 242.3052 | 29.6377
23.92 | 0.77552 | 9.4939 | 0.77552 | 29.0146 | 242.3055 | 29.6477
23.93 | 0.77584 | 9.4966 | 0.77584 | 29.0149 | 242.3058 | 29.6577
23.94 | 0.77616 | 9.498 | 0.77616 | 29.0152 | 242.3061 | 29.6677
23.95 | 0.77648 | 9.4983 | 0.77648 | 29.0155 | 242.3065 | 29.6777
23.96 | 0.77678 | 9.4983 | 0.77678 | 29.0158 | 242.3068 | 29.6877
23.97 | 0.77706 | 9.4989 | 0.77706 | 29.0161 | 242.3071 | 29.6977
23.98 | 0.77738 | 9.5017 | 0.77738 | 29.0164 | 242.3074 | 29.7077
23.99 | 0.77774 | 9.5044 | 0.77774 | 29.0168 | 242.3077 | 29.7177
24 | 0.77807 | 9.5062 | 0.77807 | 29.0171 | 242.3081 | 29.7277
24.01 | 0.77838 | 9.5084 | 0.77838 | 29.0174 | 242.3084 | 29.7377
24.02 | 0.77867 | 9.5093 | 0.77867 | 29.0177 | 242.3087 | 29.7477
24.03 | 0.77898 | 9.5122 | 0.77898 | 29.018 | 242.309 | 29.7577
24.04 | 0.77932 | 9.5152 | 0.77932 | 29.0184 | 242.3093 | 29.7677
24.05 | 0.77965 | 9.5176 | 0.77965 | 29.0187 | 242.3096 | 29.7777
24.06 | 0.77994 | 9.5213 | 0.77994 | 29.019 | 242.3099 | 29.7877
24.07 | 0.78026 | 9.5246 | 0.78026 | 29.0193 | 242.3102 | 29.7977
24.08 | 0.7806 | 9.5267 | 0.7806 | 29.0196 | 242.3106 | 29.8077
24.09 | 0.78094 | 9.5284 | 0.78094 | 29.02 | 242.3109 | 29.8177
24.1 | 0.78126 | 9.5292 | 0.78126 | 29.0203 | 242.3113 | 29.8277
24.11 | 0.78156 | 9.53 | 0.78156 | 29.0206 | 242.3115 | 29.8377
24.12 | 0.7819 | 9.5325 | 0.7819 | 29.021 | 242.3119 | 29.8477
24.13 | 0.78223 | 9.5351 | 0.78223 | 29.0213 | 242.3122 | 29.8577
24.14 | 0.78255 | 9.536 | 0.78255 | 29.0216 | 242.3125 | 29.8677
24.15 | 0.78286 | 9.538 | 0.78286 | 29.0219 | 242.3128 | 29.8777
24.16 | 0.78319 | 9.5399 | 0.78319 | 29.0222 | 242.3132 | 29.8877
24.17 | 0.78353 | 9.5413 | 0.78353 | 29.0226 | 242.3135 | 29.8977
24.18 | 0.78385 | 9.5434 | 0.78385 | 29.0229 | 242.3138 | 29.9077
24.19 | 0.78416 | 9.5447 | 0.78416 | 29.0232 | 242.3142 | 29.9177
24.2 | 0.78451 | 9.5472 | 0.78451 | 29.0236 | 242.3145 | 29.9277
24.21 | 0.78487 | 9.5508 | 0.78487 | 29.0239 | 242.3149 | 29.9377
24.22 | 0.78519 | 9.5534 | 0.78519 | 29.0242 | 242.3152 | 29.9477
24.23 | 0.78548 | 9.5555 | 0.78548 | 29.0245 | 242.3155 | 29.9577
24.24 | 0.78581 | 9.5594 | 0.78581 | 29.0249 | 242.3158 | 29.9677
24.25 | 0.78615 | 9.5623 | 0.78615 | 29.0252 | 242.3161 | 29.9777
24.26 | 0.78645 | 9.5645 | 0.78645 | 29.0255 | 242.3164 | 29.9877
24.27 | 0.78678 | 9.5671 | 0.78678 | 29.0258 | 242.3168 | 29.9977
24.28 | 0.78712 | 9.5689 | 0.78712 | 29.0262 | 242.3171 | 30.0077
24.29 | 0.78744 | 9.5712 | 0.78744 | 29.0265 | 242.3174 | 30.0177
24.3 | 0.78779 | 9.5727 | 0.78779 | 29.0268 | 242.3178 | 30.0277
24.31 | 0.78816 | 9.5739 | 0.78816 | 29.0272 | 242.3181 | 30.0377
24.32 | 0.7885 | 9.5768 | 0.7885 | 29.0275 | 242.3185 | 30.0477
24.33 | 0.78882 | 9.5804 | 0.78882 | 29.0279 | 242.3188 | 30.0577
24.34 | 0.78916 | 9.5823 | 0.78916 | 29.0282 | 242.3192 | 30.0677
24.35 | 0.78954 | 9.584 | 0.78954 | 29.0286 | 242.3195 | 30.0777
24.36 | 0.78989 | 9.5863 | 0.78989 | 29.0289 | 242.3199 | 30.0877
24.37 | 0.79025 | 9.5888 | 0.79025 | 29.0293 | 242.3202 | 30.0977
24.38 | 0.7906 | 9.5915 | 0.7906 | 29.0296 | 242.3206 | 30.1077
24.39 | 0.79095 | 9.5944 | 0.79095 | 29.03 | 242.3209 | 30.1177
24.4 | 0.7913 | 9.5968 | 0.7913 | 29.0303 | 242.3213 | 30.1277
24.41 | 0.79166 | 9.5997 | 0.79166 | 29.0307 | 242.3216 | 30.1377
24.42 | 0.79203 | 9.602 | 0.79203 | 29.0311 | 242.322 | 30.1477
24.43 | 0.79239 | 9.6038 | 0.79239 | 29.0314 | 242.3224 | 30.1577
24.44 | 0.79275 | 9.606 | 0.79275 | 29.0318 | 242.3227 | 30.1677
24.45 | 0.79309 | 9.6092 | 0.79309 | 29.0321 | 242.3231 | 30.1777
24.46 | 0.79347 | 9.611 | 0.79347 | 29.0325 | 242.3235 | 30.1877
24.47 | 0.79387 | 9.6136 | 0.79387 | 29.0329 | 242.3239 | 30.1977
24.48 | 0.79424 | 9.616 | 0.79424 | 29.0333 | 242.3242 | 30.2077
24.49 | 0.79462 | 9.6196 | 0.79462 | 29.0337 | 242.3246 | 30.2177
24.5 | 0.79498 | 9.6236 | 0.79498 | 29.034 | 242.325 | 30.2277
24.51 | 0.79534 | 9.6269 | 0.79534 | 29.0344 | 242.3253 | 30.2377
24.52 | 0.79573 | 9.6296 | 0.79573 | 29.0348 | 242.3257 | 30.2477
24.53 | 0.79609 | 9.6313 | 0.79609 | 29.0351 | 242.3261 | 30.2577
24.54 | 0.79644 | 9.6338 | 0.79644 | 29.0355 | 242.3264 | 30.2677
24.55 | 0.79683 | 9.6358 | 0.79683 | 29.0359 | 242.3268 | 30.2777
24.56 | 0.79722 | 9.6398 | 0.79722 | 29.0363 | 242.3272 | 30.2877
24.57 | 0.79758 | 9.643 | 0.79758 | 29.0366 | 242.3276 | 30.2977
24.58 | 0.79794 | 9.6447 | 0.79794 | 29.037 | 242.3279 | 30.3077
24.59 | 0.79827 | 9.6465 | 0.79827 | 29.0373 | 242.3283 | 30.3177
24.6 | 0.79863 | 9.6482 | 0.79863 | 29.0377 | 242.3286 | 30.3277
24.61 | 0.79898 | 9.6505 | 0.79898 | 29.038 | 242.329 | 30.3377
24.62 | 0.7993 | 9.6522 | 0.7993 | 29.0383 | 242.3293 | 30.3477
24.63 | 0.79968 | 9.6549 | 0.79968 | 29.0387 | 242.3297 | 30.3577
24.64 | 0.80003 | 9.6562 | 0.80003 | 29.0391 | 242.33 | 30.3677
24.65 | 0.80038 | 9.6577 | 0.80038 | 29.0394 | 242.3304 | 30.3777
24.66 | 0.80075 | 9.659 | 0.80075 | 29.0398 | 242.3307 | 30.3877
24.67 | 0.80107 | 9.6593 | 0.80107 | 29.0401 | 242.3311 | 30.3977
24.68 | 0.80136 | 9.6608 | 0.80136 | 29.0404 | 242.3314 | 30.4077
24.69 | 0.80164 | 9.6626 | 0.80164 | 29.0407 | 242.3316 | 30.4177
24.7 | 0.80195 | 9.6649 | 0.80195 | 29.041 | 242.3319 | 30.4277
24.71 | 0.8023 | 9.6668 | 0.8023 | 29.0413 | 242.3323 | 30.4377
24.72 | 0.80266 | 9.6684 | 0.80266 | 29.0417 | 242.3326 | 30.4477
24.73 | 0.80297 | 9.6707 | 0.80297 | 29.042 | 242.333 | 30.4577
24.74 | 0.80328 | 9.6731 | 0.80328 | 29.0423 | 242.3333 | 30.4677
24.75 | 0.8036 | 9.6765 | 0.8036 | 29.0426 | 242.3336 | 30.4777
24.76 | 0.80393 | 9.6772 | 0.80393 | 29.043 | 242.3339 | 30.4877
24.77 | 0.80427 | 9.6812 | 0.80427 | 29.0433 | 242.3343 | 30.4977
24.78 | 0.80458 | 9.6834 | 0.80458 | 29.0436 | 242.3346 | 30.5077
24.79 | 0.80487 | 9.6854 | 0.80487 | 29.0439 | 242.3349 | 30.5177
24.8 | 0.80514 | 9.6878 | 0.80514 | 29.0442 | 242.3351 | 30.5277
24.81 | 0.80542 | 9.6889 | 0.80542 | 29.0445 | 242.3354 | 30.5377
24.82 | 0.80575 | 9.6905 | 0.80575 | 29.0448 | 242.3357 | 30.5477
24.83 | 0.80607 | 9.6914 | 0.80607 | 29.0451 | 242.3361 | 30.5577
24.84 | 0.80634 | 9.6933 | 0.80634 | 29.0454 | 242.3363 | 30.5677
24.85 | 0.80667 | 9.6936 | 0.80667 | 29.0457 | 242.3367 | 30.5777
24.86 | 0.80699 | 9.697 | 0.80699 | 29.046 | 242.337 | 30.5877
24.87 | 0.8073 | 9.6972 | 0.8073 | 29.0463 | 242.3373 | 30.5977
24.88 | 0.80763 | 9.7 | 0.80763 | 29.0467 | 242.3376 | 30.6077
24.89 | 0.80795 | 9.7019 | 0.80795 | 29.047 | 242.3379 | 30.6177
24.9 | 0.80825 | 9.7044 | 0.80825 | 29.0473 | 242.3382 | 30.6277
24.91 | 0.80856 | 9.7059 | 0.80856 | 29.0476 | 242.3386 | 30.6377
24.92 | 0.80887 | 9.7084 | 0.80887 | 29.0479 | 242.3389 | 30.6477
24.93 | 0.80916 | 9.7104 | 0.80916 | 29.0482 | 242.3391 | 30.6577
24.94 | 0.80945 | 9.7127 | 0.80945 | 29.0485 | 242.3394 | 30.6677
24.95 | 0.80974 | 9.7156 | 0.80974 | 29.0488 | 242.3397 | 30.6777
24.96 | 0.81008 | 9.7169 | 0.81008 | 29.0491 | 242.3401 | 30.6877
24.97 | 0.81041 | 9.7194 | 0.81041 | 29.0495 | 242.3404 | 30.6977
24.98 | 0.81073 | 9.721 | 0.81073 | 29.0498 | 242.3407 | 30.7077
24.99 | 0.81103 | 9.7226 | 0.81103 | 29.0501 | 242.341 | 30.7177
25 | 0.81136 | 9.7239 | 0.81136 | 29.0504 | 242.3413 | 30.7277
25.01 | 0.81171 | 9.7262 | 0.81171 | 29.0508 | 242.3417 | 30.7377
25.02 | 0.81199 | 9.7274 | 0.81199 | 29.051 | 242.342 | 30.7477
25.03 | 0.81231 | 9.7283 | 0.81231 | 29.0514 | 242.3423 | 30.7577
25.04 | 0.81264 | 9.7299 | 0.81264 | 29.0517 | 242.3426 | 30.7677
25.05 | 0.81295 | 9.7312 | 0.81295 | 29.052 | 242.3429 | 30.7777
25.06 | 0.81328 | 9.7322 | 0.81328 | 29.0523 | 242.3433 | 30.7877
25.07 | 0.81362 | 9.7337 | 0.81362 | 29.0527 | 242.3436 | 30.7977
25.08 | 0.81396 | 9.7359 | 0.81396 | 29.053 | 242.3439 | 30.8077
25.09 | 0.81427 | 9.7368 | 0.81427 | 29.0533 | 242.3443 | 30.8177
25.1 | 0.81457 | 9.7383 | 0.81457 | 29.0536 | 242.3446 | 30.8277
25.11 | 0.81491 | 9.7403 | 0.81491 | 29.054 | 242.3449 | 30.8377
25.12 | 0.81525 | 9.7423 | 0.81525 | 29.0543 | 242.3452 | 30.8477
25.13 | 0.81559 | 9.7447 | 0.81559 | 29.0546 | 242.3456 | 30.8577
25.14 | 0.8159 | 9.7455 | 0.8159 | 29.0549 | 242.3459 | 30.8677
25.15 | 0.81622 | 9.7478 | 0.81622 | 29.0553 | 242.3462 | 30.8777
25.16 | 0.81657 | 9.7512 | 0.81657 | 29.0556 | 242.3466 | 30.8877
25.17 | 0.81691 | 9.7522 | 0.81691 | 29.056 | 242.3469 | 30.8977
25.18 | 0.81721 | 9.7535 | 0.81721 | 29.0563 | 242.3472 | 30.9077
25.19 | 0.81753 | 9.7561 | 0.81753 | 29.0566 | 242.3475 | 30.9177
25.2 | 0.81789 | 9.7577 | 0.81789 | 29.0569 | 242.3479 | 30.9277
25.21 | 0.81821 | 9.7598 | 0.81821 | 29.0573 | 242.3482 | 30.9377
25.22 | 0.81851 | 9.7615 | 0.81851 | 29.0576 | 242.3485 | 30.9477
25.23 | 0.81882 | 9.7639 | 0.81882 | 29.0579 | 242.3488 | 30.9577
25.24 | 0.81915 | 9.7663 | 0.81915 | 29.0582 | 242.3491 | 30.9677
25.25 | 0.81945 | 9.7686 | 0.81945 | 29.0585 | 242.3494 | 30.9777
25.26 | 0.81979 | 9.7704 | 0.81979 | 29.0588 | 242.3498 | 30.9877
25.27 | 0.82015 | 9.7736 | 0.82015 | 29.0592 | 242.3501 | 30.9977
25.28 | 0.82049 | 9.7763 | 0.82049 | 29.0595 | 242.3505 | 31.0077
25.29 | 0.8208 | 9.7792 | 0.8208 | 29.0598 | 242.3508 | 31.0177
25.3 | 0.82114 | 9.7817 | 0.82114 | 29.0602 | 242.3511 | 31.0277
25.31 | 0.82148 | 9.7844 | 0.82148 | 29.0605 | 242.3515 | 31.0377
25.32 | 0.82181 | 9.7857 | 0.82181 | 29.0609 | 242.3518 | 31.0477
25.33 | 0.82215 | 9.7868 | 0.82215 | 29.0612 | 242.3521 | 31.0577
25.34 | 0.82252 | 9.7894 | 0.82252 | 29.0616 | 242.3525 | 31.0677
25.35 | 0.82289 | 9.7908 | 0.82289 | 29.0619 | 242.3529 | 31.0777
25.36 | 0.82324 | 9.7922 | 0.82324 | 29.0623 | 242.3532 | 31.0877
25.37 | 0.82359 | 9.7939 | 0.82359 | 29.0626 | 242.3536 | 31.0977
25.38 | 0.82394 | 9.7956 | 0.82394 | 29.063 | 242.3539 | 31.1077
25.39 | 0.82431 | 9.7976 | 0.82431 | 29.0634 | 242.3543 | 31.1177
25.4 | 0.82466 | 9.7998 | 0.82466 | 29.0637 | 242.3546 | 31.1277
25.41 | 0.82501 | 9.8011 | 0.82501 | 29.0641 | 242.355 | 31.1377
25.42 | 0.82537 | 9.8042 | 0.82537 | 29.0644 | 242.3554 | 31.1477
25.43 | 0.82572 | 9.8077 | 0.82572 | 29.0648 | 242.3557 | 31.1577
25.44 | 0.82608 | 9.8106 | 0.82608 | 29.0651 | 242.3561 | 31.1677
25.45 | 0.82645 | 9.8134 | 0.82645 | 29.0655 | 242.3564 | 31.1777
25.46 | 0.82681 | 9.8169 | 0.82681 | 29.0659 | 242.3568 | 31.1877
25.47 | 0.82718 | 9.8194 | 0.82718 | 29.0662 | 242.3572 | 31.1977
25.48 | 0.82755 | 9.8218 | 0.82755 | 29.0666 | 242.3575 | 31.2077
25.49 | 0.82793 | 9.8248 | 0.82793 | 29.067 | 242.3579 | 31.2177
25.5 | 0.82832 | 9.8271 | 0.82832 | 29.0674 | 242.3583 | 31.2277
25.51 | 0.8287 | 9.8304 | 0.8287 | 29.0677 | 242.3587 | 31.2377
25.52 | 0.82908 | 9.8326 | 0.82908 | 29.0681 | 242.3591 | 31.2477
25.53 | 0.82946 | 9.8359 | 0.82946 | 29.0685 | 242.3595 | 31.2577
25.54 | 0.82984 | 9.8392 | 0.82984 | 29.0689 | 242.3598 | 31.2677
25.55 | 0.83021 | 9.8424 | 0.83021 | 29.0693 | 242.3602 | 31.2777
25.56 | 0.83055 | 9.8444 | 0.83055 | 29.0696 | 242.3605 | 31.2877
25.57 | 0.83092 | 9.8479 | 0.83092 | 29.07 | 242.3609 | 31.2977
25.58 | 0.83129 | 9.852 | 0.83129 | 29.0703 | 242.3613 | 31.3077
25.59 | 0.83165 | 9.8537 | 0.83165 | 29.0707 | 242.3616 | 31.3177
25.6 | 0.832 | 9.8575 | 0.832 | 29.071 | 242.362 | 31.3277
25.61 | 0.83232 | 9.8589 | 0.83232 | 29.0714 | 242.3623 | 31.3377
25.62 | 0.83268 | 9.8632 | 0.83268 | 29.0717 | 242.3627 | 31.3477
25.63 | 0.83301 | 9.8661 | 0.83301 | 29.0721 | 242.363 | 31.3577
25.64 | 0.83333 | 9.8683 | 0.83333 | 29.0724 | 242.3633 | 31.3677
25.65 | 0.83369 | 9.8696 | 0.83369 | 29.0727 | 242.3637 | 31.3777
25.66 | 0.83404 | 9.8724 | 0.83404 | 29.0731 | 242.364 | 31.3877
25.67 | 0.83438 | 9.8744 | 0.83438 | 29.0734 | 242.3644 | 31.3977
25.68 | 0.83471 | 9.8769 | 0.83471 | 29.0738 | 242.3647 | 31.4077
25.69 | 0.83501 | 9.8799 | 0.83501 | 29.0741 | 242.365 | 31.4177
25.7 | 0.83533 | 9.8806 | 0.83533 | 29.0744 | 242.3653 | 31.4277
25.71 | 0.83569 | 9.8831 | 0.83569 | 29.0747 | 242.3657 | 31.4377
25.72 | 0.83602 | 9.8833 | 0.83602 | 29.0751 | 242.366 | 31.4477
25.73 | 0.83632 | 9.8843 | 0.83632 | 29.0754 | 242.3663 | 31.4577
25.74 | 0.83663 | 9.8845 | 0.83663 | 29.0757 | 242.3666 | 31.4677
25.75 | 0.83696 | 9.8871 | 0.83696 | 29.076 | 242.367 | 31.4777
25.76 | 0.83727 | 9.8874 | 0.83727 | 29.0763 | 242.3673 | 31.4877
25.77 | 0.83753 | 9.8893 | 0.83753 | 29.0766 | 242.3675 | 31.4977
25.78 | 0.83786 | 9.8898 | 0.83786 | 29.0769 | 242.3679 | 31.5077
25.79 | 0.83817 | 9.8912 | 0.83817 | 29.0772 | 242.3682 | 31.5177
25.8 | 0.83844 | 9.8929 | 0.83844 | 29.0775 | 242.3684 | 31.5277
25.81 | 0.83877 | 9.8953 | 0.83877 | 29.0778 | 242.3688 | 31.5377
25.82 | 0.83906 | 9.8974 | 0.83906 | 29.0781 | 242.369 | 31.5477
25.83 | 0.83935 | 9.8982 | 0.83935 | 29.0784 | 242.3693 | 31.5577
25.84 | 0.83969 | 9.9009 | 0.83969 | 29.0787 | 242.3697 | 31.5677
25.85 | 0.83998 | 9.9018 | 0.83998 | 29.079 | 242.37 | 31.5777
25.86 | 0.84029 | 9.9046 | 0.84029 | 29.0793 | 242.3703 | 31.5877
25.87 | 0.84062 | 9.9062 | 0.84062 | 29.0797 | 242.3706 | 31.5977
25.88 | 0.84094 | 9.9077 | 0.84094 | 29.08 | 242.3709 | 31.6077
25.89 | 0.84126 | 9.9096 | 0.84126 | 29.0803 | 242.3713 | 31.6177
25.9 | 0.84157 | 9.9108 | 0.84157 | 29.0806 | 242.3716 | 31.6277
25.91 | 0.84186 | 9.9106 | 0.84186 | 29.0809 | 242.3719 | 31.6377
25.92 | 0.84217 | 9.9113 | 0.84217 | 29.0812 | 242.3722 | 31.6477
25.93 | 0.84245 | 9.9121 | 0.84245 | 29.0815 | 242.3724 | 31.6577
25.94 | 0.84273 | 9.9141 | 0.84273 | 29.0818 | 242.3727 | 31.6677
25.95 | 0.84306 | 9.9169 | 0.84306 | 29.0821 | 242.3731 | 31.6777
25.96 | 0.84339 | 9.9178 | 0.84339 | 29.0824 | 242.3734 | 31.6877
25.97 | 0.8437 | 9.9197 | 0.8437 | 29.0827 | 242.3737 | 31.6977
25.98 | 0.844 | 9.9211 | 0.844 | 29.083 | 242.374 | 31.7077
25.99 | 0.84433 | 9.9223 | 0.84433 | 29.0834 | 242.3743 | 31.7177
26 | 0.84468 | 9.9241 | 0.84468 | 29.0837 | 242.3747 | 31.7277
26.01 | 0.84502 | 9.9269 | 0.84502 | 29.0841 | 242.375 | 31.7377
26.02 | 0.84535 | 9.93 | 0.84535 | 29.0844 | 242.3753 | 31.7477
26.03 | 0.84564 | 9.9332 | 0.84564 | 29.0847 | 242.3756 | 31.7577
26.04 | 0.84595 | 9.9352 | 0.84595 | 29.085 | 242.3759 | 31.7677
26.05 | 0.84628 | 9.9365 | 0.84628 | 29.0853 | 242.3763 | 31.7777
26.06 | 0.84664 | 9.9382 | 0.84664 | 29.0857 | 242.3766 | 31.7877
26.07 | 0.84698 | 9.9385 | 0.84698 | 29.086 | 242.377 | 31.7977
26.08 | 0.84727 | 9.9404 | 0.84727 | 29.0863 | 242.3773 | 31.8077
26.09 | 0.84757 | 9.9418 | 0.84757 | 29.0866 | 242.3776 | 31.8177
26.1 | 0.84794 | 9.9441 | 0.84794 | 29.087 | 242.3779 | 31.8277
26.11 | 0.84825 | 9.9464 | 0.84825 | 29.0873 | 242.3782 | 31.8377
26.12 | 0.84855 | 9.9475 | 0.84855 | 29.0876 | 242.3785 | 31.8477
26.13 | 0.84886 | 9.9487 | 0.84886 | 29.0879 | 242.3789 | 31.8577
26.14 | 0.84924 | 9.9486 | 0.84924 | 29.0883 | 242.3792 | 31.8677
26.15 | 0.84959 | 9.9503 | 0.84959 | 29.0886 | 242.3796 | 31.8777
26.16 | 0.84991 | 9.9516 | 0.84991 | 29.089 | 242.3799 | 31.8877
26.17 | 0.85021 | 9.9544 | 0.85021 | 29.0893 | 242.3802 | 31.8977
26.18 | 0.85052 | 9.9565 | 0.85052 | 29.0896 | 242.3805 | 31.9077
26.19 | 0.85088 | 9.9598 | 0.85088 | 29.0899 | 242.3809 | 31.9177
26.2 | 0.85123 | 9.9617 | 0.85123 | 29.0903 | 242.3812 | 31.9277
26.21 | 0.85152 | 9.9634 | 0.85152 | 29.0906 | 242.3815 | 31.9377
26.22 | 0.85182 | 9.9659 | 0.85182 | 29.0909 | 242.3818 | 31.9477
26.23 | 0.85218 | 9.9679 | 0.85218 | 29.0912 | 242.3822 | 31.9577
26.24 | 0.8525 | 9.9708 | 0.8525 | 29.0915 | 242.3825 | 31.9677
26.25 | 0.8528 | 9.973 | 0.8528 | 29.0918 | 242.3828 | 31.9777
26.26 | 0.85313 | 9.976 | 0.85313 | 29.0922 | 242.3831 | 31.9877
26.27 | 0.85344 | 9.9785 | 0.85344 | 29.0925 | 242.3834 | 31.9977
26.28 | 0.85378 | 9.98 | 0.85378 | 29.0928 | 242.3838 | 32.0077
26.29 | 0.85413 | 9.981 | 0.85413 | 29.0932 | 242.3841 | 32.0177
26.3 | 0.85445 | 9.9836 | 0.85445 | 29.0935 | 242.3844 | 32.0277
26.31 | 0.85478 | 9.9858 | 0.85478 | 29.0938 | 242.3848 | 32.0377
26.32 | 0.85514 | 9.9882 | 0.85514 | 29.0942 | 242.3851 | 32.0477
26.33 | 0.8555 | 9.9908 | 0.8555 | 29.0946 | 242.3855 | 32.0577
26.34 | 0.85586 | 9.9936 | 0.85586 | 29.0949 | 242.3858 | 32.0677
26.35 | 0.85623 | 9.9957 | 0.85623 | 29.0953 | 242.3862 | 32.0777
26.36 | 0.85659 | 9.9983 | 0.85659 | 29.0956 | 242.3866 | 32.0877
26.37 | 0.85692 | 10.0015 | 0.85692 | 29.096 | 242.3869 | 32.0977
26.38 | 0.85723 | 10.004 | 0.85723 | 29.0963 | 242.3872 | 32.1077
26.39 | 0.85758 | 10.0065 | 0.85758 | 29.0966 | 242.3876 | 32.1177
26.4 | 0.85796 | 10.0095 | 0.85796 | 29.097 | 242.3879 | 32.1277
26.41 | 0.8583 | 10.0122 | 0.8583 | 29.0973 | 242.3883 | 32.1377
26.42 | 0.85867 | 10.0143 | 0.85867 | 29.0977 | 242.3887 | 32.1477
26.43 | 0.85904 | 10.018 | 0.85904 | 29.0981 | 242.389 | 32.1577
26.44 | 0.85939 | 10.0203 | 0.85939 | 29.0984 | 242.3894 | 32.1677
26.45 | 0.85975 | 10.0231 | 0.85975 | 29.0988 | 242.3897 | 32.1777
26.46 | 0.86014 | 10.0256 | 0.86014 | 29.0992 | 242.3901 | 32.1877
26.47 | 0.86054 | 10.0274 | 0.86054 | 29.0996 | 242.3905 | 32.1977
26.48 | 0.86093 | 10.0304 | 0.86093 | 29.1 | 242.3909 | 32.2077
26.49 | 0.86131 | 10.034 | 0.86131 | 29.1004 | 242.3913 | 32.2177
26.5 | 0.8617 | 10.0368 | 0.8617 | 29.1007 | 242.3917 | 32.2277
26.51 | 0.86206 | 10.0404 | 0.86206 | 29.1011 | 242.392 | 32.2377
26.52 | 0.86239 | 10.0441 | 0.86239 | 29.1014 | 242.3924 | 32.2477
26.53 | 0.86275 | 10.0475 | 0.86275 | 29.1018 | 242.3927 | 32.2577
26.54 | 0.86315 | 10.051 | 0.86315 | 29.1022 | 242.3931 | 32.2677
26.55 | 0.86354 | 10.0537 | 0.86354 | 29.1026 | 242.3935 | 32.2777
26.56 | 0.86392 | 10.0566 | 0.86392 | 29.103 | 242.3939 | 32.2877
26.57 | 0.86426 | 10.0587 | 0.86426 | 29.1033 | 242.3943 | 32.2977
26.58 | 0.86462 | 10.0612 | 0.86462 | 29.1037 | 242.3946 | 32.3077
26.59 | 0.86497 | 10.0637 | 0.86497 | 29.104 | 242.395 | 32.3177
26.6 | 0.86531 | 10.0663 | 0.86531 | 29.1044 | 242.3953 | 32.3277
26.61 | 0.86568 | 10.0678 | 0.86568 | 29.1047 | 242.3957 | 32.3377
26.62 | 0.86602 | 10.0696 | 0.86602 | 29.1051 | 242.396 | 32.3477
26.63 | 0.86638 | 10.0709 | 0.86638 | 29.1054 | 242.3964 | 32.3577
26.64 | 0.86671 | 10.0728 | 0.86671 | 29.1058 | 242.3967 | 32.3677
26.65 | 0.86702 | 10.075 | 0.86702 | 29.1061 | 242.397 | 32.3777
26.66 | 0.86736 | 10.0768 | 0.86736 | 29.1064 | 242.3973 | 32.3877
26.67 | 0.86771 | 10.0797 | 0.86771 | 29.1068 | 242.3977 | 32.3977
26.68 | 0.86806 | 10.0826 | 0.86806 | 29.1071 | 242.398 | 32.4077
26.69 | 0.86838 | 10.0839 | 0.86838 | 29.1074 | 242.3984 | 32.4177
26.7 | 0.86868 | 10.0845 | 0.86868 | 29.1077 | 242.3987 | 32.4277
26.71 | 0.869 | 10.0862 | 0.869 | 29.108 | 242.399 | 32.4377
26.72 | 0.86935 | 10.0882 | 0.86935 | 29.1084 | 242.3993 | 32.4477
26.73 | 0.86968 | 10.0893 | 0.86968 | 29.1087 | 242.3997 | 32.4577
26.74 | 0.86999 | 10.0903 | 0.86999 | 29.109 | 242.4 | 32.4677
26.75 | 0.8703 | 10.0911 | 0.8703 | 29.1093 | 242.4003 | 32.4777
26.76 | 0.87064 | 10.0917 | 0.87064 | 29.1097 | 242.4006 | 32.4877
26.77 | 0.87095 | 10.093 | 0.87095 | 29.11 | 242.4009 | 32.4977
26.78 | 0.87123 | 10.0939 | 0.87123 | 29.1103 | 242.4012 | 32.5077
26.79 | 0.87153 | 10.0949 | 0.87153 | 29.1106 | 242.4015 | 32.5177
26.8 | 0.87182 | 10.096 | 0.87182 | 29.1109 | 242.4018 | 32.5277
26.81 | 0.87212 | 10.0955 | 0.87212 | 29.1112 | 242.4021 | 32.5377
26.82 | 0.87242 | 10.0966 | 0.87242 | 29.1115 | 242.4024 | 32.5477
26.83 | 0.87272 | 10.0988 | 0.87272 | 29.1118 | 242.4027 | 32.5577
26.84 | 0.87305 | 10.1001 | 0.87305 | 29.1121 | 242.403 | 32.5677
26.85 | 0.87333 | 10.1017 | 0.87333 | 29.1124 | 242.4033 | 32.5777
26.86 | 0.87363 | 10.1034 | 0.87363 | 29.1127 | 242.4036 | 32.5877
26.87 | 0.87397 | 10.1047 | 0.87397 | 29.113 | 242.404 | 32.5977
26.88 | 0.8743 | 10.1059 | 0.8743 | 29.1133 | 242.4043 | 32.6077
26.89 | 0.87463 | 10.1073 | 0.87463 | 29.1137 | 242.4046 | 32.6177
26.9 | 0.87495 | 10.1101 | 0.87495 | 29.114 | 242.4049 | 32.6277
26.91 | 0.87526 | 10.1136 | 0.87526 | 29.1143 | 242.4053 | 32.6377
26.92 | 0.87558 | 10.1155 | 0.87558 | 29.1146 | 242.4056 | 32.6477
26.93 | 0.87589 | 10.1159 | 0.87589 | 29.1149 | 242.4059 | 32.6577
26.94 | 0.87618 | 10.1173 | 0.87618 | 29.1152 | 242.4062 | 32.6677
26.95 | 0.87646 | 10.1192 | 0.87646 | 29.1155 | 242.4065 | 32.6777
26.96 | 0.87677 | 10.1213 | 0.87677 | 29.1158 | 242.4068 | 32.6877
26.97 | 0.87712 | 10.1224 | 0.87712 | 29.1162 | 242.4071 | 32.6977
26.98 | 0.87744 | 10.123 | 0.87744 | 29.1165 | 242.4074 | 32.7077
26.99 | 0.87773 | 10.1241 | 0.87773 | 29.1168 | 242.4077 | 32.7177
27 | 0.87805 | 10.124 | 0.87805 | 29.1171 | 242.408 | 32.7277
27.01 | 0.87834 | 10.1251 | 0.87834 | 29.1174 | 242.4083 | 32.7377
27.02 | 0.87867 | 10.1259 | 0.87867 | 29.1177 | 242.4087 | 32.7477
27.03 | 0.87901 | 10.1278 | 0.87901 | 29.1181 | 242.409 | 32.7577
27.04 | 0.87933 | 10.1288 | 0.87933 | 29.1184 | 242.4093 | 32.7677
27.05 | 0.87964 | 10.1302 | 0.87964 | 29.1187 | 242.4096 | 32.7777
27.06 | 0.87994 | 10.1328 | 0.87994 | 29.119 | 242.4099 | 32.7877
27.07 | 0.88028 | 10.135 | 0.88028 | 29.1193 | 242.4103 | 32.7977
27.08 | 0.88062 | 10.1375 | 0.88062 | 29.1197 | 242.4106 | 32.8077
27.09 | 0.88095 | 10.14 | 0.88095 | 29.12 | 242.4109 | 32.8177
27.1 | 0.88125 | 10.1425 | 0.88125 | 29.1203 | 242.4112 | 32.8277
27.11 | 0.88157 | 10.1438 | 0.88157 | 29.1206 | 242.4116 | 32.8377
27.12 | 0.88193 | 10.1457 | 0.88193 | 29.121 | 242.4119 | 32.8477
27.13 | 0.88228 | 10.1466 | 0.88228 | 29.1213 | 242.4123 | 32.8577
27.14 | 0.88261 | 10.1484 | 0.88261 | 29.1217 | 242.4126 | 32.8677
27.15 | 0.88293 | 10.1508 | 0.88293 | 29.122 | 242.4129 | 32.8777
27.16 | 0.88322 | 10.152 | 0.88322 | 29.1223 | 242.4132 | 32.8877
27.17 | 0.88355 | 10.1535 | 0.88355 | 29.1226 | 242.4135 | 32.8977
27.18 | 0.88389 | 10.1552 | 0.88389 | 29.1229 | 242.4139 | 32.9077
27.19 | 0.88422 | 10.1572 | 0.88422 | 29.1233 | 242.4142 | 32.9177
27.2 | 0.88453 | 10.1594 | 0.88453 | 29.1236 | 242.4145 | 32.9277
27.21 | 0.88487 | 10.1625 | 0.88487 | 29.1239 | 242.4149 | 32.9377
27.22 | 0.8852 | 10.1635 | 0.8852 | 29.1243 | 242.4152 | 32.9477
27.23 | 0.88554 | 10.1658 | 0.88554 | 29.1246 | 242.4155 | 32.9577
27.24 | 0.88585 | 10.168 | 0.88585 | 29.1249 | 242.4158 | 32.9677
27.25 | 0.88617 | 10.1696 | 0.88617 | 29.1252 | 242.4162 | 32.9777
27.26 | 0.88652 | 10.1719 | 0.88652 | 29.1256 | 242.4165 | 32.9877
27.27 | 0.88682 | 10.1742 | 0.88682 | 29.1259 | 242.4168 | 32.9977
27.28 | 0.88714 | 10.1763 | 0.88714 | 29.1262 | 242.4171 | 33.0077
27.29 | 0.88749 | 10.1791 | 0.88749 | 29.1265 | 242.4175 | 33.0177
27.3 | 0.88785 | 10.1816 | 0.88785 | 29.1269 | 242.4178 | 33.0277
27.31 | 0.88817 | 10.1841 | 0.88817 | 29.1272 | 242.4182 | 33.0377
27.32 | 0.88848 | 10.187 | 0.88848 | 29.1275 | 242.4185 | 33.0477
27.33 | 0.88883 | 10.19 | 0.88883 | 29.1279 | 242.4188 | 33.0577
27.34 | 0.8892 | 10.1925 | 0.8892 | 29.1282 | 242.4192 | 33.0677
27.35 | 0.88953 | 10.1956 | 0.88953 | 29.1286 | 242.4195 | 33.0777
27.36 | 0.88987 | 10.1971 | 0.88987 | 29.1289 | 242.4199 | 33.0877
27.37 | 0.89021 | 10.1989 | 0.89021 | 29.1293 | 242.4202 | 33.0977
27.38 | 0.89058 | 10.2013 | 0.89058 | 29.1296 | 242.4206 | 33.1077
27.39 | 0.89094 | 10.2028 | 0.89094 | 29.13 | 242.4209 | 33.1177
27.4 | 0.8913 | 10.2048 | 0.8913 | 29.1304 | 242.4213 | 33.1277
27.41 | 0.89166 | 10.2062 | 0.89166 | 29.1307 | 242.4216 | 33.1377
27.42 | 0.89203 | 10.2085 | 0.89203 | 29.1311 | 242.422 | 33.1477
27.43 | 0.89237 | 10.2111 | 0.89237 | 29.1314 | 242.4224 | 33.1577
27.44 | 0.89273 | 10.2146 | 0.89273 | 29.1318 | 242.4227 | 33.1677
27.45 | 0.8931 | 10.2171 | 0.8931 | 29.1322 | 242.4231 | 33.1777
27.46 | 0.89349 | 10.2205 | 0.89349 | 29.1325 | 242.4235 | 33.1877
27.47 | 0.89389 | 10.2236 | 0.89389 | 29.1329 | 242.4239 | 33.1977
27.48 | 0.89426 | 10.2268 | 0.89426 | 29.1333 | 242.4242 | 33.2077
27.49 | 0.89461 | 10.2301 | 0.89461 | 29.1337 | 242.4246 | 33.2177
27.5 | 0.89497 | 10.2329 | 0.89497 | 29.134 | 242.425 | 33.2277
27.51 | 0.89536 | 10.2357 | 0.89536 | 29.1344 | 242.4253 | 33.2377
27.52 | 0.89575 | 10.2387 | 0.89575 | 29.1348 | 242.4257 | 33.2477
27.53 | 0.8961 | 10.2408 | 0.8961 | 29.1352 | 242.4261 | 33.2577
27.54 | 0.8965 | 10.243 | 0.8965 | 29.1355 | 242.4265 | 33.2677
27.55 | 0.89688 | 10.2458 | 0.89688 | 29.1359 | 242.4269 | 33.2777
27.56 | 0.89726 | 10.2478 | 0.89726 | 29.1363 | 242.4272 | 33.2877
27.57 | 0.89762 | 10.2504 | 0.89762 | 29.1367 | 242.4276 | 33.2977
27.58 | 0.89796 | 10.2525 | 0.89796 | 29.137 | 242.428 | 33.3077
27.59 | 0.89834 | 10.2548 | 0.89834 | 29.1374 | 242.4283 | 33.3177
27.6 | 0.8987 | 10.2577 | 0.8987 | 29.1377 | 242.4287 | 33.3277
27.61 | 0.89903 | 10.2598 | 0.89903 | 29.1381 | 242.429 | 33.3377
27.62 | 0.89936 | 10.2629 | 0.89936 | 29.1384 | 242.4293 | 33.3477
27.63 | 0.89971 | 10.2656 | 0.89971 | 29.1388 | 242.4297 | 33.3577
27.64 | 0.90007 | 10.2679 | 0.90007 | 29.1391 | 242.4301 | 33.3677
27.65 | 0.90042 | 10.2691 | 0.90042 | 29.1395 | 242.4304 | 33.3777
27.66 | 0.90073 | 10.2706 | 0.90073 | 29.1398 | 242.4307 | 33.3877
27.67 | 0.90104 | 10.2718 | 0.90104 | 29.1401 | 242.431 | 33.3977
27.68 | 0.90139 | 10.2734 | 0.90139 | 29.1404 | 242.4314 | 33.4077
27.69 | 0.90173 | 10.2746 | 0.90173 | 29.1408 | 242.4317 | 33.4177
27.7 | 0.90204 | 10.2754 | 0.90204 | 29.1411 | 242.432 | 33.4277
27.71 | 0.90237 | 10.2767 | 0.90237 | 29.1414 | 242.4324 | 33.4377
27.72 | 0.90271 | 10.2776 | 0.90271 | 29.1418 | 242.4327 | 33.4477
27.73 | 0.903 | 10.2796 | 0.903 | 29.142 | 242.433 | 33.4577
27.74 | 0.9033 | 10.2805 | 0.9033 | 29.1423 | 242.4333 | 33.4677
27.75 | 0.90365 | 10.2812 | 0.90365 | 29.1427 | 242.4336 | 33.4777
27.76 | 0.90398 | 10.2827 | 0.90398 | 29.143 | 242.434 | 33.4877
27.77 | 0.90425 | 10.2837 | 0.90425 | 29.1433 | 242.4342 | 33.4977
27.78 | 0.90454 | 10.285 | 0.90454 | 29.1436 | 242.4345 | 33.5077
27.79 | 0.90485 | 10.2866 | 0.90485 | 29.1439 | 242.4348 | 33.5177
27.8 | 0.90514 | 10.2874 | 0.90514 | 29.1442 | 242.4351 | 33.5277
27.81 | 0.90545 | 10.2901 | 0.90545 | 29.1445 | 242.4354 | 33.5377
27.82 | 0.90573 | 10.2918 | 0.90573 | 29.1448 | 242.4357 | 33.5477
27.83 | 0.90606 | 10.2922 | 0.90606 | 29.1451 | 242.436 | 33.5577
27.84 | 0.90639 | 10.2936 | 0.90639 | 29.1454 | 242.4364 | 33.5677
27.85 | 0.90666 | 10.2959 | 0.90666 | 29.1457 | 242.4366 | 33.5777
27.86 | 0.90698 | 10.2987 | 0.90698 | 29.146 | 242.437 | 33.5877
27.87 | 0.90731 | 10.301 | 0.90731 | 29.1464 | 242.4373 | 33.5977
27.88 | 0.9076 | 10.3009 | 0.9076 | 29.1466 | 242.4376 | 33.6077
27.89 | 0.90793 | 10.3012 | 0.90793 | 29.147 | 242.4379 | 33.6177
27.9 | 0.90827 | 10.3034 | 0.90827 | 29.1473 | 242.4383 | 33.6277
27.91 | 0.90859 | 10.3033 | 0.90859 | 29.1476 | 242.4386 | 33.6377
27.92 | 0.90891 | 10.3038 | 0.90891 | 29.148 | 242.4389 | 33.6477
27.93 | 0.90921 | 10.3056 | 0.90921 | 29.1483 | 242.4392 | 33.6577
27.94 | 0.90951 | 10.3066 | 0.90951 | 29.1486 | 242.4395 | 33.6677
27.95 | 0.90979 | 10.3078 | 0.90979 | 29.1488 | 242.4398 | 33.6777
27.96 | 0.91007 | 10.3077 | 0.91007 | 29.1491 | 242.4401 | 33.6877
27.97 | 0.9104 | 10.3097 | 0.9104 | 29.1495 | 242.4404 | 33.6977
27.98 | 0.91076 | 10.3143 | 0.91076 | 29.1498 | 242.4407 | 33.7077
27.99 | 0.91107 | 10.3164 | 0.91107 | 29.1501 | 242.4411 | 33.7177
28 | 0.91139 | 10.3167 | 0.91139 | 29.1504 | 242.4414 | 33.7277
28.01 | 0.91167 | 10.3175 | 0.91167 | 29.1507 | 242.4417 | 33.7377
28.02 | 0.91199 | 10.3203 | 0.91199 | 29.151 | 242.442 | 33.7477
28.03 | 0.91234 | 10.3223 | 0.91234 | 29.1514 | 242.4423 | 33.7577
28.04 | 0.91266 | 10.325 | 0.91266 | 29.1517 | 242.4427 | 33.7677
28.05 | 0.91297 | 10.3263 | 0.91297 | 29.152 | 242.443 | 33.7777
28.06 | 0.91328 | 10.3281 | 0.91328 | 29.1523 | 242.4433 | 33.7877
28.07 | 0.9136 | 10.3294 | 0.9136 | 29.1526 | 242.4436 | 33.7977
28.08 | 0.91395 | 10.3296 | 0.91395 | 29.153 | 242.4439 | 33.8077
28.09 | 0.91428 | 10.3308 | 0.91428 | 29.1533 | 242.4443 | 33.8177
28.1 | 0.91459 | 10.3336 | 0.91459 | 29.1536 | 242.4446 | 33.8277
28.11 | 0.91491 | 10.3361 | 0.91491 | 29.154 | 242.4449 | 33.8377
28.12 | 0.91526 | 10.3366 | 0.91526 | 29.1543 | 242.4452 | 33.8477
28.13 | 0.9156 | 10.3362 | 0.9156 | 29.1546 | 242.4456 | 33.8577
28.14 | 0.91593 | 10.3359 | 0.91593 | 29.155 | 242.4459 | 33.8677
28.15 | 0.91624 | 10.338 | 0.91624 | 29.1553 | 242.4462 | 33.8777
28.16 | 0.91655 | 10.3409 | 0.91655 | 29.1556 | 242.4465 | 33.8877
28.17 | 0.9169 | 10.342 | 0.9169 | 29.1559 | 242.4469 | 33.8977
28.18 | 0.91724 | 10.3427 | 0.91724 | 29.1563 | 242.4472 | 33.9077
28.19 | 0.91754 | 10.3459 | 0.91754 | 29.1566 | 242.4475 | 33.9177
28.2 | 0.91785 | 10.3481 | 0.91785 | 29.1569 | 242.4478 | 33.9277
28.21 | 0.9182 | 10.3504 | 0.9182 | 29.1572 | 242.4482 | 33.9377
28.22 | 0.91854 | 10.3518 | 0.91854 | 29.1576 | 242.4485 | 33.9477
28.23 | 0.91884 | 10.3548 | 0.91884 | 29.1579 | 242.4488 | 33.9577
28.24 | 0.91917 | 10.3576 | 0.91917 | 29.1582 | 242.4492 | 33.9677
28.25 | 0.91951 | 10.3593 | 0.91951 | 29.1586 | 242.4495 | 33.9777
28.26 | 0.91984 | 10.3609 | 0.91984 | 29.1589 | 242.4498 | 33.9877
28.27 | 0.92014 | 10.3633 | 0.92014 | 29.1592 | 242.4501 | 33.9977
28.28 | 0.92047 | 10.3659 | 0.92047 | 29.1595 | 242.4505 | 34.0077
28.29 | 0.9208 | 10.366 | 0.9208 | 29.1598 | 242.4508 | 34.0177
28.3 | 0.92112 | 10.3675 | 0.92112 | 29.1602 | 242.4511 | 34.0277
28.31 | 0.92149 | 10.3682 | 0.92149 | 29.1605 | 242.4515 | 34.0377
28.32 | 0.92185 | 10.3695 | 0.92185 | 29.1609 | 242.4518 | 34.0477
28.33 | 0.9222 | 10.3708 | 0.9222 | 29.1612 | 242.4522 | 34.0577
28.34 | 0.92254 | 10.3727 | 0.92254 | 29.1616 | 242.4525 | 34.0677
28.35 | 0.92287 | 10.3746 | 0.92287 | 29.1619 | 242.4529 | 34.0777
28.36 | 0.92318 | 10.375 | 0.92318 | 29.1622 | 242.4532 | 34.0877
28.37 | 0.92353 | 10.3751 | 0.92353 | 29.1626 | 242.4535 | 34.0977
28.38 | 0.92389 | 10.3769 | 0.92389 | 29.1629 | 242.4539 | 34.1077
28.39 | 0.92423 | 10.3803 | 0.92423 | 29.1633 | 242.4542 | 34.1177
28.4 | 0.92458 | 10.3815 | 0.92458 | 29.1636 | 242.4546 | 34.1277
28.41 | 0.92495 | 10.3848 | 0.92495 | 29.164 | 242.4549 | 34.1377
28.42 | 0.92532 | 10.3875 | 0.92532 | 29.1644 | 242.4553 | 34.1477
28.43 | 0.92569 | 10.3901 | 0.92569 | 29.1647 | 242.4557 | 34.1577
28.44 | 0.92608 | 10.3934 | 0.92608 | 29.1651 | 242.4561 | 34.1677
28.45 | 0.92644 | 10.3948 | 0.92644 | 29.1655 | 242.4564 | 34.1777
28.46 | 0.92681 | 10.3989 | 0.92681 | 29.1659 | 242.4568 | 34.1877
28.47 | 0.92715 | 10.4031 | 0.92715 | 29.1662 | 242.4571 | 34.1977
28.48 | 0.92751 | 10.4063 | 0.92751 | 29.1666 | 242.4575 | 34.2077
28.49 | 0.92788 | 10.4076 | 0.92788 | 29.1669 | 242.4579 | 34.2177
28.5 | 0.92828 | 10.411 | 0.92828 | 29.1673 | 242.4583 | 34.2277
28.51 | 0.92868 | 10.4132 | 0.92868 | 29.1677 | 242.4587 | 34.2377
28.52 | 0.92905 | 10.4165 | 0.92905 | 29.1681 | 242.459 | 34.2477
28.53 | 0.92943 | 10.4199 | 0.92943 | 29.1685 | 242.4594 | 34.2577
28.54 | 0.92979 | 10.4216 | 0.92979 | 29.1688 | 242.4598 | 34.2677
28.55 | 0.93016 | 10.425 | 0.93016 | 29.1692 | 242.4601 | 34.2777
28.56 | 0.93053 | 10.4261 | 0.93053 | 29.1696 | 242.4605 | 34.2877
28.57 | 0.93089 | 10.4273 | 0.93089 | 29.1699 | 242.4609 | 34.2977
28.58 | 0.93124 | 10.4292 | 0.93124 | 29.1703 | 242.4612 | 34.3077
28.59 | 0.93162 | 10.4324 | 0.93162 | 29.1707 | 242.4616 | 34.3177
28.6 | 0.93198 | 10.4334 | 0.93198 | 29.171 | 242.462 | 34.3277
28.61 | 0.93232 | 10.4357 | 0.93232 | 29.1714 | 242.4623 | 34.3377
28.62 | 0.93263 | 10.4382 | 0.93263 | 29.1717 | 242.4626 | 34.3477
28.63 | 0.93298 | 10.4395 | 0.93298 | 29.172 | 242.463 | 34.3577
28.64 | 0.93335 | 10.4406 | 0.93335 | 29.1724 | 242.4633 | 34.3677
28.65 | 0.93368 | 10.4421 | 0.93368 | 29.1727 | 242.4637 | 34.3777
28.66 | 0.93403 | 10.4443 | 0.93403 | 29.1731 | 242.464 | 34.3877
28.67 | 0.93437 | 10.4462 | 0.93437 | 29.1734 | 242.4644 | 34.3977
28.68 | 0.93471 | 10.4477 | 0.93471 | 29.1738 | 242.4647 | 34.4077
28.69 | 0.93505 | 10.4485 | 0.93505 | 29.1741 | 242.465 | 34.4177
28.7 | 0.93536 | 10.4507 | 0.93536 | 29.1744 | 242.4653 | 34.4277
28.71 | 0.93569 | 10.4528 | 0.93569 | 29.1747 | 242.4657 | 34.4377
28.72 | 0.93602 | 10.4534 | 0.93602 | 29.1751 | 242.466 | 34.4477
28.73 | 0.9363 | 10.4546 | 0.9363 | 29.1753 | 242.4663 | 34.4577
28.74 | 0.93659 | 10.4573 | 0.93659 | 29.1756 | 242.4666 | 34.4677
28.75 | 0.93693 | 10.4588 | 0.93693 | 29.176 | 242.4669 | 34.4777
28.76 | 0.93726 | 10.4609 | 0.93726 | 29.1763 | 242.4672 | 34.4877
28.77 | 0.93761 | 10.4626 | 0.93761 | 29.1767 | 242.4676 | 34.4977
28.78 | 0.93792 | 10.4635 | 0.93792 | 29.177 | 242.4679 | 34.5077
28.79 | 0.93821 | 10.4653 | 0.93821 | 29.1773 | 242.4682 | 34.5177
28.8 | 0.93849 | 10.4665 | 0.93849 | 29.1775 | 242.4685 | 34.5277
28.81 | 0.93879 | 10.4668 | 0.93879 | 29.1778 | 242.4688 | 34.5377
28.82 | 0.9391 | 10.469 | 0.9391 | 29.1781 | 242.4691 | 34.5477
28.83 | 0.9394 | 10.472 | 0.9394 | 29.1784 | 242.4694 | 34.5577
28.84 | 0.93972 | 10.4726 | 0.93972 | 29.1788 | 242.4697 | 34.5677
28.85 | 0.94003 | 10.4734 | 0.94003 | 29.1791 | 242.47 | 34.5777
28.86 | 0.94031 | 10.4735 | 0.94031 | 29.1794 | 242.4703 | 34.5877
28.87 | 0.94065 | 10.4751 | 0.94065 | 29.1797 | 242.4706 | 34.5977
28.88 | 0.94098 | 10.477 | 0.94098 | 29.18 | 242.471 | 34.6077
28.89 | 0.94128 | 10.4785 | 0.94128 | 29.1803 | 242.4713 | 34.6177
28.9 | 0.94159 | 10.4798 | 0.94159 | 29.1806 | 242.4716 | 34.6277
28.91 | 0.94191 | 10.481 | 0.94191 | 29.181 | 242.4719 | 34.6377
28.92 | 0.94221 | 10.4816 | 0.94221 | 29.1813 | 242.4722 | 34.6477
28.93 | 0.9425 | 10.4828 | 0.9425 | 29.1815 | 242.4725 | 34.6577
28.94 | 0.94277 | 10.4849 | 0.94277 | 29.1818 | 242.4728 | 34.6677
28.95 | 0.9431 | 10.4859 | 0.9431 | 29.1821 | 242.4731 | 34.6777
28.96 | 0.94344 | 10.4874 | 0.94344 | 29.1825 | 242.4734 | 34.6877
28.97 | 0.94377 | 10.4899 | 0.94377 | 29.1828 | 242.4738 | 34.6977
28.98 | 0.94409 | 10.4915 | 0.94409 | 29.1831 | 242.4741 | 34.7077
28.99 | 0.9444 | 10.4923 | 0.9444 | 29.1835 | 242.4744 | 34.7177
29 | 0.94472 | 10.4947 | 0.94472 | 29.1838 | 242.4747 | 34.7277
29.01 | 0.94502 | 10.4969 | 0.94502 | 29.1841 | 242.475 | 34.7377
29.02 | 0.94534 | 10.4992 | 0.94534 | 29.1844 | 242.4753 | 34.7477
29.03 | 0.94568 | 10.4999 | 0.94568 | 29.1847 | 242.4757 | 34.7577
29.04 | 0.94601 | 10.5006 | 0.94601 | 29.1851 | 242.476 | 34.7677
29.05 | 0.94631 | 10.5031 | 0.94631 | 29.1854 | 242.4763 | 34.7777
29.06 | 0.94659 | 10.5051 | 0.94659 | 29.1856 | 242.4766 | 34.7877
29.07 | 0.94694 | 10.5055 | 0.94694 | 29.186 | 242.4769 | 34.7977
29.08 | 0.9473 | 10.5078 | 0.9473 | 29.1863 | 242.4773 | 34.8077
29.09 | 0.94764 | 10.5091 | 0.94764 | 29.1867 | 242.4776 | 34.8177
29.1 | 0.94794 | 10.5105 | 0.94794 | 29.187 | 242.4779 | 34.8277
29.11 | 0.94824 | 10.5123 | 0.94824 | 29.1873 | 242.4782 | 34.8377
29.12 | 0.94859 | 10.5135 | 0.94859 | 29.1876 | 242.4786 | 34.8477
29.13 | 0.94894 | 10.5145 | 0.94894 | 29.188 | 242.4789 | 34.8577
29.14 | 0.94924 | 10.517 | 0.94924 | 29.1883 | 242.4792 | 34.8677
29.15 | 0.94955 | 10.5198 | 0.94955 | 29.1886 | 242.4795 | 34.8777
29.16 | 0.94989 | 10.522 | 0.94989 | 29.1889 | 242.4799 | 34.8877
29.17 | 0.95023 | 10.5239 | 0.95023 | 29.1893 | 242.4802 | 34.8977
29.18 | 0.95055 | 10.5239 | 0.95055 | 29.1896 | 242.4805 | 34.9077
29.19 | 0.95085 | 10.5259 | 0.95085 | 29.1899 | 242.4808 | 34.9177
29.2 | 0.95118 | 10.5272 | 0.95118 | 29.1902 | 242.4812 | 34.9277
29.21 | 0.95153 | 10.5291 | 0.95153 | 29.1906 | 242.4815 | 34.9377
29.22 | 0.95186 | 10.5302 | 0.95186 | 29.1909 | 242.4818 | 34.9477
29.23 | 0.95215 | 10.5314 | 0.95215 | 29.1912 | 242.4821 | 34.9577
29.24 | 0.95246 | 10.5328 | 0.95246 | 29.1915 | 242.4824 | 34.9677
29.25 | 0.95277 | 10.5335 | 0.95277 | 29.1918 | 242.4828 | 34.9777
29.26 | 0.95312 | 10.5349 | 0.95312 | 29.1922 | 242.4831 | 34.9877
29.27 | 0.95349 | 10.5372 | 0.95349 | 29.1925 | 242.4835 | 34.9977
29.28 | 0.95382 | 10.5394 | 0.95382 | 29.1929 | 242.4838 | 35.0077
29.29 | 0.95413 | 10.5421 | 0.95413 | 29.1932 | 242.4841 | 35.0177
29.3 | 0.95445 | 10.5434 | 0.95445 | 29.1935 | 242.4844 | 35.0277
29.31 | 0.95481 | 10.5448 | 0.95481 | 29.1939 | 242.4848 | 35.0377
29.32 | 0.95515 | 10.5472 | 0.95515 | 29.1942 | 242.4851 | 35.0477
29.33 | 0.95548 | 10.5492 | 0.95548 | 29.1945 | 242.4855 | 35.0577
29.34 | 0.95581 | 10.5518 | 0.95581 | 29.1949 | 242.4858 | 35.0677
29.35 | 0.95616 | 10.5535 | 0.95616 | 29.1952 | 242.4862 | 35.0777
29.36 | 0.95651 | 10.5552 | 0.95651 | 29.1956 | 242.4865 | 35.0877
29.37 | 0.95687 | 10.5564 | 0.95687 | 29.1959 | 242.4869 | 35.0977
29.38 | 0.95721 | 10.5584 | 0.95721 | 29.1963 | 242.4872 | 35.1077
29.39 | 0.95755 | 10.5602 | 0.95755 | 29.1966 | 242.4875 | 35.1177
29.4 | 0.9579 | 10.5636 | 0.9579 | 29.1969 | 242.4879 | 35.1277
29.41 | 0.95827 | 10.5657 | 0.95827 | 29.1973 | 242.4883 | 35.1377
29.42 | 0.95866 | 10.5679 | 0.95866 | 29.1977 | 242.4886 | 35.1477
29.43 | 0.95901 | 10.571 | 0.95901 | 29.1981 | 242.489 | 35.1577
29.44 | 0.95935 | 10.5733 | 0.95935 | 29.1984 | 242.4893 | 35.1677
29.45 | 0.95972 | 10.5755 | 0.95972 | 29.1988 | 242.4897 | 35.1777
29.46 | 0.96009 | 10.5772 | 0.96009 | 29.1991 | 242.4901 | 35.1877
29.47 | 0.96048 | 10.5787 | 0.96048 | 29.1995 | 242.4905 | 35.1977
29.48 | 0.96091 | 10.5815 | 0.96091 | 29.2 | 242.4909 | 35.2077
29.49 | 0.96127 | 10.5848 | 0.96127 | 29.2003 | 242.4913 | 35.2177
29.5 | 0.96162 | 10.587 | 0.96162 | 29.2007 | 242.4916 | 35.2277
29.51 | 0.96201 | 10.5898 | 0.96201 | 29.2011 | 242.492 | 35.2377
29.52 | 0.9624 | 10.5914 | 0.9624 | 29.2014 | 242.4924 | 35.2477
29.53 | 0.96277 | 10.5939 | 0.96277 | 29.2018 | 242.4928 | 35.2577
29.54 | 0.96314 | 10.5961 | 0.96314 | 29.2022 | 242.4931 | 35.2677
29.55 | 0.96349 | 10.5992 | 0.96349 | 29.2025 | 242.4935 | 35.2777
29.56 | 0.96385 | 10.6018 | 0.96385 | 29.2029 | 242.4938 | 35.2877
29.57 | 0.96423 | 10.6042 | 0.96423 | 29.2033 | 242.4942 | 35.2977
29.58 | 0.96457 | 10.6062 | 0.96457 | 29.2036 | 242.4946 | 35.3077
29.59 | 0.96493 | 10.6087 | 0.96493 | 29.204 | 242.4949 | 35.3177
29.6 | 0.96529 | 10.6113 | 0.96529 | 29.2043 | 242.4953 | 35.3277
29.61 | 0.96564 | 10.6124 | 0.96564 | 29.2047 | 242.4956 | 35.3377
29.62 | 0.96599 | 10.6156 | 0.96599 | 29.205 | 242.496 | 35.3477
29.63 | 0.96631 | 10.6175 | 0.96631 | 29.2054 | 242.4963 | 35.3577
29.64 | 0.96665 | 10.6185 | 0.96665 | 29.2057 | 242.4966 | 35.3677
29.65 | 0.96701 | 10.6199 | 0.96701 | 29.2061 | 242.497 | 35.3777
29.66 | 0.96737 | 10.6222 | 0.96737 | 29.2064 | 242.4974 | 35.3877
29.67 | 0.96771 | 10.6253 | 0.96771 | 29.2068 | 242.4977 | 35.3977
29.68 | 0.96804 | 10.6268 | 0.96804 | 29.2071 | 242.498 | 35.4077
29.69 | 0.96836 | 10.6271 | 0.96836 | 29.2074 | 242.4983 | 35.4177
29.7 | 0.96868 | 10.6281 | 0.96868 | 29.2077 | 242.4987 | 35.4277
29.71 | 0.96902 | 10.6302 | 0.96902 | 29.2081 | 242.499 | 35.4377
29.72 | 0.96934 | 10.6304 | 0.96934 | 29.2084 | 242.4993 | 35.4477
29.73 | 0.96965 | 10.6316 | 0.96965 | 29.2087 | 242.4996 | 35.4577
29.74 | 0.96998 | 10.6338 | 0.96998 | 29.209 | 242.5 | 35.4677
29.75 | 0.97028 | 10.6353 | 0.97028 | 29.2093 | 242.5003 | 35.4777
29.76 | 0.97055 | 10.6366 | 0.97055 | 29.2096 | 242.5005 | 35.4877
29.77 | 0.97086 | 10.6381 | 0.97086 | 29.2099 | 242.5008 | 35.4977
29.78 | 0.97115 | 10.6407 | 0.97115 | 29.2102 | 242.5011 | 35.5077
29.79 | 0.97146 | 10.6418 | 0.97146 | 29.2105 | 242.5014 | 35.5177
29.8 | 0.97177 | 10.643 | 0.97177 | 29.2108 | 242.5018 | 35.5277
29.81 | 0.97207 | 10.6435 | 0.97207 | 29.2111 | 242.5021 | 35.5377
29.82 | 0.97238 | 10.6443 | 0.97238 | 29.2114 | 242.5024 | 35.5477
29.83 | 0.97269 | 10.6445 | 0.97269 | 29.2117 | 242.5027 | 35.5577
29.84 | 0.97299 | 10.6458 | 0.97299 | 29.212 | 242.503 | 35.5677
29.85 | 0.97331 | 10.6477 | 0.97331 | 29.2124 | 242.5033 | 35.5777
29.86 | 0.97364 | 10.6487 | 0.97364 | 29.2127 | 242.5036 | 35.5877
29.87 | 0.97396 | 10.649 | 0.97396 | 29.213 | 242.5039 | 35.5977
29.88 | 0.97428 | 10.6485 | 0.97428 | 29.2133 | 242.5043 | 35.6077
29.89 | 0.9746 | 10.6504 | 0.9746 | 29.2136 | 242.5046 | 35.6177
29.9 | 0.97489 | 10.6521 | 0.97489 | 29.2139 | 242.5049 | 35.6277
29.91 | 0.9752 | 10.6549 | 0.9752 | 29.2142 | 242.5052 | 35.6377
29.92 | 0.97551 | 10.657 | 0.97551 | 29.2146 | 242.5055 | 35.6477
29.93 | 0.9758 | 10.6595 | 0.9758 | 29.2148 | 242.5058 | 35.6577
29.94 | 0.97607 | 10.6604 | 0.97607 | 29.2151 | 242.5061 | 35.6677
29.95 | 0.97641 | 10.6608 | 0.97641 | 29.2155 | 242.5064 | 35.6777
29.96 | 0.97675 | 10.6615 | 0.97675 | 29.2158 | 242.5067 | 35.6877
29.97 | 0.97708 | 10.6627 | 0.97708 | 29.2161 | 242.5071 | 35.6977
29.98 | 0.97738 | 10.666 | 0.97738 | 29.2164 | 242.5074 | 35.7077
29.99 | 0.97766 | 10.6684 | 0.97766 | 29.2167 | 242.5076 | 35.7177
30 | 0.97799 | 10.6693 | 0.97799 | 29.217 | 242.508 | 35.7277
30.01 | 0.97833 | 10.6684 | 0.97833 | 29.2174 | 242.5083 | 35.7377
30.02 | 0.97867 | 10.6698 | 0.97867 | 29.2177 | 242.5087 | 35.7477
30.03 | 0.97899 | 10.6712 | 0.97899 | 29.218 | 242.509 | 35.7577
30.04 | 0.97927 | 10.6728 | 0.97927 | 29.2183 | 242.5093 | 35.7677
30.05 | 0.97958 | 10.6747 | 0.97958 | 29.2186 | 242.5096 | 35.7777
30.06 | 0.97991 | 10.677 | 0.97991 | 29.219 | 242.5099 | 35.7877
30.07 | 0.98022 | 10.6792 | 0.98022 | 29.2193 | 242.5102 | 35.7977
30.08 | 0.98055 | 10.6807 | 0.98055 | 29.2196 | 242.5105 | 35.8077
30.09 | 0.98091 | 10.6817 | 0.98091 | 29.22 | 242.5109 | 35.8177
30.1 | 0.98126 | 10.6821 | 0.98126 | 29.2203 | 242.5112 | 35.8277
30.11 | 0.9816 | 10.6851 | 0.9816 | 29.2206 | 242.5116 | 35.8377
30.12 | 0.9819 | 10.6877 | 0.9819 | 29.2209 | 242.5119 | 35.8477
30.13 | 0.9822 | 10.6897 | 0.9822 | 29.2212 | 242.5122 | 35.8577
30.14 | 0.98255 | 10.6919 | 0.98255 | 29.2216 | 242.5125 | 35.8677
30.15 | 0.98289 | 10.6925 | 0.98289 | 29.2219 | 242.5129 | 35.8777
30.16 | 0.98319 | 10.694 | 0.98319 | 29.2222 | 242.5132 | 35.8877
30.17 | 0.98352 | 10.6959 | 0.98352 | 29.2226 | 242.5135 | 35.8977
30.18 | 0.98387 | 10.6961 | 0.98387 | 29.2229 | 242.5139 | 35.9077
30.19 | 0.9842 | 10.696 | 0.9842 | 29.2233 | 242.5142 | 35.9177
30.2 | 0.9845 | 10.6977 | 0.9845 | 29.2235 | 242.5145 | 35.9277
30.21 | 0.98482 | 10.6983 | 0.98482 | 29.2239 | 242.5148 | 35.9377
30.22 | 0.98518 | 10.6986 | 0.98518 | 29.2242 | 242.5152 | 35.9477
30.23 | 0.98552 | 10.6986 | 0.98552 | 29.2246 | 242.5155 | 35.9577
30.24 | 0.98582 | 10.6989 | 0.98582 | 29.2249 | 242.5158 | 35.9677
30.25 | 0.98614 | 10.6996 | 0.98614 | 29.2252 | 242.5161 | 35.9777
30.26 | 0.98649 | 10.7005 | 0.98649 | 29.2255 | 242.5165 | 35.9877
30.27 | 0.98682 | 10.7016 | 0.98682 | 29.2259 | 242.5168 | 35.9977
30.28 | 0.98714 | 10.7038 | 0.98714 | 29.2262 | 242.5171 | 36.0077
30.29 | 0.98748 | 10.7048 | 0.98748 | 29.2265 | 242.5175 | 36.0177
30.3 | 0.98783 | 10.7062 | 0.98783 | 29.2269 | 242.5178 | 36.0277
30.31 | 0.98815 | 10.7092 | 0.98815 | 29.2272 | 242.5181 | 36.0377
30.32 | 0.98847 | 10.7122 | 0.98847 | 29.2275 | 242.5185 | 36.0477
30.33 | 0.98883 | 10.7147 | 0.98883 | 29.2279 | 242.5188 | 36.0577
30.34 | 0.98921 | 10.7155 | 0.98921 | 29.2283 | 242.5192 | 36.0677
30.35 | 0.98955 | 10.7187 | 0.98955 | 29.2286 | 242.5195 | 36.0777
30.36 | 0.98989 | 10.7214 | 0.98989 | 29.2289 | 242.5199 | 36.0877
30.37 | 0.99023 | 10.7227 | 0.99023 | 29.2293 | 242.5202 | 36.0977
30.38 | 0.99056 | 10.7245 | 0.99056 | 29.2296 | 242.5205 | 36.1077
30.39 | 0.99092 | 10.7268 | 0.99092 | 29.23 | 242.5209 | 36.1177
30.4 | 0.9913 | 10.729 | 0.9913 | 29.2304 | 242.5213 | 36.1277
30.41 | 0.99164 | 10.7306 | 0.99164 | 29.2307 | 242.5216 | 36.1377
30.42 | 0.99201 | 10.7309 | 0.99201 | 29.2311 | 242.522 | 36.1477
30.43 | 0.99239 | 10.7331 | 0.99239 | 29.2314 | 242.5224 | 36.1577
30.44 | 0.99275 | 10.7362 | 0.99275 | 29.2318 | 242.5227 | 36.1677
30.45 | 0.99314 | 10.7377 | 0.99314 | 29.2322 | 242.5231 | 36.1777
30.46 | 0.99354 | 10.7398 | 0.99354 | 29.2326 | 242.5235 | 36.1877
30.47 | 0.99392 | 10.7423 | 0.99392 | 29.233 | 242.5239 | 36.1977
30.48 | 0.99429 | 10.7441 | 0.99429 | 29.2333 | 242.5243 | 36.2077
30.49 | 0.99467 | 10.7466 | 0.99467 | 29.2337 | 242.5247 | 36.2177
30.5 | 0.99506 | 10.7484 | 0.99506 | 29.2341 | 242.525 | 36.2277
30.51 | 0.99542 | 10.7508 | 0.99542 | 29.2345 | 242.5254 | 36.2377
30.52 | 0.99579 | 10.7553 | 0.99579 | 29.2348 | 242.5258 | 36.2477
30.53 | 0.99615 | 10.7581 | 0.99615 | 29.2352 | 242.5261 | 36.2577
30.54 | 0.99651 | 10.7608 | 0.99651 | 29.2356 | 242.5265 | 36.2677
30.55 | 0.99688 | 10.7624 | 0.99688 | 29.2359 | 242.5269 | 36.2777
30.56 | 0.99725 | 10.7643 | 0.99725 | 29.2363 | 242.5272 | 36.2877
30.57 | 0.99762 | 10.767 | 0.99762 | 29.2367 | 242.5276 | 36.2977
30.58 | 0.99798 | 10.7699 | 0.99798 | 29.237 | 242.528 | 36.3077
30.59 | 0.99833 | 10.7722 | 0.99833 | 29.2374 | 242.5283 | 36.3177
30.6 | 0.99867 | 10.7749 | 0.99867 | 29.2377 | 242.5287 | 36.3277
30.61 | 0.99901 | 10.777 | 0.99901 | 29.2381 | 242.529 | 36.3377
30.62 | 0.99938 | 10.7769 | 0.99938 | 29.2384 | 242.5294 | 36.3477
30.63 | 0.99971 | 10.7776 | 0.99971 | 29.2388 | 242.5297 | 36.3577
30.64 | 1 | 10.7791 | 1 | 29.2391 | 242.53 | 36.3677
30.65 | 1.0004 | 10.7814 | 1.0004 | 29.2394 | 242.5304 | 36.3777
30.66 | 1.0007 | 10.7823 | 1.0007 | 29.2397 | 242.5307 | 36.3877
30.67 | 1.001 | 10.7826 | 1.001 | 29.2401 | 242.531 | 36.3977
30.68 | 1.0014 | 10.7827 | 1.0014 | 29.2404 | 242.5314 | 36.4077
30.69 | 1.0017 | 10.7846 | 1.0017 | 29.2407 | 242.5317 | 36.4177
30.7 | 1.002 | 10.7863 | 1.002 | 29.2411 | 242.532 | 36.4277
30.71 | 1.0024 | 10.7856 | 1.0024 | 29.2414 | 242.5323 | 36.4377
30.72 | 1.0027 | 10.7873 | 1.0027 | 29.2417 | 242.5327 | 36.4477
30.73 | 1.003 | 10.7887 | 1.003 | 29.242 | 242.533 | 36.4577
30.74 | 1.0033 | 10.7904 | 1.0033 | 29.2423 | 242.5333 | 36.4677
30.75 | 1.0036 | 10.79 | 1.0036 | 29.2427 | 242.5336 | 36.4777
30.76 | 1.0039 | 10.7917 | 1.0039 | 29.243 | 242.5339 | 36.4877
30.77 | 1.0042 | 10.793 | 1.0042 | 29.2433 | 242.5342 | 36.4977
30.78 | 1.0045 | 10.7952 | 1.0045 | 29.2436 | 242.5345 | 36.5077
30.79 | 1.0048 | 10.7957 | 1.0048 | 29.2439 | 242.5348 | 36.5177
30.8 | 1.0051 | 10.7965 | 1.0051 | 29.2441 | 242.5351 | 36.5277
30.81 | 1.0054 | 10.7985 | 1.0054 | 29.2445 | 242.5354 | 36.5377
30.82 | 1.0057 | 10.7993 | 1.0057 | 29.2448 | 242.5357 | 36.5477
30.83 | 1.006 | 10.8001 | 1.006 | 29.245 | 242.536 | 36.5577
30.84 | 1.0063 | 10.8016 | 1.0063 | 29.2454 | 242.5363 | 36.5677
30.85 | 1.0067 | 10.8044 | 1.0067 | 29.2457 | 242.5366 | 36.5777
30.86 | 1.007 | 10.8045 | 1.007 | 29.246 | 242.5369 | 36.5877
30.87 | 1.0073 | 10.8062 | 1.0073 | 29.2463 | 242.5372 | 36.5977
30.88 | 1.0076 | 10.807 | 1.0076 | 29.2466 | 242.5375 | 36.6077
30.89 | 1.0079 | 10.8088 | 1.0079 | 29.2469 | 242.5378 | 36.6177
30.9 | 1.0082 | 10.8098 | 1.0082 | 29.2472 | 242.5381 | 36.6277
30.91 | 1.0085 | 10.811 | 1.0085 | 29.2475 | 242.5384 | 36.6377
30.92 | 1.0088 | 10.8122 | 1.0088 | 29.2479 | 242.5388 | 36.6477
30.93 | 1.0092 | 10.8132 | 1.0092 | 29.2482 | 242.5391 | 36.6577
30.94 | 1.0095 | 10.814 | 1.0095 | 29.2485 | 242.5395 | 36.6677
30.95 | 1.0098 | 10.8155 | 1.0098 | 29.2488 | 242.5398 | 36.6777
30.96 | 1.0101 | 10.8179 | 1.0101 | 29.2492 | 242.5401 | 36.6877
30.97 | 1.0104 | 10.819 | 1.0104 | 29.2495 | 242.5404 | 36.6977
30.98 | 1.0107 | 10.8206 | 1.0107 | 29.2498 | 242.5407 | 36.7077
30.99 | 1.011 | 10.8203 | 1.011 | 29.2501 | 242.541 | 36.7177
31 | 1.0114 | 10.8219 | 1.0114 | 29.2504 | 242.5413 | 36.7277
31.01 | 1.0117 | 10.8237 | 1.0117 | 29.2507 | 242.5417 | 36.7377
31.02 | 1.012 | 10.8251 | 1.012 | 29.2511 | 242.542 | 36.7477
31.03 | 1.0123 | 10.8264 | 1.0123 | 29.2514 | 242.5423 | 36.7577
31.04 | 1.0126 | 10.8274 | 1.0126 | 29.2517 | 242.5426 | 36.7677
31.05 | 1.0129 | 10.8284 | 1.0129 | 29.252 | 242.5429 | 36.7777
31.06 | 1.0133 | 10.8291 | 1.0133 | 29.2523 | 242.5433 | 36.7877
31.07 | 1.0136 | 10.8307 | 1.0136 | 29.2526 | 242.5436 | 36.7977
31.08 | 1.0139 | 10.8322 | 1.0139 | 29.2529 | 242.5439 | 36.8077
31.09 | 1.0143 | 10.8354 | 1.0143 | 29.2533 | 242.5442 | 36.8177
31.1 | 1.0146 | 10.8363 | 1.0146 | 29.2536 | 242.5446 | 36.8277
31.11 | 1.0149 | 10.838 | 1.0149 | 29.254 | 242.5449 | 36.8377
31.12 | 1.0152 | 10.8398 | 1.0152 | 29.2543 | 242.5452 | 36.8477
31.13 | 1.0156 | 10.8419 | 1.0156 | 29.2546 | 242.5456 | 36.8577
31.14 | 1.0159 | 10.8431 | 1.0159 | 29.255 | 242.5459 | 36.8677
31.15 | 1.0162 | 10.8437 | 1.0162 | 29.2553 | 242.5462 | 36.8777
31.16 | 1.0166 | 10.8449 | 1.0166 | 29.2556 | 242.5466 | 36.8877
31.17 | 1.0169 | 10.846 | 1.0169 | 29.2559 | 242.5469 | 36.8977
31.18 | 1.0172 | 10.847 | 1.0172 | 29.2563 | 242.5472 | 36.9077
31.19 | 1.0176 | 10.8475 | 1.0176 | 29.2566 | 242.5475 | 36.9177
31.2 | 1.0179 | 10.8501 | 1.0179 | 29.2569 | 242.5479 | 36.9277
31.21 | 1.0182 | 10.8519 | 1.0182 | 29.2572 | 242.5482 | 36.9377
31.22 | 1.0185 | 10.854 | 1.0185 | 29.2576 | 242.5485 | 36.9477
31.23 | 1.0189 | 10.8545 | 1.0189 | 29.2579 | 242.5488 | 36.9577
31.24 | 1.0192 | 10.8554 | 1.0192 | 29.2582 | 242.5492 | 36.9677
31.25 | 1.0195 | 10.8583 | 1.0195 | 29.2585 | 242.5495 | 36.9777
31.26 | 1.0198 | 10.8618 | 1.0198 | 29.2589 | 242.5498 | 36.9877
31.27 | 1.0202 | 10.8635 | 1.0202 | 29.2592 | 242.5502 | 36.9977
31.28 | 1.0205 | 10.8641 | 1.0205 | 29.2595 | 242.5505 | 37.0077
31.29 | 1.0208 | 10.8656 | 1.0208 | 29.2599 | 242.5508 | 37.0177
31.3 | 1.0212 | 10.8662 | 1.0212 | 29.2602 | 242.5512 | 37.0277
31.31 | 1.0215 | 10.8676 | 1.0215 | 29.2606 | 242.5515 | 37.0377
31.32 | 1.0218 | 10.869 | 1.0218 | 29.2609 | 242.5518 | 37.0477
31.33 | 1.0222 | 10.8717 | 1.0222 | 29.2612 | 242.5522 | 37.0577
31.34 | 1.0225 | 10.8747 | 1.0225 | 29.2616 | 242.5525 | 37.0677
31.35 | 1.0229 | 10.876 | 1.0229 | 29.2619 | 242.5529 | 37.0777
31.36 | 1.0233 | 10.8768 | 1.0233 | 29.2623 | 242.5532 | 37.0877
31.37 | 1.0236 | 10.8771 | 1.0236 | 29.2627 | 242.5536 | 37.0977
31.38 | 1.024 | 10.8798 | 1.024 | 29.263 | 242.554 | 37.1077
31.39 | 1.0243 | 10.883 | 1.0243 | 29.2634 | 242.5543 | 37.1177
31.4 | 1.0247 | 10.8862 | 1.0247 | 29.2637 | 242.5547 | 37.1277
31.41 | 1.025 | 10.8874 | 1.025 | 29.2641 | 242.555 | 37.1377
31.42 | 1.0254 | 10.8884 | 1.0254 | 29.2644 | 242.5554 | 37.1477
31.43 | 1.0258 | 10.8897 | 1.0258 | 29.2648 | 242.5558 | 37.1577
31.44 | 1.0262 | 10.891 | 1.0262 | 29.2652 | 242.5561 | 37.1677
31.45 | 1.0265 | 10.8931 | 1.0265 | 29.2655 | 242.5565 | 37.1777
31.46 | 1.0268 | 10.8954 | 1.0268 | 29.2659 | 242.5568 | 37.1877
31.47 | 1.0272 | 10.898 | 1.0272 | 29.2663 | 242.5572 | 37.1977
31.48 | 1.0276 | 10.8999 | 1.0276 | 29.2666 | 242.5576 | 37.2077
31.49 | 1.028 | 10.9014 | 1.028 | 29.2671 | 242.558 | 37.2177
31.5 | 1.0284 | 10.9031 | 1.0284 | 29.2674 | 242.5584 | 37.2277
31.51 | 1.0288 | 10.9061 | 1.0288 | 29.2678 | 242.5587 | 37.2377
31.52 | 1.0291 | 10.9089 | 1.0291 | 29.2682 | 242.5591 | 37.2477
31.53 | 1.0295 | 10.9122 | 1.0295 | 29.2685 | 242.5595 | 37.2577
31.54 | 1.0299 | 10.9143 | 1.0299 | 29.2689 | 242.5599 | 37.2677
31.55 | 1.0302 | 10.9176 | 1.0302 | 29.2693 | 242.5602 | 37.2777
31.56 | 1.0306 | 10.9199 | 1.0306 | 29.2696 | 242.5606 | 37.2877
31.57 | 1.0309 | 10.9219 | 1.0309 | 29.27 | 242.5609 | 37.2977
31.58 | 1.0312 | 10.9228 | 1.0312 | 29.2703 | 242.5612 | 37.3077
31.59 | 1.0316 | 10.923 | 1.0316 | 29.2707 | 242.5616 | 37.3177
31.6 | 1.032 | 10.9235 | 1.032 | 29.2711 | 242.562 | 37.3277
31.61 | 1.0324 | 10.9238 | 1.0324 | 29.2714 | 242.5623 | 37.3377
31.62 | 1.0327 | 10.9249 | 1.0327 | 29.2717 | 242.5627 | 37.3477
31.63 | 1.033 | 10.9257 | 1.033 | 29.2721 | 242.563 | 37.3577
31.64 | 1.0334 | 10.9271 | 1.0334 | 29.2724 | 242.5634 | 37.3677
31.65 | 1.0337 | 10.9267 | 1.0337 | 29.2728 | 242.5637 | 37.3777
31.66 | 1.0341 | 10.9265 | 1.0341 | 29.2731 | 242.564 | 37.3877
31.67 | 1.0344 | 10.9283 | 1.0344 | 29.2734 | 242.5644 | 37.3977
31.68 | 1.0347 | 10.9303 | 1.0347 | 29.2738 | 242.5647 | 37.4077
31.69 | 1.0351 | 10.9317 | 1.0351 | 29.2741 | 242.565 | 37.4177
31.7 | 1.0354 | 10.9331 | 1.0354 | 29.2744 | 242.5653 | 37.4277
31.71 | 1.0356 | 10.9342 | 1.0356 | 29.2747 | 242.5656 | 37.4377
31.72 | 1.036 | 10.9353 | 1.036 | 29.275 | 242.566 | 37.4477
31.73 | 1.0363 | 10.9362 | 1.0363 | 29.2754 | 242.5663 | 37.4577
31.74 | 1.0366 | 10.9369 | 1.0366 | 29.2757 | 242.5666 | 37.4677
31.75 | 1.0369 | 10.9382 | 1.0369 | 29.276 | 242.5669 | 37.4777
31.76 | 1.0372 | 10.9396 | 1.0372 | 29.2763 | 242.5672 | 37.4877
31.77 | 1.0375 | 10.9404 | 1.0375 | 29.2766 | 242.5675 | 37.4977
31.78 | 1.0378 | 10.9418 | 1.0378 | 29.2769 | 242.5678 | 37.5077
31.79 | 1.0381 | 10.9438 | 1.0381 | 29.2772 | 242.5681 | 37.5177
31.8 | 1.0384 | 10.9443 | 1.0384 | 29.2775 | 242.5684 | 37.5277
31.81 | 1.0387 | 10.9456 | 1.0387 | 29.2778 | 242.5687 | 37.5377
31.82 | 1.039 | 10.9464 | 1.039 | 29.2781 | 242.569 | 37.5477
31.83 | 1.0393 | 10.9475 | 1.0393 | 29.2784 | 242.5693 | 37.5577
31.84 | 1.0397 | 10.9488 | 1.0397 | 29.2787 | 242.5697 | 37.5677
31.85 | 1.04 | 10.9495 | 1.04 | 29.279 | 242.57 | 37.5777
31.86 | 1.0403 | 10.9503 | 1.0403 | 29.2793 | 242.5703 | 37.5877
31.87 | 1.0406 | 10.9524 | 1.0406 | 29.2797 | 242.5706 | 37.5977
31.88 | 1.0409 | 10.9535 | 1.0409 | 29.28 | 242.5709 | 37.6077
31.89 | 1.0413 | 10.9558 | 1.0413 | 29.2803 | 242.5712 | 37.6177
31.9 | 1.0416 | 10.9578 | 1.0416 | 29.2806 | 242.5716 | 37.6277
31.91 | 1.0419 | 10.9591 | 1.0419 | 29.2809 | 242.5719 | 37.6377
31.92 | 1.0422 | 10.961 | 1.0422 | 29.2812 | 242.5722 | 37.6477
31.93 | 1.0425 | 10.9626 | 1.0425 | 29.2815 | 242.5725 | 37.6577
31.94 | 1.0428 | 10.9639 | 1.0428 | 29.2819 | 242.5728 | 37.6677
31.95 | 1.0431 | 10.9655 | 1.0431 | 29.2821 | 242.5731 | 37.6777
31.96 | 1.0434 | 10.9681 | 1.0434 | 29.2824 | 242.5734 | 37.6877
31.97 | 1.0438 | 10.9688 | 1.0438 | 29.2828 | 242.5737 | 37.6977
31.98 | 1.0441 | 10.9703 | 1.0441 | 29.2831 | 242.5741 | 37.7077
31.99 | 1.0444 | 10.9707 | 1.0444 | 29.2834 | 242.5744 | 37.7177
32 | 1.0447 | 10.9727 | 1.0447 | 29.2837 | 242.5747 | 37.7277
32.01 | 1.045 | 10.9734 | 1.045 | 29.2841 | 242.575 | 37.7377
32.02 | 1.0453 | 10.9751 | 1.0453 | 29.2844 | 242.5753 | 37.7477
32.03 | 1.0457 | 10.9756 | 1.0457 | 29.2847 | 242.5757 | 37.7577
32.04 | 1.046 | 10.9773 | 1.046 | 29.285 | 242.576 | 37.7677
32.05 | 1.0463 | 10.9781 | 1.0463 | 29.2853 | 242.5762 | 37.7777
32.06 | 1.0466 | 10.9777 | 1.0466 | 29.2856 | 242.5766 | 37.7877
32.07 | 1.0469 | 10.9783 | 1.0469 | 29.286 | 242.5769 | 37.7977
32.08 | 1.0473 | 10.9795 | 1.0473 | 29.2863 | 242.5773 | 37.8077
32.09 | 1.0476 | 10.9812 | 1.0476 | 29.2866 | 242.5776 | 37.8177
32.1 | 1.0479 | 10.9828 | 1.0479 | 29.2869 | 242.5779 | 37.8277
32.11 | 1.0482 | 10.9852 | 1.0482 | 29.2873 | 242.5782 | 37.8377
32.12 | 1.0486 | 10.9859 | 1.0486 | 29.2876 | 242.5786 | 37.8477
32.13 | 1.0489 | 10.9873 | 1.0489 | 29.288 | 242.5789 | 37.8577
32.14 | 1.0492 | 10.9888 | 1.0492 | 29.2883 | 242.5792 | 37.8677
32.15 | 1.0495 | 10.9909 | 1.0495 | 29.2886 | 242.5795 | 37.8777
32.16 | 1.0499 | 10.9935 | 1.0499 | 29.2889 | 242.5799 | 37.8877
32.17 | 1.0502 | 10.9956 | 1.0502 | 29.2893 | 242.5802 | 37.8977
32.18 | 1.0505 | 10.9973 | 1.0505 | 29.2896 | 242.5805 | 37.9077
32.19 | 1.0509 | 10.999 | 1.0509 | 29.2899 | 242.5809 | 37.9177
32.2 | 1.0512 | 10.9987 | 1.0512 | 29.2903 | 242.5812 | 37.9277
32.21 | 1.0515 | 10.9999 | 1.0515 | 29.2906 | 242.5815 | 37.9377
32.22 | 1.0518 | 11.0017 | 1.0518 | 29.2909 | 242.5818 | 37.9477
32.23 | 1.0521 | 11.0025 | 1.0521 | 29.2912 | 242.5821 | 37.9577
32.24 | 1.0525 | 11.0031 | 1.0525 | 29.2915 | 242.5825 | 37.9677
32.25 | 1.0528 | 11.0056 | 1.0528 | 29.2919 | 242.5828 | 37.9777
32.26 | 1.0531 | 11.0073 | 1.0531 | 29.2922 | 242.5831 | 37.9877
32.27 | 1.0535 | 11.0088 | 1.0535 | 29.2925 | 242.5835 | 37.9977
32.28 | 1.0538 | 11.0097 | 1.0538 | 29.2929 | 242.5838 | 38.0077
32.29 | 1.0542 | 11.0108 | 1.0542 | 29.2932 | 242.5841 | 38.0177
32.3 | 1.0545 | 11.0135 | 1.0545 | 29.2935 | 242.5845 | 38.0277
32.31 | 1.0548 | 11.0158 | 1.0548 | 29.2939 | 242.5848 | 38.0377
32.32 | 1.0552 | 11.0173 | 1.0552 | 29.2943 | 242.5852 | 38.0477
32.33 | 1.0556 | 11.0193 | 1.0556 | 29.2946 | 242.5856 | 38.0577
32.34 | 1.0559 | 11.0222 | 1.0559 | 29.2949 | 242.5859 | 38.0677
32.35 | 1.0562 | 11.0229 | 1.0562 | 29.2953 | 242.5862 | 38.0777
32.36 | 1.0565 | 11.0249 | 1.0565 | 29.2956 | 242.5865 | 38.0877
32.37 | 1.0569 | 11.0266 | 1.0569 | 29.296 | 242.5869 | 38.0977
32.38 | 1.0573 | 11.0287 | 1.0573 | 29.2963 | 242.5873 | 38.1077
32.39 | 1.0576 | 11.0309 | 1.0576 | 29.2967 | 242.5876 | 38.1177
32.4 | 1.058 | 11.0322 | 1.058 | 29.297 | 242.588 | 38.1277
32.41 | 1.0583 | 11.0329 | 1.0583 | 29.2974 | 242.5883 | 38.1377
32.42 | 1.0587 | 11.0345 | 1.0587 | 29.2978 | 242.5887 | 38.1477
32.43 | 1.0591 | 11.0379 | 1.0591 | 29.2981 | 242.5891 | 38.1577
32.44 | 1.0594 | 11.0408 | 1.0594 | 29.2985 | 242.5894 | 38.1677
32.45 | 1.0598 | 11.0435 | 1.0598 | 29.2988 | 242.5898 | 38.1777
32.46 | 1.0602 | 11.0454 | 1.0602 | 29.2992 | 242.5902 | 38.1877
32.47 | 1.0606 | 11.0468 | 1.0606 | 29.2996 | 242.5906 | 38.1977
32.48 | 1.061 | 11.0481 | 1.061 | 29.3 | 242.591 | 38.2077
32.49 | 1.0613 | 11.0499 | 1.0613 | 29.3004 | 242.5913 | 38.2177
32.5 | 1.0617 | 11.052 | 1.0617 | 29.3008 | 242.5917 | 38.2277
32.51 | 1.0621 | 11.0553 | 1.0621 | 29.3012 | 242.5921 | 38.2377
32.52 | 1.0625 | 11.0593 | 1.0625 | 29.3015 | 242.5925 | 38.2477
32.53 | 1.0628 | 11.0613 | 1.0628 | 29.3019 | 242.5928 | 38.2577
32.54 | 1.0632 | 11.0617 | 1.0632 | 29.3023 | 242.5932 | 38.2677
32.55 | 1.0636 | 11.0637 | 1.0636 | 29.3026 | 242.5936 | 38.2777
32.56 | 1.0639 | 11.0653 | 1.0639 | 29.303 | 242.5939 | 38.2877
32.57 | 1.0643 | 11.0685 | 1.0643 | 29.3033 | 242.5943 | 38.2977
32.58 | 1.0647 | 11.0713 | 1.0647 | 29.3037 | 242.5947 | 38.3077
32.59 | 1.065 | 11.0728 | 1.065 | 29.3041 | 242.595 | 38.3177
32.6 | 1.0654 | 11.0756 | 1.0654 | 29.3044 | 242.5954 | 38.3277
32.61 | 1.0657 | 11.0771 | 1.0657 | 29.3047 | 242.5957 | 38.3377
32.62 | 1.066 | 11.0767 | 1.066 | 29.3051 | 242.596 | 38.3477
32.63 | 1.0664 | 11.0782 | 1.0664 | 29.3054 | 242.5964 | 38.3577
32.64 | 1.0667 | 11.0794 | 1.0667 | 29.3058 | 242.5967 | 38.3677
32.65 | 1.0671 | 11.0802 | 1.0671 | 29.3061 | 242.597 | 38.3777
32.66 | 1.0674 | 11.0814 | 1.0674 | 29.3064 | 242.5974 | 38.3877
32.67 | 1.0677 | 11.0824 | 1.0677 | 29.3068 | 242.5977 | 38.3977
32.68 | 1.0681 | 11.0843 | 1.0681 | 29.3071 | 242.5981 | 38.4077
32.69 | 1.0684 | 11.0863 | 1.0684 | 29.3074 | 242.5984 | 38.4177
32.7 | 1.0687 | 11.0867 | 1.0687 | 29.3078 | 242.5987 | 38.4277
32.71 | 1.069 | 11.087 | 1.069 | 29.3081 | 242.599 | 38.4377
32.72 | 1.0693 | 11.0879 | 1.0693 | 29.3084 | 242.5993 | 38.4477
32.73 | 1.0696 | 11.0878 | 1.0696 | 29.3087 | 242.5996 | 38.4577
32.74 | 1.0699 | 11.0886 | 1.0699 | 29.309 | 242.5999 | 38.4677
32.75 | 1.0702 | 11.0894 | 1.0702 | 29.3093 | 242.6002 | 38.4777
32.76 | 1.0706 | 11.0912 | 1.0706 | 29.3096 | 242.6006 | 38.4877
32.77 | 1.0709 | 11.0922 | 1.0709 | 29.31 | 242.6009 | 38.4977
32.78 | 1.0712 | 11.0923 | 1.0712 | 29.3103 | 242.6012 | 38.5077
32.79 | 1.0715 | 11.0924 | 1.0715 | 29.3105 | 242.6015 | 38.5177
32.8 | 1.0718 | 11.0935 | 1.0718 | 29.3108 | 242.6018 | 38.5277
32.81 | 1.0721 | 11.0948 | 1.0721 | 29.3112 | 242.6021 | 38.5377
32.82 | 1.0724 | 11.0962 | 1.0724 | 29.3115 | 242.6024 | 38.5477
32.83 | 1.0727 | 11.0971 | 1.0727 | 29.3118 | 242.6027 | 38.5577
32.84 | 1.073 | 11.0983 | 1.073 | 29.3121 | 242.603 | 38.5677
32.85 | 1.0733 | 11.0994 | 1.0733 | 29.3124 | 242.6033 | 38.5777
32.86 | 1.0737 | 11.1004 | 1.0737 | 29.3127 | 242.6036 | 38.5877
32.87 | 1.0739 | 11.102 | 1.0739 | 29.313 | 242.6039 | 38.5977
32.88 | 1.0743 | 11.1036 | 1.0743 | 29.3133 | 242.6043 | 38.6077
32.89 | 1.0746 | 11.104 | 1.0746 | 29.3137 | 242.6046 | 38.6177
32.9 | 1.0749 | 11.1043 | 1.0749 | 29.314 | 242.6049 | 38.6277
32.91 | 1.0752 | 11.1041 | 1.0752 | 29.3143 | 242.6052 | 38.6377
32.92 | 1.0755 | 11.1043 | 1.0755 | 29.3146 | 242.6055 | 38.6477
32.93 | 1.0758 | 11.105 | 1.0758 | 29.3149 | 242.6058 | 38.6577
32.94 | 1.0761 | 11.106 | 1.0761 | 29.3152 | 242.6061 | 38.6677
32.95 | 1.0764 | 11.1063 | 1.0764 | 29.3155 | 242.6064 | 38.6777
32.96 | 1.0768 | 11.1063 | 1.0768 | 29.3158 | 242.6068 | 38.6877
32.97 | 1.0771 | 11.106 | 1.0771 | 29.3162 | 242.6071 | 38.6977
32.98 | 1.0774 | 11.1063 | 1.0774 | 29.3165 | 242.6074 | 38.7077
32.99 | 1.0777 | 11.1071 | 1.0777 | 29.3168 | 242.6077 | 38.7177
33 | 1.078 | 11.1076 | 1.078 | 29.3171 | 242.608 | 38.7277
33.01 | 1.0783 | 11.1101 | 1.0783 | 29.3174 | 242.6083 | 38.7377
33.02 | 1.0787 | 11.111 | 1.0787 | 29.3177 | 242.6087 | 38.7477
33.03 | 1.079 | 11.111 | 1.079 | 29.3181 | 242.609 | 38.7577
33.04 | 1.0793 | 11.1115 | 1.0793 | 29.3184 | 242.6093 | 38.7677
33.05 | 1.0797 | 11.1127 | 1.0797 | 29.3187 | 242.6096 | 38.7777
33.06 | 1.08 | 11.1138 | 1.08 | 29.319 | 242.6099 | 38.7877
33.07 | 1.0803 | 11.1153 | 1.0803 | 29.3193 | 242.6103 | 38.7977
33.08 | 1.0806 | 11.1165 | 1.0806 | 29.3197 | 242.6106 | 38.8077
33.09 | 1.0809 | 11.1185 | 1.0809 | 29.32 | 242.6109 | 38.8177
33.1 | 1.0812 | 11.1212 | 1.0812 | 29.3203 | 242.6112 | 38.8277
33.11 | 1.0815 | 11.122 | 1.0815 | 29.3206 | 242.6115 | 38.8377
33.12 | 1.0819 | 11.124 | 1.0819 | 29.321 | 242.6119 | 38.8477
33.13 | 1.0822 | 11.1277 | 1.0822 | 29.3213 | 242.6122 | 38.8577
33.14 | 1.0826 | 11.1312 | 1.0826 | 29.3216 | 242.6125 | 38.8677
33.15 | 1.0829 | 11.1335 | 1.0829 | 29.3219 | 242.6129 | 38.8777
33.16 | 1.0832 | 11.1352 | 1.0832 | 29.3223 | 242.6132 | 38.8877
33.17 | 1.0836 | 11.1358 | 1.0836 | 29.3226 | 242.6136 | 38.8977
33.18 | 1.0839 | 11.1358 | 1.0839 | 29.3229 | 242.6139 | 38.9077
33.19 | 1.0842 | 11.1368 | 1.0842 | 29.3232 | 242.6142 | 38.9177
33.2 | 1.0845 | 11.1375 | 1.0845 | 29.3236 | 242.6145 | 38.9277
33.21 | 1.0849 | 11.1387 | 1.0849 | 29.3239 | 242.6148 | 38.9377
33.22 | 1.0852 | 11.1411 | 1.0852 | 29.3242 | 242.6152 | 38.9477
33.23 | 1.0855 | 11.1427 | 1.0855 | 29.3245 | 242.6155 | 38.9577
33.24 | 1.0858 | 11.1424 | 1.0858 | 29.3249 | 242.6158 | 38.9677
33.25 | 1.0861 | 11.1439 | 1.0861 | 29.3252 | 242.6161 | 38.9777
33.26 | 1.0865 | 11.1447 | 1.0865 | 29.3255 | 242.6165 | 38.9877
33.27 | 1.0868 | 11.1457 | 1.0868 | 29.3259 | 242.6168 | 38.9977
33.28 | 1.0871 | 11.1478 | 1.0871 | 29.3262 | 242.6171 | 39.0077
33.29 | 1.0875 | 11.1498 | 1.0875 | 29.3265 | 242.6174 | 39.0177
33.3 | 1.0878 | 11.1513 | 1.0878 | 29.3269 | 242.6178 | 39.0277
33.31 | 1.0882 | 11.1532 | 1.0882 | 29.3272 | 242.6182 | 39.0377
33.32 | 1.0885 | 11.1544 | 1.0885 | 29.3276 | 242.6185 | 39.0477
33.33 | 1.0889 | 11.1553 | 1.0889 | 29.3279 | 242.6189 | 39.0577
33.34 | 1.0892 | 11.1582 | 1.0892 | 29.3283 | 242.6192 | 39.0677
33.35 | 1.0895 | 11.1598 | 1.0895 | 29.3286 | 242.6195 | 39.0777
33.36 | 1.0899 | 11.1622 | 1.0899 | 29.3289 | 242.6199 | 39.0877
33.37 | 1.0902 | 11.1654 | 1.0902 | 29.3293 | 242.6202 | 39.0977
33.38 | 1.0906 | 11.1687 | 1.0906 | 29.3296 | 242.6206 | 39.1077
33.39 | 1.091 | 11.1718 | 1.091 | 29.33 | 242.621 | 39.1177
33.4 | 1.0913 | 11.1732 | 1.0913 | 29.3304 | 242.6213 | 39.1277
33.41 | 1.0917 | 11.1746 | 1.0917 | 29.3307 | 242.6217 | 39.1377
33.42 | 1.092 | 11.1755 | 1.092 | 29.3311 | 242.622 | 39.1477
33.43 | 1.0924 | 11.1772 | 1.0924 | 29.3315 | 242.6224 | 39.1577
33.44 | 1.0928 | 11.1783 | 1.0928 | 29.3318 | 242.6228 | 39.1677
33.45 | 1.0931 | 11.18 | 1.0931 | 29.3322 | 242.6231 | 39.1777
33.46 | 1.0935 | 11.183 | 1.0935 | 29.3325 | 242.6235 | 39.1877
33.47 | 1.0938 | 11.1846 | 1.0938 | 29.3329 | 242.6238 | 39.1977
33.48 | 1.0942 | 11.1856 | 1.0942 | 29.3333 | 242.6242 | 39.2077
33.49 | 1.0946 | 11.1866 | 1.0946 | 29.3337 | 242.6246 | 39.2177
33.5 | 1.095 | 11.1892 | 1.095 | 29.3341 | 242.625 | 39.2277
33.51 | 1.0954 | 11.1916 | 1.0954 | 29.3345 | 242.6254 | 39.2377
33.52 | 1.0958 | 11.1942 | 1.0958 | 29.3348 | 242.6258 | 39.2477
33.53 | 1.0962 | 11.1967 | 1.0962 | 29.3352 | 242.6261 | 39.2577
33.54 | 1.0965 | 11.1983 | 1.0965 | 29.3356 | 242.6265 | 39.2677
33.55 | 1.0969 | 11.2002 | 1.0969 | 29.3359 | 242.6269 | 39.2777
33.56 | 1.0972 | 11.2016 | 1.0972 | 29.3363 | 242.6272 | 39.2877
33.57 | 1.0976 | 11.2032 | 1.0976 | 29.3367 | 242.6276 | 39.2977
33.58 | 1.098 | 11.204 | 1.098 | 29.337 | 242.6279 | 39.3077
33.59 | 1.0983 | 11.2057 | 1.0983 | 29.3374 | 242.6283 | 39.3177
33.6 | 1.0987 | 11.2073 | 1.0987 | 29.3377 | 242.6286 | 39.3277
33.61 | 1.099 | 11.209 | 1.099 | 29.338 | 242.629 | 39.3377
33.62 | 1.0993 | 11.2099 | 1.0993 | 29.3384 | 242.6293 | 39.3477
33.63 | 1.0996 | 11.2113 | 1.0996 | 29.3387 | 242.6296 | 39.3577
33.64 | 1.1 | 11.2126 | 1.1 | 29.339 | 242.63 | 39.3677
33.65 | 1.1003 | 11.2134 | 1.1003 | 29.3394 | 242.6303 | 39.3777
33.66 | 1.1007 | 11.2134 | 1.1007 | 29.3397 | 242.6307 | 39.3877
33.67 | 1.101 | 11.2144 | 1.101 | 29.3401 | 242.631 | 39.3977
33.68 | 1.1014 | 11.2175 | 1.1014 | 29.3404 | 242.6314 | 39.4077
33.69 | 1.1017 | 11.2186 | 1.1017 | 29.3408 | 242.6317 | 39.4177
33.7 | 1.102 | 11.2193 | 1.102 | 29.3411 | 242.632 | 39.4277
33.71 | 1.1023 | 11.2202 | 1.1023 | 29.3414 | 242.6323 | 39.4377
33.72 | 1.1026 | 11.2217 | 1.1026 | 29.3417 | 242.6326 | 39.4477
33.73 | 1.103 | 11.222 | 1.103 | 29.342 | 242.6329 | 39.4577
33.74 | 1.1033 | 11.2234 | 1.1033 | 29.3424 | 242.6333 | 39.4677
33.75 | 1.1036 | 11.2242 | 1.1036 | 29.3427 | 242.6336 | 39.4777
33.76 | 1.1039 | 11.2264 | 1.1039 | 29.343 | 242.6339 | 39.4877
33.77 | 1.1042 | 11.2282 | 1.1042 | 29.3432 | 242.6342 | 39.4977
33.78 | 1.1045 | 11.2281 | 1.1045 | 29.3436 | 242.6345 | 39.5077
33.79 | 1.1048 | 11.2292 | 1.1048 | 29.3439 | 242.6348 | 39.5177
33.8 | 1.1051 | 11.2301 | 1.1051 | 29.3442 | 242.6351 | 39.5277
33.81 | 1.1054 | 11.2308 | 1.1054 | 29.3445 | 242.6354 | 39.5377
33.82 | 1.1058 | 11.2312 | 1.1058 | 29.3448 | 242.6357 | 39.5477
33.83 | 1.1061 | 11.2327 | 1.1061 | 29.3451 | 242.6361 | 39.5577
33.84 | 1.1064 | 11.232 | 1.1064 | 29.3454 | 242.6364 | 39.5677
33.85 | 1.1067 | 11.233 | 1.1067 | 29.3457 | 242.6367 | 39.5777
33.86 | 1.107 | 11.2341 | 1.107 | 29.346 | 242.637 | 39.5877
33.87 | 1.1073 | 11.2352 | 1.1073 | 29.3463 | 242.6373 | 39.5977
33.88 | 1.1076 | 11.2372 | 1.1076 | 29.3466 | 242.6376 | 39.6077
33.89 | 1.1079 | 11.2377 | 1.1079 | 29.3469 | 242.6379 | 39.6177
33.9 | 1.1082 | 11.2388 | 1.1082 | 29.3473 | 242.6382 | 39.6277
33.91 | 1.1086 | 11.2402 | 1.1086 | 29.3476 | 242.6386 | 39.6377
33.92 | 1.1088 | 11.2418 | 1.1088 | 29.3479 | 242.6388 | 39.6477
33.93 | 1.1092 | 11.2423 | 1.1092 | 29.3482 | 242.6392 | 39.6577
33.94 | 1.1095 | 11.2453 | 1.1095 | 29.3485 | 242.6395 | 39.6677
33.95 | 1.1098 | 11.2473 | 1.1098 | 29.3489 | 242.6398 | 39.6777
33.96 | 1.1101 | 11.2476 | 1.1101 | 29.3492 | 242.6401 | 39.6877
33.97 | 1.1104 | 11.2476 | 1.1104 | 29.3494 | 242.6404 | 39.6977
33.98 | 1.1107 | 11.2478 | 1.1107 | 29.3498 | 242.6407 | 39.7077
33.99 | 1.1111 | 11.2484 | 1.1111 | 29.3501 | 242.641 | 39.7177
34 | 1.1114 | 11.2495 | 1.1114 | 29.3504 | 242.6414 | 39.7277
34.01 | 1.1117 | 11.2502 | 1.1117 | 29.3508 | 242.6417 | 39.7377
34.02 | 1.112 | 11.2512 | 1.112 | 29.3511 | 242.642 | 39.7477
34.03 | 1.1123 | 11.2525 | 1.1123 | 29.3514 | 242.6423 | 39.7577
34.04 | 1.1126 | 11.2528 | 1.1126 | 29.3517 | 242.6426 | 39.7677
34.05 | 1.113 | 11.2528 | 1.113 | 29.352 | 242.643 | 39.7777
34.06 | 1.1133 | 11.2547 | 1.1133 | 29.3524 | 242.6433 | 39.7877
34.07 | 1.1136 | 11.2562 | 1.1136 | 29.3526 | 242.6436 | 39.7977
34.08 | 1.1139 | 11.2565 | 1.1139 | 29.353 | 242.6439 | 39.8077
34.09 | 1.1143 | 11.2579 | 1.1143 | 29.3533 | 242.6443 | 39.8177
34.1 | 1.1146 | 11.2582 | 1.1146 | 29.3536 | 242.6446 | 39.8277
34.11 | 1.1149 | 11.2588 | 1.1149 | 29.3539 | 242.6449 | 39.8377
34.12 | 1.1152 | 11.259 | 1.1152 | 29.3543 | 242.6452 | 39.8477
34.13 | 1.1156 | 11.26 | 1.1156 | 29.3546 | 242.6456 | 39.8577
34.14 | 1.1159 | 11.2619 | 1.1159 | 29.3549 | 242.6459 | 39.8677
34.15 | 1.1162 | 11.2632 | 1.1162 | 29.3552 | 242.6462 | 39.8777
34.16 | 1.1165 | 11.2629 | 1.1165 | 29.3556 | 242.6465 | 39.8877
34.17 | 1.1169 | 11.2638 | 1.1169 | 29.3559 | 242.6469 | 39.8977
34.18 | 1.1172 | 11.2654 | 1.1172 | 29.3563 | 242.6472 | 39.9077
34.19 | 1.1175 | 11.2662 | 1.1175 | 29.3566 | 242.6475 | 39.9177
34.2 | 1.1178 | 11.2671 | 1.1178 | 29.3569 | 242.6478 | 39.9277
34.21 | 1.1182 | 11.2678 | 1.1182 | 29.3572 | 242.6482 | 39.9377
34.22 | 1.1185 | 11.2697 | 1.1185 | 29.3576 | 242.6485 | 39.9477
34.23 | 1.1189 | 11.2709 | 1.1189 | 29.3579 | 242.6488 | 39.9577
34.24 | 1.1191 | 11.2725 | 1.1191 | 29.3582 | 242.6491 | 39.9677
34.25 | 1.1195 | 11.2738 | 1.1195 | 29.3585 | 242.6495 | 39.9777
34.26 | 1.1198 | 11.2761 | 1.1198 | 29.3588 | 242.6498 | 39.9877
34.27 | 1.1201 | 11.2781 | 1.1201 | 29.3592 | 242.6501 | 39.9977
34.28 | 1.1205 | 11.2796 | 1.1205 | 29.3595 | 242.6505 | 40.0077
34.29 | 1.1208 | 11.2824 | 1.1208 | 29.3598 | 242.6508 | 40.0177
34.3 | 1.1211 | 11.2846 | 1.1211 | 29.3602 | 242.6511 | 40.0277
34.31 | 1.1215 | 11.2873 | 1.1215 | 29.3605 | 242.6515 | 40.0377
34.32 | 1.1219 | 11.2889 | 1.1219 | 29.3609 | 242.6519 | 40.0477
34.33 | 1.1222 | 11.2907 | 1.1222 | 29.3613 | 242.6522 | 40.0577
34.34 | 1.1226 | 11.2906 | 1.1226 | 29.3616 | 242.6525 | 40.0677
34.35 | 1.1229 | 11.2919 | 1.1229 | 29.362 | 242.6529 | 40.0777
34.36 | 1.1232 | 11.294 | 1.1232 | 29.3623 | 242.6532 | 40.0877
34.37 | 1.1236 | 11.2957 | 1.1236 | 29.3626 | 242.6536 | 40.0977
34.38 | 1.1239 | 11.2967 | 1.1239 | 29.3629 | 242.6539 | 40.1077
34.39 | 1.1243 | 11.2974 | 1.1243 | 29.3633 | 242.6543 | 40.1177
34.4 | 1.1246 | 11.2997 | 1.1246 | 29.3637 | 242.6546 | 40.1277
34.41 | 1.125 | 11.3013 | 1.125 | 29.364 | 242.655 | 40.1377
34.42 | 1.1254 | 11.3033 | 1.1254 | 29.3644 | 242.6553 | 40.1477
34.43 | 1.1257 | 11.3049 | 1.1257 | 29.3648 | 242.6557 | 40.1577
34.44 | 1.1261 | 11.3077 | 1.1261 | 29.3651 | 242.6561 | 40.1677
34.45 | 1.1264 | 11.3096 | 1.1264 | 29.3655 | 242.6564 | 40.1777
34.46 | 1.1268 | 11.3109 | 1.1268 | 29.3659 | 242.6568 | 40.1877
34.47 | 1.1272 | 11.3111 | 1.1272 | 29.3663 | 242.6572 | 40.1977
34.48 | 1.1276 | 11.3134 | 1.1276 | 29.3667 | 242.6576 | 40.2077
34.49 | 1.128 | 11.3154 | 1.128 | 29.367 | 242.658 | 40.2177
34.5 | 1.1284 | 11.3169 | 1.1284 | 29.3674 | 242.6584 | 40.2277
34.51 | 1.1287 | 11.3193 | 1.1287 | 29.3678 | 242.6587 | 40.2377
34.52 | 1.1291 | 11.3215 | 1.1291 | 29.3681 | 242.6591 | 40.2477
34.53 | 1.1295 | 11.3238 | 1.1295 | 29.3685 | 242.6595 | 40.2577
34.54 | 1.1298 | 11.3261 | 1.1298 | 29.3689 | 242.6598 | 40.2677
34.55 | 1.1302 | 11.3282 | 1.1302 | 29.3692 | 242.6602 | 40.2777
34.56 | 1.1306 | 11.3313 | 1.1306 | 29.3696 | 242.6605 | 40.2877
34.57 | 1.1309 | 11.3341 | 1.1309 | 29.37 | 242.6609 | 40.2977
34.58 | 1.1313 | 11.3354 | 1.1313 | 29.3703 | 242.6613 | 40.3077
34.59 | 1.1316 | 11.3374 | 1.1316 | 29.3707 | 242.6616 | 40.3177
34.6 | 1.1319 | 11.339 | 1.1319 | 29.371 | 242.6619 | 40.3277
34.61 | 1.1323 | 11.3405 | 1.1323 | 29.3713 | 242.6623 | 40.3377
34.62 | 1.1327 | 11.342 | 1.1327 | 29.3717 | 242.6627 | 40.3477
34.63 | 1.133 | 11.3429 | 1.133 | 29.3721 | 242.663 | 40.3577
34.64 | 1.1334 | 11.3437 | 1.1334 | 29.3724 | 242.6634 | 40.3677
34.65 | 1.1337 | 11.3445 | 1.1337 | 29.3727 | 242.6637 | 40.3777
34.66 | 1.134 | 11.3442 | 1.134 | 29.3731 | 242.664 | 40.3877
34.67 | 1.1344 | 11.3461 | 1.1344 | 29.3734 | 242.6644 | 40.3977
34.68 | 1.1347 | 11.3486 | 1.1347 | 29.3738 | 242.6647 | 40.4077
34.69 | 1.1351 | 11.3501 | 1.1351 | 29.3741 | 242.665 | 40.4177
34.7 | 1.1353 | 11.3521 | 1.1353 | 29.3744 | 242.6653 | 40.4277
34.71 | 1.1356 | 11.3538 | 1.1356 | 29.3747 | 242.6656 | 40.4377
34.72 | 1.1359 | 11.355 | 1.1359 | 29.375 | 242.6659 | 40.4477
34.73 | 1.1362 | 11.3561 | 1.1362 | 29.3753 | 242.6662 | 40.4577
34.74 | 1.1366 | 11.3565 | 1.1366 | 29.3756 | 242.6666 | 40.4677
34.75 | 1.137 | 11.3575 | 1.137 | 29.376 | 242.6669 | 40.4777
34.76 | 1.1373 | 11.3595 | 1.1373 | 29.3763 | 242.6673 | 40.4877
34.77 | 1.1376 | 11.3608 | 1.1376 | 29.3766 | 242.6676 | 40.4977
34.78 | 1.1379 | 11.3617 | 1.1379 | 29.3769 | 242.6679 | 40.5077
34.79 | 1.1382 | 11.3619 | 1.1382 | 29.3772 | 242.6681 | 40.5177
34.8 | 1.1384 | 11.3626 | 1.1384 | 29.3775 | 242.6684 | 40.5277
34.81 | 1.1388 | 11.3628 | 1.1388 | 29.3778 | 242.6687 | 40.5377
34.82 | 1.1391 | 11.3634 | 1.1391 | 29.3781 | 242.6691 | 40.5477
34.83 | 1.1394 | 11.3646 | 1.1394 | 29.3784 | 242.6694 | 40.5577
34.84 | 1.1397 | 11.3663 | 1.1397 | 29.3787 | 242.6696 | 40.5677
34.85 | 1.14 | 11.368 | 1.14 | 29.379 | 242.6699 | 40.5777
34.86 | 1.1403 | 11.3683 | 1.1403 | 29.3793 | 242.6703 | 40.5877
34.87 | 1.1406 | 11.3683 | 1.1406 | 29.3797 | 242.6706 | 40.5977
34.88 | 1.1409 | 11.3699 | 1.1409 | 29.38 | 242.6709 | 40.6077
34.89 | 1.1412 | 11.3713 | 1.1412 | 29.3803 | 242.6712 | 40.6177
34.9 | 1.1416 | 11.3716 | 1.1416 | 29.3806 | 242.6716 | 40.6277
34.91 | 1.1419 | 11.3722 | 1.1419 | 29.3809 | 242.6719 | 40.6377
34.92 | 1.1422 | 11.3739 | 1.1422 | 29.3813 | 242.6722 | 40.6477
34.93 | 1.1425 | 11.3747 | 1.1425 | 29.3816 | 242.6725 | 40.6577
34.94 | 1.1428 | 11.3761 | 1.1428 | 29.3819 | 242.6728 | 40.6677
34.95 | 1.1431 | 11.3764 | 1.1431 | 29.3821 | 242.6731 | 40.6777
34.96 | 1.1434 | 11.3777 | 1.1434 | 29.3824 | 242.6734 | 40.6877
34.97 | 1.1437 | 11.3795 | 1.1437 | 29.3828 | 242.6737 | 40.6977
34.98 | 1.1441 | 11.38 | 1.1441 | 29.3831 | 242.6741 | 40.7077
34.99 | 1.1444 | 11.3806 | 1.1444 | 29.3835 | 242.6744 | 40.7177
35 | 1.1447 | 11.3819 | 1.1447 | 29.3838 | 242.6747 | 40.7277
35.01 | 1.145 | 11.383 | 1.145 | 29.3841 | 242.675 | 40.7377
35.02 | 1.1453 | 11.3838 | 1.1453 | 29.3844 | 242.6753 | 40.7477
35.03 | 1.1457 | 11.3843 | 1.1457 | 29.3847 | 242.6757 | 40.7577
35.04 | 1.146 | 11.3856 | 1.146 | 29.385 | 242.676 | 40.7677
35.05 | 1.1463 | 11.3875 | 1.1463 | 29.3853 | 242.6763 | 40.7777
35.06 | 1.1466 | 11.3879 | 1.1466 | 29.3857 | 242.6766 | 40.7877
35.07 | 1.1469 | 11.3879 | 1.1469 | 29.386 | 242.6769 | 40.7977
35.08 | 1.1473 | 11.3879 | 1.1473 | 29.3863 | 242.6773 | 40.8077
35.09 | 1.1476 | 11.3889 | 1.1476 | 29.3866 | 242.6776 | 40.8177
35.1 | 1.1479 | 11.3902 | 1.1479 | 29.387 | 242.6779 | 40.8277
35.11 | 1.1482 | 11.3904 | 1.1482 | 29.3873 | 242.6782 | 40.8377
35.12 | 1.1485 | 11.3918 | 1.1485 | 29.3876 | 242.6785 | 40.8477
35.13 | 1.1489 | 11.394 | 1.1489 | 29.3879 | 242.6789 | 40.8577
35.14 | 1.1492 | 11.3951 | 1.1492 | 29.3883 | 242.6792 | 40.8677
35.15 | 1.1495 | 11.396 | 1.1495 | 29.3886 | 242.6795 | 40.8777
35.16 | 1.1498 | 11.3969 | 1.1498 | 29.3889 | 242.6798 | 40.8877
35.17 | 1.1502 | 11.3981 | 1.1502 | 29.3892 | 242.6802 | 40.8977
35.18 | 1.1505 | 11.4004 | 1.1505 | 29.3896 | 242.6805 | 40.9077
35.19 | 1.1508 | 11.4023 | 1.1508 | 29.3899 | 242.6808 | 40.9177
35.2 | 1.1512 | 11.4043 | 1.1512 | 29.3902 | 242.6812 | 40.9277
35.21 | 1.1515 | 11.4062 | 1.1515 | 29.3906 | 242.6815 | 40.9377
35.22 | 1.1518 | 11.4066 | 1.1518 | 29.3909 | 242.6818 | 40.9477
35.23 | 1.1521 | 11.4067 | 1.1521 | 29.3912 | 242.6821 | 40.9577
35.24 | 1.1525 | 11.4073 | 1.1525 | 29.3915 | 242.6825 | 40.9677
35.25 | 1.1528 | 11.4086 | 1.1528 | 29.3918 | 242.6828 | 40.9777
35.26 | 1.1531 | 11.4105 | 1.1531 | 29.3921 | 242.6831 | 40.9877
35.27 | 1.1534 | 11.4126 | 1.1534 | 29.3925 | 242.6834 | 40.9977
35.28 | 1.1538 | 11.4137 | 1.1538 | 29.3928 | 242.6838 | 41.0077
35.29 | 1.1541 | 11.4152 | 1.1541 | 29.3932 | 242.6841 | 41.0177
35.3 | 1.1545 | 11.4159 | 1.1545 | 29.3935 | 242.6845 | 41.0277
35.31 | 1.1548 | 11.418 | 1.1548 | 29.3939 | 242.6848 | 41.0377
35.32 | 1.1552 | 11.4202 | 1.1552 | 29.3942 | 242.6852 | 41.0477
35.33 | 1.1555 | 11.4228 | 1.1555 | 29.3946 | 242.6855 | 41.0577
35.34 | 1.1558 | 11.4246 | 1.1558 | 29.3949 | 242.6858 | 41.0677
35.35 | 1.1562 | 11.4257 | 1.1562 | 29.3952 | 242.6862 | 41.0777
35.36 | 1.1566 | 11.4278 | 1.1566 | 29.3956 | 242.6865 | 41.0877
35.37 | 1.1569 | 11.4294 | 1.1569 | 29.3959 | 242.6869 | 41.0977
35.38 | 1.1573 | 11.4312 | 1.1573 | 29.3963 | 242.6872 | 41.1077
35.39 | 1.1576 | 11.4333 | 1.1576 | 29.3967 | 242.6876 | 41.1177
35.4 | 1.158 | 11.4355 | 1.158 | 29.397 | 242.688 | 41.1277
35.41 | 1.1583 | 11.4366 | 1.1583 | 29.3974 | 242.6883 | 41.1377
35.42 | 1.1587 | 11.4373 | 1.1587 | 29.3977 | 242.6887 | 41.1477
35.43 | 1.1591 | 11.4389 | 1.1591 | 29.3981 | 242.6891 | 41.1577
35.44 | 1.1594 | 11.4416 | 1.1594 | 29.3985 | 242.6894 | 41.1677
35.45 | 1.1598 | 11.4442 | 1.1598 | 29.3989 | 242.6898 | 41.1777
35.46 | 1.1602 | 11.4462 | 1.1602 | 29.3992 | 242.6901 | 41.1877
35.47 | 1.1605 | 11.447 | 1.1605 | 29.3995 | 242.6905 | 41.1977
35.48 | 1.1609 | 11.4484 | 1.1609 | 29.3999 | 242.6909 | 41.2077
35.49 | 1.1613 | 11.4507 | 1.1613 | 29.4003 | 242.6913 | 41.2177
35.5 | 1.1617 | 11.4516 | 1.1617 | 29.4007 | 242.6917 | 41.2277
35.51 | 1.1621 | 11.4531 | 1.1621 | 29.4011 | 242.6921 | 41.2377
35.52 | 1.1624 | 11.4555 | 1.1624 | 29.4015 | 242.6924 | 41.2477
35.53 | 1.1628 | 11.4575 | 1.1628 | 29.4019 | 242.6928 | 41.2577
35.54 | 1.1632 | 11.4591 | 1.1632 | 29.4022 | 242.6932 | 41.2677
35.55 | 1.1636 | 11.4595 | 1.1636 | 29.4026 | 242.6935 | 41.2777
35.56 | 1.1639 | 11.4598 | 1.1639 | 29.403 | 242.6939 | 41.2877
35.57 | 1.1643 | 11.4615 | 1.1643 | 29.4033 | 242.6943 | 41.2977
35.58 | 1.1646 | 11.463 | 1.1646 | 29.4036 | 242.6946 | 41.3077
35.59 | 1.1649 | 11.4631 | 1.1649 | 29.404 | 242.6949 | 41.3177
35.6 | 1.1653 | 11.4649 | 1.1653 | 29.4043 | 242.6953 | 41.3277
35.61 | 1.1656 | 11.466 | 1.1656 | 29.4046 | 242.6956 | 41.3377
35.62 | 1.1659 | 11.4668 | 1.1659 | 29.405 | 242.6959 | 41.3477
35.63 | 1.1663 | 11.4678 | 1.1663 | 29.4053 | 242.6963 | 41.3577
35.64 | 1.1667 | 11.468 | 1.1667 | 29.4057 | 242.6967 | 41.3677
35.65 | 1.167 | 11.4701 | 1.167 | 29.4061 | 242.697 | 41.3777
35.66 | 1.1674 | 11.471 | 1.1674 | 29.4064 | 242.6974 | 41.3877
35.67 | 1.1677 | 11.4729 | 1.1677 | 29.4067 | 242.6977 | 41.3977
35.68 | 1.168 | 11.4744 | 1.168 | 29.4071 | 242.698 | 41.4077
35.69 | 1.1684 | 11.4759 | 1.1684 | 29.4074 | 242.6983 | 41.4177
35.7 | 1.1686 | 11.4761 | 1.1686 | 29.4077 | 242.6986 | 41.4277
35.71 | 1.1689 | 11.4778 | 1.1689 | 29.408 | 242.6989 | 41.4377
35.72 | 1.1693 | 11.4795 | 1.1693 | 29.4083 | 242.6993 | 41.4477
35.73 | 1.1696 | 11.4804 | 1.1696 | 29.4087 | 242.6996 | 41.4577
35.74 | 1.1699 | 11.4813 | 1.1699 | 29.409 | 242.6999 | 41.4677
35.75 | 1.1702 | 11.4825 | 1.1702 | 29.4093 | 242.7002 | 41.4777
35.76 | 1.1705 | 11.4851 | 1.1705 | 29.4096 | 242.7005 | 41.4877
35.77 | 1.1708 | 11.4864 | 1.1708 | 29.4099 | 242.7008 | 41.4977
35.78 | 1.1711 | 11.4866 | 1.1711 | 29.4102 | 242.7011 | 41.5077
35.79 | 1.1714 | 11.4872 | 1.1714 | 29.4105 | 242.7014 | 41.5177
35.8 | 1.1717 | 11.488 | 1.1717 | 29.4108 | 242.7017 | 41.5277
35.81 | 1.1721 | 11.4882 | 1.1721 | 29.4111 | 242.702 | 41.5377
35.82 | 1.1724 | 11.4896 | 1.1724 | 29.4114 | 242.7023 | 41.5477
35.83 | 1.1726 | 11.4906 | 1.1726 | 29.4117 | 242.7026 | 41.5577
35.84 | 1.173 | 11.4916 | 1.173 | 29.412 | 242.7029 | 41.5677
35.85 | 1.1733 | 11.4921 | 1.1733 | 29.4123 | 242.7033 | 41.5777
35.86 | 1.1736 | 11.4936 | 1.1736 | 29.4126 | 242.7036 | 41.5877
35.87 | 1.1739 | 11.4948 | 1.1739 | 29.4129 | 242.7039 | 41.5977
35.88 | 1.1742 | 11.4969 | 1.1742 | 29.4133 | 242.7042 | 41.6077
35.89 | 1.1746 | 11.4978 | 1.1746 | 29.4136 | 242.7046 | 41.6177
35.9 | 1.1749 | 11.5002 | 1.1749 | 29.4139 | 242.7049 | 41.6277
35.91 | 1.1752 | 11.5024 | 1.1752 | 29.4142 | 242.7052 | 41.6377
35.92 | 1.1755 | 11.5027 | 1.1755 | 29.4146 | 242.7055 | 41.6477
35.93 | 1.1758 | 11.5037 | 1.1758 | 29.4149 | 242.7058 | 41.6577
35.94 | 1.1761 | 11.505 | 1.1761 | 29.4152 | 242.7061 | 41.6677
35.95 | 1.1764 | 11.5062 | 1.1764 | 29.4154 | 242.7064 | 41.6777
35.96 | 1.1767 | 11.5058 | 1.1767 | 29.4158 | 242.7067 | 41.6877
35.97 | 1.1771 | 11.5058 | 1.1771 | 29.4161 | 242.707 | 41.6977
35.98 | 1.1774 | 11.5052 | 1.1774 | 29.4164 | 242.7074 | 41.7077
35.99 | 1.1777 | 11.5055 | 1.1777 | 29.4167 | 242.7077 | 41.7177
36 | 1.178 | 11.5059 | 1.178 | 29.417 | 242.7079 | 41.7277
36.01 | 1.1783 | 11.5067 | 1.1783 | 29.4174 | 242.7083 | 41.7377
36.02 | 1.1787 | 11.5076 | 1.1787 | 29.4177 | 242.7087 | 41.7477
36.03 | 1.179 | 11.5086 | 1.179 | 29.418 | 242.709 | 41.7577
36.04 | 1.1793 | 11.5074 | 1.1793 | 29.4183 | 242.7093 | 41.7677
36.05 | 1.1796 | 11.5075 | 1.1796 | 29.4186 | 242.7096 | 41.7777
36.06 | 1.1799 | 11.5099 | 1.1799 | 29.419 | 242.7099 | 41.7877
36.07 | 1.1803 | 11.5116 | 1.1803 | 29.4193 | 242.7103 | 41.7977
36.08 | 1.1806 | 11.5134 | 1.1806 | 29.4196 | 242.7105 | 41.8077
36.09 | 1.1809 | 11.5153 | 1.1809 | 29.4199 | 242.7109 | 41.8177
36.1 | 1.1812 | 11.5163 | 1.1812 | 29.4203 | 242.7112 | 41.8277
36.11 | 1.1816 | 11.5171 | 1.1816 | 29.4206 | 242.7116 | 41.8377
36.12 | 1.1819 | 11.5181 | 1.1819 | 29.4209 | 242.7119 | 41.8477
36.13 | 1.1822 | 11.5185 | 1.1822 | 29.4212 | 242.7122 | 41.8577
36.14 | 1.1825 | 11.5219 | 1.1825 | 29.4216 | 242.7125 | 41.8677
36.15 | 1.1829 | 11.5247 | 1.1829 | 29.4219 | 242.7129 | 41.8777
36.16 | 1.1832 | 11.5251 | 1.1832 | 29.4222 | 242.7132 | 41.8877
36.17 | 1.1835 | 11.5259 | 1.1835 | 29.4225 | 242.7135 | 41.8977
36.18 | 1.1839 | 11.527 | 1.1839 | 29.4229 | 242.7138 | 41.9077
36.19 | 1.1842 | 11.5283 | 1.1842 | 29.4233 | 242.7142 | 41.9177
36.2 | 1.1845 | 11.5299 | 1.1845 | 29.4236 | 242.7145 | 41.9277
36.21 | 1.1848 | 11.5319 | 1.1848 | 29.4239 | 242.7148 | 41.9377
36.22 | 1.1852 | 11.5327 | 1.1852 | 29.4242 | 242.7152 | 41.9477
36.23 | 1.1855 | 11.5343 | 1.1855 | 29.4245 | 242.7155 | 41.9577
36.24 | 1.1858 | 11.5357 | 1.1858 | 29.4248 | 242.7158 | 41.9677
36.25 | 1.1861 | 11.5374 | 1.1861 | 29.4252 | 242.7161 | 41.9777
36.26 | 1.1865 | 11.5392 | 1.1865 | 29.4255 | 242.7164 | 41.9877
36.27 | 1.1868 | 11.5407 | 1.1868 | 29.4258 | 242.7168 | 41.9977
36.28 | 1.1871 | 11.5419 | 1.1871 | 29.4262 | 242.7171 | 42.0077
36.29 | 1.1875 | 11.5438 | 1.1875 | 29.4265 | 242.7175 | 42.0177
36.3 | 1.1878 | 11.5455 | 1.1878 | 29.4269 | 242.7178 | 42.0277
36.31 | 1.1882 | 11.5469 | 1.1882 | 29.4272 | 242.7182 | 42.0377
36.32 | 1.1885 | 11.5499 | 1.1885 | 29.4275 | 242.7185 | 42.0477
36.33 | 1.1889 | 11.5511 | 1.1889 | 29.4279 | 242.7188 | 42.0577
36.34 | 1.1892 | 11.5526 | 1.1892 | 29.4283 | 242.7192 | 42.0677
36.35 | 1.1896 | 11.5548 | 1.1896 | 29.4286 | 242.7196 | 42.0777
36.36 | 1.1899 | 11.5555 | 1.1899 | 29.429 | 242.7199 | 42.0877
36.37 | 1.1903 | 11.556 | 1.1903 | 29.4293 | 242.7203 | 42.0977
36.38 | 1.1906 | 11.5575 | 1.1906 | 29.4297 | 242.7206 | 42.1077
36.39 | 1.191 | 11.5588 | 1.191 | 29.43 | 242.721 | 42.1177
36.4 | 1.1913 | 11.5604 | 1.1913 | 29.4304 | 242.7213 | 42.1277
36.41 | 1.1917 | 11.5622 | 1.1917 | 29.4307 | 242.7217 | 42.1377
36.42 | 1.1921 | 11.5628 | 1.1921 | 29.4311 | 242.7221 | 42.1477
36.43 | 1.1925 | 11.5655 | 1.1925 | 29.4315 | 242.7224 | 42.1577
36.44 | 1.1929 | 11.5676 | 1.1929 | 29.4319 | 242.7228 | 42.1677
36.45 | 1.1932 | 11.5692 | 1.1932 | 29.4323 | 242.7232 | 42.1777
36.46 | 1.1936 | 11.5721 | 1.1936 | 29.4326 | 242.7236 | 42.1877
36.47 | 1.194 | 11.5752 | 1.194 | 29.433 | 242.724 | 42.1977
36.48 | 1.1943 | 11.5775 | 1.1943 | 29.4334 | 242.7243 | 42.2077
36.49 | 1.1947 | 11.5798 | 1.1947 | 29.4337 | 242.7247 | 42.2177
36.5 | 1.1951 | 11.5824 | 1.1951 | 29.4341 | 242.7251 | 42.2277
36.51 | 1.1955 | 11.5836 | 1.1955 | 29.4345 | 242.7255 | 42.2377
36.52 | 1.1958 | 11.5855 | 1.1958 | 29.4349 | 242.7258 | 42.2477
36.53 | 1.1962 | 11.5859 | 1.1962 | 29.4352 | 242.7262 | 42.2577
36.54 | 1.1965 | 11.5876 | 1.1965 | 29.4356 | 242.7265 | 42.2677
36.55 | 1.1969 | 11.589 | 1.1969 | 29.4359 | 242.7269 | 42.2777
36.56 | 1.1973 | 11.5903 | 1.1973 | 29.4363 | 242.7273 | 42.2877
36.57 | 1.1976 | 11.5918 | 1.1976 | 29.4367 | 242.7276 | 42.2977
36.58 | 1.198 | 11.5926 | 1.198 | 29.437 | 242.728 | 42.3077
36.59 | 1.1984 | 11.5933 | 1.1984 | 29.4374 | 242.7283 | 42.3177
36.6 | 1.1987 | 11.5942 | 1.1987 | 29.4378 | 242.7287 | 42.3277
36.61 | 1.199 | 11.5961 | 1.199 | 29.4381 | 242.729 | 42.3377
36.62 | 1.1993 | 11.5979 | 1.1993 | 29.4384 | 242.7293 | 42.3477
36.63 | 1.1997 | 11.5998 | 1.1997 | 29.4387 | 242.7297 | 42.3577
36.64 | 1.2 | 11.6 | 1.2 | 29.4391 | 242.73 | 42.3677
36.65 | 1.2004 | 11.599 | 1.2004 | 29.4394 | 242.7303 | 42.3777
36.66 | 1.2007 | 11.5984 | 1.2007 | 29.4397 | 242.7307 | 42.3877
36.67 | 1.201 | 11.598 | 1.201 | 29.4401 | 242.731 | 42.3977
36.68 | 1.2013 | 11.5987 | 1.2013 | 29.4404 | 242.7313 | 42.4077
36.69 | 1.2016 | 11.5992 | 1.2016 | 29.4407 | 242.7316 | 42.4177
36.7 | 1.202 | 11.5998 | 1.202 | 29.441 | 242.732 | 42.4277
36.71 | 1.2023 | 11.6001 | 1.2023 | 29.4413 | 242.7323 | 42.4377
36.72 | 1.2026 | 11.6002 | 1.2026 | 29.4416 | 242.7326 | 42.4477
36.73 | 1.2029 | 11.6005 | 1.2029 | 29.442 | 242.7329 | 42.4577
36.74 | 1.2032 | 11.6025 | 1.2032 | 29.4423 | 242.7332 | 42.4677
36.75 | 1.2036 | 11.604 | 1.2036 | 29.4426 | 242.7336 | 42.4777
36.76 | 1.2039 | 11.6058 | 1.2039 | 29.4429 | 242.7339 | 42.4877
36.77 | 1.2042 | 11.6079 | 1.2042 | 29.4432 | 242.7342 | 42.4977
36.78 | 1.2045 | 11.609 | 1.2045 | 29.4435 | 242.7344 | 42.5077
36.79 | 1.2048 | 11.6098 | 1.2048 | 29.4438 | 242.7348 | 42.5177
36.8 | 1.2051 | 11.6093 | 1.2051 | 29.4441 | 242.7351 | 42.5277
36.81 | 1.2054 | 11.6096 | 1.2054 | 29.4444 | 242.7354 | 42.5377
36.82 | 1.2057 | 11.6112 | 1.2057 | 29.4448 | 242.7357 | 42.5477
36.83 | 1.206 | 11.6125 | 1.206 | 29.445 | 242.736 | 42.5577
36.84 | 1.2063 | 11.6133 | 1.2063 | 29.4454 | 242.7363 | 42.5677
36.85 | 1.2067 | 11.6153 | 1.2067 | 29.4457 | 242.7366 | 42.5777
36.86 | 1.207 | 11.6149 | 1.207 | 29.446 | 242.7369 | 42.5877
36.87 | 1.2073 | 11.6147 | 1.2073 | 29.4463 | 242.7373 | 42.5977
36.88 | 1.2076 | 11.6164 | 1.2076 | 29.4466 | 242.7376 | 42.6077
36.89 | 1.2079 | 11.6168 | 1.2079 | 29.4469 | 242.7379 | 42.6177
36.9 | 1.2082 | 11.6192 | 1.2082 | 29.4472 | 242.7382 | 42.6277
36.91 | 1.2085 | 11.6216 | 1.2085 | 29.4475 | 242.7385 | 42.6377
36.92 | 1.2088 | 11.6221 | 1.2088 | 29.4478 | 242.7388 | 42.6477
36.93 | 1.2091 | 11.6228 | 1.2091 | 29.4482 | 242.7391 | 42.6577
36.94 | 1.2095 | 11.622 | 1.2095 | 29.4485 | 242.7395 | 42.6677
36.95 | 1.2098 | 11.6211 | 1.2098 | 29.4488 | 242.7398 | 42.6777
36.96 | 1.2101 | 11.6233 | 1.2101 | 29.4491 | 242.7401 | 42.6877
36.97 | 1.2104 | 11.6248 | 1.2104 | 29.4494 | 242.7404 | 42.6977
36.98 | 1.2107 | 11.6251 | 1.2107 | 29.4497 | 242.7407 | 42.7077
36.99 | 1.211 | 11.6268 | 1.211 | 29.4501 | 242.741 | 42.7177
37 | 1.2113 | 11.6269 | 1.2113 | 29.4504 | 242.7413 | 42.7277
37.01 | 1.2116 | 11.6268 | 1.2116 | 29.4507 | 242.7416 | 42.7377
37.02 | 1.2119 | 11.6273 | 1.2119 | 29.451 | 242.7419 | 42.7477
37.03 | 1.2123 | 11.6284 | 1.2123 | 29.4513 | 242.7423 | 42.7577
37.04 | 1.2126 | 11.6292 | 1.2126 | 29.4517 | 242.7426 | 42.7677
37.05 | 1.2129 | 11.6313 | 1.2129 | 29.452 | 242.7429 | 42.7777
37.06 | 1.2132 | 11.6328 | 1.2132 | 29.4523 | 242.7432 | 42.7877
37.07 | 1.2136 | 11.6333 | 1.2136 | 29.4526 | 242.7436 | 42.7977
37.08 | 1.2139 | 11.6337 | 1.2139 | 29.453 | 242.7439 | 42.8077
37.09 | 1.2143 | 11.6355 | 1.2143 | 29.4533 | 242.7443 | 42.8177
37.1 | 1.2146 | 11.6376 | 1.2146 | 29.4536 | 242.7446 | 42.8277
37.11 | 1.2149 | 11.6381 | 1.2149 | 29.4539 | 242.7449 | 42.8377
37.12 | 1.2152 | 11.6384 | 1.2152 | 29.4543 | 242.7452 | 42.8477
37.13 | 1.2156 | 11.6396 | 1.2156 | 29.4546 | 242.7456 | 42.8577
37.14 | 1.2159 | 11.6406 | 1.2159 | 29.455 | 242.7459 | 42.8677
37.15 | 1.2163 | 11.6403 | 1.2163 | 29.4553 | 242.7462 | 42.8777
37.16 | 1.2165 | 11.6416 | 1.2165 | 29.4556 | 242.7465 | 42.8877
37.17 | 1.2169 | 11.643 | 1.2169 | 29.4559 | 242.7469 | 42.8977
37.18 | 1.2172 | 11.6445 | 1.2172 | 29.4563 | 242.7472 | 42.9077
37.19 | 1.2175 | 11.6443 | 1.2175 | 29.4566 | 242.7475 | 42.9177
37.2 | 1.2178 | 11.6443 | 1.2178 | 29.4569 | 242.7478 | 42.9277
37.21 | 1.2182 | 11.6452 | 1.2182 | 29.4572 | 242.7482 | 42.9377
37.22 | 1.2185 | 11.6476 | 1.2185 | 29.4576 | 242.7485 | 42.9477
37.23 | 1.2188 | 11.6487 | 1.2188 | 29.4578 | 242.7488 | 42.9577
37.24 | 1.2191 | 11.6507 | 1.2191 | 29.4582 | 242.7491 | 42.9677
37.25 | 1.2195 | 11.6534 | 1.2195 | 29.4585 | 242.7495 | 42.9777
37.26 | 1.2198 | 11.6552 | 1.2198 | 29.4588 | 242.7498 | 42.9877
37.27 | 1.2201 | 11.6568 | 1.2201 | 29.4592 | 242.7501 | 42.9977
37.28 | 1.2205 | 11.6581 | 1.2205 | 29.4595 | 242.7505 | 43.0077
37.29 | 1.2208 | 11.6601 | 1.2208 | 29.4599 | 242.7508 | 43.0177
37.3 | 1.2212 | 11.6612 | 1.2212 | 29.4602 | 242.7511 | 43.0277
37.31 | 1.2215 | 11.6626 | 1.2215 | 29.4605 | 242.7515 | 43.0377
37.32 | 1.2219 | 11.6636 | 1.2219 | 29.4609 | 242.7518 | 43.0477
37.33 | 1.2222 | 11.665 | 1.2222 | 29.4613 | 242.7522 | 43.0577
37.34 | 1.2226 | 11.6673 | 1.2226 | 29.4616 | 242.7526 | 43.0677
37.35 | 1.2229 | 11.6678 | 1.2229 | 29.462 | 242.7529 | 43.0777
37.36 | 1.2233 | 11.6676 | 1.2233 | 29.4623 | 242.7533 | 43.0877
37.37 | 1.2236 | 11.6681 | 1.2236 | 29.4627 | 242.7536 | 43.0977
37.38 | 1.224 | 11.6695 | 1.224 | 29.463 | 242.754 | 43.1077
37.39 | 1.2243 | 11.6711 | 1.2243 | 29.4634 | 242.7543 | 43.1177
37.4 | 1.2247 | 11.6731 | 1.2247 | 29.4637 | 242.7546 | 43.1277
37.41 | 1.225 | 11.6753 | 1.225 | 29.4641 | 242.755 | 43.1377
37.42 | 1.2254 | 11.6763 | 1.2254 | 29.4645 | 242.7554 | 43.1477
37.43 | 1.2258 | 11.6774 | 1.2258 | 29.4648 | 242.7558 | 43.1577
37.44 | 1.2262 | 11.6776 | 1.2262 | 29.4652 | 242.7562 | 43.1677
37.45 | 1.2265 | 11.6796 | 1.2265 | 29.4656 | 242.7565 | 43.1777
37.46 | 1.2269 | 11.6819 | 1.2269 | 29.4659 | 242.7569 | 43.1877
37.47 | 1.2273 | 11.6834 | 1.2273 | 29.4663 | 242.7573 | 43.1977
37.48 | 1.2277 | 11.6848 | 1.2277 | 29.4667 | 242.7577 | 43.2077
37.49 | 1.228 | 11.6857 | 1.228 | 29.4671 | 242.758 | 43.2177
37.5 | 1.2284 | 11.6876 | 1.2284 | 29.4675 | 242.7584 | 43.2277
37.51 | 1.2288 | 11.6889 | 1.2288 | 29.4678 | 242.7588 | 43.2377
37.52 | 1.2292 | 11.6913 | 1.2292 | 29.4682 | 242.7592 | 43.2477
37.53 | 1.2295 | 11.6927 | 1.2295 | 29.4686 | 242.7595 | 43.2577
37.54 | 1.2299 | 11.6943 | 1.2299 | 29.4689 | 242.7599 | 43.2677
37.55 | 1.2302 | 11.6954 | 1.2302 | 29.4693 | 242.7602 | 43.2777
37.56 | 1.2306 | 11.6965 | 1.2306 | 29.4697 | 242.7606 | 43.2877
37.57 | 1.231 | 11.6983 | 1.231 | 29.4701 | 242.761 | 43.2977
37.58 | 1.2313 | 11.6999 | 1.2313 | 29.4704 | 242.7613 | 43.3077
37.59 | 1.2317 | 11.702 | 1.2317 | 29.4707 | 242.7616 | 43.3177
37.6 | 1.232 | 11.703 | 1.232 | 29.4711 | 242.762 | 43.3277
37.61 | 1.2324 | 11.7045 | 1.2324 | 29.4714 | 242.7624 | 43.3377
37.62 | 1.2327 | 11.7048 | 1.2327 | 29.4718 | 242.7627 | 43.3477
37.63 | 1.2331 | 11.7073 | 1.2331 | 29.4721 | 242.763 | 43.3577
37.64 | 1.2334 | 11.7099 | 1.2334 | 29.4724 | 242.7634 | 43.3677
37.65 | 1.2337 | 11.7118 | 1.2337 | 29.4728 | 242.7637 | 43.3777
37.66 | 1.2341 | 11.7133 | 1.2341 | 29.4731 | 242.7641 | 43.3877
37.67 | 1.2344 | 11.7149 | 1.2344 | 29.4734 | 242.7644 | 43.3977
37.68 | 1.2347 | 11.7159 | 1.2347 | 29.4738 | 242.7647 | 43.4077
37.69 | 1.235 | 11.7167 | 1.235 | 29.4741 | 242.765 | 43.4177
37.7 | 1.2353 | 11.7185 | 1.2353 | 29.4744 | 242.7653 | 43.4277
37.71 | 1.2356 | 11.7198 | 1.2356 | 29.4747 | 242.7656 | 43.4377
37.72 | 1.2359 | 11.7211 | 1.2359 | 29.475 | 242.7659 | 43.4477
37.73 | 1.2363 | 11.7205 | 1.2363 | 29.4753 | 242.7663 | 43.4577
37.74 | 1.2366 | 11.72 | 1.2366 | 29.4757 | 242.7666 | 43.4677
37.75 | 1.2369 | 11.7204 | 1.2369 | 29.4759 | 242.7669 | 43.4777
37.76 | 1.2372 | 11.7212 | 1.2372 | 29.4762 | 242.7672 | 43.4877
37.77 | 1.2375 | 11.7215 | 1.2375 | 29.4765 | 242.7675 | 43.4977
37.78 | 1.2378 | 11.7228 | 1.2378 | 29.4768 | 242.7678 | 43.5077
37.79 | 1.2381 | 11.7229 | 1.2381 | 29.4771 | 242.7681 | 43.5177
37.8 | 1.2384 | 11.7231 | 1.2384 | 29.4774 | 242.7684 | 43.5277
37.81 | 1.2387 | 11.7243 | 1.2387 | 29.4777 | 242.7687 | 43.5377
37.82 | 1.239 | 11.7242 | 1.239 | 29.4781 | 242.769 | 43.5477
37.83 | 1.2393 | 11.7256 | 1.2393 | 29.4784 | 242.7693 | 43.5577
37.84 | 1.2396 | 11.7269 | 1.2396 | 29.4787 | 242.7696 | 43.5677
37.85 | 1.24 | 11.7277 | 1.24 | 29.479 | 242.77 | 43.5777
37.86 | 1.2403 | 11.7291 | 1.2403 | 29.4793 | 242.7703 | 43.5877
37.87 | 1.2406 | 11.7303 | 1.2406 | 29.4796 | 242.7706 | 43.5977
37.88 | 1.2409 | 11.7313 | 1.2409 | 29.48 | 242.7709 | 43.6077
37.89 | 1.2412 | 11.7334 | 1.2412 | 29.4803 | 242.7712 | 43.6177
37.9 | 1.2416 | 11.7344 | 1.2416 | 29.4806 | 242.7716 | 43.6277
37.91 | 1.2419 | 11.7347 | 1.2419 | 29.4809 | 242.7719 | 43.6377
37.92 | 1.2422 | 11.7359 | 1.2422 | 29.4812 | 242.7722 | 43.6477
37.93 | 1.2425 | 11.7366 | 1.2425 | 29.4815 | 242.7724 | 43.6577
37.94 | 1.2428 | 11.7375 | 1.2428 | 29.4818 | 242.7727 | 43.6677
37.95 | 1.2431 | 11.7386 | 1.2431 | 29.4822 | 242.7731 | 43.6777
37.96 | 1.2434 | 11.7389 | 1.2434 | 29.4825 | 242.7734 | 43.6877
37.97 | 1.2437 | 11.7395 | 1.2437 | 29.4828 | 242.7737 | 43.6977
37.98 | 1.244 | 11.7407 | 1.244 | 29.4831 | 242.774 | 43.7077
37.99 | 1.2443 | 11.7415 | 1.2443 | 29.4834 | 242.7743 | 43.7177
38 | 1.2447 | 11.7418 | 1.2447 | 29.4837 | 242.7747 | 43.7277
38.01 | 1.245 | 11.7415 | 1.245 | 29.4841 | 242.775 | 43.7377
38.02 | 1.2453 | 11.7434 | 1.2453 | 29.4844 | 242.7753 | 43.7477
38.03 | 1.2457 | 11.7439 | 1.2457 | 29.4847 | 242.7756 | 43.7577
38.04 | 1.246 | 11.7451 | 1.246 | 29.485 | 242.7759 | 43.7677
38.05 | 1.2463 | 11.7457 | 1.2463 | 29.4853 | 242.7762 | 43.7777
38.06 | 1.2466 | 11.7461 | 1.2466 | 29.4856 | 242.7766 | 43.7877
38.07 | 1.2469 | 11.7472 | 1.2469 | 29.486 | 242.7769 | 43.7977
38.08 | 1.2472 | 11.7483 | 1.2472 | 29.4863 | 242.7772 | 43.8077
38.09 | 1.2476 | 11.7489 | 1.2476 | 29.4866 | 242.7775 | 43.8177
38.1 | 1.2479 | 11.7508 | 1.2479 | 29.487 | 242.7779 | 43.8277
38.11 | 1.2483 | 11.7536 | 1.2483 | 29.4873 | 242.7783 | 43.8377
38.12 | 1.2486 | 11.7543 | 1.2486 | 29.4877 | 242.7786 | 43.8477
38.13 | 1.2489 | 11.7562 | 1.2489 | 29.488 | 242.7789 | 43.8577
38.14 | 1.2492 | 11.7579 | 1.2492 | 29.4883 | 242.7792 | 43.8677
38.15 | 1.2496 | 11.7585 | 1.2496 | 29.4886 | 242.7795 | 43.8777
38.16 | 1.2499 | 11.7599 | 1.2499 | 29.489 | 242.7799 | 43.8877
38.17 | 1.2502 | 11.761 | 1.2502 | 29.4893 | 242.7802 | 43.8977
38.18 | 1.2505 | 11.7614 | 1.2505 | 29.4896 | 242.7805 | 43.9077
38.19 | 1.2508 | 11.7632 | 1.2508 | 29.4899 | 242.7808 | 43.9177
38.2 | 1.2512 | 11.7632 | 1.2512 | 29.4902 | 242.7812 | 43.9277
38.21 | 1.2515 | 11.7631 | 1.2515 | 29.4905 | 242.7815 | 43.9377
38.22 | 1.2518 | 11.7639 | 1.2518 | 29.4909 | 242.7818 | 43.9477
38.23 | 1.2522 | 11.7634 | 1.2522 | 29.4912 | 242.7822 | 43.9577
38.24 | 1.2525 | 11.7631 | 1.2525 | 29.4915 | 242.7825 | 43.9677
38.25 | 1.2528 | 11.7648 | 1.2528 | 29.4918 | 242.7828 | 43.9777
38.26 | 1.2531 | 11.7657 | 1.2531 | 29.4922 | 242.7831 | 43.9877
38.27 | 1.2535 | 11.7669 | 1.2535 | 29.4925 | 242.7835 | 43.9977
38.28 | 1.2538 | 11.7683 | 1.2538 | 29.4929 | 242.7838 | 44.0077
38.29 | 1.2541 | 11.7685 | 1.2541 | 29.4932 | 242.7841 | 44.0177
38.3 | 1.2545 | 11.7694 | 1.2545 | 29.4936 | 242.7845 | 44.0277
38.31 | 1.2549 | 11.7714 | 1.2549 | 29.4939 | 242.7849 | 44.0377
38.32 | 1.2552 | 11.7733 | 1.2552 | 29.4943 | 242.7852 | 44.0477
38.33 | 1.2555 | 11.7764 | 1.2555 | 29.4946 | 242.7855 | 44.0577
38.34 | 1.2559 | 11.7787 | 1.2559 | 29.4949 | 242.7858 | 44.0677
38.35 | 1.2562 | 11.7801 | 1.2562 | 29.4953 | 242.7862 | 44.0777
38.36 | 1.2566 | 11.7823 | 1.2566 | 29.4956 | 242.7866 | 44.0877
38.37 | 1.2569 | 11.7835 | 1.2569 | 29.496 | 242.7869 | 44.0977
38.38 | 1.2573 | 11.7842 | 1.2573 | 29.4963 | 242.7873 | 44.1077
38.39 | 1.2576 | 11.7851 | 1.2576 | 29.4967 | 242.7876 | 44.1177
38.4 | 1.258 | 11.7872 | 1.258 | 29.4971 | 242.788 | 44.1277
38.41 | 1.2584 | 11.7885 | 1.2584 | 29.4974 | 242.7884 | 44.1377
38.42 | 1.2588 | 11.7905 | 1.2588 | 29.4978 | 242.7888 | 44.1477
38.43 | 1.2591 | 11.7917 | 1.2591 | 29.4982 | 242.7891 | 44.1577
38.44 | 1.2595 | 11.7929 | 1.2595 | 29.4985 | 242.7894 | 44.1677
38.45 | 1.2598 | 11.7939 | 1.2598 | 29.4988 | 242.7898 | 44.1777
38.46 | 1.2602 | 11.795 | 1.2602 | 29.4992 | 242.7901 | 44.1877
38.47 | 1.2606 | 11.7971 | 1.2606 | 29.4996 | 242.7906 | 44.1977
38.48 | 1.261 | 11.7997 | 1.261 | 29.5001 | 242.791 | 44.2077
38.49 | 1.2614 | 11.8022 | 1.2614 | 29.5005 | 242.7914 | 44.2177
38.5 | 1.2618 | 11.8044 | 1.2618 | 29.5008 | 242.7918 | 44.2277
38.51 | 1.2621 | 11.8048 | 1.2621 | 29.5012 | 242.7921 | 44.2377
38.52 | 1.2625 | 11.8059 | 1.2625 | 29.5016 | 242.7925 | 44.2477
38.53 | 1.2629 | 11.8071 | 1.2629 | 29.5019 | 242.7929 | 44.2577
38.54 | 1.2633 | 11.8088 | 1.2633 | 29.5023 | 242.7932 | 44.2677
38.55 | 1.2636 | 11.8113 | 1.2636 | 29.5027 | 242.7936 | 44.2777
38.56 | 1.264 | 11.8122 | 1.264 | 29.503 | 242.794 | 44.2877
38.57 | 1.2643 | 11.8138 | 1.2643 | 29.5034 | 242.7943 | 44.2977
38.58 | 1.2647 | 11.8146 | 1.2647 | 29.5037 | 242.7947 | 44.3077
38.59 | 1.265 | 11.8144 | 1.265 | 29.5041 | 242.795 | 44.3177
38.6 | 1.2654 | 11.8156 | 1.2654 | 29.5044 | 242.7954 | 44.3277
38.61 | 1.2657 | 11.8176 | 1.2657 | 29.5048 | 242.7957 | 44.3377
38.62 | 1.2661 | 11.8186 | 1.2661 | 29.5051 | 242.7961 | 44.3477
38.63 | 1.2664 | 11.8204 | 1.2664 | 29.5055 | 242.7964 | 44.3577
38.64 | 1.2667 | 11.8223 | 1.2667 | 29.5058 | 242.7967 | 44.3677
38.65 | 1.2671 | 11.8214 | 1.2671 | 29.5061 | 242.7971 | 44.3777
38.66 | 1.2674 | 11.8221 | 1.2674 | 29.5064 | 242.7974 | 44.3877
38.67 | 1.2677 | 11.8225 | 1.2677 | 29.5068 | 242.7977 | 44.3977
38.68 | 1.268 | 11.8243 | 1.268 | 29.5071 | 242.798 | 44.4077
38.69 | 1.2684 | 11.8271 | 1.2684 | 29.5074 | 242.7984 | 44.4177
38.7 | 1.2687 | 11.8288 | 1.2687 | 29.5078 | 242.7987 | 44.4277
38.71 | 1.269 | 11.8291 | 1.269 | 29.5081 | 242.799 | 44.4377
38.72 | 1.2693 | 11.83 | 1.2693 | 29.5084 | 242.7993 | 44.4477
38.73 | 1.2696 | 11.8296 | 1.2696 | 29.5087 | 242.7996 | 44.4577
38.74 | 1.27 | 11.8282 | 1.27 | 29.509 | 242.8 | 44.4677
38.75 | 1.2703 | 11.8293 | 1.2703 | 29.5093 | 242.8003 | 44.4777
38.76 | 1.2706 | 11.8302 | 1.2706 | 29.5096 | 242.8006 | 44.4877
38.77 | 1.2709 | 11.8309 | 1.2709 | 29.5099 | 242.8008 | 44.4977
38.78 | 1.2711 | 11.8308 | 1.2711 | 29.5102 | 242.8011 | 44.5077
38.79 | 1.2714 | 11.8302 | 1.2714 | 29.5105 | 242.8014 | 44.5177
38.8 | 1.2718 | 11.8293 | 1.2718 | 29.5108 | 242.8017 | 44.5277
38.81 | 1.272 | 11.8312 | 1.272 | 29.5111 | 242.802 | 44.5377
38.82 | 1.2724 | 11.8325 | 1.2724 | 29.5114 | 242.8024 | 44.5477
38.83 | 1.2727 | 11.8339 | 1.2727 | 29.5117 | 242.8027 | 44.5577
38.84 | 1.273 | 11.8365 | 1.273 | 29.512 | 242.803 | 44.5677
38.85 | 1.2733 | 11.8383 | 1.2733 | 29.5124 | 242.8033 | 44.5777
38.86 | 1.2736 | 11.8387 | 1.2736 | 29.5127 | 242.8036 | 44.5877
38.87 | 1.274 | 11.8384 | 1.274 | 29.513 | 242.8039 | 44.5977
38.88 | 1.2743 | 11.8385 | 1.2743 | 29.5133 | 242.8043 | 44.6077
38.89 | 1.2746 | 11.8397 | 1.2746 | 29.5136 | 242.8046 | 44.6177
38.9 | 1.2749 | 11.8409 | 1.2749 | 29.5139 | 242.8049 | 44.6277
38.91 | 1.2752 | 11.8412 | 1.2752 | 29.5142 | 242.8052 | 44.6377
38.92 | 1.2755 | 11.8421 | 1.2755 | 29.5145 | 242.8055 | 44.6477
38.93 | 1.2758 | 11.8423 | 1.2758 | 29.5148 | 242.8058 | 44.6577
38.94 | 1.2761 | 11.8418 | 1.2761 | 29.5151 | 242.806 | 44.6677
38.95 | 1.2764 | 11.8432 | 1.2764 | 29.5155 | 242.8064 | 44.6777
38.96 | 1.2768 | 11.8445 | 1.2768 | 29.5158 | 242.8067 | 44.6877
38.97 | 1.2771 | 11.8453 | 1.2771 | 29.5161 | 242.8071 | 44.6977
38.98 | 1.2774 | 11.8468 | 1.2774 | 29.5165 | 242.8074 | 44.7077
38.99 | 1.2777 | 11.8476 | 1.2777 | 29.5167 | 242.8077 | 44.7177
39 | 1.278 | 11.8479 | 1.278 | 29.5171 | 242.808 | 44.7277
39.01 | 1.2784 | 11.8487 | 1.2784 | 29.5174 | 242.8083 | 44.7377
39.02 | 1.2787 | 11.8482 | 1.2787 | 29.5177 | 242.8087 | 44.7477
39.03 | 1.279 | 11.8494 | 1.279 | 29.518 | 242.809 | 44.7577
39.04 | 1.2793 | 11.8508 | 1.2793 | 29.5183 | 242.8092 | 44.7677
39.05 | 1.2796 | 11.8499 | 1.2796 | 29.5186 | 242.8096 | 44.7777
39.06 | 1.28 | 11.8506 | 1.28 | 29.519 | 242.81 | 44.7877
39.07 | 1.2803 | 11.8523 | 1.2803 | 29.5193 | 242.8103 | 44.7977
39.08 | 1.2806 | 11.8533 | 1.2806 | 29.5196 | 242.8106 | 44.8077
39.09 | 1.2809 | 11.8546 | 1.2809 | 29.5199 | 242.8109 | 44.8177
39.1 | 1.2812 | 11.8563 | 1.2812 | 29.5203 | 242.8112 | 44.8277
39.11 | 1.2816 | 11.8563 | 1.2816 | 29.5206 | 242.8115 | 44.8377
39.12 | 1.2819 | 11.8582 | 1.2819 | 29.5209 | 242.8119 | 44.8477
39.13 | 1.2822 | 11.8596 | 1.2822 | 29.5213 | 242.8122 | 44.8577
39.14 | 1.2826 | 11.8608 | 1.2826 | 29.5216 | 242.8126 | 44.8677
39.15 | 1.2829 | 11.8621 | 1.2829 | 29.522 | 242.8129 | 44.8777
39.16 | 1.2832 | 11.8637 | 1.2832 | 29.5223 | 242.8132 | 44.8877
39.17 | 1.2836 | 11.8642 | 1.2836 | 29.5226 | 242.8136 | 44.8977
39.18 | 1.2839 | 11.8643 | 1.2839 | 29.5229 | 242.8139 | 44.9077
39.19 | 1.2842 | 11.8651 | 1.2842 | 29.5233 | 242.8142 | 44.9177
39.2 | 1.2845 | 11.8647 | 1.2845 | 29.5236 | 242.8145 | 44.9277
39.21 | 1.2848 | 11.8654 | 1.2848 | 29.5239 | 242.8148 | 44.9377
39.22 | 1.2852 | 11.8655 | 1.2852 | 29.5242 | 242.8152 | 44.9477
39.23 | 1.2855 | 11.866 | 1.2855 | 29.5245 | 242.8155 | 44.9577
39.24 | 1.2858 | 11.8665 | 1.2858 | 29.5249 | 242.8158 | 44.9677
39.25 | 1.2861 | 11.8681 | 1.2861 | 29.5252 | 242.8161 | 44.9777
39.26 | 1.2865 | 11.8688 | 1.2865 | 29.5255 | 242.8165 | 44.9877
39.27 | 1.2868 | 11.8704 | 1.2868 | 29.5258 | 242.8168 | 44.9977
39.28 | 1.2871 | 11.8729 | 1.2871 | 29.5262 | 242.8171 | 45.0077
39.29 | 1.2875 | 11.8733 | 1.2875 | 29.5265 | 242.8175 | 45.0177
39.3 | 1.2878 | 11.8748 | 1.2878 | 29.5269 | 242.8178 | 45.0277
39.31 | 1.2882 | 11.8762 | 1.2882 | 29.5272 | 242.8182 | 45.0377
39.32 | 1.2885 | 11.8779 | 1.2885 | 29.5276 | 242.8185 | 45.0477
39.33 | 1.2889 | 11.8802 | 1.2889 | 29.5279 | 242.8189 | 45.0577
39.34 | 1.2892 | 11.8812 | 1.2892 | 29.5282 | 242.8192 | 45.0677
39.35 | 1.2896 | 11.8818 | 1.2896 | 29.5286 | 242.8195 | 45.0777
39.36 | 1.2899 | 11.8828 | 1.2899 | 29.529 | 242.8199 | 45.0877
39.37 | 1.2903 | 11.8844 | 1.2903 | 29.5293 | 242.8203 | 45.0977
39.38 | 1.2906 | 11.8851 | 1.2906 | 29.5297 | 242.8206 | 45.1077
39.39 | 1.291 | 11.8888 | 1.291 | 29.53 | 242.821 | 45.1177
39.4 | 1.2913 | 11.8918 | 1.2913 | 29.5304 | 242.8213 | 45.1277
39.41 | 1.2917 | 11.8945 | 1.2917 | 29.5308 | 242.8217 | 45.1377
39.42 | 1.2921 | 11.8963 | 1.2921 | 29.5311 | 242.822 | 45.1477
39.43 | 1.2924 | 11.8975 | 1.2924 | 29.5315 | 242.8224 | 45.1577
39.44 | 1.2928 | 11.8992 | 1.2928 | 29.5319 | 242.8228 | 45.1677
39.45 | 1.2932 | 11.9017 | 1.2932 | 29.5322 | 242.8231 | 45.1777
39.46 | 1.2935 | 11.9031 | 1.2935 | 29.5325 | 242.8235 | 45.1877
39.47 | 1.2939 | 11.9048 | 1.2939 | 29.5329 | 242.8239 | 45.1977
39.48 | 1.2943 | 11.9072 | 1.2943 | 29.5333 | 242.8243 | 45.2077
39.49 | 1.2947 | 11.9073 | 1.2947 | 29.5337 | 242.8247 | 45.2177
39.5 | 1.2951 | 11.9082 | 1.2951 | 29.5341 | 242.8251 | 45.2277
39.51 | 1.2955 | 11.9095 | 1.2955 | 29.5345 | 242.8254 | 45.2377
39.52 | 1.2958 | 11.9111 | 1.2958 | 29.5349 | 242.8258 | 45.2477
39.53 | 1.2962 | 11.9121 | 1.2962 | 29.5352 | 242.8262 | 45.2577
39.54 | 1.2965 | 11.9142 | 1.2965 | 29.5356 | 242.8265 | 45.2677
39.55 | 1.2969 | 11.9165 | 1.2969 | 29.536 | 242.8269 | 45.2777
39.56 | 1.2973 | 11.9186 | 1.2973 | 29.5363 | 242.8273 | 45.2877
39.57 | 1.2976 | 11.9208 | 1.2976 | 29.5367 | 242.8276 | 45.2977
39.58 | 1.298 | 11.9217 | 1.298 | 29.537 | 242.828 | 45.3077
39.59 | 1.2983 | 11.923 | 1.2983 | 29.5374 | 242.8283 | 45.3177
39.6 | 1.2986 | 11.9238 | 1.2986 | 29.5377 | 242.8286 | 45.3277
39.61 | 1.299 | 11.9243 | 1.299 | 29.538 | 242.829 | 45.3377
39.62 | 1.2994 | 11.9259 | 1.2994 | 29.5384 | 242.8294 | 45.3477
39.63 | 1.2997 | 11.9271 | 1.2997 | 29.5388 | 242.8297 | 45.3577
39.64 | 1.3001 | 11.9277 | 1.3001 | 29.5391 | 242.83 | 45.3677
39.65 | 1.3004 | 11.9274 | 1.3004 | 29.5394 | 242.8304 | 45.3777
39.66 | 1.3007 | 11.9287 | 1.3007 | 29.5398 | 242.8307 | 45.3877
39.67 | 1.301 | 11.929 | 1.301 | 29.5401 | 242.831 | 45.3977
39.68 | 1.3014 | 11.9297 | 1.3014 | 29.5404 | 242.8313 | 45.4077
39.69 | 1.3017 | 11.9306 | 1.3017 | 29.5408 | 242.8317 | 45.4177
39.7 | 1.302 | 11.9322 | 1.302 | 29.5411 | 242.832 | 45.4277
39.71 | 1.3023 | 11.9339 | 1.3023 | 29.5414 | 242.8323 | 45.4377
39.72 | 1.3027 | 11.9341 | 1.3027 | 29.5417 | 242.8326 | 45.4477
39.73 | 1.303 | 11.9344 | 1.303 | 29.542 | 242.833 | 45.4577
39.74 | 1.3033 | 11.9354 | 1.3033 | 29.5423 | 242.8333 | 45.4677
39.75 | 1.3036 | 11.9362 | 1.3036 | 29.5426 | 242.8336 | 45.4777
39.76 | 1.3039 | 11.9365 | 1.3039 | 29.5429 | 242.8338 | 45.4877
39.77 | 1.3041 | 11.9364 | 1.3041 | 29.5432 | 242.8341 | 45.4977
39.78 | 1.3045 | 11.9363 | 1.3045 | 29.5435 | 242.8344 | 45.5077
39.79 | 1.3048 | 11.9367 | 1.3048 | 29.5438 | 242.8348 | 45.5177
39.8 | 1.3051 | 11.9361 | 1.3051 | 29.5441 | 242.8351 | 45.5277
39.81 | 1.3054 | 11.9365 | 1.3054 | 29.5444 | 242.8354 | 45.5377
39.82 | 1.3057 | 11.9367 | 1.3057 | 29.5447 | 242.8357 | 45.5477
39.83 | 1.306 | 11.9382 | 1.306 | 29.545 | 242.836 | 45.5577
39.84 | 1.3063 | 11.9404 | 1.3063 | 29.5454 | 242.8363 | 45.5677
39.85 | 1.3066 | 11.9422 | 1.3066 | 29.5457 | 242.8366 | 45.5777
39.86 | 1.3069 | 11.9435 | 1.3069 | 29.546 | 242.8369 | 45.5877
39.87 | 1.3073 | 11.9454 | 1.3073 | 29.5463 | 242.8372 | 45.5977
39.88 | 1.3076 | 11.9471 | 1.3076 | 29.5467 | 242.8376 | 45.6077
39.89 | 1.3079 | 11.9487 | 1.3079 | 29.5469 | 242.8379 | 45.6177
39.9 | 1.3082 | 11.9504 | 1.3082 | 29.5472 | 242.8382 | 45.6277
39.91 | 1.3085 | 11.9508 | 1.3085 | 29.5476 | 242.8385 | 45.6377
39.92 | 1.3088 | 11.9509 | 1.3088 | 29.5479 | 242.8388 | 45.6477
39.93 | 1.3091 | 11.9515 | 1.3091 | 29.5482 | 242.8391 | 45.6577
39.94 | 1.3094 | 11.9519 | 1.3094 | 29.5484 | 242.8394 | 45.6677
39.95 | 1.3097 | 11.9533 | 1.3097 | 29.5488 | 242.8397 | 45.6777
39.96 | 1.3101 | 11.9539 | 1.3101 | 29.5491 | 242.8401 | 45.6877
39.97 | 1.3104 | 11.9536 | 1.3104 | 29.5495 | 242.8404 | 45.6977
39.98 | 1.3107 | 11.9557 | 1.3107 | 29.5498 | 242.8407 | 45.7077
39.99 | 1.311 | 11.9557 | 1.311 | 29.5501 | 242.841 | 45.7177
40 | 1.3113 | 11.9556 | 1.3113 | 29.5504 | 242.8413 | 45.7277
40.01 | 1.3117 | 11.9558 | 1.3117 | 29.5507 | 242.8417 | 45.7377
40.02 | 1.312 | 11.9564 | 1.312 | 29.5511 | 242.842 | 45.7477
40.03 | 1.3123 | 11.9561 | 1.3123 | 29.5514 | 242.8423 | 45.7577
40.04 | 1.3126 | 11.9565 | 1.3126 | 29.5517 | 242.8426 | 45.7677
40.05 | 1.3129 | 11.9555 | 1.3129 | 29.552 | 242.8429 | 45.7777
40.06 | 1.3133 | 11.9558 | 1.3133 | 29.5523 | 242.8433 | 45.7877
40.07 | 1.3136 | 11.9563 | 1.3136 | 29.5527 | 242.8436 | 45.7977
40.08 | 1.3139 | 11.9549 | 1.3139 | 29.553 | 242.8439 | 45.8077
40.09 | 1.3142 | 11.9557 | 1.3142 | 29.5533 | 242.8442 | 45.8177
40.1 | 1.3146 | 11.9573 | 1.3146 | 29.5536 | 242.8446 | 45.8277
40.11 | 1.3149 | 11.9591 | 1.3149 | 29.554 | 242.8449 | 45.8377
40.12 | 1.3153 | 11.9615 | 1.3153 | 29.5543 | 242.8453 | 45.8477
40.13 | 1.3156 | 11.9634 | 1.3156 | 29.5546 | 242.8456 | 45.8577
40.14 | 1.3159 | 11.9634 | 1.3159 | 29.5549 | 242.8459 | 45.8677
40.15 | 1.3162 | 11.9645 | 1.3162 | 29.5553 | 242.8462 | 45.8777
40.16 | 1.3166 | 11.9662 | 1.3166 | 29.5556 | 242.8465 | 45.8877
40.17 | 1.3169 | 11.968 | 1.3169 | 29.5559 | 242.8469 | 45.8977
40.18 | 1.3172 | 11.9695 | 1.3172 | 29.5562 | 242.8472 | 45.9077
40.19 | 1.3175 | 11.971 | 1.3175 | 29.5566 | 242.8475 | 45.9177
40.2 | 1.3179 | 11.972 | 1.3179 | 29.5569 | 242.8479 | 45.9277
40.21 | 1.3182 | 11.9736 | 1.3182 | 29.5572 | 242.8482 | 45.9377
40.22 | 1.3185 | 11.9747 | 1.3185 | 29.5575 | 242.8485 | 45.9477
40.23 | 1.3188 | 11.9745 | 1.3188 | 29.5579 | 242.8488 | 45.9577
40.24 | 1.3192 | 11.9756 | 1.3192 | 29.5582 | 242.8492 | 45.9677
40.25 | 1.3195 | 11.9775 | 1.3195 | 29.5585 | 242.8495 | 45.9777
40.26 | 1.3198 | 11.9777 | 1.3198 | 29.5589 | 242.8498 | 45.9877
40.27 | 1.3201 | 11.978 | 1.3201 | 29.5592 | 242.8501 | 45.9977
40.28 | 1.3205 | 11.9793 | 1.3205 | 29.5595 | 242.8505 | 46.0077
40.29 | 1.3208 | 11.9808 | 1.3208 | 29.5599 | 242.8508 | 46.0177
40.3 | 1.3212 | 11.9824 | 1.3212 | 29.5602 | 242.8512 | 46.0277
40.31 | 1.3215 | 11.9849 | 1.3215 | 29.5606 | 242.8515 | 46.0377
40.32 | 1.3219 | 11.985 | 1.3219 | 29.5609 | 242.8519 | 46.0477
40.33 | 1.3222 | 11.9871 | 1.3222 | 29.5613 | 242.8522 | 46.0577
40.34 | 1.3225 | 11.9883 | 1.3225 | 29.5616 | 242.8525 | 46.0677
40.35 | 1.3229 | 11.9902 | 1.3229 | 29.5619 | 242.8529 | 46.0777
40.36 | 1.3232 | 11.9924 | 1.3232 | 29.5623 | 242.8532 | 46.0877
40.37 | 1.3236 | 11.994 | 1.3236 | 29.5626 | 242.8536 | 46.0977
40.38 | 1.3239 | 11.9954 | 1.3239 | 29.563 | 242.8539 | 46.1077
40.39 | 1.3243 | 11.9965 | 1.3243 | 29.5634 | 242.8543 | 46.1177
40.4 | 1.3247 | 11.9979 | 1.3247 | 29.5637 | 242.8547 | 46.1277
40.41 | 1.325 | 11.9978 | 1.325 | 29.5641 | 242.855 | 46.1377
40.42 | 1.3254 | 12 | 1.3254 | 29.5645 | 242.8554 | 46.1477
40.43 | 1.3258 | 12.0024 | 1.3258 | 29.5648 | 242.8558 | 46.1577
40.44 | 1.3261 | 12.0038 | 1.3261 | 29.5652 | 242.8561 | 46.1677
40.45 | 1.3265 | 12.0059 | 1.3265 | 29.5655 | 242.8565 | 46.1777
40.46 | 1.3268 | 12.0075 | 1.3268 | 29.5659 | 242.8568 | 46.1877
40.47 | 1.3272 | 12.0091 | 1.3272 | 29.5662 | 242.8572 | 46.1977
40.48 | 1.3276 | 12.0104 | 1.3276 | 29.5667 | 242.8576 | 46.2077
40.49 | 1.328 | 12.0139 | 1.328 | 29.5671 | 242.858 | 46.2177
40.5 | 1.3284 | 12.016 | 1.3284 | 29.5674 | 242.8584 | 46.2277
40.51 | 1.3288 | 12.0172 | 1.3288 | 29.5678 | 242.8588 | 46.2377
40.52 | 1.3292 | 12.0179 | 1.3292 | 29.5682 | 242.8591 | 46.2477
40.53 | 1.3295 | 12.0191 | 1.3295 | 29.5686 | 242.8595 | 46.2577
40.54 | 1.3299 | 12.0219 | 1.3299 | 29.569 | 242.8599 | 46.2677
40.55 | 1.3303 | 12.0224 | 1.3303 | 29.5693 | 242.8603 | 46.2777
40.56 | 1.3306 | 12.0238 | 1.3306 | 29.5696 | 242.8606 | 46.2877
40.57 | 1.3309 | 12.0251 | 1.3309 | 29.57 | 242.8609 | 46.2977
40.58 | 1.3313 | 12.027 | 1.3313 | 29.5704 | 242.8613 | 46.3077
40.59 | 1.3317 | 12.0267 | 1.3317 | 29.5707 | 242.8617 | 46.3177
40.6 | 1.332 | 12.0269 | 1.332 | 29.5711 | 242.862 | 46.3277
40.61 | 1.3324 | 12.0279 | 1.3324 | 29.5714 | 242.8623 | 46.3377
40.62 | 1.3327 | 12.0307 | 1.3327 | 29.5717 | 242.8627 | 46.3477
40.63 | 1.333 | 12.0312 | 1.333 | 29.5721 | 242.863 | 46.3577
40.64 | 1.3333 | 12.0326 | 1.3333 | 29.5724 | 242.8633 | 46.3677
40.65 | 1.3337 | 12.0334 | 1.3337 | 29.5727 | 242.8637 | 46.3777
40.66 | 1.334 | 12.0325 | 1.334 | 29.5731 | 242.864 | 46.3877
40.67 | 1.3344 | 12.0338 | 1.3344 | 29.5734 | 242.8643 | 46.3977
40.68 | 1.3347 | 12.0343 | 1.3347 | 29.5737 | 242.8647 | 46.4077
40.69 | 1.335 | 12.0342 | 1.335 | 29.5741 | 242.865 | 46.4177
40.7 | 1.3353 | 12.0356 | 1.3353 | 29.5744 | 242.8653 | 46.4277
40.71 | 1.3356 | 12.0364 | 1.3356 | 29.5747 | 242.8656 | 46.4377
40.72 | 1.3359 | 12.0367 | 1.3359 | 29.575 | 242.8659 | 46.4477
40.73 | 1.3363 | 12.0377 | 1.3363 | 29.5753 | 242.8663 | 46.4577
40.74 | 1.3366 | 12.0374 | 1.3366 | 29.5757 | 242.8666 | 46.4677
40.75 | 1.3369 | 12.0378 | 1.3369 | 29.576 | 242.8669 | 46.4777
40.76 | 1.3372 | 12.0394 | 1.3372 | 29.5762 | 242.8672 | 46.4877
40.77 | 1.3375 | 12.0392 | 1.3375 | 29.5766 | 242.8675 | 46.4977
40.78 | 1.3378 | 12.0396 | 1.3378 | 29.5769 | 242.8678 | 46.5077
40.79 | 1.3381 | 12.0396 | 1.3381 | 29.5772 | 242.8681 | 46.5177
40.8 | 1.3384 | 12.0395 | 1.3384 | 29.5775 | 242.8684 | 46.5277
40.81 | 1.3388 | 12.0403 | 1.3388 | 29.5778 | 242.8687 | 46.5377
40.82 | 1.3391 | 12.0407 | 1.3391 | 29.5781 | 242.869 | 46.5477
40.83 | 1.3394 | 12.0409 | 1.3394 | 29.5784 | 242.8693 | 46.5577
40.84 | 1.3396 | 12.0409 | 1.3396 | 29.5787 | 242.8696 | 46.5677
40.85 | 1.3399 | 12.0411 | 1.3399 | 29.579 | 242.8699 | 46.5777
40.86 | 1.3403 | 12.0417 | 1.3403 | 29.5793 | 242.8703 | 46.5877
40.87 | 1.3406 | 12.0429 | 1.3406 | 29.5797 | 242.8706 | 46.5977
40.88 | 1.3409 | 12.0426 | 1.3409 | 29.58 | 242.8709 | 46.6077
40.89 | 1.3412 | 12.0449 | 1.3412 | 29.5803 | 242.8712 | 46.6177
40.9 | 1.3416 | 12.0453 | 1.3416 | 29.5806 | 242.8716 | 46.6277
40.91 | 1.3419 | 12.045 | 1.3419 | 29.5809 | 242.8719 | 46.6377
40.92 | 1.3422 | 12.0456 | 1.3422 | 29.5812 | 242.8722 | 46.6477
40.93 | 1.3425 | 12.0465 | 1.3425 | 29.5815 | 242.8725 | 46.6577
40.94 | 1.3428 | 12.0482 | 1.3428 | 29.5818 | 242.8728 | 46.6677
40.95 | 1.3431 | 12.0503 | 1.3431 | 29.5821 | 242.8731 | 46.6777
40.96 | 1.3434 | 12.0509 | 1.3434 | 29.5825 | 242.8734 | 46.6877
40.97 | 1.3437 | 12.0515 | 1.3437 | 29.5828 | 242.8737 | 46.6977
40.98 | 1.3441 | 12.0535 | 1.3441 | 29.5831 | 242.8741 | 46.7077
40.99 | 1.3444 | 12.0534 | 1.3444 | 29.5834 | 242.8744 | 46.7177
41 | 1.3447 | 12.0536 | 1.3447 | 29.5837 | 242.8747 | 46.7277
41.01 | 1.345 | 12.0543 | 1.345 | 29.584 | 242.875 | 46.7377
41.02 | 1.3453 | 12.0548 | 1.3453 | 29.5844 | 242.8753 | 46.7477
41.03 | 1.3457 | 12.0558 | 1.3457 | 29.5847 | 242.8756 | 46.7577
41.04 | 1.3459 | 12.056 | 1.3459 | 29.585 | 242.8759 | 46.7677
41.05 | 1.3463 | 12.0559 | 1.3463 | 29.5853 | 242.8762 | 46.7777
41.06 | 1.3466 | 12.0575 | 1.3466 | 29.5856 | 242.8766 | 46.7877
41.07 | 1.3469 | 12.0589 | 1.3469 | 29.586 | 242.8769 | 46.7977
41.08 | 1.3472 | 12.06 | 1.3472 | 29.5863 | 242.8772 | 46.8077
41.09 | 1.3475 | 12.0613 | 1.3475 | 29.5866 | 242.8775 | 46.8177
41.1 | 1.3479 | 12.0638 | 1.3479 | 29.5869 | 242.8779 | 46.8277
41.11 | 1.3483 | 12.0656 | 1.3483 | 29.5873 | 242.8782 | 46.8377
41.12 | 1.3486 | 12.0666 | 1.3486 | 29.5876 | 242.8786 | 46.8477
41.13 | 1.3489 | 12.0673 | 1.3489 | 29.5879 | 242.8789 | 46.8577
41.14 | 1.3492 | 12.0679 | 1.3492 | 29.5882 | 242.8792 | 46.8677
41.15 | 1.3496 | 12.0685 | 1.3496 | 29.5886 | 242.8796 | 46.8777
41.16 | 1.3499 | 12.0691 | 1.3499 | 29.5889 | 242.8799 | 46.8877
41.17 | 1.3502 | 12.0704 | 1.3502 | 29.5893 | 242.8802 | 46.8977
41.18 | 1.3505 | 12.0714 | 1.3505 | 29.5895 | 242.8805 | 46.9077
41.19 | 1.3508 | 12.0717 | 1.3508 | 29.5899 | 242.8808 | 46.9177
41.2 | 1.3512 | 12.0722 | 1.3512 | 29.5902 | 242.8812 | 46.9277
41.21 | 1.3515 | 12.0734 | 1.3515 | 29.5905 | 242.8815 | 46.9377
41.22 | 1.3518 | 12.0739 | 1.3518 | 29.5909 | 242.8818 | 46.9477
41.23 | 1.3522 | 12.0733 | 1.3522 | 29.5912 | 242.8821 | 46.9577
41.24 | 1.3525 | 12.0737 | 1.3525 | 29.5915 | 242.8825 | 46.9677
41.25 | 1.3528 | 12.0745 | 1.3528 | 29.5918 | 242.8828 | 46.9777
41.26 | 1.3531 | 12.0757 | 1.3531 | 29.5922 | 242.8831 | 46.9877
41.27 | 1.3534 | 12.0761 | 1.3534 | 29.5925 | 242.8834 | 46.9977
41.28 | 1.3538 | 12.0768 | 1.3538 | 29.5928 | 242.8838 | 47.0077
41.29 | 1.3541 | 12.0773 | 1.3541 | 29.5932 | 242.8841 | 47.0177
41.3 | 1.3545 | 12.078 | 1.3545 | 29.5936 | 242.8845 | 47.0277
41.31 | 1.3549 | 12.0788 | 1.3549 | 29.5939 | 242.8848 | 47.0377
41.32 | 1.3552 | 12.0794 | 1.3552 | 29.5942 | 242.8852 | 47.0477
41.33 | 1.3555 | 12.0816 | 1.3555 | 29.5945 | 242.8855 | 47.0577
41.34 | 1.3558 | 12.0829 | 1.3558 | 29.5949 | 242.8858 | 47.0677
41.35 | 1.3562 | 12.0849 | 1.3562 | 29.5953 | 242.8862 | 47.0777
41.36 | 1.3566 | 12.0857 | 1.3566 | 29.5956 | 242.8866 | 47.0877
41.37 | 1.3569 | 12.0878 | 1.3569 | 29.596 | 242.8869 | 47.0977
41.38 | 1.3573 | 12.088 | 1.3573 | 29.5963 | 242.8872 | 47.1077
41.39 | 1.3576 | 12.0893 | 1.3576 | 29.5966 | 242.8876 | 47.1177
41.4 | 1.3579 | 12.0901 | 1.3579 | 29.597 | 242.8879 | 47.1277
41.41 | 1.3583 | 12.0908 | 1.3583 | 29.5974 | 242.8883 | 47.1377
41.42 | 1.3587 | 12.0926 | 1.3587 | 29.5977 | 242.8887 | 47.1477
41.43 | 1.359 | 12.0945 | 1.359 | 29.5981 | 242.889 | 47.1577
41.44 | 1.3594 | 12.0967 | 1.3594 | 29.5985 | 242.8894 | 47.1677
41.45 | 1.3598 | 12.0987 | 1.3598 | 29.5989 | 242.8898 | 47.1777
41.46 | 1.3602 | 12.1003 | 1.3602 | 29.5993 | 242.8902 | 47.1877
41.47 | 1.3606 | 12.102 | 1.3606 | 29.5996 | 242.8906 | 47.1977
41.48 | 1.361 | 12.105 | 1.361 | 29.6 | 242.891 | 47.2077
41.49 | 1.3614 | 12.107 | 1.3614 | 29.6004 | 242.8913 | 47.2177
41.5 | 1.3617 | 12.1095 | 1.3617 | 29.6008 | 242.8917 | 47.2277
41.51 | 1.3621 | 12.1114 | 1.3621 | 29.6012 | 242.8921 | 47.2377
41.52 | 1.3625 | 12.1144 | 1.3625 | 29.6015 | 242.8925 | 47.2477
41.53 | 1.3628 | 12.1157 | 1.3628 | 29.6019 | 242.8928 | 47.2577
41.54 | 1.3632 | 12.1174 | 1.3632 | 29.6023 | 242.8932 | 47.2677
41.55 | 1.3636 | 12.1189 | 1.3636 | 29.6026 | 242.8936 | 47.2777
41.56 | 1.3639 | 12.1208 | 1.3639 | 29.603 | 242.8939 | 47.2877
41.57 | 1.3643 | 12.1224 | 1.3643 | 29.6033 | 242.8943 | 47.2977
41.58 | 1.3646 | 12.1241 | 1.3646 | 29.6036 | 242.8946 | 47.3077
41.59 | 1.365 | 12.1255 | 1.365 | 29.604 | 242.8949 | 47.3177
41.6 | 1.3653 | 12.1266 | 1.3653 | 29.6044 | 242.8953 | 47.3277
41.61 | 1.3656 | 12.1284 | 1.3656 | 29.6047 | 242.8956 | 47.3377
41.62 | 1.366 | 12.1299 | 1.366 | 29.6051 | 242.896 | 47.3477
41.63 | 1.3663 | 12.132 | 1.3663 | 29.6054 | 242.8963 | 47.3577
41.64 | 1.3667 | 12.1327 | 1.3667 | 29.6057 | 242.8966 | 47.3677
41.65 | 1.367 | 12.132 | 1.367 | 29.6061 | 242.897 | 47.3777
41.66 | 1.3673 | 12.1327 | 1.3673 | 29.6064 | 242.8973 | 47.3877
41.67 | 1.3676 | 12.1326 | 1.3676 | 29.6067 | 242.8976 | 47.3977
41.68 | 1.368 | 12.1322 | 1.368 | 29.607 | 242.898 | 47.4077
41.69 | 1.3683 | 12.1329 | 1.3683 | 29.6074 | 242.8983 | 47.4177
41.7 | 1.3686 | 12.1326 | 1.3686 | 29.6077 | 242.8986 | 47.4277
41.71 | 1.3689 | 12.1331 | 1.3689 | 29.6079 | 242.8989 | 47.4377
41.72 | 1.3692 | 12.1331 | 1.3692 | 29.6083 | 242.8992 | 47.4477
41.73 | 1.3695 | 12.134 | 1.3695 | 29.6086 | 242.8995 | 47.4577
41.74 | 1.3699 | 12.1342 | 1.3699 | 29.6089 | 242.8999 | 47.4677
41.75 | 1.3702 | 12.1339 | 1.3702 | 29.6093 | 242.9002 | 47.4777
41.76 | 1.3705 | 12.1331 | 1.3705 | 29.6096 | 242.9005 | 47.4877
41.77 | 1.3708 | 12.1329 | 1.3708 | 29.6098 | 242.9008 | 47.4977
41.78 | 1.3711 | 12.1322 | 1.3711 | 29.6102 | 242.9011 | 47.5077
41.79 | 1.3714 | 12.133 | 1.3714 | 29.6105 | 242.9014 | 47.5177
41.8 | 1.3717 | 12.1324 | 1.3717 | 29.6107 | 242.9017 | 47.5277
41.81 | 1.372 | 12.1319 | 1.372 | 29.6111 | 242.902 | 47.5377
41.82 | 1.3724 | 12.1304 | 1.3724 | 29.6114 | 242.9023 | 47.5477
41.83 | 1.3726 | 12.1288 | 1.3726 | 29.6117 | 242.9026 | 47.5577
41.84 | 1.3729 | 12.1297 | 1.3729 | 29.612 | 242.9029 | 47.5677
41.85 | 1.3733 | 12.1317 | 1.3733 | 29.6123 | 242.9033 | 47.5777
41.86 | 1.3736 | 12.1324 | 1.3736 | 29.6126 | 242.9036 | 47.5877
41.87 | 1.3739 | 12.1324 | 1.3739 | 29.613 | 242.9039 | 47.5977
41.88 | 1.3742 | 12.1345 | 1.3742 | 29.6133 | 242.9042 | 47.6077
41.89 | 1.3745 | 12.1349 | 1.3745 | 29.6136 | 242.9045 | 47.6177
41.9 | 1.3748 | 12.1353 | 1.3748 | 29.6139 | 242.9048 | 47.6277
41.91 | 1.3751 | 12.1352 | 1.3751 | 29.6142 | 242.9051 | 47.6377
41.92 | 1.3754 | 12.1374 | 1.3754 | 29.6145 | 242.9054 | 47.6477
41.93 | 1.3758 | 12.1376 | 1.3758 | 29.6148 | 242.9058 | 47.6577
41.94 | 1.3761 | 12.1374 | 1.3761 | 29.6151 | 242.9061 | 47.6677
41.95 | 1.3764 | 12.1389 | 1.3764 | 29.6155 | 242.9064 | 47.6777
41.96 | 1.3767 | 12.1398 | 1.3767 | 29.6157 | 242.9067 | 47.6877
41.97 | 1.377 | 12.1412 | 1.377 | 29.6161 | 242.907 | 47.6977
41.98 | 1.3774 | 12.1412 | 1.3774 | 29.6164 | 242.9073 | 47.7077
41.99 | 1.3777 | 12.1424 | 1.3777 | 29.6167 | 242.9077 | 47.7177
42 | 1.378 | 12.1431 | 1.378 | 29.6171 | 242.908 | 47.7277
42.01 | 1.3783 | 12.1449 | 1.3783 | 29.6174 | 242.9083 | 47.7377
42.02 | 1.3786 | 12.1458 | 1.3786 | 29.6176 | 242.9086 | 47.7477
42.03 | 1.3789 | 12.1479 | 1.3789 | 29.618 | 242.9089 | 47.7577
42.04 | 1.3793 | 12.1489 | 1.3793 | 29.6183 | 242.9093 | 47.7677
42.05 | 1.3796 | 12.1486 | 1.3796 | 29.6186 | 242.9096 | 47.7777
42.06 | 1.3799 | 12.15 | 1.3799 | 29.6189 | 242.9099 | 47.7877
42.07 | 1.3802 | 12.1509 | 1.3802 | 29.6193 | 242.9102 | 47.7977
42.08 | 1.3806 | 12.1514 | 1.3806 | 29.6196 | 242.9106 | 47.8077
42.09 | 1.3809 | 12.1525 | 1.3809 | 29.62 | 242.9109 | 47.8177
42.1 | 1.3812 | 12.1554 | 1.3812 | 29.6203 | 242.9112 | 47.8277
42.11 | 1.3815 | 12.1568 | 1.3815 | 29.6206 | 242.9115 | 47.8377
42.12 | 1.3819 | 12.1571 | 1.3819 | 29.6209 | 242.9119 | 47.8477
42.13 | 1.3822 | 12.1577 | 1.3822 | 29.6213 | 242.9122 | 47.8577
42.14 | 1.3825 | 12.1574 | 1.3825 | 29.6216 | 242.9125 | 47.8677
42.15 | 1.3829 | 12.1578 | 1.3829 | 29.6219 | 242.9128 | 47.8777
42.16 | 1.3832 | 12.1575 | 1.3832 | 29.6223 | 242.9132 | 47.8877
42.17 | 1.3835 | 12.1589 | 1.3835 | 29.6226 | 242.9135 | 47.8977
42.18 | 1.3838 | 12.1601 | 1.3838 | 29.6229 | 242.9138 | 47.9077
42.19 | 1.3841 | 12.16 | 1.3841 | 29.6232 | 242.9141 | 47.9177
42.2 | 1.3845 | 12.1609 | 1.3845 | 29.6236 | 242.9145 | 47.9277
42.21 | 1.3848 | 12.1618 | 1.3848 | 29.6239 | 242.9148 | 47.9377
42.22 | 1.3852 | 12.1626 | 1.3852 | 29.6242 | 242.9151 | 47.9477
42.23 | 1.3855 | 12.163 | 1.3855 | 29.6245 | 242.9155 | 47.9577
42.24 | 1.3858 | 12.1659 | 1.3858 | 29.6249 | 242.9158 | 47.9677
42.25 | 1.3862 | 12.1672 | 1.3862 | 29.6252 | 242.9161 | 47.9777
42.26 | 1.3865 | 12.1689 | 1.3865 | 29.6255 | 242.9165 | 47.9877
42.27 | 1.3868 | 12.1699 | 1.3868 | 29.6258 | 242.9168 | 47.9977
42.28 | 1.3871 | 12.171 | 1.3871 | 29.6262 | 242.9171 | 48.0077
42.29 | 1.3875 | 12.1723 | 1.3875 | 29.6265 | 242.9175 | 48.0177
42.3 | 1.3878 | 12.1728 | 1.3878 | 29.6269 | 242.9178 | 48.0277
42.31 | 1.3882 | 12.174 | 1.3882 | 29.6272 | 242.9182 | 48.0377
42.32 | 1.3886 | 12.1745 | 1.3886 | 29.6276 | 242.9186 | 48.0477
42.33 | 1.3889 | 12.1762 | 1.3889 | 29.628 | 242.9189 | 48.0577
42.34 | 1.3893 | 12.1782 | 1.3893 | 29.6283 | 242.9192 | 48.0677
42.35 | 1.3896 | 12.181 | 1.3896 | 29.6286 | 242.9196 | 48.0777
42.36 | 1.3899 | 12.1829 | 1.3899 | 29.629 | 242.9199 | 48.0877
42.37 | 1.3903 | 12.1848 | 1.3903 | 29.6293 | 242.9203 | 48.0977
42.38 | 1.3907 | 12.1873 | 1.3907 | 29.6297 | 242.9206 | 48.1077
42.39 | 1.391 | 12.1886 | 1.391 | 29.63 | 242.921 | 48.1177
42.4 | 1.3914 | 12.1909 | 1.3914 | 29.6304 | 242.9213 | 48.1277
42.41 | 1.3918 | 12.192 | 1.3918 | 29.6308 | 242.9217 | 48.1377
42.42 | 1.3921 | 12.1939 | 1.3921 | 29.6312 | 242.9221 | 48.1477
42.43 | 1.3925 | 12.1961 | 1.3925 | 29.6316 | 242.9225 | 48.1577
42.44 | 1.3929 | 12.1965 | 1.3929 | 29.6319 | 242.9228 | 48.1677
42.45 | 1.3932 | 12.1967 | 1.3932 | 29.6322 | 242.9232 | 48.1777
42.46 | 1.3936 | 12.1979 | 1.3936 | 29.6326 | 242.9236 | 48.1877
42.47 | 1.394 | 12.1976 | 1.394 | 29.633 | 242.924 | 48.1977
42.48 | 1.3944 | 12.1998 | 1.3944 | 29.6334 | 242.9244 | 48.2077
42.49 | 1.3948 | 12.2018 | 1.3948 | 29.6338 | 242.9247 | 48.2177
42.5 | 1.3951 | 12.2026 | 1.3951 | 29.6342 | 242.9251 | 48.2277
42.51 | 1.3955 | 12.2036 | 1.3955 | 29.6346 | 242.9255 | 48.2377
42.52 | 1.3959 | 12.2064 | 1.3959 | 29.6349 | 242.9259 | 48.2477
42.53 | 1.3962 | 12.2078 | 1.3962 | 29.6353 | 242.9262 | 48.2577
42.54 | 1.3966 | 12.2096 | 1.3966 | 29.6356 | 242.9266 | 48.2677
42.55 | 1.3969 | 12.211 | 1.3969 | 29.636 | 242.9269 | 48.2777
42.56 | 1.3973 | 12.2115 | 1.3973 | 29.6363 | 242.9273 | 48.2877
42.57 | 1.3977 | 12.2136 | 1.3977 | 29.6367 | 242.9277 | 48.2977
42.58 | 1.398 | 12.214 | 1.398 | 29.6371 | 242.928 | 48.3077
42.59 | 1.3984 | 12.2162 | 1.3984 | 29.6374 | 242.9283 | 48.3177
42.6 | 1.3987 | 12.2167 | 1.3987 | 29.6377 | 242.9287 | 48.3277
42.61 | 1.399 | 12.2189 | 1.399 | 29.6381 | 242.929 | 48.3377
42.62 | 1.3994 | 12.2191 | 1.3994 | 29.6384 | 242.9293 | 48.3477
42.63 | 1.3997 | 12.2185 | 1.3997 | 29.6387 | 242.9297 | 48.3577
42.64 | 1.4 | 12.2188 | 1.4 | 29.639 | 242.93 | 48.3677
42.65 | 1.4003 | 12.2199 | 1.4003 | 29.6394 | 242.9303 | 48.3777
42.66 | 1.4007 | 12.2206 | 1.4007 | 29.6397 | 242.9307 | 48.3877
42.67 | 1.401 | 12.2214 | 1.401 | 29.64 | 242.931 | 48.3977
42.68 | 1.4013 | 12.2216 | 1.4013 | 29.6403 | 242.9313 | 48.4077
42.69 | 1.4016 | 12.2213 | 1.4016 | 29.6407 | 242.9316 | 48.4177
42.7 | 1.402 | 12.2215 | 1.402 | 29.641 | 242.932 | 48.4277
42.71 | 1.4023 | 12.2224 | 1.4023 | 29.6414 | 242.9323 | 48.4377
42.72 | 1.4026 | 12.223 | 1.4026 | 29.6417 | 242.9326 | 48.4477
42.73 | 1.4029 | 12.2256 | 1.4029 | 29.642 | 242.9329 | 48.4577
42.74 | 1.4033 | 12.2263 | 1.4033 | 29.6423 | 242.9333 | 48.4677
42.75 | 1.4035 | 12.2262 | 1.4035 | 29.6426 | 242.9335 | 48.4777
42.76 | 1.4039 | 12.2267 | 1.4039 | 29.6429 | 242.9339 | 48.4877
42.77 | 1.4042 | 12.2268 | 1.4042 | 29.6432 | 242.9342 | 48.4977
42.78 | 1.4045 | 12.2277 | 1.4045 | 29.6435 | 242.9344 | 48.5077
42.79 | 1.4047 | 12.2278 | 1.4047 | 29.6438 | 242.9347 | 48.5177
42.8 | 1.405 | 12.2289 | 1.405 | 29.6441 | 242.935 | 48.5277
42.81 | 1.4054 | 12.2284 | 1.4054 | 29.6444 | 242.9354 | 48.5377
42.82 | 1.4057 | 12.2281 | 1.4057 | 29.6447 | 242.9357 | 48.5477
42.83 | 1.406 | 12.2273 | 1.406 | 29.645 | 242.936 | 48.5577
42.84 | 1.4063 | 12.2269 | 1.4063 | 29.6454 | 242.9363 | 48.5677
42.85 | 1.4066 | 12.2263 | 1.4066 | 29.6457 | 242.9366 | 48.5777
42.86 | 1.4069 | 12.227 | 1.4069 | 29.646 | 242.9369 | 48.5877
42.87 | 1.4072 | 12.2268 | 1.4072 | 29.6463 | 242.9372 | 48.5977
42.88 | 1.4076 | 12.2265 | 1.4076 | 29.6466 | 242.9375 | 48.6077
42.89 | 1.4079 | 12.2265 | 1.4079 | 29.6469 | 242.9379 | 48.6177
42.9 | 1.4082 | 12.2268 | 1.4082 | 29.6472 | 242.9382 | 48.6277
42.91 | 1.4085 | 12.2273 | 1.4085 | 29.6475 | 242.9385 | 48.6377
42.92 | 1.4088 | 12.2282 | 1.4088 | 29.6478 | 242.9387 | 48.6477
42.93 | 1.4091 | 12.2286 | 1.4091 | 29.6481 | 242.9391 | 48.6577
42.94 | 1.4094 | 12.2291 | 1.4094 | 29.6485 | 242.9394 | 48.6677
42.95 | 1.4098 | 12.2305 | 1.4098 | 29.6488 | 242.9397 | 48.6777
42.96 | 1.4101 | 12.2324 | 1.4101 | 29.6491 | 242.9401 | 48.6877
42.97 | 1.4104 | 12.2347 | 1.4104 | 29.6494 | 242.9404 | 48.6977
42.98 | 1.4107 | 12.2356 | 1.4107 | 29.6497 | 242.9407 | 48.7077
42.99 | 1.411 | 12.2363 | 1.411 | 29.6501 | 242.941 | 48.7177
43 | 1.4113 | 12.2373 | 1.4113 | 29.6504 | 242.9413 | 48.7277
43.01 | 1.4117 | 12.2382 | 1.4117 | 29.6507 | 242.9417 | 48.7377
43.02 | 1.412 | 12.239 | 1.412 | 29.651 | 242.9419 | 48.7477
43.03 | 1.4123 | 12.2406 | 1.4123 | 29.6513 | 242.9423 | 48.7577
43.04 | 1.4126 | 12.241 | 1.4126 | 29.6517 | 242.9426 | 48.7677
43.05 | 1.4129 | 12.2424 | 1.4129 | 29.652 | 242.9429 | 48.7777
43.06 | 1.4132 | 12.2423 | 1.4132 | 29.6523 | 242.9432 | 48.7877
43.07 | 1.4136 | 12.2427 | 1.4136 | 29.6526 | 242.9436 | 48.7977
43.08 | 1.4139 | 12.2439 | 1.4139 | 29.653 | 242.9439 | 48.8077
43.09 | 1.4142 | 12.2446 | 1.4142 | 29.6533 | 242.9442 | 48.8177
43.1 | 1.4146 | 12.2445 | 1.4146 | 29.6536 | 242.9446 | 48.8277
43.11 | 1.4149 | 12.2447 | 1.4149 | 29.6539 | 242.9449 | 48.8377
43.12 | 1.4152 | 12.2462 | 1.4152 | 29.6543 | 242.9452 | 48.8477
43.13 | 1.4156 | 12.2465 | 1.4156 | 29.6546 | 242.9456 | 48.8577
43.14 | 1.4159 | 12.2475 | 1.4159 | 29.6549 | 242.9459 | 48.8677
43.15 | 1.4162 | 12.2478 | 1.4162 | 29.6552 | 242.9462 | 48.8777
43.16 | 1.4165 | 12.2486 | 1.4165 | 29.6556 | 242.9465 | 48.8877
43.17 | 1.4169 | 12.2493 | 1.4169 | 29.6559 | 242.9469 | 48.8977
43.18 | 1.4172 | 12.2491 | 1.4172 | 29.6563 | 242.9472 | 48.9077
43.19 | 1.4175 | 12.2502 | 1.4175 | 29.6566 | 242.9475 | 48.9177
43.2 | 1.4178 | 12.2518 | 1.4178 | 29.6569 | 242.9478 | 48.9277
43.21 | 1.4182 | 12.2524 | 1.4182 | 29.6572 | 242.9482 | 48.9377
43.22 | 1.4185 | 12.2523 | 1.4185 | 29.6576 | 242.9485 | 48.9477
43.23 | 1.4188 | 12.2531 | 1.4188 | 29.6579 | 242.9488 | 48.9577
43.24 | 1.4192 | 12.2542 | 1.4192 | 29.6582 | 242.9492 | 48.9677
43.25 | 1.4195 | 12.254 | 1.4195 | 29.6585 | 242.9495 | 48.9777
43.26 | 1.4198 | 12.2537 | 1.4198 | 29.6589 | 242.9498 | 48.9877
43.27 | 1.4201 | 12.2541 | 1.4201 | 29.6592 | 242.9501 | 48.9977
43.28 | 1.4205 | 12.2551 | 1.4205 | 29.6595 | 242.9505 | 49.0077
43.29 | 1.4208 | 12.256 | 1.4208 | 29.6599 | 242.9508 | 49.0177
43.3 | 1.4212 | 12.2565 | 1.4212 | 29.6602 | 242.9512 | 49.0277
43.31 | 1.4215 | 12.259 | 1.4215 | 29.6606 | 242.9515 | 49.0377
43.32 | 1.4219 | 12.2605 | 1.4219 | 29.6609 | 242.9519 | 49.0477
43.33 | 1.4222 | 12.261 | 1.4222 | 29.6613 | 242.9522 | 49.0577
43.34 | 1.4226 | 12.2618 | 1.4226 | 29.6616 | 242.9526 | 49.0677
43.35 | 1.423 | 12.2639 | 1.423 | 29.662 | 242.9529 | 49.0777
43.36 | 1.4233 | 12.2655 | 1.4233 | 29.6624 | 242.9533 | 49.0877
43.37 | 1.4236 | 12.2678 | 1.4236 | 29.6627 | 242.9536 | 49.0977
43.38 | 1.424 | 12.2698 | 1.424 | 29.663 | 242.954 | 49.1077
43.39 | 1.4244 | 12.2715 | 1.4244 | 29.6634 | 242.9543 | 49.1177
43.4 | 1.4247 | 12.2743 | 1.4247 | 29.6638 | 242.9547 | 49.1277
43.41 | 1.4251 | 12.275 | 1.4251 | 29.6641 | 242.9551 | 49.1377
43.42 | 1.4255 | 12.2763 | 1.4255 | 29.6645 | 242.9555 | 49.1477
43.43 | 1.4258 | 12.2785 | 1.4258 | 29.6649 | 242.9558 | 49.1577
43.44 | 1.4262 | 12.281 | 1.4262 | 29.6652 | 242.9562 | 49.1677
43.45 | 1.4266 | 12.2835 | 1.4266 | 29.6656 | 242.9566 | 49.1777
43.46 | 1.427 | 12.2847 | 1.427 | 29.666 | 242.9569 | 49.1877
43.47 | 1.4273 | 12.286 | 1.4273 | 29.6664 | 242.9573 | 49.1977
43.48 | 1.4277 | 12.2874 | 1.4277 | 29.6667 | 242.9577 | 49.2077
43.49 | 1.4281 | 12.2884 | 1.4281 | 29.6671 | 242.9581 | 49.2177
43.5 | 1.4284 | 12.2884 | 1.4284 | 29.6675 | 242.9584 | 49.2277
43.51 | 1.4288 | 12.2897 | 1.4288 | 29.6679 | 242.9588 | 49.2377
43.52 | 1.4292 | 12.2905 | 1.4292 | 29.6683 | 242.9592 | 49.2477
43.53 | 1.4296 | 12.2922 | 1.4296 | 29.6686 | 242.9596 | 49.2577
43.54 | 1.4299 | 12.2936 | 1.4299 | 29.669 | 242.9599 | 49.2677
43.55 | 1.4303 | 12.2947 | 1.4303 | 29.6693 | 242.9603 | 49.2777
43.56 | 1.4306 | 12.2967 | 1.4306 | 29.6697 | 242.9606 | 49.2877
43.57 | 1.431 | 12.2975 | 1.431 | 29.6701 | 242.961 | 49.2977
43.58 | 1.4314 | 12.2982 | 1.4314 | 29.6704 | 242.9614 | 49.3077
43.59 | 1.4317 | 12.2989 | 1.4317 | 29.6707 | 242.9617 | 49.3177
43.6 | 1.432 | 12.3 | 1.432 | 29.671 | 242.962 | 49.3277
43.61 | 1.4323 | 12.3002 | 1.4323 | 29.6714 | 242.9623 | 49.3377
43.62 | 1.4327 | 12.3017 | 1.4327 | 29.6718 | 242.9627 | 49.3477
43.63 | 1.433 | 12.3028 | 1.433 | 29.6721 | 242.963 | 49.3577
43.64 | 1.4334 | 12.3029 | 1.4334 | 29.6724 | 242.9634 | 49.3677
43.65 | 1.4337 | 12.3033 | 1.4337 | 29.6728 | 242.9637 | 49.3777
43.66 | 1.434 | 12.3041 | 1.434 | 29.6731 | 242.964 | 49.3877
43.67 | 1.4344 | 12.3048 | 1.4344 | 29.6734 | 242.9644 | 49.3977
43.68 | 1.4347 | 12.306 | 1.4347 | 29.6737 | 242.9647 | 49.4077
43.69 | 1.435 | 12.3072 | 1.435 | 29.674 | 242.965 | 49.4177
43.7 | 1.4353 | 12.3091 | 1.4353 | 29.6744 | 242.9653 | 49.4277
43.71 | 1.4356 | 12.31 | 1.4356 | 29.6747 | 242.9656 | 49.4377
43.72 | 1.436 | 12.31 | 1.436 | 29.675 | 242.966 | 49.4477
43.73 | 1.4362 | 12.3104 | 1.4362 | 29.6753 | 242.9662 | 49.4577
43.74 | 1.4365 | 12.3126 | 1.4365 | 29.6756 | 242.9665 | 49.4677
43.75 | 1.4369 | 12.3132 | 1.4369 | 29.6759 | 242.9668 | 49.4777
43.76 | 1.4372 | 12.3116 | 1.4372 | 29.6762 | 242.9672 | 49.4877
43.77 | 1.4375 | 12.311 | 1.4375 | 29.6765 | 242.9675 | 49.4977
43.78 | 1.4378 | 12.3115 | 1.4378 | 29.6769 | 242.9678 | 49.5077
43.79 | 1.4381 | 12.3119 | 1.4381 | 29.6772 | 242.9681 | 49.5177
43.8 | 1.4384 | 12.3117 | 1.4384 | 29.6775 | 242.9684 | 49.5277
43.81 | 1.4387 | 12.3122 | 1.4387 | 29.6778 | 242.9687 | 49.5377
43.82 | 1.439 | 12.3118 | 1.439 | 29.6781 | 242.969 | 49.5477
43.83 | 1.4393 | 12.3108 | 1.4393 | 29.6784 | 242.9693 | 49.5577
43.84 | 1.4397 | 12.3107 | 1.4397 | 29.6787 | 242.9696 | 49.5677
43.85 | 1.4399 | 12.3119 | 1.4399 | 29.679 | 242.9699 | 49.5777
43.86 | 1.4402 | 12.3134 | 1.4402 | 29.6793 | 242.9702 | 49.5877
43.87 | 1.4405 | 12.3141 | 1.4405 | 29.6796 | 242.9705 | 49.5977
43.88 | 1.4408 | 12.3152 | 1.4408 | 29.6799 | 242.9708 | 49.6077
43.89 | 1.4412 | 12.3154 | 1.4412 | 29.6802 | 242.9712 | 49.6177
43.9 | 1.4415 | 12.3148 | 1.4415 | 29.6806 | 242.9715 | 49.6277
43.91 | 1.4418 | 12.3143 | 1.4418 | 29.6809 | 242.9718 | 49.6377
43.92 | 1.4422 | 12.3157 | 1.4422 | 29.6812 | 242.9721 | 49.6477
43.93 | 1.4425 | 12.3165 | 1.4425 | 29.6815 | 242.9724 | 49.6577
43.94 | 1.4427 | 12.3147 | 1.4427 | 29.6818 | 242.9727 | 49.6677
43.95 | 1.443 | 12.3143 | 1.443 | 29.6821 | 242.973 | 49.6777
43.96 | 1.4434 | 12.3141 | 1.4434 | 29.6824 | 242.9734 | 49.6877
43.97 | 1.4437 | 12.3159 | 1.4437 | 29.6827 | 242.9737 | 49.6977
43.98 | 1.444 | 12.3162 | 1.444 | 29.6831 | 242.974 | 49.7077
43.99 | 1.4443 | 12.3177 | 1.4443 | 29.6834 | 242.9743 | 49.7177
44 | 1.4446 | 12.3194 | 1.4446 | 29.6837 | 242.9746 | 49.7277
44.01 | 1.445 | 12.3214 | 1.445 | 29.684 | 242.975 | 49.7377
44.02 | 1.4453 | 12.3234 | 1.4453 | 29.6844 | 242.9753 | 49.7477
44.03 | 1.4456 | 12.3248 | 1.4456 | 29.6846 | 242.9756 | 49.7577
44.04 | 1.4459 | 12.3264 | 1.4459 | 29.685 | 242.9759 | 49.7677
44.05 | 1.4463 | 12.3265 | 1.4463 | 29.6853 | 242.9762 | 49.7777
44.06 | 1.4466 | 12.3287 | 1.4466 | 29.6856 | 242.9766 | 49.7877
44.07 | 1.4469 | 12.3289 | 1.4469 | 29.686 | 242.9769 | 49.7977
44.08 | 1.4472 | 12.3303 | 1.4472 | 29.6863 | 242.9772 | 49.8077
44.09 | 1.4475 | 12.3306 | 1.4475 | 29.6866 | 242.9775 | 49.8177
44.1 | 1.4479 | 12.3309 | 1.4479 | 29.6869 | 242.9779 | 49.8277
44.11 | 1.4482 | 12.3308 | 1.4482 | 29.6873 | 242.9782 | 49.8377
44.12 | 1.4485 | 12.3297 | 1.4485 | 29.6876 | 242.9785 | 49.8477
44.13 | 1.4489 | 12.3306 | 1.4489 | 29.6879 | 242.9788 | 49.8577
44.14 | 1.4492 | 12.3319 | 1.4492 | 29.6883 | 242.9792 | 49.8677
44.15 | 1.4495 | 12.3332 | 1.4495 | 29.6886 | 242.9795 | 49.8777
44.16 | 1.4498 | 12.3328 | 1.4498 | 29.6889 | 242.9798 | 49.8877
44.17 | 1.4502 | 12.3319 | 1.4502 | 29.6892 | 242.9802 | 49.8977
44.18 | 1.4505 | 12.3316 | 1.4505 | 29.6896 | 242.9805 | 49.9077
44.19 | 1.4508 | 12.3321 | 1.4508 | 29.6899 | 242.9808 | 49.9177
44.2 | 1.4511 | 12.3341 | 1.4511 | 29.6902 | 242.9811 | 49.9277
44.21 | 1.4515 | 12.3356 | 1.4515 | 29.6905 | 242.9815 | 49.9377
44.22 | 1.4518 | 12.3367 | 1.4518 | 29.6909 | 242.9818 | 49.9477
44.23 | 1.4522 | 12.3378 | 1.4522 | 29.6912 | 242.9821 | 49.9577
44.24 | 1.4525 | 12.3393 | 1.4525 | 29.6915 | 242.9825 | 49.9677
44.25 | 1.4528 | 12.3411 | 1.4528 | 29.6919 | 242.9828 | 49.9777
44.26 | 1.4532 | 12.3438 | 1.4532 | 29.6922 | 242.9831 | 49.9877
44.27 | 1.4535 | 12.3462 | 1.4535 | 29.6925 | 242.9835 | 49.9977
44.28 | 1.4538 | 12.3484 | 1.4538 | 29.6929 | 242.9838 | 50.0077
44.29 | 1.4542 | 12.3502 | 1.4542 | 29.6932 | 242.9842 | 50.0177
44.3 | 1.4545 | 12.3506 | 1.4545 | 29.6936 | 242.9845 | 50.0277
44.31 | 1.4549 | 12.3511 | 1.4549 | 29.6939 | 242.9849 | 50.0377
44.32 | 1.4552 | 12.3527 | 1.4552 | 29.6943 | 242.9852 | 50.0477
44.33 | 1.4555 | 12.3549 | 1.4555 | 29.6946 | 242.9855 | 50.0577
44.34 | 1.4559 | 12.3562 | 1.4559 | 29.6949 | 242.9859 | 50.0677
44.35 | 1.4563 | 12.3576 | 1.4563 | 29.6953 | 242.9862 | 50.0777
44.36 | 1.4566 | 12.3579 | 1.4566 | 29.6957 | 242.9866 | 50.0877
44.37 | 1.457 | 12.36 | 1.457 | 29.696 | 242.987 | 50.0977
44.38 | 1.4574 | 12.3609 | 1.4574 | 29.6964 | 242.9873 | 50.1077
44.39 | 1.4577 | 12.362 | 1.4577 | 29.6967 | 242.9877 | 50.1177
44.4 | 1.4581 | 12.3647 | 1.4581 | 29.6971 | 242.9881 | 50.1277
44.41 | 1.4584 | 12.3659 | 1.4584 | 29.6975 | 242.9884 | 50.1377
44.42 | 1.4588 | 12.3673 | 1.4588 | 29.6978 | 242.9888 | 50.1477
44.43 | 1.4592 | 12.3677 | 1.4592 | 29.6982 | 242.9892 | 50.1577
44.44 | 1.4596 | 12.3691 | 1.4596 | 29.6986 | 242.9895 | 50.1677
44.45 | 1.4599 | 12.3703 | 1.4599 | 29.699 | 242.9899 | 50.1777
44.46 | 1.4603 | 12.3729 | 1.4603 | 29.6993 | 242.9903 | 50.1877
44.47 | 1.4606 | 12.3745 | 1.4606 | 29.6997 | 242.9906 | 50.1977
44.48 | 1.461 | 12.3758 | 1.461 | 29.7001 | 242.991 | 50.2077
44.49 | 1.4614 | 12.3776 | 1.4614 | 29.7005 | 242.9914 | 50.2177
44.5 | 1.4618 | 12.3779 | 1.4618 | 29.7008 | 242.9918 | 50.2277
44.51 | 1.4622 | 12.3802 | 1.4622 | 29.7012 | 242.9922 | 50.2377
44.52 | 1.4626 | 12.3822 | 1.4626 | 29.7016 | 242.9925 | 50.2477
44.53 | 1.4629 | 12.3835 | 1.4629 | 29.702 | 242.9929 | 50.2577
44.54 | 1.4633 | 12.3841 | 1.4633 | 29.7023 | 242.9933 | 50.2677
44.55 | 1.4636 | 12.3846 | 1.4636 | 29.7027 | 242.9936 | 50.2777
44.56 | 1.464 | 12.3851 | 1.464 | 29.703 | 242.9939 | 50.2877
44.57 | 1.4643 | 12.3852 | 1.4643 | 29.7034 | 242.9943 | 50.2977
44.58 | 1.4647 | 12.3865 | 1.4647 | 29.7037 | 242.9947 | 50.3077
44.59 | 1.465 | 12.3887 | 1.465 | 29.7041 | 242.995 | 50.3177
44.6 | 1.4654 | 12.389 | 1.4654 | 29.7044 | 242.9953 | 50.3277
44.61 | 1.4657 | 12.3901 | 1.4657 | 29.7048 | 242.9957 | 50.3377
44.62 | 1.4661 | 12.3906 | 1.4661 | 29.7051 | 242.9961 | 50.3477
44.63 | 1.4664 | 12.3911 | 1.4664 | 29.7055 | 242.9964 | 50.3577
44.64 | 1.4667 | 12.3925 | 1.4667 | 29.7058 | 242.9967 | 50.3677
44.65 | 1.4671 | 12.3932 | 1.4671 | 29.7061 | 242.9971 | 50.3777
44.66 | 1.4674 | 12.3935 | 1.4674 | 29.7065 | 242.9974 | 50.3877
44.67 | 1.4677 | 12.3933 | 1.4677 | 29.7068 | 242.9977 | 50.3977
44.68 | 1.4681 | 12.3939 | 1.4681 | 29.7071 | 242.998 | 50.4077
44.69 | 1.4684 | 12.3929 | 1.4684 | 29.7074 | 242.9983 | 50.4177
44.7 | 1.4686 | 12.3938 | 1.4686 | 29.7077 | 242.9986 | 50.4277
44.71 | 1.4689 | 12.3936 | 1.4689 | 29.708 | 242.9989 | 50.4377
44.72 | 1.4693 | 12.3938 | 1.4693 | 29.7083 | 242.9993 | 50.4477
44.73 | 1.4696 | 12.3946 | 1.4696 | 29.7087 | 242.9996 | 50.4577
44.74 | 1.47 | 12.3946 | 1.47 | 29.709 | 243 | 50.4677
44.75 | 1.4702 | 12.3952 | 1.4702 | 29.7093 | 243.0002 | 50.4777
44.76 | 1.4705 | 12.3962 | 1.4705 | 29.7096 | 243.0005 | 50.4877
44.77 | 1.4708 | 12.3972 | 1.4708 | 29.7099 | 243.0008 | 50.4977
44.78 | 1.4711 | 12.3972 | 1.4711 | 29.7101 | 243.0011 | 50.5077
44.79 | 1.4714 | 12.3973 | 1.4714 | 29.7105 | 243.0014 | 50.5177
44.8 | 1.4717 | 12.3975 | 1.4717 | 29.7108 | 243.0017 | 50.5277
44.81 | 1.4721 | 12.3996 | 1.4721 | 29.7111 | 243.002 | 50.5377
44.82 | 1.4723 | 12.4012 | 1.4723 | 29.7114 | 243.0023 | 50.5477
44.83 | 1.4726 | 12.4024 | 1.4726 | 29.7117 | 243.0026 | 50.5577
44.84 | 1.473 | 12.4025 | 1.473 | 29.712 | 243.003 | 50.5677
44.85 | 1.4733 | 12.4029 | 1.4733 | 29.7123 | 243.0033 | 50.5777
44.86 | 1.4736 | 12.4035 | 1.4736 | 29.7126 | 243.0036 | 50.5877
44.87 | 1.4739 | 12.4034 | 1.4739 | 29.713 | 243.0039 | 50.5977
44.88 | 1.4742 | 12.4032 | 1.4742 | 29.7133 | 243.0042 | 50.6077
44.89 | 1.4745 | 12.4037 | 1.4745 | 29.7136 | 243.0045 | 50.6177
44.9 | 1.4749 | 12.4056 | 1.4749 | 29.7139 | 243.0049 | 50.6277
44.91 | 1.4752 | 12.4046 | 1.4752 | 29.7142 | 243.0052 | 50.6377
44.92 | 1.4755 | 12.4041 | 1.4755 | 29.7145 | 243.0055 | 50.6477
44.93 | 1.4758 | 12.4042 | 1.4758 | 29.7148 | 243.0058 | 50.6577
44.94 | 1.4761 | 12.4055 | 1.4761 | 29.7151 | 243.0061 | 50.6677
44.95 | 1.4764 | 12.4062 | 1.4764 | 29.7155 | 243.0064 | 50.6777
44.96 | 1.4768 | 12.407 | 1.4768 | 29.7158 | 243.0068 | 50.6877
44.97 | 1.4771 | 12.4084 | 1.4771 | 29.7161 | 243.0071 | 50.6977
44.98 | 1.4774 | 12.4099 | 1.4774 | 29.7164 | 243.0074 | 50.7077
44.99 | 1.4777 | 12.4104 | 1.4777 | 29.7167 | 243.0077 | 50.7177
45 | 1.478 | 12.4104 | 1.478 | 29.717 | 243.008 | 50.7277
45.01 | 1.4783 | 12.4113 | 1.4783 | 29.7174 | 243.0083 | 50.7377
45.02 | 1.4787 | 12.4127 | 1.4787 | 29.7177 | 243.0087 | 50.7477
45.03 | 1.479 | 12.4126 | 1.479 | 29.718 | 243.009 | 50.7577
45.04 | 1.4793 | 12.4128 | 1.4793 | 29.7183 | 243.0093 | 50.7677
45.05 | 1.4796 | 12.4128 | 1.4796 | 29.7187 | 243.0096 | 50.7777
45.06 | 1.4799 | 12.4132 | 1.4799 | 29.719 | 243.0099 | 50.7877
45.07 | 1.4803 | 12.4137 | 1.4803 | 29.7193 | 243.0103 | 50.7977
45.08 | 1.4806 | 12.4153 | 1.4806 | 29.7196 | 243.0105 | 50.8077
45.09 | 1.4809 | 12.4176 | 1.4809 | 29.7199 | 243.0109 | 50.8177
45.1 | 1.4812 | 12.4179 | 1.4812 | 29.7203 | 243.0112 | 50.8277
45.11 | 1.4816 | 12.4197 | 1.4816 | 29.7206 | 243.0116 | 50.8377
45.12 | 1.4819 | 12.4201 | 1.4819 | 29.721 | 243.0119 | 50.8477
45.13 | 1.4822 | 12.4214 | 1.4822 | 29.7213 | 243.0122 | 50.8577
45.14 | 1.4825 | 12.422 | 1.4825 | 29.7216 | 243.0125 | 50.8677
45.15 | 1.4829 | 12.4245 | 1.4829 | 29.7219 | 243.0129 | 50.8777
45.16 | 1.4832 | 12.4263 | 1.4832 | 29.7223 | 243.0132 | 50.8877
45.17 | 1.4835 | 12.4285 | 1.4835 | 29.7226 | 243.0135 | 50.8977
45.18 | 1.4838 | 12.4286 | 1.4838 | 29.7229 | 243.0138 | 50.9077
45.19 | 1.4842 | 12.4282 | 1.4842 | 29.7232 | 243.0142 | 50.9177
45.2 | 1.4845 | 12.4294 | 1.4845 | 29.7235 | 243.0145 | 50.9277
45.21 | 1.4848 | 12.4295 | 1.4848 | 29.7239 | 243.0148 | 50.9377
45.22 | 1.4852 | 12.4295 | 1.4852 | 29.7242 | 243.0151 | 50.9477
45.23 | 1.4855 | 12.4303 | 1.4855 | 29.7245 | 243.0155 | 50.9577
45.24 | 1.4858 | 12.4303 | 1.4858 | 29.7248 | 243.0158 | 50.9677
45.25 | 1.4861 | 12.4301 | 1.4861 | 29.7252 | 243.0161 | 50.9777
45.26 | 1.4865 | 12.4311 | 1.4865 | 29.7255 | 243.0165 | 50.9877
45.27 | 1.4868 | 12.4323 | 1.4868 | 29.7258 | 243.0168 | 50.9977
45.28 | 1.4871 | 12.4334 | 1.4871 | 29.7262 | 243.0171 | 51.0077
45.29 | 1.4875 | 12.4345 | 1.4875 | 29.7265 | 243.0175 | 51.0177
45.3 | 1.4879 | 12.4353 | 1.4879 | 29.7269 | 243.0178 | 51.0277
45.31 | 1.4882 | 12.436 | 1.4882 | 29.7273 | 243.0182 | 51.0377
45.32 | 1.4885 | 12.4384 | 1.4885 | 29.7276 | 243.0185 | 51.0477
45.33 | 1.4889 | 12.4397 | 1.4889 | 29.7279 | 243.0189 | 51.0577
45.34 | 1.4892 | 12.4416 | 1.4892 | 29.7283 | 243.0192 | 51.0677
45.35 | 1.4896 | 12.4426 | 1.4896 | 29.7286 | 243.0196 | 51.0777
45.36 | 1.4899 | 12.4436 | 1.4899 | 29.729 | 243.0199 | 51.0877
45.37 | 1.4903 | 12.4437 | 1.4903 | 29.7294 | 243.0203 | 51.0977
45.38 | 1.4907 | 12.4442 | 1.4907 | 29.7297 | 243.0207 | 51.1077
45.39 | 1.491 | 12.4454 | 1.491 | 29.7301 | 243.021 | 51.1177
45.4 | 1.4914 | 12.4467 | 1.4914 | 29.7304 | 243.0214 | 51.1277
45.41 | 1.4917 | 12.4482 | 1.4917 | 29.7308 | 243.0217 | 51.1377
45.42 | 1.4921 | 12.4499 | 1.4921 | 29.7311 | 243.0221 | 51.1477
45.43 | 1.4924 | 12.4513 | 1.4924 | 29.7315 | 243.0224 | 51.1577
45.44 | 1.4928 | 12.4526 | 1.4928 | 29.7319 | 243.0228 | 51.1677
45.45 | 1.4932 | 12.4541 | 1.4932 | 29.7322 | 243.0232 | 51.1777
45.46 | 1.4936 | 12.4554 | 1.4936 | 29.7327 | 243.0236 | 51.1877
45.47 | 1.494 | 12.4573 | 1.494 | 29.733 | 243.024 | 51.1977
45.48 | 1.4943 | 12.4595 | 1.4943 | 29.7334 | 243.0243 | 51.2077
45.49 | 1.4947 | 12.4619 | 1.4947 | 29.7338 | 243.0247 | 51.2177
45.5 | 1.4951 | 12.4652 | 1.4951 | 29.7342 | 243.0251 | 51.2277
45.51 | 1.4955 | 12.467 | 1.4955 | 29.7345 | 243.0255 | 51.2377
45.52 | 1.4959 | 12.4675 | 1.4959 | 29.7349 | 243.0258 | 51.2477
45.53 | 1.4962 | 12.4692 | 1.4962 | 29.7353 | 243.0262 | 51.2577
45.54 | 1.4966 | 12.471 | 1.4966 | 29.7356 | 243.0266 | 51.2677
45.55 | 1.4969 | 12.473 | 1.4969 | 29.736 | 243.0269 | 51.2777
45.56 | 1.4973 | 12.4744 | 1.4973 | 29.7364 | 243.0273 | 51.2877
45.57 | 1.4976 | 12.476 | 1.4976 | 29.7367 | 243.0276 | 51.2977
45.58 | 1.4979 | 12.4764 | 1.4979 | 29.737 | 243.0279 | 51.3077
45.59 | 1.4983 | 12.4757 | 1.4983 | 29.7373 | 243.0283 | 51.3177
45.6 | 1.4987 | 12.4747 | 1.4987 | 29.7377 | 243.0287 | 51.3277
45.61 | 1.499 | 12.4755 | 1.499 | 29.7381 | 243.029 | 51.3377
45.62 | 1.4994 | 12.4756 | 1.4994 | 29.7384 | 243.0294 | 51.3477
45.63 | 1.4997 | 12.4754 | 1.4997 | 29.7387 | 243.0297 | 51.3577
45.64 | 1.5001 | 12.4755 | 1.5001 | 29.7391 | 243.03 | 51.3677
45.65 | 1.5004 | 12.475 | 1.5004 | 29.7394 | 243.0304 | 51.3777
45.66 | 1.5007 | 12.4747 | 1.5007 | 29.7398 | 243.0307 | 51.3877
45.67 | 1.501 | 12.4746 | 1.501 | 29.7401 | 243.031 | 51.3977
45.68 | 1.5014 | 12.4734 | 1.5014 | 29.7404 | 243.0314 | 51.4077
45.69 | 1.5017 | 12.4748 | 1.5017 | 29.7407 | 243.0317 | 51.4177
45.7 | 1.502 | 12.4755 | 1.502 | 29.741 | 243.032 | 51.4277
45.71 | 1.5023 | 12.4756 | 1.5023 | 29.7414 | 243.0323 | 51.4377
45.72 | 1.5026 | 12.4764 | 1.5026 | 29.7417 | 243.0326 | 51.4477
45.73 | 1.5029 | 12.476 | 1.5029 | 29.742 | 243.0329 | 51.4577
45.74 | 1.5032 | 12.4762 | 1.5032 | 29.7422 | 243.0332 | 51.4677
45.75 | 1.5035 | 12.4762 | 1.5035 | 29.7426 | 243.0335 | 51.4777
45.76 | 1.5038 | 12.4755 | 1.5038 | 29.7429 | 243.0338 | 51.4877
45.77 | 1.5041 | 12.474 | 1.5041 | 29.7432 | 243.0341 | 51.4977
45.78 | 1.5044 | 12.4759 | 1.5044 | 29.7435 | 243.0344 | 51.5077
45.79 | 1.5047 | 12.4753 | 1.5047 | 29.7437 | 243.0347 | 51.5177
45.8 | 1.505 | 12.4755 | 1.505 | 29.7441 | 243.035 | 51.5277
45.81 | 1.5054 | 12.4755 | 1.5054 | 29.7444 | 243.0354 | 51.5377
45.82 | 1.5057 | 12.4749 | 1.5057 | 29.7447 | 243.0356 | 51.5477
45.83 | 1.506 | 12.4762 | 1.506 | 29.745 | 243.036 | 51.5577
45.84 | 1.5063 | 12.4775 | 1.5063 | 29.7453 | 243.0363 | 51.5677
45.85 | 1.5066 | 12.4787 | 1.5066 | 29.7456 | 243.0366 | 51.5777
45.86 | 1.5069 | 12.4796 | 1.5069 | 29.746 | 243.0369 | 51.5877
45.87 | 1.5073 | 12.4814 | 1.5073 | 29.7463 | 243.0372 | 51.5977
45.88 | 1.5076 | 12.4828 | 1.5076 | 29.7466 | 243.0376 | 51.6077
45.89 | 1.5079 | 12.4835 | 1.5079 | 29.7469 | 243.0379 | 51.6177
45.9 | 1.5082 | 12.4843 | 1.5082 | 29.7473 | 243.0382 | 51.6277
45.91 | 1.5085 | 12.4848 | 1.5085 | 29.7476 | 243.0385 | 51.6377
45.92 | 1.5088 | 12.4863 | 1.5088 | 29.7479 | 243.0388 | 51.6477
45.93 | 1.5091 | 12.487 | 1.5091 | 29.7482 | 243.0391 | 51.6577
45.94 | 1.5094 | 12.4884 | 1.5094 | 29.7485 | 243.0394 | 51.6677
45.95 | 1.5098 | 12.4897 | 1.5098 | 29.7488 | 243.0397 | 51.6777
45.96 | 1.5101 | 12.4909 | 1.5101 | 29.7491 | 243.0401 | 51.6877
45.97 | 1.5104 | 12.4909 | 1.5104 | 29.7495 | 243.0404 | 51.6977
45.98 | 1.5107 | 12.4906 | 1.5107 | 29.7498 | 243.0407 | 51.7077
45.99 | 1.511 | 12.4915 | 1.511 | 29.7501 | 243.041 | 51.7177
46 | 1.5113 | 12.4912 | 1.5113 | 29.7504 | 243.0413 | 51.7277
46.01 | 1.5117 | 12.4914 | 1.5117 | 29.7507 | 243.0416 | 51.7377
46.02 | 1.512 | 12.4915 | 1.512 | 29.751 | 243.042 | 51.7477
46.03 | 1.5123 | 12.4916 | 1.5123 | 29.7514 | 243.0423 | 51.7577
46.04 | 1.5126 | 12.4912 | 1.5126 | 29.7517 | 243.0426 | 51.7677
46.05 | 1.5129 | 12.4924 | 1.5129 | 29.752 | 243.0429 | 51.7777
46.06 | 1.5133 | 12.4929 | 1.5133 | 29.7523 | 243.0432 | 51.7877
46.07 | 1.5136 | 12.4948 | 1.5136 | 29.7526 | 243.0436 | 51.7977
46.08 | 1.5139 | 12.4959 | 1.5139 | 29.753 | 243.0439 | 51.8077
46.09 | 1.5142 | 12.4968 | 1.5142 | 29.7533 | 243.0442 | 51.8177
46.1 | 1.5146 | 12.4987 | 1.5146 | 29.7537 | 243.0446 | 51.8277
46.11 | 1.515 | 12.4999 | 1.515 | 29.754 | 243.0449 | 51.8377
46.12 | 1.5153 | 12.5011 | 1.5153 | 29.7543 | 243.0453 | 51.8477
46.13 | 1.5156 | 12.5027 | 1.5156 | 29.7546 | 243.0456 | 51.8577
46.14 | 1.5159 | 12.504 | 1.5159 | 29.7549 | 243.0459 | 51.8677
46.15 | 1.5162 | 12.505 | 1.5162 | 29.7553 | 243.0462 | 51.8777
46.16 | 1.5166 | 12.5053 | 1.5166 | 29.7556 | 243.0465 | 51.8877
46.17 | 1.5169 | 12.5043 | 1.5169 | 29.7559 | 243.0469 | 51.8977
46.18 | 1.5172 | 12.5064 | 1.5172 | 29.7562 | 243.0472 | 51.9077
46.19 | 1.5175 | 12.5069 | 1.5175 | 29.7566 | 243.0475 | 51.9177
46.2 | 1.5179 | 12.5066 | 1.5179 | 29.7569 | 243.0479 | 51.9277
46.21 | 1.5182 | 12.5079 | 1.5182 | 29.7572 | 243.0481 | 51.9377
46.22 | 1.5185 | 12.5081 | 1.5185 | 29.7575 | 243.0485 | 51.9477
46.23 | 1.5188 | 12.5086 | 1.5188 | 29.7579 | 243.0488 | 51.9577
46.24 | 1.5191 | 12.5085 | 1.5191 | 29.7582 | 243.0491 | 51.9677
46.25 | 1.5195 | 12.5071 | 1.5195 | 29.7585 | 243.0494 | 51.9777
46.26 | 1.5198 | 12.5069 | 1.5198 | 29.7589 | 243.0498 | 51.9877
46.27 | 1.5202 | 12.5075 | 1.5202 | 29.7592 | 243.0502 | 51.9977
46.28 | 1.5205 | 12.5082 | 1.5205 | 29.7595 | 243.0505 | 52.0077
46.29 | 1.5208 | 12.5098 | 1.5208 | 29.7599 | 243.0508 | 52.0177
46.3 | 1.5212 | 12.5117 | 1.5212 | 29.7602 | 243.0512 | 52.0277
46.31 | 1.5215 | 12.5115 | 1.5215 | 29.7606 | 243.0515 | 52.0377
46.32 | 1.5219 | 12.5128 | 1.5219 | 29.7609 | 243.0519 | 52.0477
46.33 | 1.5222 | 12.5129 | 1.5222 | 29.7612 | 243.0522 | 52.0577
46.34 | 1.5225 | 12.5142 | 1.5225 | 29.7615 | 243.0525 | 52.0677
46.35 | 1.5229 | 12.5156 | 1.5229 | 29.7619 | 243.0528 | 52.0777
46.36 | 1.5232 | 12.5178 | 1.5232 | 29.7623 | 243.0532 | 52.0877
46.37 | 1.5236 | 12.5204 | 1.5236 | 29.7627 | 243.0536 | 52.0977
46.38 | 1.524 | 12.5205 | 1.524 | 29.763 | 243.054 | 52.1077
46.39 | 1.5243 | 12.5212 | 1.5243 | 29.7634 | 243.0543 | 52.1177
46.4 | 1.5247 | 12.5221 | 1.5247 | 29.7637 | 243.0547 | 52.1277
46.41 | 1.5251 | 12.5235 | 1.5251 | 29.7641 | 243.0551 | 52.1377
46.42 | 1.5254 | 12.5252 | 1.5254 | 29.7645 | 243.0554 | 52.1477
46.43 | 1.5258 | 12.5277 | 1.5258 | 29.7648 | 243.0558 | 52.1577
46.44 | 1.5262 | 12.5287 | 1.5262 | 29.7652 | 243.0561 | 52.1677
46.45 | 1.5265 | 12.5299 | 1.5265 | 29.7656 | 243.0565 | 52.1777
46.46 | 1.5269 | 12.532 | 1.5269 | 29.766 | 243.0569 | 52.1877
46.47 | 1.5273 | 12.533 | 1.5273 | 29.7664 | 243.0573 | 52.1977
46.48 | 1.5277 | 12.5343 | 1.5277 | 29.7667 | 243.0577 | 52.2077
46.49 | 1.5281 | 12.5352 | 1.5281 | 29.7671 | 243.0581 | 52.2177
46.5 | 1.5285 | 12.5363 | 1.5285 | 29.7675 | 243.0584 | 52.2277
46.51 | 1.5288 | 12.5379 | 1.5288 | 29.7679 | 243.0588 | 52.2377
46.52 | 1.5292 | 12.5386 | 1.5292 | 29.7682 | 243.0592 | 52.2477
46.53 | 1.5295 | 12.5385 | 1.5295 | 29.7686 | 243.0595 | 52.2577
46.54 | 1.5299 | 12.5395 | 1.5299 | 29.7689 | 243.0599 | 52.2677
46.55 | 1.5303 | 12.5409 | 1.5303 | 29.7693 | 243.0602 | 52.2777
46.56 | 1.5306 | 12.5406 | 1.5306 | 29.7697 | 243.0606 | 52.2877
46.57 | 1.531 | 12.5413 | 1.531 | 29.77 | 243.061 | 52.2977
46.58 | 1.5313 | 12.5424 | 1.5313 | 29.7704 | 243.0613 | 52.3077
46.59 | 1.5317 | 12.5438 | 1.5317 | 29.7707 | 243.0617 | 52.3177
46.6 | 1.532 | 12.5443 | 1.532 | 29.7711 | 243.062 | 52.3277
46.61 | 1.5323 | 12.5442 | 1.5323 | 29.7714 | 243.0623 | 52.3377
46.62 | 1.5327 | 12.5454 | 1.5327 | 29.7717 | 243.0627 | 52.3477
46.63 | 1.533 | 12.5469 | 1.533 | 29.7721 | 243.063 | 52.3577
46.64 | 1.5334 | 12.5489 | 1.5334 | 29.7724 | 243.0634 | 52.3677
46.65 | 1.5337 | 12.5488 | 1.5337 | 29.7728 | 243.0637 | 52.3777
46.66 | 1.534 | 12.5511 | 1.534 | 29.7731 | 243.064 | 52.3877
46.67 | 1.5344 | 12.5518 | 1.5344 | 29.7734 | 243.0643 | 52.3977
46.68 | 1.5347 | 12.5522 | 1.5347 | 29.7737 | 243.0647 | 52.4077
46.69 | 1.5349 | 12.5527 | 1.5349 | 29.774 | 243.0649 | 52.4177
46.7 | 1.5352 | 12.5535 | 1.5352 | 29.7743 | 243.0652 | 52.4277
46.71 | 1.5356 | 12.5543 | 1.5356 | 29.7746 | 243.0656 | 52.4377
46.72 | 1.5359 | 12.5541 | 1.5359 | 29.775 | 243.0659 | 52.4477
46.73 | 1.5363 | 12.5541 | 1.5363 | 29.7753 | 243.0663 | 52.4577
46.74 | 1.5366 | 12.5537 | 1.5366 | 29.7756 | 243.0666 | 52.4677
46.75 | 1.5368 | 12.5538 | 1.5368 | 29.7759 | 243.0668 | 52.4777
46.76 | 1.5371 | 12.554 | 1.5371 | 29.7762 | 243.0671 | 52.4877
46.77 | 1.5375 | 12.5547 | 1.5375 | 29.7765 | 243.0674 | 52.4977
46.78 | 1.5378 | 12.556 | 1.5378 | 29.7768 | 243.0678 | 52.5077
46.79 | 1.5381 | 12.5554 | 1.5381 | 29.7772 | 243.0681 | 52.5177
46.8 | 1.5384 | 12.5551 | 1.5384 | 29.7775 | 243.0684 | 52.5277
46.81 | 1.5387 | 12.5556 | 1.5387 | 29.7778 | 243.0687 | 52.5377
46.82 | 1.5391 | 12.5559 | 1.5391 | 29.7781 | 243.0691 | 52.5477
46.83 | 1.5394 | 12.5563 | 1.5394 | 29.7784 | 243.0694 | 52.5577
46.84 | 1.5397 | 12.5563 | 1.5397 | 29.7787 | 243.0697 | 52.5677
46.85 | 1.54 | 12.5587 | 1.54 | 29.779 | 243.07 | 52.5777
46.86 | 1.5402 | 12.5586 | 1.5402 | 29.7793 | 243.0702 | 52.5877
46.87 | 1.5405 | 12.5578 | 1.5405 | 29.7796 | 243.0705 | 52.5977
46.88 | 1.5409 | 12.5573 | 1.5409 | 29.7799 | 243.0709 | 52.6077
46.89 | 1.5412 | 12.5588 | 1.5412 | 29.7803 | 243.0712 | 52.6177
46.9 | 1.5415 | 12.5608 | 1.5415 | 29.7806 | 243.0715 | 52.6277
46.91 | 1.5418 | 12.562 | 1.5418 | 29.7809 | 243.0718 | 52.6377
46.92 | 1.5421 | 12.5627 | 1.5421 | 29.7812 | 243.0721 | 52.6477
46.93 | 1.5424 | 12.5633 | 1.5424 | 29.7814 | 243.0724 | 52.6577
46.94 | 1.5427 | 12.5648 | 1.5427 | 29.7818 | 243.0727 | 52.6677
46.95 | 1.5431 | 12.5645 | 1.5431 | 29.7821 | 243.0731 | 52.6777
46.96 | 1.5434 | 12.5649 | 1.5434 | 29.7825 | 243.0734 | 52.6877
46.97 | 1.5437 | 12.5661 | 1.5437 | 29.7828 | 243.0737 | 52.6977
46.98 | 1.544 | 12.5676 | 1.544 | 29.7831 | 243.074 | 52.7077
46.99 | 1.5444 | 12.5687 | 1.5444 | 29.7834 | 243.0743 | 52.7177
47 | 1.5446 | 12.5685 | 1.5446 | 29.7837 | 243.0746 | 52.7277
47.01 | 1.545 | 12.567 | 1.545 | 29.784 | 243.075 | 52.7377
47.02 | 1.5453 | 12.5666 | 1.5453 | 29.7844 | 243.0753 | 52.7477
47.03 | 1.5456 | 12.5677 | 1.5456 | 29.7847 | 243.0756 | 52.7577
47.04 | 1.546 | 12.5697 | 1.546 | 29.785 | 243.0759 | 52.7677
47.05 | 1.5463 | 12.5707 | 1.5463 | 29.7853 | 243.0763 | 52.7777
47.06 | 1.5466 | 12.5709 | 1.5466 | 29.7857 | 243.0766 | 52.7877
47.07 | 1.547 | 12.5713 | 1.547 | 29.786 | 243.0769 | 52.7977
47.08 | 1.5473 | 12.5716 | 1.5473 | 29.7863 | 243.0773 | 52.8077
47.09 | 1.5476 | 12.5727 | 1.5476 | 29.7866 | 243.0776 | 52.8177
47.1 | 1.5479 | 12.5732 | 1.5479 | 29.787 | 243.0779 | 52.8277
47.11 | 1.5482 | 12.5744 | 1.5482 | 29.7873 | 243.0782 | 52.8377
47.12 | 1.5486 | 12.576 | 1.5486 | 29.7876 | 243.0786 | 52.8477
47.13 | 1.5489 | 12.576 | 1.5489 | 29.7879 | 243.0789 | 52.8577
47.14 | 1.5492 | 12.5764 | 1.5492 | 29.7883 | 243.0792 | 52.8677
47.15 | 1.5495 | 12.5772 | 1.5495 | 29.7886 | 243.0795 | 52.8777
47.16 | 1.5499 | 12.5774 | 1.5499 | 29.7889 | 243.0799 | 52.8877
47.17 | 1.5502 | 12.5779 | 1.5502 | 29.7892 | 243.0802 | 52.8977
47.18 | 1.5505 | 12.5779 | 1.5505 | 29.7895 | 243.0805 | 52.9077
47.19 | 1.5508 | 12.5771 | 1.5508 | 29.7899 | 243.0808 | 52.9177
47.2 | 1.5511 | 12.5774 | 1.5511 | 29.7902 | 243.0811 | 52.9277
47.21 | 1.5515 | 12.5785 | 1.5515 | 29.7905 | 243.0815 | 52.9377
47.22 | 1.5518 | 12.5786 | 1.5518 | 29.7909 | 243.0818 | 52.9477
47.23 | 1.5521 | 12.5803 | 1.5521 | 29.7912 | 243.0821 | 52.9577
47.24 | 1.5524 | 12.5801 | 1.5524 | 29.7915 | 243.0824 | 52.9677
47.25 | 1.5528 | 12.5802 | 1.5528 | 29.7918 | 243.0828 | 52.9777
47.26 | 1.5531 | 12.5806 | 1.5531 | 29.7921 | 243.0831 | 52.9877
47.27 | 1.5534 | 12.5822 | 1.5534 | 29.7925 | 243.0834 | 52.9977
47.28 | 1.5538 | 12.584 | 1.5538 | 29.7928 | 243.0838 | 53.0077
47.29 | 1.5542 | 12.5859 | 1.5542 | 29.7932 | 243.0841 | 53.0177
47.3 | 1.5545 | 12.588 | 1.5545 | 29.7936 | 243.0845 | 53.0277
47.31 | 1.5549 | 12.5893 | 1.5549 | 29.7939 | 243.0848 | 53.0377
47.32 | 1.5552 | 12.5901 | 1.5552 | 29.7942 | 243.0852 | 53.0477
47.33 | 1.5555 | 12.5912 | 1.5555 | 29.7945 | 243.0855 | 53.0577
47.34 | 1.5559 | 12.5921 | 1.5559 | 29.7949 | 243.0858 | 53.0677
47.35 | 1.5562 | 12.5927 | 1.5562 | 29.7953 | 243.0862 | 53.0777
47.36 | 1.5566 | 12.5935 | 1.5566 | 29.7956 | 243.0866 | 53.0877
47.37 | 1.5569 | 12.5946 | 1.5569 | 29.796 | 243.0869 | 53.0977
47.38 | 1.5573 | 12.5959 | 1.5573 | 29.7963 | 243.0873 | 53.1077
47.39 | 1.5576 | 12.5957 | 1.5576 | 29.7967 | 243.0876 | 53.1177
47.4 | 1.558 | 12.595 | 1.558 | 29.797 | 243.088 | 53.1277
47.41 | 1.5584 | 12.5962 | 1.5584 | 29.7974 | 243.0884 | 53.1377
47.42 | 1.5588 | 12.5989 | 1.5588 | 29.7978 | 243.0887 | 53.1477
47.43 | 1.5591 | 12.6012 | 1.5591 | 29.7982 | 243.0891 | 53.1577
47.44 | 1.5595 | 12.6033 | 1.5595 | 29.7986 | 243.0895 | 53.1677
47.45 | 1.5599 | 12.6046 | 1.5599 | 29.7989 | 243.0898 | 53.1777
47.46 | 1.5602 | 12.6053 | 1.5602 | 29.7993 | 243.0902 | 53.1877
47.47 | 1.5606 | 12.6075 | 1.5606 | 29.7997 | 243.0906 | 53.1977
47.48 | 1.561 | 12.6103 | 1.561 | 29.8001 | 243.091 | 53.2077
47.49 | 1.5614 | 12.612 | 1.5614 | 29.8005 | 243.0914 | 53.2177
47.5 | 1.5618 | 12.6141 | 1.5618 | 29.8008 | 243.0918 | 53.2277
47.51 | 1.5622 | 12.6149 | 1.5622 | 29.8012 | 243.0922 | 53.2377
47.52 | 1.5625 | 12.6159 | 1.5625 | 29.8016 | 243.0925 | 53.2477
47.53 | 1.5629 | 12.6171 | 1.5629 | 29.8019 | 243.0929 | 53.2577
47.54 | 1.5632 | 12.6176 | 1.5632 | 29.8023 | 243.0932 | 53.2677
47.55 | 1.5636 | 12.6191 | 1.5636 | 29.8027 | 243.0936 | 53.2777
47.56 | 1.564 | 12.6217 | 1.564 | 29.803 | 243.094 | 53.2877
47.57 | 1.5643 | 12.6222 | 1.5643 | 29.8034 | 243.0943 | 53.2977
47.58 | 1.5647 | 12.6221 | 1.5647 | 29.8037 | 243.0946 | 53.3077
47.59 | 1.565 | 12.6236 | 1.565 | 29.804 | 243.095 | 53.3177
47.6 | 1.5653 | 12.6242 | 1.5653 | 29.8044 | 243.0953 | 53.3277
47.61 | 1.5657 | 12.6255 | 1.5657 | 29.8047 | 243.0957 | 53.3377
47.62 | 1.566 | 12.6261 | 1.566 | 29.8051 | 243.096 | 53.3477
47.63 | 1.5664 | 12.6258 | 1.5664 | 29.8054 | 243.0963 | 53.3577
47.64 | 1.5667 | 12.6264 | 1.5667 | 29.8057 | 243.0967 | 53.3677
47.65 | 1.567 | 12.6272 | 1.567 | 29.806 | 243.097 | 53.3777
47.66 | 1.5674 | 12.6287 | 1.5674 | 29.8064 | 243.0973 | 53.3877
47.67 | 1.5677 | 12.6285 | 1.5677 | 29.8067 | 243.0977 | 53.3977
47.68 | 1.568 | 12.6284 | 1.568 | 29.807 | 243.098 | 53.4077
47.69 | 1.5683 | 12.6292 | 1.5683 | 29.8074 | 243.0983 | 53.4177
47.7 | 1.5686 | 12.6301 | 1.5686 | 29.8077 | 243.0986 | 53.4277
47.71 | 1.5689 | 12.63 | 1.5689 | 29.808 | 243.0989 | 53.4377
47.72 | 1.5692 | 12.6301 | 1.5692 | 29.8083 | 243.0992 | 53.4477
47.73 | 1.5695 | 12.6305 | 1.5695 | 29.8085 | 243.0995 | 53.4577
47.74 | 1.5698 | 12.6299 | 1.5698 | 29.8089 | 243.0998 | 53.4677
47.75 | 1.5702 | 12.6289 | 1.5702 | 29.8092 | 243.1002 | 53.4777
47.76 | 1.5705 | 12.6285 | 1.5705 | 29.8095 | 243.1005 | 53.4877
47.77 | 1.5708 | 12.6289 | 1.5708 | 29.8099 | 243.1008 | 53.4977
47.78 | 1.5711 | 12.6279 | 1.5711 | 29.8102 | 243.1011 | 53.5077
47.79 | 1.5714 | 12.6283 | 1.5714 | 29.8105 | 243.1014 | 53.5177
47.8 | 1.5717 | 12.6279 | 1.5717 | 29.8108 | 243.1017 | 53.5277
47.81 | 1.572 | 12.628 | 1.572 | 29.8111 | 243.102 | 53.5377
47.82 | 1.5723 | 12.6285 | 1.5723 | 29.8114 | 243.1023 | 53.5477
47.83 | 1.5726 | 12.63 | 1.5726 | 29.8116 | 243.1026 | 53.5577
47.84 | 1.5729 | 12.6305 | 1.5729 | 29.8119 | 243.1029 | 53.5677
47.85 | 1.5732 | 12.6317 | 1.5732 | 29.8122 | 243.1032 | 53.5777
47.86 | 1.5735 | 12.6326 | 1.5735 | 29.8126 | 243.1035 | 53.5877
47.87 | 1.5738 | 12.6332 | 1.5738 | 29.8129 | 243.1038 | 53.5977
47.88 | 1.5742 | 12.6355 | 1.5742 | 29.8132 | 243.1041 | 53.6077
47.89 | 1.5745 | 12.6352 | 1.5745 | 29.8135 | 243.1045 | 53.6177
47.9 | 1.5748 | 12.6368 | 1.5748 | 29.8138 | 243.1048 | 53.6277
47.91 | 1.5751 | 12.6393 | 1.5751 | 29.8141 | 243.1051 | 53.6377
47.92 | 1.5754 | 12.6395 | 1.5754 | 29.8144 | 243.1054 | 53.6477
47.93 | 1.5757 | 12.6377 | 1.5757 | 29.8148 | 243.1057 | 53.6577
47.94 | 1.576 | 12.6392 | 1.576 | 29.8151 | 243.106 | 53.6677
47.95 | 1.5764 | 12.6403 | 1.5764 | 29.8154 | 243.1064 | 53.6777
47.96 | 1.5767 | 12.6404 | 1.5767 | 29.8158 | 243.1067 | 53.6877
47.97 | 1.577 | 12.6411 | 1.577 | 29.816 | 243.107 | 53.6977
47.98 | 1.5773 | 12.6408 | 1.5773 | 29.8163 | 243.1073 | 53.7077
47.99 | 1.5776 | 12.6404 | 1.5776 | 29.8167 | 243.1076 | 53.7177
48 | 1.578 | 12.6405 | 1.578 | 29.817 | 243.108 | 53.7277
48.01 | 1.5783 | 12.6403 | 1.5783 | 29.8174 | 243.1083 | 53.7377
48.02 | 1.5786 | 12.6411 | 1.5786 | 29.8176 | 243.1086 | 53.7477
48.03 | 1.5789 | 12.6434 | 1.5789 | 29.818 | 243.1089 | 53.7577
48.04 | 1.5793 | 12.6437 | 1.5793 | 29.8183 | 243.1093 | 53.7677
48.05 | 1.5796 | 12.6451 | 1.5796 | 29.8186 | 243.1096 | 53.7777
48.06 | 1.5799 | 12.6463 | 1.5799 | 29.819 | 243.1099 | 53.7877
48.07 | 1.5802 | 12.6474 | 1.5802 | 29.8193 | 243.1102 | 53.7977
48.08 | 1.5806 | 12.6479 | 1.5806 | 29.8196 | 243.1105 | 53.8077
48.09 | 1.5809 | 12.6489 | 1.5809 | 29.8199 | 243.1109 | 53.8177
48.1 | 1.5812 | 12.6503 | 1.5812 | 29.8203 | 243.1112 | 53.8277
48.11 | 1.5815 | 12.6505 | 1.5815 | 29.8206 | 243.1115 | 53.8377
48.12 | 1.5819 | 12.6512 | 1.5819 | 29.8209 | 243.1119 | 53.8477
48.13 | 1.5822 | 12.6522 | 1.5822 | 29.8212 | 243.1122 | 53.8577
48.14 | 1.5825 | 12.6532 | 1.5825 | 29.8215 | 243.1125 | 53.8677
48.15 | 1.5828 | 12.6533 | 1.5828 | 29.8219 | 243.1128 | 53.8777
48.16 | 1.5832 | 12.6522 | 1.5832 | 29.8222 | 243.1132 | 53.8877
48.17 | 1.5835 | 12.6519 | 1.5835 | 29.8225 | 243.1135 | 53.8977
48.18 | 1.5838 | 12.6532 | 1.5838 | 29.8228 | 243.1138 | 53.9077
48.19 | 1.5841 | 12.655 | 1.5841 | 29.8232 | 243.1141 | 53.9177
48.2 | 1.5845 | 12.6551 | 1.5845 | 29.8235 | 243.1144 | 53.9277
48.21 | 1.5848 | 12.657 | 1.5848 | 29.8238 | 243.1148 | 53.9377
48.22 | 1.5851 | 12.6575 | 1.5851 | 29.8242 | 243.1151 | 53.9477
48.23 | 1.5855 | 12.6579 | 1.5855 | 29.8245 | 243.1155 | 53.9577
48.24 | 1.5858 | 12.6574 | 1.5858 | 29.8248 | 243.1158 | 53.9677
48.25 | 1.5861 | 12.6578 | 1.5861 | 29.8252 | 243.1161 | 53.9777
48.26 | 1.5865 | 12.6587 | 1.5865 | 29.8255 | 243.1164 | 53.9877
48.27 | 1.5868 | 12.6591 | 1.5868 | 29.8258 | 243.1168 | 53.9977
48.28 | 1.5871 | 12.6591 | 1.5871 | 29.8262 | 243.1171 | 54.0077
48.29 | 1.5875 | 12.6595 | 1.5875 | 29.8265 | 243.1175 | 54.0177
48.3 | 1.5878 | 12.6602 | 1.5878 | 29.8269 | 243.1178 | 54.0277
48.31 | 1.5882 | 12.6603 | 1.5882 | 29.8273 | 243.1182 | 54.0377
48.32 | 1.5886 | 12.6607 | 1.5886 | 29.8276 | 243.1186 | 54.0477
48.33 | 1.5889 | 12.6609 | 1.5889 | 29.828 | 243.1189 | 54.0577
48.34 | 1.5892 | 12.6625 | 1.5892 | 29.8283 | 243.1192 | 54.0677
48.35 | 1.5896 | 12.6642 | 1.5896 | 29.8286 | 243.1196 | 54.0777
48.36 | 1.5899 | 12.6658 | 1.5899 | 29.829 | 243.1199 | 54.0877
48.37 | 1.5903 | 12.668 | 1.5903 | 29.8294 | 243.1203 | 54.0977
48.38 | 1.5907 | 12.6703 | 1.5907 | 29.8297 | 243.1207 | 54.1077
48.39 | 1.591 | 12.6715 | 1.591 | 29.8301 | 243.121 | 54.1177
48.4 | 1.5914 | 12.6736 | 1.5914 | 29.8304 | 243.1214 | 54.1277
48.41 | 1.5918 | 12.6762 | 1.5918 | 29.8308 | 243.1217 | 54.1377
48.42 | 1.5921 | 12.6788 | 1.5921 | 29.8312 | 243.1221 | 54.1477
48.43 | 1.5925 | 12.6803 | 1.5925 | 29.8316 | 243.1225 | 54.1577
48.44 | 1.5929 | 12.6818 | 1.5929 | 29.832 | 243.1229 | 54.1677
48.45 | 1.5933 | 12.6821 | 1.5933 | 29.8323 | 243.1233 | 54.1777
48.46 | 1.5937 | 12.6848 | 1.5937 | 29.8327 | 243.1236 | 54.1877
48.47 | 1.5941 | 12.6869 | 1.5941 | 29.8331 | 243.124 | 54.1977
48.48 | 1.5944 | 12.6888 | 1.5944 | 29.8335 | 243.1244 | 54.2077
48.49 | 1.5948 | 12.6897 | 1.5948 | 29.8339 | 243.1248 | 54.2177
48.5 | 1.5952 | 12.6901 | 1.5952 | 29.8342 | 243.1252 | 54.2277
48.51 | 1.5955 | 12.689 | 1.5955 | 29.8346 | 243.1255 | 54.2377
48.52 | 1.5959 | 12.6901 | 1.5959 | 29.8349 | 243.1259 | 54.2477
48.53 | 1.5963 | 12.6919 | 1.5963 | 29.8353 | 243.1262 | 54.2577
48.54 | 1.5966 | 12.6919 | 1.5966 | 29.8357 | 243.1266 | 54.2677
48.55 | 1.597 | 12.6913 | 1.597 | 29.836 | 243.1269 | 54.2777
48.56 | 1.5973 | 12.6912 | 1.5973 | 29.8363 | 243.1273 | 54.2877
48.57 | 1.5977 | 12.6924 | 1.5977 | 29.8367 | 243.1276 | 54.2977
48.58 | 1.598 | 12.6924 | 1.598 | 29.8371 | 243.128 | 54.3077
48.59 | 1.5984 | 12.693 | 1.5984 | 29.8374 | 243.1284 | 54.3177
48.6 | 1.5987 | 12.694 | 1.5987 | 29.8377 | 243.1287 | 54.3277
48.61 | 1.599 | 12.6951 | 1.599 | 29.838 | 243.129 | 54.3377
48.62 | 1.5994 | 12.6951 | 1.5994 | 29.8384 | 243.1293 | 54.3477
48.63 | 1.5997 | 12.6943 | 1.5997 | 29.8388 | 243.1297 | 54.3577
48.64 | 1.6 | 12.6956 | 1.6 | 29.8391 | 243.13 | 54.3677
48.65 | 1.6004 | 12.6978 | 1.6004 | 29.8394 | 243.1304 | 54.3777
48.66 | 1.6007 | 12.6986 | 1.6007 | 29.8397 | 243.1307 | 54.3877
48.67 | 1.601 | 12.699 | 1.601 | 29.84 | 243.131 | 54.3977
48.68 | 1.6013 | 12.701 | 1.6013 | 29.8404 | 243.1313 | 54.4077
48.69 | 1.6017 | 12.7013 | 1.6017 | 29.8407 | 243.1317 | 54.4177
48.7 | 1.602 | 12.701 | 1.602 | 29.841 | 243.132 | 54.4277
48.71 | 1.6023 | 12.7019 | 1.6023 | 29.8414 | 243.1323 | 54.4377
48.72 | 1.6026 | 12.7023 | 1.6026 | 29.8417 | 243.1326 | 54.4477
48.73 | 1.603 | 12.703 | 1.603 | 29.842 | 243.133 | 54.4577
48.74 | 1.6033 | 12.7031 | 1.6033 | 29.8423 | 243.1332 | 54.4677
48.75 | 1.6035 | 12.7036 | 1.6035 | 29.8426 | 243.1335 | 54.4777
48.76 | 1.6038 | 12.7042 | 1.6038 | 29.8429 | 243.1338 | 54.4877
48.77 | 1.6042 | 12.7041 | 1.6042 | 29.8432 | 243.1341 | 54.4977
48.78 | 1.6044 | 12.7031 | 1.6044 | 29.8435 | 243.1344 | 54.5077
48.79 | 1.6047 | 12.7032 | 1.6047 | 29.8438 | 243.1347 | 54.5177
48.8 | 1.6051 | 12.7034 | 1.6051 | 29.8441 | 243.135 | 54.5277
48.81 | 1.6053 | 12.7037 | 1.6053 | 29.8444 | 243.1353 | 54.5377
48.82 | 1.6057 | 12.7042 | 1.6057 | 29.8447 | 243.1356 | 54.5477
48.83 | 1.606 | 12.7054 | 1.606 | 29.845 | 243.136 | 54.5577
48.84 | 1.6063 | 12.7061 | 1.6063 | 29.8453 | 243.1363 | 54.5677
48.85 | 1.6066 | 12.7076 | 1.6066 | 29.8457 | 243.1366 | 54.5777
48.86 | 1.6069 | 12.7072 | 1.6069 | 29.846 | 243.1369 | 54.5877
48.87 | 1.6073 | 12.7058 | 1.6073 | 29.8463 | 243.1372 | 54.5977
48.88 | 1.6076 | 12.7052 | 1.6076 | 29.8466 | 243.1375 | 54.6077
48.89 | 1.6078 | 12.7056 | 1.6078 | 29.8469 | 243.1378 | 54.6177
48.9 | 1.6081 | 12.7064 | 1.6081 | 29.8472 | 243.1381 | 54.6277
48.91 | 1.6084 | 12.7082 | 1.6084 | 29.8475 | 243.1384 | 54.6377
48.92 | 1.6088 | 12.709 | 1.6088 | 29.8478 | 243.1388 | 54.6477
48.93 | 1.6091 | 12.7087 | 1.6091 | 29.8481 | 243.1391 | 54.6577
48.94 | 1.6094 | 12.7086 | 1.6094 | 29.8484 | 243.1394 | 54.6677
48.95 | 1.6097 | 12.709 | 1.6097 | 29.8487 | 243.1397 | 54.6777
48.96 | 1.61 | 12.7102 | 1.61 | 29.849 | 243.14 | 54.6877
48.97 | 1.6103 | 12.7111 | 1.6103 | 29.8494 | 243.1403 | 54.6977
48.98 | 1.6107 | 12.712 | 1.6107 | 29.8497 | 243.1406 | 54.7077
48.99 | 1.611 | 12.7127 | 1.611 | 29.85 | 243.141 | 54.7177
49 | 1.6113 | 12.7136 | 1.6113 | 29.8503 | 243.1413 | 54.7277
49.01 | 1.6116 | 12.7139 | 1.6116 | 29.8506 | 243.1416 | 54.7377
49.02 | 1.6119 | 12.7145 | 1.6119 | 29.851 | 243.1419 | 54.7477
49.03 | 1.6123 | 12.7151 | 1.6123 | 29.8513 | 243.1423 | 54.7577
49.04 | 1.6126 | 12.7154 | 1.6126 | 29.8516 | 243.1426 | 54.7677
49.05 | 1.6129 | 12.7162 | 1.6129 | 29.8519 | 243.1429 | 54.7777
49.06 | 1.6132 | 12.7176 | 1.6132 | 29.8523 | 243.1432 | 54.7877
49.07 | 1.6136 | 12.7175 | 1.6136 | 29.8527 | 243.1436 | 54.7977
49.08 | 1.6139 | 12.7174 | 1.6139 | 29.853 | 243.1439 | 54.8077
49.09 | 1.6143 | 12.7187 | 1.6143 | 29.8533 | 243.1442 | 54.8177
49.1 | 1.6146 | 12.7196 | 1.6146 | 29.8536 | 243.1446 | 54.8277
49.11 | 1.6149 | 12.7191 | 1.6149 | 29.8539 | 243.1449 | 54.8377
49.12 | 1.6152 | 12.719 | 1.6152 | 29.8543 | 243.1452 | 54.8477
49.13 | 1.6155 | 12.7191 | 1.6155 | 29.8546 | 243.1455 | 54.8577
49.14 | 1.6159 | 12.7198 | 1.6159 | 29.8549 | 243.1458 | 54.8677
49.15 | 1.6162 | 12.7193 | 1.6162 | 29.8552 | 243.1462 | 54.8777
49.16 | 1.6166 | 12.7207 | 1.6166 | 29.8556 | 243.1465 | 54.8877
49.17 | 1.6169 | 12.7229 | 1.6169 | 29.8559 | 243.1469 | 54.8977
49.18 | 1.6172 | 12.7239 | 1.6172 | 29.8562 | 243.1472 | 54.9077
49.19 | 1.6175 | 12.7241 | 1.6175 | 29.8565 | 243.1475 | 54.9177
49.2 | 1.6178 | 12.7254 | 1.6178 | 29.8569 | 243.1478 | 54.9277
49.21 | 1.6182 | 12.7258 | 1.6182 | 29.8572 | 243.1481 | 54.9377
49.22 | 1.6185 | 12.7271 | 1.6185 | 29.8575 | 243.1485 | 54.9477
49.23 | 1.6188 | 12.7291 | 1.6188 | 29.8579 | 243.1488 | 54.9577
49.24 | 1.6192 | 12.7308 | 1.6192 | 29.8582 | 243.1492 | 54.9677
49.25 | 1.6195 | 12.7317 | 1.6195 | 29.8585 | 243.1495 | 54.9777
49.26 | 1.6198 | 12.7307 | 1.6198 | 29.8589 | 243.1498 | 54.9877
49.27 | 1.6202 | 12.7308 | 1.6202 | 29.8592 | 243.1501 | 54.9977
49.28 | 1.6205 | 12.732 | 1.6205 | 29.8596 | 243.1505 | 55.0077
49.29 | 1.6209 | 12.7341 | 1.6209 | 29.8599 | 243.1508 | 55.0177
49.3 | 1.6212 | 12.7361 | 1.6212 | 29.8602 | 243.1512 | 55.0277
49.31 | 1.6216 | 12.7379 | 1.6216 | 29.8606 | 243.1515 | 55.0377
49.32 | 1.6219 | 12.7383 | 1.6219 | 29.861 | 243.1519 | 55.0477
49.33 | 1.6223 | 12.7386 | 1.6223 | 29.8613 | 243.1523 | 55.0577
49.34 | 1.6226 | 12.7389 | 1.6226 | 29.8617 | 243.1526 | 55.0677
49.35 | 1.6229 | 12.7398 | 1.6229 | 29.862 | 243.1529 | 55.0777
49.36 | 1.6233 | 12.7416 | 1.6233 | 29.8624 | 243.1533 | 55.0877
49.37 | 1.6237 | 12.7428 | 1.6237 | 29.8627 | 243.1537 | 55.0977
49.38 | 1.624 | 12.7446 | 1.624 | 29.8631 | 243.154 | 55.1077
49.39 | 1.6244 | 12.7446 | 1.6244 | 29.8634 | 243.1544 | 55.1177
49.4 | 1.6247 | 12.7436 | 1.6247 | 29.8638 | 243.1547 | 55.1277
49.41 | 1.6251 | 12.7444 | 1.6251 | 29.8642 | 243.1551 | 55.1377
49.42 | 1.6255 | 12.7457 | 1.6255 | 29.8645 | 243.1555 | 55.1477
49.43 | 1.6258 | 12.747 | 1.6258 | 29.8649 | 243.1558 | 55.1577
49.44 | 1.6262 | 12.7497 | 1.6262 | 29.8653 | 243.1562 | 55.1677
49.45 | 1.6266 | 12.7512 | 1.6266 | 29.8657 | 243.1566 | 55.1777
49.46 | 1.627 | 12.7534 | 1.627 | 29.866 | 243.157 | 55.1877
49.47 | 1.6274 | 12.7554 | 1.6274 | 29.8664 | 243.1574 | 55.1977
49.48 | 1.6278 | 12.756 | 1.6278 | 29.8668 | 243.1577 | 55.2077
49.49 | 1.6281 | 12.7573 | 1.6281 | 29.8672 | 243.1581 | 55.2177
49.5 | 1.6285 | 12.7591 | 1.6285 | 29.8676 | 243.1585 | 55.2277
49.51 | 1.6289 | 12.7606 | 1.6289 | 29.8679 | 243.1589 | 55.2377
49.52 | 1.6293 | 12.7614 | 1.6293 | 29.8683 | 243.1592 | 55.2477
49.53 | 1.6296 | 12.762 | 1.6296 | 29.8686 | 243.1596 | 55.2577
49.54 | 1.6299 | 12.762 | 1.6299 | 29.869 | 243.1599 | 55.2677
49.55 | 1.6303 | 12.7634 | 1.6303 | 29.8693 | 243.1602 | 55.2777
49.56 | 1.6306 | 12.7631 | 1.6306 | 29.8697 | 243.1606 | 55.2877
49.57 | 1.631 | 12.763 | 1.631 | 29.87 | 243.161 | 55.2977
49.58 | 1.6314 | 12.7633 | 1.6314 | 29.8704 | 243.1613 | 55.3077
49.59 | 1.6317 | 12.7636 | 1.6317 | 29.8708 | 243.1617 | 55.3177
49.6 | 1.6321 | 12.7652 | 1.6321 | 29.8711 | 243.1621 | 55.3277
49.61 | 1.6324 | 12.7659 | 1.6324 | 29.8714 | 243.1624 | 55.3377
49.62 | 1.6327 | 12.7667 | 1.6327 | 29.8717 | 243.1627 | 55.3477
49.63 | 1.6331 | 12.7674 | 1.6331 | 29.8721 | 243.1631 | 55.3577
49.64 | 1.6334 | 12.7687 | 1.6334 | 29.8725 | 243.1634 | 55.3677
49.65 | 1.6337 | 12.769 | 1.6337 | 29.8728 | 243.1637 | 55.3777
49.66 | 1.6341 | 12.77 | 1.6341 | 29.8731 | 243.1641 | 55.3877
49.67 | 1.6344 | 12.7716 | 1.6344 | 29.8734 | 243.1643 | 55.3977
49.68 | 1.6347 | 12.7725 | 1.6347 | 29.8737 | 243.1646 | 55.4077
49.69 | 1.635 | 12.7738 | 1.635 | 29.874 | 243.165 | 55.4177
49.7 | 1.6353 | 12.7727 | 1.6353 | 29.8744 | 243.1653 | 55.4277
49.71 | 1.6356 | 12.7724 | 1.6356 | 29.8747 | 243.1656 | 55.4377
49.72 | 1.6359 | 12.7724 | 1.6359 | 29.8749 | 243.1659 | 55.4477
49.73 | 1.6362 | 12.7735 | 1.6362 | 29.8753 | 243.1662 | 55.4577
49.74 | 1.6365 | 12.7739 | 1.6365 | 29.8756 | 243.1665 | 55.4677
49.75 | 1.6368 | 12.7744 | 1.6368 | 29.8759 | 243.1668 | 55.4777
49.76 | 1.6371 | 12.7734 | 1.6371 | 29.8762 | 243.1671 | 55.4877
49.77 | 1.6374 | 12.7732 | 1.6374 | 29.8765 | 243.1674 | 55.4977
49.78 | 1.6378 | 12.7727 | 1.6378 | 29.8768 | 243.1678 | 55.5077
49.79 | 1.6381 | 12.773 | 1.6381 | 29.8771 | 243.1681 | 55.5177
49.8 | 1.6384 | 12.7732 | 1.6384 | 29.8774 | 243.1684 | 55.5277
49.81 | 1.6387 | 12.774 | 1.6387 | 29.8777 | 243.1687 | 55.5377
49.82 | 1.639 | 12.7748 | 1.639 | 29.878 | 243.1689 | 55.5477
49.83 | 1.6392 | 12.774 | 1.6392 | 29.8783 | 243.1692 | 55.5577
49.84 | 1.6396 | 12.774 | 1.6396 | 29.8786 | 243.1696 | 55.5677
49.85 | 1.6399 | 12.7751 | 1.6399 | 29.8789 | 243.1699 | 55.5777
49.86 | 1.6402 | 12.7763 | 1.6402 | 29.8793 | 243.1702 | 55.5877
49.87 | 1.6406 | 12.7766 | 1.6406 | 29.8796 | 243.1705 | 55.5977
49.88 | 1.6409 | 12.7784 | 1.6409 | 29.8799 | 243.1709 | 55.6077
49.89 | 1.6412 | 12.7788 | 1.6412 | 29.8802 | 243.1712 | 55.6177
49.9 | 1.6415 | 12.7804 | 1.6415 | 29.8805 | 243.1715 | 55.6277
49.91 | 1.6418 | 12.7817 | 1.6418 | 29.8808 | 243.1718 | 55.6377
49.92 | 1.642 | 12.7819 | 1.642 | 29.8811 | 243.172 | 55.6477
49.93 | 1.6424 | 12.7827 | 1.6424 | 29.8814 | 243.1724 | 55.6577
49.94 | 1.6427 | 12.7839 | 1.6427 | 29.8818 | 243.1727 | 55.6677
49.95 | 1.6431 | 12.784 | 1.6431 | 29.8821 | 243.1731 | 55.6777
49.96 | 1.6434 | 12.7851 | 1.6434 | 29.8824 | 243.1734 | 55.6877
49.97 | 1.6437 | 12.7861 | 1.6437 | 29.8827 | 243.1737 | 55.6977
49.98 | 1.644 | 12.7869 | 1.644 | 29.883 | 243.174 | 55.7077
49.99 | 1.6443 | 12.7872 | 1.6443 | 29.8834 | 243.1743 | 55.7177
50 | 1.6446 | 12.7872 | 1.6446 | 29.8837 | 243.1746 | 55.7277
50.01 | 1.645 | 12.7869 | 1.645 | 29.884 | 243.1749 | 55.7377
50.02 | 1.6453 | 12.7889 | 1.6453 | 29.8843 | 243.1753 | 55.7477
50.03 | 1.6456 | 12.7895 | 1.6456 | 29.8847 | 243.1756 | 55.7577
50.04 | 1.6459 | 12.7887 | 1.6459 | 29.885 | 243.1759 | 55.7677
50.05 | 1.6463 | 12.7891 | 1.6463 | 29.8853 | 243.1763 | 55.7777
50.06 | 1.6466 | 12.7907 | 1.6466 | 29.8856 | 243.1766 | 55.7877
50.07 | 1.6469 | 12.7914 | 1.6469 | 29.8859 | 243.1769 | 55.7977
50.08 | 1.6472 | 12.7925 | 1.6472 | 29.8863 | 243.1772 | 55.8077
50.09 | 1.6476 | 12.7926 | 1.6476 | 29.8866 | 243.1776 | 55.8177
50.1 | 1.6479 | 12.7937 | 1.6479 | 29.8869 | 243.1779 | 55.8277
50.11 | 1.6482 | 12.7954 | 1.6482 | 29.8872 | 243.1782 | 55.8377
50.12 | 1.6485 | 12.7959 | 1.6485 | 29.8876 | 243.1785 | 55.8477
50.13 | 1.6489 | 12.7976 | 1.6489 | 29.8879 | 243.1789 | 55.8577
50.14 | 1.6492 | 12.7991 | 1.6492 | 29.8883 | 243.1792 | 55.8677
50.15 | 1.6495 | 12.7988 | 1.6495 | 29.8886 | 243.1795 | 55.8777
50.16 | 1.6499 | 12.7996 | 1.6499 | 29.8889 | 243.1799 | 55.8877
50.17 | 1.6502 | 12.8005 | 1.6502 | 29.8893 | 243.1802 | 55.8977
50.18 | 1.6505 | 12.8 | 1.6505 | 29.8896 | 243.1805 | 55.9077
50.19 | 1.6508 | 12.8003 | 1.6508 | 29.8899 | 243.1808 | 55.9177
50.2 | 1.6512 | 12.8008 | 1.6512 | 29.8902 | 243.1811 | 55.9277
50.21 | 1.6515 | 12.8006 | 1.6515 | 29.8905 | 243.1815 | 55.9377
50.22 | 1.6518 | 12.8009 | 1.6518 | 29.8909 | 243.1818 | 55.9477
50.23 | 1.6521 | 12.8011 | 1.6521 | 29.8912 | 243.1821 | 55.9577
50.24 | 1.6525 | 12.8014 | 1.6525 | 29.8915 | 243.1824 | 55.9677
50.25 | 1.6528 | 12.8032 | 1.6528 | 29.8918 | 243.1828 | 55.9777
50.26 | 1.6531 | 12.8021 | 1.6531 | 29.8922 | 243.1831 | 55.9877
50.27 | 1.6535 | 12.8037 | 1.6535 | 29.8925 | 243.1835 | 55.9977
50.28 | 1.6538 | 12.8049 | 1.6538 | 29.8929 | 243.1838 | 56.0077
50.29 | 1.6542 | 12.8068 | 1.6542 | 29.8933 | 243.1842 | 56.0177
50.3 | 1.6546 | 12.8089 | 1.6546 | 29.8936 | 243.1846 | 56.0277
50.31 | 1.6549 | 12.8112 | 1.6549 | 29.894 | 243.1849 | 56.0377
50.32 | 1.6552 | 12.8121 | 1.6552 | 29.8943 | 243.1852 | 56.0477
50.33 | 1.6556 | 12.8124 | 1.6556 | 29.8946 | 243.1855 | 56.0577
50.34 | 1.6559 | 12.8133 | 1.6559 | 29.895 | 243.1859 | 56.0677
50.35 | 1.6563 | 12.8149 | 1.6563 | 29.8953 | 243.1863 | 56.0777
50.36 | 1.6566 | 12.8167 | 1.6566 | 29.8957 | 243.1866 | 56.0877
50.37 | 1.657 | 12.8169 | 1.657 | 29.896 | 243.187 | 56.0977
50.38 | 1.6573 | 12.8183 | 1.6573 | 29.8964 | 243.1873 | 56.1077
50.39 | 1.6577 | 12.8201 | 1.6577 | 29.8968 | 243.1877 | 56.1177
50.4 | 1.6581 | 12.8211 | 1.6581 | 29.8971 | 243.1881 | 56.1277
50.41 | 1.6585 | 12.8211 | 1.6585 | 29.8975 | 243.1884 | 56.1377
50.42 | 1.6588 | 12.822 | 1.6588 | 29.8979 | 243.1888 | 56.1477
50.43 | 1.6592 | 12.823 | 1.6592 | 29.8982 | 243.1892 | 56.1577
50.44 | 1.6596 | 12.8247 | 1.6596 | 29.8986 | 243.1896 | 56.1677
50.45 | 1.66 | 12.8273 | 1.66 | 29.899 | 243.19 | 56.1777
50.46 | 1.6603 | 12.8291 | 1.6603 | 29.8994 | 243.1903 | 56.1877
50.47 | 1.6607 | 12.8303 | 1.6607 | 29.8998 | 243.1907 | 56.1977
50.48 | 1.6611 | 12.8312 | 1.6611 | 29.9001 | 243.1911 | 56.2077
50.49 | 1.6615 | 12.8317 | 1.6615 | 29.9005 | 243.1915 | 56.2177
50.5 | 1.6619 | 12.8323 | 1.6619 | 29.9009 | 243.1919 | 56.2277
50.51 | 1.6622 | 12.8343 | 1.6622 | 29.9013 | 243.1922 | 56.2377
50.52 | 1.6626 | 12.8354 | 1.6626 | 29.9016 | 243.1926 | 56.2477
50.53 | 1.6629 | 12.837 | 1.6629 | 29.902 | 243.1929 | 56.2577
50.54 | 1.6633 | 12.8381 | 1.6633 | 29.9023 | 243.1933 | 56.2677
50.55 | 1.6637 | 12.8384 | 1.6637 | 29.9027 | 243.1937 | 56.2777
50.56 | 1.664 | 12.8398 | 1.664 | 29.9031 | 243.194 | 56.2877
50.57 | 1.6644 | 12.8396 | 1.6644 | 29.9034 | 243.1944 | 56.2977
50.58 | 1.6647 | 12.8404 | 1.6647 | 29.9037 | 243.1947 | 56.3077
50.59 | 1.665 | 12.8409 | 1.665 | 29.9041 | 243.195 | 56.3177
50.6 | 1.6654 | 12.841 | 1.6654 | 29.9045 | 243.1954 | 56.3277
50.61 | 1.6658 | 12.8409 | 1.6658 | 29.9048 | 243.1957 | 56.3377
50.62 | 1.6661 | 12.842 | 1.6661 | 29.9051 | 243.1961 | 56.3477
50.63 | 1.6664 | 12.8432 | 1.6664 | 29.9054 | 243.1964 | 56.3577
50.64 | 1.6667 | 12.8443 | 1.6667 | 29.9058 | 243.1967 | 56.3677
50.65 | 1.6671 | 12.8453 | 1.6671 | 29.9061 | 243.1971 | 56.3777
50.66 | 1.6674 | 12.8465 | 1.6674 | 29.9064 | 243.1974 | 56.3877
50.67 | 1.6677 | 12.8473 | 1.6677 | 29.9067 | 243.1977 | 56.3977
50.68 | 1.668 | 12.8478 | 1.668 | 29.9071 | 243.198 | 56.4077
50.69 | 1.6683 | 12.8487 | 1.6683 | 29.9074 | 243.1983 | 56.4177
50.7 | 1.6687 | 12.8505 | 1.6687 | 29.9077 | 243.1986 | 56.4277
50.71 | 1.669 | 12.8513 | 1.669 | 29.908 | 243.199 | 56.4377
50.72 | 1.6693 | 12.8515 | 1.6693 | 29.9083 | 243.1993 | 56.4477
50.73 | 1.6696 | 12.8508 | 1.6696 | 29.9087 | 243.1996 | 56.4577
50.74 | 1.6699 | 12.8505 | 1.6699 | 29.9089 | 243.1999 | 56.4677
50.75 | 1.6702 | 12.8496 | 1.6702 | 29.9093 | 243.2002 | 56.4777
50.76 | 1.6705 | 12.8478 | 1.6705 | 29.9096 | 243.2005 | 56.4877
50.77 | 1.6708 | 12.8483 | 1.6708 | 29.9098 | 243.2008 | 56.4977
50.78 | 1.6711 | 12.8476 | 1.6711 | 29.9101 | 243.2011 | 56.5077
50.79 | 1.6714 | 12.8486 | 1.6714 | 29.9104 | 243.2014 | 56.5177
50.8 | 1.6717 | 12.8486 | 1.6717 | 29.9107 | 243.2017 | 56.5277
50.81 | 1.672 | 12.8495 | 1.672 | 29.9111 | 243.202 | 56.5377
50.82 | 1.6723 | 12.849 | 1.6723 | 29.9114 | 243.2023 | 56.5477
50.83 | 1.6726 | 12.849 | 1.6726 | 29.9117 | 243.2026 | 56.5577
50.84 | 1.673 | 12.8491 | 1.673 | 29.912 | 243.203 | 56.5677
50.85 | 1.6733 | 12.8493 | 1.6733 | 29.9123 | 243.2033 | 56.5777
50.86 | 1.6736 | 12.8495 | 1.6736 | 29.9126 | 243.2036 | 56.5877
50.87 | 1.6739 | 12.8499 | 1.6739 | 29.913 | 243.2039 | 56.5977
50.88 | 1.6742 | 12.8503 | 1.6742 | 29.9132 | 243.2042 | 56.6077
50.89 | 1.6745 | 12.8494 | 1.6745 | 29.9135 | 243.2045 | 56.6177
50.9 | 1.6748 | 12.8492 | 1.6748 | 29.9138 | 243.2048 | 56.6277
50.91 | 1.6751 | 12.8486 | 1.6751 | 29.9141 | 243.2051 | 56.6377
50.92 | 1.6754 | 12.8492 | 1.6754 | 29.9145 | 243.2054 | 56.6477
50.93 | 1.6757 | 12.8509 | 1.6757 | 29.9148 | 243.2057 | 56.6577
50.94 | 1.6761 | 12.8519 | 1.6761 | 29.9151 | 243.206 | 56.6677
50.95 | 1.6764 | 12.8531 | 1.6764 | 29.9154 | 243.2064 | 56.6777
50.96 | 1.6767 | 12.8544 | 1.6767 | 29.9157 | 243.2067 | 56.6877
50.97 | 1.677 | 12.8543 | 1.677 | 29.9161 | 243.207 | 56.6977
50.98 | 1.6774 | 12.8556 | 1.6774 | 29.9164 | 243.2073 | 56.7077
50.99 | 1.6777 | 12.8563 | 1.6777 | 29.9167 | 243.2077 | 56.7177
51 | 1.678 | 12.8575 | 1.678 | 29.917 | 243.208 | 56.7277
51.01 | 1.6783 | 12.8587 | 1.6783 | 29.9173 | 243.2083 | 56.7377
51.02 | 1.6786 | 12.8613 | 1.6786 | 29.9177 | 243.2086 | 56.7477
51.03 | 1.679 | 12.8612 | 1.679 | 29.918 | 243.2089 | 56.7577
51.04 | 1.6793 | 12.8623 | 1.6793 | 29.9183 | 243.2093 | 56.7677
51.05 | 1.6796 | 12.8622 | 1.6796 | 29.9187 | 243.2096 | 56.7777
51.06 | 1.6799 | 12.8623 | 1.6799 | 29.919 | 243.2099 | 56.7877
51.07 | 1.6802 | 12.8643 | 1.6802 | 29.9193 | 243.2102 | 56.7977
51.08 | 1.6806 | 12.8658 | 1.6806 | 29.9196 | 243.2106 | 56.8077
51.09 | 1.6809 | 12.8671 | 1.6809 | 29.92 | 243.2109 | 56.8177
51.1 | 1.6812 | 12.8682 | 1.6812 | 29.9203 | 243.2112 | 56.8277
51.11 | 1.6816 | 12.8684 | 1.6816 | 29.9206 | 243.2115 | 56.8377
51.12 | 1.6819 | 12.868 | 1.6819 | 29.921 | 243.2119 | 56.8477
51.13 | 1.6823 | 12.8707 | 1.6823 | 29.9213 | 243.2122 | 56.8577
51.14 | 1.6826 | 12.8712 | 1.6826 | 29.9216 | 243.2126 | 56.8677
51.15 | 1.6829 | 12.8719 | 1.6829 | 29.9219 | 243.2129 | 56.8777
51.16 | 1.6832 | 12.8721 | 1.6832 | 29.9223 | 243.2132 | 56.8877
51.17 | 1.6836 | 12.8724 | 1.6836 | 29.9226 | 243.2136 | 56.8977
51.18 | 1.6839 | 12.8733 | 1.6839 | 29.923 | 243.2139 | 56.9077
51.19 | 1.6842 | 12.8747 | 1.6842 | 29.9232 | 243.2142 | 56.9177
51.2 | 1.6845 | 12.8753 | 1.6845 | 29.9235 | 243.2145 | 56.9277
51.21 | 1.6849 | 12.8758 | 1.6849 | 29.9239 | 243.2148 | 56.9377
51.22 | 1.6852 | 12.8762 | 1.6852 | 29.9242 | 243.2151 | 56.9477
51.23 | 1.6855 | 12.8758 | 1.6855 | 29.9245 | 243.2155 | 56.9577
51.24 | 1.6858 | 12.877 | 1.6858 | 29.9249 | 243.2158 | 56.9677
51.25 | 1.6861 | 12.8783 | 1.6861 | 29.9252 | 243.2161 | 56.9777
51.26 | 1.6865 | 12.8811 | 1.6865 | 29.9255 | 243.2164 | 56.9877
51.27 | 1.6868 | 12.8823 | 1.6868 | 29.9259 | 243.2168 | 56.9977
51.28 | 1.6872 | 12.8829 | 1.6872 | 29.9262 | 243.2172 | 57.0077
51.29 | 1.6875 | 12.8836 | 1.6875 | 29.9266 | 243.2175 | 57.0177
51.3 | 1.6878 | 12.8841 | 1.6878 | 29.9269 | 243.2178 | 57.0277
51.31 | 1.6882 | 12.8848 | 1.6882 | 29.9272 | 243.2181 | 57.0377
51.32 | 1.6885 | 12.8867 | 1.6885 | 29.9276 | 243.2185 | 57.0477
51.33 | 1.6889 | 12.8886 | 1.6889 | 29.9279 | 243.2189 | 57.0577
51.34 | 1.6892 | 12.8899 | 1.6892 | 29.9283 | 243.2192 | 57.0677
51.35 | 1.6896 | 12.8906 | 1.6896 | 29.9287 | 243.2196 | 57.0777
51.36 | 1.6899 | 12.8904 | 1.6899 | 29.929 | 243.2199 | 57.0877
51.37 | 1.6903 | 12.8914 | 1.6903 | 29.9293 | 243.2203 | 57.0977
51.38 | 1.6906 | 12.893 | 1.6906 | 29.9297 | 243.2206 | 57.1077
51.39 | 1.691 | 12.8949 | 1.691 | 29.93 | 243.221 | 57.1177
51.4 | 1.6914 | 12.8961 | 1.6914 | 29.9304 | 243.2213 | 57.1277
51.41 | 1.6917 | 12.8982 | 1.6917 | 29.9308 | 243.2217 | 57.1377
51.42 | 1.6921 | 12.8992 | 1.6921 | 29.9312 | 243.2221 | 57.1477
51.43 | 1.6925 | 12.8993 | 1.6925 | 29.9316 | 243.2225 | 57.1577
51.44 | 1.6929 | 12.8998 | 1.6929 | 29.932 | 243.2229 | 57.1677
51.45 | 1.6933 | 12.9021 | 1.6933 | 29.9323 | 243.2233 | 57.1777
51.46 | 1.6937 | 12.9043 | 1.6937 | 29.9327 | 243.2237 | 57.1877
51.47 | 1.694 | 12.905 | 1.694 | 29.9331 | 243.224 | 57.1977
51.48 | 1.6944 | 12.906 | 1.6944 | 29.9334 | 243.2244 | 57.2077
51.49 | 1.6948 | 12.9078 | 1.6948 | 29.9338 | 243.2248 | 57.2177
51.5 | 1.6952 | 12.9092 | 1.6952 | 29.9342 | 243.2251 | 57.2277
51.51 | 1.6955 | 12.9094 | 1.6955 | 29.9346 | 243.2255 | 57.2377
51.52 | 1.6959 | 12.9108 | 1.6959 | 29.9349 | 243.2259 | 57.2477
51.53 | 1.6962 | 12.9123 | 1.6962 | 29.9353 | 243.2262 | 57.2577
51.54 | 1.6966 | 12.9127 | 1.6966 | 29.9356 | 243.2266 | 57.2677
51.55 | 1.697 | 12.9138 | 1.697 | 29.936 | 243.227 | 57.2777
51.56 | 1.6973 | 12.9153 | 1.6973 | 29.9364 | 243.2273 | 57.2877
51.57 | 1.6977 | 12.9166 | 1.6977 | 29.9367 | 243.2277 | 57.2977
51.58 | 1.698 | 12.9168 | 1.698 | 29.937 | 243.228 | 57.3077
51.59 | 1.6983 | 12.9161 | 1.6983 | 29.9374 | 243.2283 | 57.3177
51.6 | 1.6987 | 12.9174 | 1.6987 | 29.9377 | 243.2287 | 57.3277
51.61 | 1.699 | 12.9185 | 1.699 | 29.9381 | 243.229 | 57.3377
51.62 | 1.6994 | 12.9194 | 1.6994 | 29.9384 | 243.2294 | 57.3477
51.63 | 1.6997 | 12.9209 | 1.6997 | 29.9388 | 243.2297 | 57.3577
51.64 | 1.7001 | 12.9224 | 1.7001 | 29.9391 | 243.23 | 57.3677
51.65 | 1.7004 | 12.9226 | 1.7004 | 29.9394 | 243.2304 | 57.3777
51.66 | 1.7007 | 12.9218 | 1.7007 | 29.9397 | 243.2307 | 57.3877
51.67 | 1.701 | 12.9228 | 1.701 | 29.9401 | 243.231 | 57.3977
51.68 | 1.7014 | 12.9242 | 1.7014 | 29.9404 | 243.2313 | 57.4077
51.69 | 1.7016 | 12.9242 | 1.7016 | 29.9407 | 243.2316 | 57.4177
51.7 | 1.7019 | 12.9227 | 1.7019 | 29.941 | 243.2319 | 57.4277
51.71 | 1.7023 | 12.9225 | 1.7023 | 29.9413 | 243.2323 | 57.4377
51.72 | 1.7026 | 12.9236 | 1.7026 | 29.9417 | 243.2326 | 57.4477
51.73 | 1.7029 | 12.9235 | 1.7029 | 29.942 | 243.2329 | 57.4577
51.74 | 1.7032 | 12.9225 | 1.7032 | 29.9422 | 243.2332 | 57.4677
51.75 | 1.7035 | 12.9217 | 1.7035 | 29.9425 | 243.2335 | 57.4777
51.76 | 1.7038 | 12.9213 | 1.7038 | 29.9428 | 243.2338 | 57.4877
51.77 | 1.7041 | 12.9206 | 1.7041 | 29.9432 | 243.2341 | 57.4977
51.78 | 1.7044 | 12.9201 | 1.7044 | 29.9435 | 243.2344 | 57.5077
51.79 | 1.7047 | 12.9205 | 1.7047 | 29.9437 | 243.2347 | 57.5177
51.8 | 1.705 | 12.9215 | 1.705 | 29.9441 | 243.235 | 57.5277
51.81 | 1.7054 | 12.9222 | 1.7054 | 29.9444 | 243.2353 | 57.5377
51.82 | 1.7056 | 12.9215 | 1.7056 | 29.9447 | 243.2356 | 57.5477
51.83 | 1.706 | 12.9208 | 1.706 | 29.945 | 243.236 | 57.5577
51.84 | 1.7063 | 12.9216 | 1.7063 | 29.9454 | 243.2363 | 57.5677
51.85 | 1.7066 | 12.9222 | 1.7066 | 29.9456 | 243.2366 | 57.5777
51.86 | 1.7069 | 12.9234 | 1.7069 | 29.9459 | 243.2369 | 57.5877
51.87 | 1.7072 | 12.9241 | 1.7072 | 29.9463 | 243.2372 | 57.5977
51.88 | 1.7075 | 12.9247 | 1.7075 | 29.9466 | 243.2375 | 57.6077
51.89 | 1.7078 | 12.9253 | 1.7078 | 29.9469 | 243.2378 | 57.6177
51.9 | 1.7081 | 12.9262 | 1.7081 | 29.9472 | 243.2381 | 57.6277
51.91 | 1.7084 | 12.9268 | 1.7084 | 29.9475 | 243.2384 | 57.6377
51.92 | 1.7088 | 12.9279 | 1.7088 | 29.9478 | 243.2387 | 57.6477
51.93 | 1.7091 | 12.9295 | 1.7091 | 29.9481 | 243.2391 | 57.6577
51.94 | 1.7094 | 12.9304 | 1.7094 | 29.9485 | 243.2394 | 57.6677
51.95 | 1.7097 | 12.9311 | 1.7097 | 29.9488 | 243.2397 | 57.6777
51.96 | 1.71 | 12.9319 | 1.71 | 29.9491 | 243.24 | 57.6877
51.97 | 1.7103 | 12.9329 | 1.7103 | 29.9494 | 243.2403 | 57.6977
51.98 | 1.7107 | 12.9333 | 1.7107 | 29.9497 | 243.2407 | 57.7077
51.99 | 1.711 | 12.9334 | 1.711 | 29.9501 | 243.241 | 57.7177
52 | 1.7113 | 12.9334 | 1.7113 | 29.9504 | 243.2413 | 57.7277
52.01 | 1.7116 | 12.9363 | 1.7116 | 29.9507 | 243.2416 | 57.7377
52.02 | 1.7119 | 12.9377 | 1.7119 | 29.951 | 243.2419 | 57.7477
52.03 | 1.7123 | 12.9375 | 1.7123 | 29.9513 | 243.2423 | 57.7577
52.04 | 1.7126 | 12.938 | 1.7126 | 29.9517 | 243.2426 | 57.7677
52.05 | 1.713 | 12.9394 | 1.713 | 29.952 | 243.243 | 57.7777
52.06 | 1.7133 | 12.9391 | 1.7133 | 29.9523 | 243.2432 | 57.7877
52.07 | 1.7136 | 12.939 | 1.7136 | 29.9526 | 243.2436 | 57.7977
52.08 | 1.7139 | 12.9386 | 1.7139 | 29.953 | 243.2439 | 57.8077
52.09 | 1.7143 | 12.9395 | 1.7143 | 29.9533 | 243.2442 | 57.8177
52.1 | 1.7146 | 12.9422 | 1.7146 | 29.9536 | 243.2446 | 57.8277
52.11 | 1.7149 | 12.942 | 1.7149 | 29.9539 | 243.2449 | 57.8377
52.12 | 1.7152 | 12.9412 | 1.7152 | 29.9543 | 243.2452 | 57.8477
52.13 | 1.7156 | 12.9415 | 1.7156 | 29.9546 | 243.2456 | 57.8577
52.14 | 1.7159 | 12.9415 | 1.7159 | 29.955 | 243.2459 | 57.8677
52.15 | 1.7162 | 12.9409 | 1.7162 | 29.9553 | 243.2462 | 57.8777
52.16 | 1.7165 | 12.9421 | 1.7165 | 29.9556 | 243.2465 | 57.8877
52.17 | 1.7169 | 12.9426 | 1.7169 | 29.9559 | 243.2468 | 57.8977
52.18 | 1.7172 | 12.944 | 1.7172 | 29.9562 | 243.2472 | 57.9077
52.19 | 1.7175 | 12.9459 | 1.7175 | 29.9566 | 243.2475 | 57.9177
52.2 | 1.7178 | 12.9455 | 1.7178 | 29.9569 | 243.2478 | 57.9277
52.21 | 1.7182 | 12.9449 | 1.7182 | 29.9572 | 243.2482 | 57.9377
52.22 | 1.7185 | 12.9454 | 1.7185 | 29.9576 | 243.2485 | 57.9477
52.23 | 1.7188 | 12.9458 | 1.7188 | 29.9579 | 243.2488 | 57.9577
52.24 | 1.7192 | 12.9466 | 1.7192 | 29.9582 | 243.2491 | 57.9677
52.25 | 1.7195 | 12.9473 | 1.7195 | 29.9586 | 243.2495 | 57.9777
52.26 | 1.7199 | 12.9478 | 1.7199 | 29.9589 | 243.2498 | 57.9877
52.27 | 1.7202 | 12.9491 | 1.7202 | 29.9592 | 243.2502 | 57.9977
52.28 | 1.7205 | 12.9513 | 1.7205 | 29.9596 | 243.2505 | 58.0077
52.29 | 1.7209 | 12.9513 | 1.7209 | 29.9599 | 243.2508 | 58.0177
52.3 | 1.7212 | 12.9518 | 1.7212 | 29.9603 | 243.2512 | 58.0277
52.31 | 1.7215 | 12.9525 | 1.7215 | 29.9606 | 243.2515 | 58.0377
52.32 | 1.7219 | 12.9545 | 1.7219 | 29.9609 | 243.2519 | 58.0477
52.33 | 1.7222 | 12.9563 | 1.7222 | 29.9612 | 243.2522 | 58.0577
52.34 | 1.7225 | 12.9577 | 1.7225 | 29.9616 | 243.2525 | 58.0677
52.35 | 1.7229 | 12.9589 | 1.7229 | 29.9619 | 243.2529 | 58.0777
52.36 | 1.7233 | 12.9614 | 1.7233 | 29.9623 | 243.2533 | 58.0877
52.37 | 1.7236 | 12.9638 | 1.7236 | 29.9627 | 243.2536 | 58.0977
52.38 | 1.724 | 12.9643 | 1.724 | 29.963 | 243.254 | 58.1077
52.39 | 1.7244 | 12.9642 | 1.7244 | 29.9634 | 243.2543 | 58.1177
52.4 | 1.7247 | 12.9657 | 1.7247 | 29.9638 | 243.2547 | 58.1277
52.41 | 1.7251 | 12.9687 | 1.7251 | 29.9641 | 243.2551 | 58.1377
52.42 | 1.7255 | 12.9701 | 1.7255 | 29.9645 | 243.2554 | 58.1477
52.43 | 1.7258 | 12.9714 | 1.7258 | 29.9649 | 243.2558 | 58.1577
52.44 | 1.7262 | 12.9726 | 1.7262 | 29.9652 | 243.2562 | 58.1677
52.45 | 1.7266 | 12.9751 | 1.7266 | 29.9656 | 243.2565 | 58.1777
52.46 | 1.727 | 12.9767 | 1.727 | 29.966 | 243.2569 | 58.1877
52.47 | 1.7273 | 12.9778 | 1.7273 | 29.9664 | 243.2573 | 58.1977
52.48 | 1.7277 | 12.9786 | 1.7277 | 29.9667 | 243.2577 | 58.2077
52.49 | 1.7281 | 12.9796 | 1.7281 | 29.9671 | 243.2581 | 58.2177
52.5 | 1.7285 | 12.9813 | 1.7285 | 29.9675 | 243.2585 | 58.2277
52.51 | 1.7288 | 12.9831 | 1.7288 | 29.9679 | 243.2588 | 58.2377
52.52 | 1.7292 | 12.9846 | 1.7292 | 29.9683 | 243.2592 | 58.2477
52.53 | 1.7296 | 12.9858 | 1.7296 | 29.9686 | 243.2596 | 58.2577
52.54 | 1.7299 | 12.9865 | 1.7299 | 29.969 | 243.2599 | 58.2677
52.55 | 1.7303 | 12.9859 | 1.7303 | 29.9693 | 243.2603 | 58.2777
52.56 | 1.7306 | 12.9869 | 1.7306 | 29.9697 | 243.2606 | 58.2877
52.57 | 1.731 | 12.9887 | 1.731 | 29.97 | 243.261 | 58.2977
52.58 | 1.7313 | 12.9912 | 1.7313 | 29.9704 | 243.2613 | 58.3077
52.59 | 1.7317 | 12.9939 | 1.7317 | 29.9707 | 243.2617 | 58.3177
52.6 | 1.732 | 12.9948 | 1.732 | 29.9711 | 243.262 | 58.3277
52.61 | 1.7324 | 12.9948 | 1.7324 | 29.9714 | 243.2624 | 58.3377
52.62 | 1.7327 | 12.9949 | 1.7327 | 29.9718 | 243.2627 | 58.3477
52.63 | 1.7331 | 12.9954 | 1.7331 | 29.9721 | 243.263 | 58.3577
52.64 | 1.7334 | 12.997 | 1.7334 | 29.9724 | 243.2634 | 58.3677
52.65 | 1.7337 | 13.0007 | 1.7337 | 29.9728 | 243.2637 | 58.3777
52.66 | 1.734 | 13.0019 | 1.734 | 29.9731 | 243.264 | 58.3877
52.67 | 1.7344 | 13.0014 | 1.7344 | 29.9734 | 243.2644 | 58.3977
52.68 | 1.7347 | 13.0002 | 1.7347 | 29.9737 | 243.2647 | 58.4077
52.69 | 1.735 | 12.9998 | 1.735 | 29.974 | 243.265 | 58.4177
52.7 | 1.7353 | 12.9992 | 1.7353 | 29.9743 | 243.2653 | 58.4277
52.71 | 1.7356 | 12.9989 | 1.7356 | 29.9746 | 243.2656 | 58.4377
52.72 | 1.7359 | 12.9998 | 1.7359 | 29.975 | 243.2659 | 58.4477
52.73 | 1.7362 | 12.9998 | 1.7362 | 29.9753 | 243.2662 | 58.4577
52.74 | 1.7365 | 13.0005 | 1.7365 | 29.9756 | 243.2665 | 58.4677
52.75 | 1.7368 | 12.9989 | 1.7368 | 29.9759 | 243.2668 | 58.4777
52.76 | 1.7371 | 12.9972 | 1.7371 | 29.9762 | 243.2671 | 58.4877
52.77 | 1.7375 | 12.9966 | 1.7375 | 29.9765 | 243.2674 | 58.4977
52.78 | 1.7377 | 12.9975 | 1.7377 | 29.9768 | 243.2677 | 58.5077
52.79 | 1.738 | 12.9978 | 1.738 | 29.9771 | 243.268 | 58.5177
52.8 | 1.7384 | 12.9976 | 1.7384 | 29.9774 | 243.2683 | 58.5277
52.81 | 1.7387 | 12.9968 | 1.7387 | 29.9777 | 243.2687 | 58.5377
52.82 | 1.739 | 12.9956 | 1.739 | 29.978 | 243.269 | 58.5477
52.83 | 1.7393 | 12.997 | 1.7393 | 29.9784 | 243.2693 | 58.5577
52.84 | 1.7396 | 12.997 | 1.7396 | 29.9787 | 243.2696 | 58.5677
52.85 | 1.7399 | 12.9976 | 1.7399 | 29.979 | 243.2699 | 58.5777
52.86 | 1.7403 | 12.9986 | 1.7403 | 29.9793 | 243.2702 | 58.5877
52.87 | 1.7406 | 12.9997 | 1.7406 | 29.9796 | 243.2706 | 58.5977
52.88 | 1.7409 | 13.001 | 1.7409 | 29.9799 | 243.2709 | 58.6077
52.89 | 1.7412 | 13.0031 | 1.7412 | 29.9803 | 243.2712 | 58.6177
52.9 | 1.7415 | 13.0046 | 1.7415 | 29.9805 | 243.2715 | 58.6277
52.91 | 1.7418 | 13.005 | 1.7418 | 29.9808 | 243.2717 | 58.6377
52.92 | 1.7421 | 13.0057 | 1.7421 | 29.9811 | 243.2721 | 58.6477
52.93 | 1.7424 | 13.0054 | 1.7424 | 29.9815 | 243.2724 | 58.6577
52.94 | 1.7427 | 13.0056 | 1.7427 | 29.9818 | 243.2727 | 58.6677
52.95 | 1.7431 | 13.0062 | 1.7431 | 29.9821 | 243.273 | 58.6777
52.96 | 1.7433 | 13.0066 | 1.7433 | 29.9824 | 243.2733 | 58.6877
52.97 | 1.7436 | 13.0057 | 1.7436 | 29.9827 | 243.2736 | 58.6977
52.98 | 1.744 | 13.004 | 1.744 | 29.983 | 243.274 | 58.7077
52.99 | 1.7443 | 13.0027 | 1.7443 | 29.9834 | 243.2743 | 58.7177
53 | 1.7447 | 13.0045 | 1.7447 | 29.9837 | 243.2746 | 58.7277
53.01 | 1.7449 | 13.0065 | 1.7449 | 29.984 | 243.2749 | 58.7377
53.02 | 1.7453 | 13.0064 | 1.7453 | 29.9843 | 243.2752 | 58.7477
53.03 | 1.7456 | 13.0062 | 1.7456 | 29.9847 | 243.2756 | 58.7577
53.04 | 1.7459 | 13.0075 | 1.7459 | 29.985 | 243.2759 | 58.7677
53.05 | 1.7462 | 13.0081 | 1.7462 | 29.9853 | 243.2762 | 58.7777
53.06 | 1.7466 | 13.009 | 1.7466 | 29.9856 | 243.2765 | 58.7877
53.07 | 1.7469 | 13.011 | 1.7469 | 29.9859 | 243.2769 | 58.7977
53.08 | 1.7472 | 13.012 | 1.7472 | 29.9863 | 243.2772 | 58.8077
53.09 | 1.7476 | 13.0143 | 1.7476 | 29.9866 | 243.2776 | 58.8177
53.1 | 1.7479 | 13.0153 | 1.7479 | 29.9869 | 243.2779 | 58.8277
53.11 | 1.7482 | 13.0162 | 1.7482 | 29.9873 | 243.2782 | 58.8377
53.12 | 1.7486 | 13.0179 | 1.7486 | 29.9876 | 243.2786 | 58.8477
53.13 | 1.7489 | 13.0184 | 1.7489 | 29.988 | 243.2789 | 58.8577
53.14 | 1.7492 | 13.0192 | 1.7492 | 29.9883 | 243.2792 | 58.8677
53.15 | 1.7495 | 13.0205 | 1.7495 | 29.9886 | 243.2795 | 58.8777
53.16 | 1.7499 | 13.0201 | 1.7499 | 29.9889 | 243.2799 | 58.8877
53.17 | 1.7502 | 13.0188 | 1.7502 | 29.9892 | 243.2802 | 58.8977
53.18 | 1.7505 | 13.0192 | 1.7505 | 29.9895 | 243.2805 | 58.9077
53.19 | 1.7508 | 13.0191 | 1.7508 | 29.9899 | 243.2808 | 58.9177
53.2 | 1.7512 | 13.0188 | 1.7512 | 29.9902 | 243.2811 | 58.9277
53.21 | 1.7515 | 13.0187 | 1.7515 | 29.9905 | 243.2814 | 58.9377
53.22 | 1.7518 | 13.0168 | 1.7518 | 29.9908 | 243.2818 | 58.9477
53.23 | 1.7521 | 13.016 | 1.7521 | 29.9912 | 243.2821 | 58.9577
53.24 | 1.7524 | 13.0167 | 1.7524 | 29.9915 | 243.2824 | 58.9677
53.25 | 1.7528 | 13.0176 | 1.7528 | 29.9918 | 243.2827 | 58.9777
53.26 | 1.7531 | 13.0199 | 1.7531 | 29.9922 | 243.2831 | 58.9877
53.27 | 1.7534 | 13.0219 | 1.7534 | 29.9925 | 243.2834 | 58.9977
53.28 | 1.7538 | 13.0215 | 1.7538 | 29.9928 | 243.2838 | 59.0077
53.29 | 1.7541 | 13.0219 | 1.7541 | 29.9932 | 243.2841 | 59.0177
53.3 | 1.7545 | 13.0243 | 1.7545 | 29.9935 | 243.2845 | 59.0277
53.31 | 1.7549 | 13.026 | 1.7549 | 29.9939 | 243.2848 | 59.0377
53.32 | 1.7552 | 13.0275 | 1.7552 | 29.9943 | 243.2852 | 59.0477
53.33 | 1.7555 | 13.0286 | 1.7555 | 29.9946 | 243.2855 | 59.0577
53.34 | 1.7559 | 13.0297 | 1.7559 | 29.9949 | 243.2858 | 59.0677
53.35 | 1.7562 | 13.0322 | 1.7562 | 29.9952 | 243.2862 | 59.0777
53.36 | 1.7566 | 13.0332 | 1.7566 | 29.9956 | 243.2865 | 59.0877
53.37 | 1.7569 | 13.0334 | 1.7569 | 29.996 | 243.2869 | 59.0977
53.38 | 1.7573 | 13.0354 | 1.7573 | 29.9964 | 243.2873 | 59.1077
53.39 | 1.7577 | 13.037 | 1.7577 | 29.9967 | 243.2877 | 59.1177
53.4 | 1.7581 | 13.039 | 1.7581 | 29.9971 | 243.2881 | 59.1277
53.41 | 1.7584 | 13.0414 | 1.7584 | 29.9974 | 243.2884 | 59.1377
53.42 | 1.7588 | 13.0445 | 1.7588 | 29.9978 | 243.2887 | 59.1477
53.43 | 1.7592 | 13.0456 | 1.7592 | 29.9982 | 243.2891 | 59.1577
53.44 | 1.7595 | 13.0468 | 1.7595 | 29.9986 | 243.2895 | 59.1677
53.45 | 1.7599 | 13.0497 | 1.7599 | 29.999 | 243.2899 | 59.1777
53.46 | 1.7603 | 13.0532 | 1.7603 | 29.9994 | 243.2903 | 59.1877
53.47 | 1.7607 | 13.0535 | 1.7607 | 29.9997 | 243.2907 | 59.1977
53.48 | 1.7611 | 13.0538 | 1.7611 | 30.0001 | 243.2911 | 59.2077
53.49 | 1.7614 | 13.0554 | 1.7614 | 30.0005 | 243.2914 | 59.2177
53.5 | 1.7618 | 13.0574 | 1.7618 | 30.0009 | 243.2918 | 59.2277
53.51 | 1.7622 | 13.0589 | 1.7622 | 30.0012 | 243.2922 | 59.2377
53.52 | 1.7625 | 13.0585 | 1.7625 | 30.0016 | 243.2925 | 59.2477
53.53 | 1.7629 | 13.0597 | 1.7629 | 30.002 | 243.2929 | 59.2577
53.54 | 1.7633 | 13.0615 | 1.7633 | 30.0023 | 243.2933 | 59.2677
53.55 | 1.7636 | 13.0625 | 1.7636 | 30.0027 | 243.2936 | 59.2777
53.56 | 1.764 | 13.0631 | 1.764 | 30.003 | 243.294 | 59.2877
53.57 | 1.7643 | 13.0635 | 1.7643 | 30.0033 | 243.2943 | 59.2977
53.58 | 1.7647 | 13.0644 | 1.7647 | 30.0037 | 243.2946 | 59.3077
53.59 | 1.765 | 13.0664 | 1.765 | 30.0041 | 243.295 | 59.3177
53.6 | 1.7654 | 13.0674 | 1.7654 | 30.0044 | 243.2953 | 59.3277
53.61 | 1.7657 | 13.0684 | 1.7657 | 30.0047 | 243.2957 | 59.3377
53.62 | 1.766 | 13.0689 | 1.766 | 30.005 | 243.296 | 59.3477
53.63 | 1.7663 | 13.07 | 1.7663 | 30.0054 | 243.2963 | 59.3577
53.64 | 1.7667 | 13.072 | 1.7667 | 30.0057 | 243.2967 | 59.3677
53.65 | 1.767 | 13.0729 | 1.767 | 30.0061 | 243.297 | 59.3777
53.66 | 1.7674 | 13.0713 | 1.7674 | 30.0064 | 243.2974 | 59.3877
53.67 | 1.7677 | 13.0701 | 1.7677 | 30.0068 | 243.2977 | 59.3977
53.68 | 1.768 | 13.0702 | 1.768 | 30.0071 | 243.298 | 59.4077
53.69 | 1.7683 | 13.0707 | 1.7683 | 30.0074 | 243.2983 | 59.4177
53.7 | 1.7686 | 13.0705 | 1.7686 | 30.0077 | 243.2986 | 59.4277
53.71 | 1.769 | 13.0691 | 1.769 | 30.008 | 243.299 | 59.4377
53.72 | 1.7692 | 13.068 | 1.7692 | 30.0083 | 243.2992 | 59.4477
53.73 | 1.7696 | 13.068 | 1.7696 | 30.0086 | 243.2995 | 59.4577
53.74 | 1.7698 | 13.068 | 1.7698 | 30.0089 | 243.2998 | 59.4677
53.75 | 1.7701 | 13.0661 | 1.7701 | 30.0092 | 243.3001 | 59.4777
53.76 | 1.7704 | 13.0647 | 1.7704 | 30.0095 | 243.3004 | 59.4877
53.77 | 1.7708 | 13.0654 | 1.7708 | 30.0098 | 243.3007 | 59.4977
53.78 | 1.771 | 13.067 | 1.771 | 30.0101 | 243.301 | 59.5077
53.79 | 1.7714 | 13.0679 | 1.7714 | 30.0104 | 243.3013 | 59.5177
53.8 | 1.7717 | 13.0669 | 1.7717 | 30.0107 | 243.3017 | 59.5277
53.81 | 1.772 | 13.0656 | 1.772 | 30.011 | 243.302 | 59.5377
53.82 | 1.7723 | 13.0661 | 1.7723 | 30.0113 | 243.3023 | 59.5477
53.83 | 1.7726 | 13.0674 | 1.7726 | 30.0117 | 243.3026 | 59.5577
53.84 | 1.7729 | 13.0675 | 1.7729 | 30.012 | 243.3029 | 59.5677
53.85 | 1.7732 | 13.0671 | 1.7732 | 30.0123 | 243.3032 | 59.5777
53.86 | 1.7735 | 13.0671 | 1.7735 | 30.0126 | 243.3035 | 59.5877
53.87 | 1.7738 | 13.0672 | 1.7738 | 30.0129 | 243.3038 | 59.5977
53.88 | 1.7741 | 13.068 | 1.7741 | 30.0132 | 243.3041 | 59.6077
53.89 | 1.7744 | 13.0691 | 1.7744 | 30.0135 | 243.3044 | 59.6177
53.9 | 1.7748 | 13.0688 | 1.7748 | 30.0138 | 243.3048 | 59.6277
53.91 | 1.7751 | 13.0669 | 1.7751 | 30.0141 | 243.3051 | 59.6377
53.92 | 1.7754 | 13.0673 | 1.7754 | 30.0144 | 243.3054 | 59.6477
53.93 | 1.7757 | 13.0685 | 1.7757 | 30.0147 | 243.3057 | 59.6577
53.94 | 1.776 | 13.07 | 1.776 | 30.015 | 243.306 | 59.6677
53.95 | 1.7763 | 13.0705 | 1.7763 | 30.0154 | 243.3063 | 59.6777
53.96 | 1.7767 | 13.0696 | 1.7767 | 30.0157 | 243.3066 | 59.6877
53.97 | 1.777 | 13.0718 | 1.777 | 30.016 | 243.307 | 59.6977
53.98 | 1.7773 | 13.0743 | 1.7773 | 30.0163 | 243.3073 | 59.7077
53.99 | 1.7776 | 13.0755 | 1.7776 | 30.0166 | 243.3076 | 59.7177
54 | 1.7779 | 13.0751 | 1.7779 | 30.017 | 243.3079 | 59.7277
54.01 | 1.7782 | 13.0755 | 1.7782 | 30.0173 | 243.3082 | 59.7377
54.02 | 1.7786 | 13.0768 | 1.7786 | 30.0176 | 243.3086 | 59.7477
54.03 | 1.7789 | 13.08 | 1.7789 | 30.018 | 243.3089 | 59.7577
54.04 | 1.7792 | 13.0813 | 1.7792 | 30.0183 | 243.3092 | 59.7677
54.05 | 1.7796 | 13.0807 | 1.7796 | 30.0186 | 243.3095 | 59.7777
54.06 | 1.7799 | 13.0817 | 1.7799 | 30.0189 | 243.3098 | 59.7877
54.07 | 1.7802 | 13.0825 | 1.7802 | 30.0193 | 243.3102 | 59.7977
54.08 | 1.7806 | 13.0834 | 1.7806 | 30.0196 | 243.3105 | 59.8077
54.09 | 1.7809 | 13.0825 | 1.7809 | 30.0199 | 243.3109 | 59.8177
54.1 | 1.7812 | 13.081 | 1.7812 | 30.0203 | 243.3112 | 59.8277
54.11 | 1.7815 | 13.0808 | 1.7815 | 30.0206 | 243.3115 | 59.8377
54.12 | 1.7819 | 13.0824 | 1.7819 | 30.0209 | 243.3119 | 59.8477
54.13 | 1.7822 | 13.0832 | 1.7822 | 30.0213 | 243.3122 | 59.8577
54.14 | 1.7826 | 13.0816 | 1.7826 | 30.0216 | 243.3126 | 59.8677
54.15 | 1.7829 | 13.0811 | 1.7829 | 30.0219 | 243.3129 | 59.8777
54.16 | 1.7832 | 13.0816 | 1.7832 | 30.0223 | 243.3132 | 59.8877
54.17 | 1.7836 | 13.0835 | 1.7836 | 30.0226 | 243.3135 | 59.8977
54.18 | 1.7839 | 13.0857 | 1.7839 | 30.0229 | 243.3139 | 59.9077
54.19 | 1.7842 | 13.0846 | 1.7842 | 30.0232 | 243.3141 | 59.9177
54.2 | 1.7845 | 13.0837 | 1.7845 | 30.0236 | 243.3145 | 59.9277
54.21 | 1.7849 | 13.0847 | 1.7849 | 30.0239 | 243.3149 | 59.9377
54.22 | 1.7852 | 13.0866 | 1.7852 | 30.0242 | 243.3152 | 59.9477
54.23 | 1.7855 | 13.0875 | 1.7855 | 30.0246 | 243.3155 | 59.9577
54.24 | 1.7858 | 13.0877 | 1.7858 | 30.0249 | 243.3158 | 59.9677
54.25 | 1.7862 | 13.0874 | 1.7862 | 30.0252 | 243.3162 | 59.9777
54.26 | 1.7865 | 13.0886 | 1.7865 | 30.0256 | 243.3165 | 59.9877
54.27 | 1.7869 | 13.0903 | 1.7869 | 30.0259 | 243.3169 | 59.9977
54.28 | 1.7872 | 13.0903 | 1.7872 | 30.0262 | 243.3172 | 60.0077
54.29 | 1.7875 | 13.0917 | 1.7875 | 30.0266 | 243.3175 | 60.0177
54.3 | 1.7879 | 13.0923 | 1.7879 | 30.0269 | 243.3179 | 60.0277
54.31 | 1.7882 | 13.095 | 1.7882 | 30.0273 | 243.3182 | 60.0377
54.32 | 1.7886 | 13.0981 | 1.7886 | 30.0276 | 243.3186 | 60.0477
54.33 | 1.789 | 13.0995 | 1.789 | 30.028 | 243.319 | 60.0577
54.34 | 1.7893 | 13.0996 | 1.7893 | 30.0284 | 243.3193 | 60.0677
54.35 | 1.7897 | 13.1001 | 1.7897 | 30.0287 | 243.3197 | 60.0777
54.36 | 1.79 | 13.1027 | 1.79 | 30.0291 | 243.32 | 60.0877
54.37 | 1.7904 | 13.106 | 1.7904 | 30.0294 | 243.3204 | 60.0977
54.38 | 1.7907 | 13.1066 | 1.7907 | 30.0298 | 243.3207 | 60.1077
54.39 | 1.7911 | 13.1056 | 1.7911 | 30.0301 | 243.3211 | 60.1177
54.4 | 1.7914 | 13.1077 | 1.7914 | 30.0305 | 243.3214 | 60.1277
54.41 | 1.7918 | 13.1101 | 1.7918 | 30.0309 | 243.3218 | 60.1377
54.42 | 1.7922 | 13.1124 | 1.7922 | 30.0312 | 243.3222 | 60.1477
54.43 | 1.7925 | 13.1111 | 1.7925 | 30.0316 | 243.3225 | 60.1577
54.44 | 1.7929 | 13.1101 | 1.7929 | 30.0319 | 243.3229 | 60.1677
54.45 | 1.7933 | 13.1116 | 1.7933 | 30.0323 | 243.3233 | 60.1777
54.46 | 1.7937 | 13.1157 | 1.7937 | 30.0327 | 243.3237 | 60.1877
54.47 | 1.7941 | 13.1178 | 1.7941 | 30.0331 | 243.324 | 60.1977
54.48 | 1.7945 | 13.1173 | 1.7945 | 30.0335 | 243.3244 | 60.2077
54.49 | 1.7948 | 13.1153 | 1.7948 | 30.0339 | 243.3248 | 60.2177
54.5 | 1.7952 | 13.1163 | 1.7952 | 30.0342 | 243.3252 | 60.2277
54.51 | 1.7956 | 13.1206 | 1.7956 | 30.0346 | 243.3256 | 60.2377
54.52 | 1.7959 | 13.1233 | 1.7959 | 30.035 | 243.3259 | 60.2477
54.53 | 1.7963 | 13.1246 | 1.7963 | 30.0353 | 243.3263 | 60.2577
54.54 | 1.7966 | 13.124 | 1.7966 | 30.0357 | 243.3266 | 60.2677
54.55 | 1.797 | 13.1253 | 1.797 | 30.036 | 243.327 | 60.2777
54.56 | 1.7973 | 13.1266 | 1.7973 | 30.0364 | 243.3273 | 60.2877
54.57 | 1.7977 | 13.1255 | 1.7977 | 30.0367 | 243.3277 | 60.2977
54.58 | 1.798 | 13.1246 | 1.798 | 30.0371 | 243.328 | 60.3077
54.59 | 1.7984 | 13.127 | 1.7984 | 30.0374 | 243.3284 | 60.3177
54.6 | 1.7987 | 13.1303 | 1.7987 | 30.0378 | 243.3287 | 60.3277
54.61 | 1.799 | 13.1317 | 1.799 | 30.0381 | 243.329 | 60.3377
54.62 | 1.7993 | 13.1294 | 1.7993 | 30.0384 | 243.3293 | 60.3477
54.63 | 1.7997 | 13.1273 | 1.7997 | 30.0387 | 243.3296 | 60.3577
54.64 | 1.8 | 13.1288 | 1.8 | 30.0391 | 243.33 | 60.3677
54.65 | 1.8003 | 13.1312 | 1.8003 | 30.0394 | 243.3303 | 60.3777
54.66 | 1.8006 | 13.1325 | 1.8006 | 30.0397 | 243.3306 | 60.3877
54.67 | 1.801 | 13.1324 | 1.801 | 30.04 | 243.331 | 60.3977
54.68 | 1.8013 | 13.1311 | 1.8013 | 30.0404 | 243.3313 | 60.4077
54.69 | 1.8017 | 13.1314 | 1.8017 | 30.0407 | 243.3317 | 60.4177
54.7 | 1.802 | 13.1331 | 1.802 | 30.041 | 243.332 | 60.4277
54.71 | 1.8023 | 13.1343 | 1.8023 | 30.0413 | 243.3323 | 60.4377
54.72 | 1.8026 | 13.1327 | 1.8026 | 30.0416 | 243.3326 | 60.4477
54.73 | 1.8029 | 13.1313 | 1.8029 | 30.0419 | 243.3329 | 60.4577
54.74 | 1.8032 | 13.1322 | 1.8032 | 30.0423 | 243.3332 | 60.4677
54.75 | 1.8035 | 13.1341 | 1.8035 | 30.0425 | 243.3335 | 60.4777
54.76 | 1.8038 | 13.1338 | 1.8038 | 30.0428 | 243.3337 | 60.4877
54.77 | 1.8041 | 13.1329 | 1.8041 | 30.0431 | 243.3341 | 60.4977
54.78 | 1.8044 | 13.1328 | 1.8044 | 30.0434 | 243.3344 | 60.5077
54.79 | 1.8047 | 13.1342 | 1.8047 | 30.0437 | 243.3347 | 60.5177
54.8 | 1.805 | 13.135 | 1.805 | 30.0441 | 243.335 | 60.5277
54.81 | 1.8053 | 13.1332 | 1.8053 | 30.0444 | 243.3353 | 60.5377
54.82 | 1.8056 | 13.1329 | 1.8056 | 30.0447 | 243.3356 | 60.5477
54.83 | 1.806 | 13.1334 | 1.806 | 30.045 | 243.336 | 60.5577
54.84 | 1.8063 | 13.1335 | 1.8063 | 30.0453 | 243.3363 | 60.5677
54.85 | 1.8066 | 13.1339 | 1.8066 | 30.0456 | 243.3366 | 60.5777
54.86 | 1.8069 | 13.1347 | 1.8069 | 30.0459 | 243.3369 | 60.5877
54.87 | 1.8072 | 13.1361 | 1.8072 | 30.0462 | 243.3372 | 60.5977
54.88 | 1.8075 | 13.137 | 1.8075 | 30.0465 | 243.3375 | 60.6077
54.89 | 1.8077 | 13.1372 | 1.8077 | 30.0468 | 243.3377 | 60.6177
54.9 | 1.8081 | 13.1376 | 1.8081 | 30.0471 | 243.3381 | 60.6277
54.91 | 1.8084 | 13.1377 | 1.8084 | 30.0475 | 243.3384 | 60.6377
54.92 | 1.8087 | 13.1376 | 1.8087 | 30.0478 | 243.3387 | 60.6477
54.93 | 1.809 | 13.1379 | 1.809 | 30.0481 | 243.339 | 60.6577
54.94 | 1.8093 | 13.1406 | 1.8093 | 30.0484 | 243.3393 | 60.6677
54.95 | 1.8097 | 13.1427 | 1.8097 | 30.0487 | 243.3397 | 60.6777
54.96 | 1.81 | 13.1411 | 1.81 | 30.0491 | 243.34 | 60.6877
54.97 | 1.8103 | 13.1378 | 1.8103 | 30.0494 | 243.3403 | 60.6977
54.98 | 1.8106 | 13.1377 | 1.8106 | 30.0497 | 243.3406 | 60.7077
54.99 | 1.8109 | 13.1401 | 1.8109 | 30.05 | 243.3409 | 60.7177
55 | 1.8113 | 13.1411 | 1.8113 | 30.0503 | 243.3413 | 60.7277
55.01 | 1.8116 | 13.141 | 1.8116 | 30.0507 | 243.3416 | 60.7377
55.02 | 1.8119 | 13.1414 | 1.8119 | 30.051 | 243.3419 | 60.7477
55.03 | 1.8122 | 13.144 | 1.8122 | 30.0513 | 243.3422 | 60.7577
55.04 | 1.8126 | 13.1456 | 1.8126 | 30.0516 | 243.3426 | 60.7677
55.05 | 1.8129 | 13.1461 | 1.8129 | 30.052 | 243.3429 | 60.7777
55.06 | 1.8133 | 13.146 | 1.8133 | 30.0523 | 243.3432 | 60.7877
55.07 | 1.8136 | 13.1465 | 1.8136 | 30.0526 | 243.3436 | 60.7977
55.08 | 1.8139 | 13.1492 | 1.8139 | 30.0529 | 243.3439 | 60.8077
55.09 | 1.8142 | 13.1523 | 1.8142 | 30.0533 | 243.3442 | 60.8177
55.1 | 1.8146 | 13.1536 | 1.8146 | 30.0536 | 243.3446 | 60.8277
55.11 | 1.8149 | 13.1522 | 1.8149 | 30.054 | 243.3449 | 60.8377
55.12 | 1.8152 | 13.1519 | 1.8152 | 30.0543 | 243.3452 | 60.8477
55.13 | 1.8155 | 13.1539 | 1.8155 | 30.0546 | 243.3455 | 60.8577
55.14 | 1.8159 | 13.1559 | 1.8159 | 30.0549 | 243.3459 | 60.8677
55.15 | 1.8163 | 13.1549 | 1.8163 | 30.0553 | 243.3462 | 60.8777
55.16 | 1.8166 | 13.1541 | 1.8166 | 30.0556 | 243.3465 | 60.8877
55.17 | 1.8168 | 13.1545 | 1.8168 | 30.0559 | 243.3468 | 60.8977
55.18 | 1.8172 | 13.1574 | 1.8172 | 30.0562 | 243.3472 | 60.9077
55.19 | 1.8175 | 13.1588 | 1.8175 | 30.0566 | 243.3475 | 60.9177
55.2 | 1.8178 | 13.1574 | 1.8178 | 30.0569 | 243.3478 | 60.9277
55.21 | 1.8182 | 13.1553 | 1.8182 | 30.0572 | 243.3481 | 60.9377
55.22 | 1.8185 | 13.1553 | 1.8185 | 30.0576 | 243.3485 | 60.9477
55.23 | 1.8189 | 13.1572 | 1.8189 | 30.0579 | 243.3488 | 60.9577
55.24 | 1.8192 | 13.1577 | 1.8192 | 30.0582 | 243.3492 | 60.9677
55.25 | 1.8195 | 13.1574 | 1.8195 | 30.0585 | 243.3495 | 60.9777
55.26 | 1.8198 | 13.1564 | 1.8198 | 30.0589 | 243.3498 | 60.9877
55.27 | 1.8202 | 13.1582 | 1.8202 | 30.0592 | 243.3502 | 60.9977
55.28 | 1.8205 | 13.1598 | 1.8205 | 30.0596 | 243.3505 | 61.0077
55.29 | 1.8208 | 13.1588 | 1.8208 | 30.0599 | 243.3508 | 61.0177
55.3 | 1.8212 | 13.1577 | 1.8212 | 30.0602 | 243.3512 | 61.0277
55.31 | 1.8216 | 13.1595 | 1.8216 | 30.0606 | 243.3516 | 61.0377
55.32 | 1.8219 | 13.1628 | 1.8219 | 30.061 | 243.3519 | 61.0477
55.33 | 1.8223 | 13.1649 | 1.8223 | 30.0613 | 243.3523 | 61.0577
55.34 | 1.8226 | 13.1651 | 1.8226 | 30.0617 | 243.3526 | 61.0677
55.35 | 1.823 | 13.1645 | 1.823 | 30.0621 | 243.353 | 61.0777
55.36 | 1.8234 | 13.1663 | 1.8234 | 30.0624 | 243.3533 | 61.0877
55.37 | 1.8237 | 13.1687 | 1.8237 | 30.0628 | 243.3537 | 61.0977
55.38 | 1.8241 | 13.1706 | 1.8241 | 30.0631 | 243.3541 | 61.1077
55.39 | 1.8244 | 13.1714 | 1.8244 | 30.0635 | 243.3544 | 61.1177
55.4 | 1.8248 | 13.1726 | 1.8248 | 30.0639 | 243.3548 | 61.1277
55.41 | 1.8252 | 13.1746 | 1.8252 | 30.0642 | 243.3552 | 61.1377
55.42 | 1.8255 | 13.1783 | 1.8255 | 30.0646 | 243.3555 | 61.1477
55.43 | 1.8259 | 13.1806 | 1.8259 | 30.0649 | 243.3559 | 61.1577
55.44 | 1.8263 | 13.1812 | 1.8263 | 30.0653 | 243.3562 | 61.1677
55.45 | 1.8266 | 13.1802 | 1.8266 | 30.0657 | 243.3566 | 61.1777
55.46 | 1.827 | 13.1818 | 1.827 | 30.0661 | 243.357 | 61.1877
55.47 | 1.8274 | 13.1862 | 1.8274 | 30.0664 | 243.3574 | 61.1977
55.48 | 1.8278 | 13.1879 | 1.8278 | 30.0668 | 243.3578 | 61.2077
55.49 | 1.8281 | 13.1872 | 1.8281 | 30.0672 | 243.3581 | 61.2177
55.5 | 1.8285 | 13.1858 | 1.8285 | 30.0676 | 243.3585 | 61.2277
55.51 | 1.8289 | 13.1872 | 1.8289 | 30.068 | 243.3589 | 61.2377
55.52 | 1.8293 | 13.1898 | 1.8293 | 30.0683 | 243.3593 | 61.2477
55.53 | 1.8296 | 13.1899 | 1.8296 | 30.0687 | 243.3596 | 61.2577
55.54 | 1.83 | 13.1884 | 1.83 | 30.069 | 243.36 | 61.2677
55.55 | 1.8303 | 13.1899 | 1.8303 | 30.0694 | 243.3603 | 61.2777
55.56 | 1.8307 | 13.1925 | 1.8307 | 30.0697 | 243.3607 | 61.2877
55.57 | 1.831 | 13.1933 | 1.831 | 30.0701 | 243.361 | 61.2977
55.58 | 1.8313 | 13.1933 | 1.8313 | 30.0704 | 243.3613 | 61.3077
55.59 | 1.8317 | 13.1921 | 1.8317 | 30.0707 | 243.3617 | 61.3177
55.6 | 1.8321 | 13.1926 | 1.8321 | 30.0711 | 243.362 | 61.3277
55.61 | 1.8324 | 13.1968 | 1.8324 | 30.0715 | 243.3624 | 61.3377
55.62 | 1.8327 | 13.1986 | 1.8327 | 30.0718 | 243.3627 | 61.3477
55.63 | 1.833 | 13.1974 | 1.833 | 30.0721 | 243.363 | 61.3577
55.64 | 1.8333 | 13.1969 | 1.8333 | 30.0724 | 243.3633 | 61.3677
55.65 | 1.8337 | 13.1978 | 1.8337 | 30.0727 | 243.3637 | 61.3777
55.66 | 1.834 | 13.2001 | 1.834 | 30.0731 | 243.364 | 61.3877
55.67 | 1.8343 | 13.2021 | 1.8343 | 30.0734 | 243.3643 | 61.3977
55.68 | 1.8347 | 13.2012 | 1.8347 | 30.0737 | 243.3646 | 61.4077
55.69 | 1.835 | 13.2009 | 1.835 | 30.074 | 243.365 | 61.4177
55.7 | 1.8353 | 13.203 | 1.8353 | 30.0744 | 243.3653 | 61.4277
55.71 | 1.8356 | 13.2037 | 1.8356 | 30.0747 | 243.3656 | 61.4377
55.72 | 1.8359 | 13.2037 | 1.8359 | 30.0749 | 243.3659 | 61.4477
55.73 | 1.8362 | 13.2031 | 1.8362 | 30.0752 | 243.3662 | 61.4577
55.74 | 1.8365 | 13.2012 | 1.8365 | 30.0755 | 243.3665 | 61.4677
55.75 | 1.8368 | 13.202 | 1.8368 | 30.0758 | 243.3668 | 61.4777
55.76 | 1.8371 | 13.2033 | 1.8371 | 30.0761 | 243.3671 | 61.4877
55.77 | 1.8374 | 13.203 | 1.8374 | 30.0764 | 243.3674 | 61.4977
55.78 | 1.8377 | 13.2005 | 1.8377 | 30.0768 | 243.3677 | 61.5077
55.79 | 1.838 | 13.1997 | 1.838 | 30.0771 | 243.368 | 61.5177
55.8 | 1.8383 | 13.2015 | 1.8383 | 30.0773 | 243.3683 | 61.5277
55.81 | 1.8386 | 13.2025 | 1.8386 | 30.0777 | 243.3686 | 61.5377
55.82 | 1.839 | 13.2022 | 1.839 | 30.078 | 243.369 | 61.5477
55.83 | 1.8393 | 13.2011 | 1.8393 | 30.0783 | 243.3693 | 61.5577
55.84 | 1.8396 | 13.2021 | 1.8396 | 30.0786 | 243.3696 | 61.5677
55.85 | 1.8399 | 13.2044 | 1.8399 | 30.079 | 243.3699 | 61.5777
55.86 | 1.8402 | 13.2048 | 1.8402 | 30.0793 | 243.3702 | 61.5877
55.87 | 1.8406 | 13.2025 | 1.8406 | 30.0796 | 243.3706 | 61.5977
55.88 | 1.8409 | 13.2022 | 1.8409 | 30.0799 | 243.3709 | 61.6077
55.89 | 1.8412 | 13.2035 | 1.8412 | 30.0802 | 243.3712 | 61.6177
55.9 | 1.8415 | 13.2051 | 1.8415 | 30.0805 | 243.3715 | 61.6277
55.91 | 1.8418 | 13.2067 | 1.8418 | 30.0808 | 243.3717 | 61.6377
55.92 | 1.8421 | 13.2054 | 1.8421 | 30.0811 | 243.372 | 61.6477
55.93 | 1.8424 | 13.205 | 1.8424 | 30.0814 | 243.3724 | 61.6577
55.94 | 1.8427 | 13.2058 | 1.8427 | 30.0818 | 243.3727 | 61.6677
55.95 | 1.843 | 13.2077 | 1.843 | 30.0821 | 243.373 | 61.6777
55.96 | 1.8433 | 13.2076 | 1.8433 | 30.0824 | 243.3733 | 61.6877
55.97 | 1.8436 | 13.2067 | 1.8436 | 30.0827 | 243.3736 | 61.6977
55.98 | 1.844 | 13.2049 | 1.844 | 30.083 | 243.374 | 61.7077
55.99 | 1.8443 | 13.2067 | 1.8443 | 30.0834 | 243.3743 | 61.7177
56 | 1.8446 | 13.2087 | 1.8446 | 30.0837 | 243.3746 | 61.7277
56.01 | 1.8449 | 13.2073 | 1.8449 | 30.084 | 243.3749 | 61.7377
56.02 | 1.8453 | 13.2063 | 1.8453 | 30.0843 | 243.3752 | 61.7477
56.03 | 1.8456 | 13.2053 | 1.8456 | 30.0846 | 243.3756 | 61.7577
56.04 | 1.8459 | 13.2085 | 1.8459 | 30.085 | 243.3759 | 61.7677
56.05 | 1.8462 | 13.21 | 1.8462 | 30.0853 | 243.3762 | 61.7777
56.06 | 1.8466 | 13.2116 | 1.8466 | 30.0856 | 243.3766 | 61.7877
56.07 | 1.8469 | 13.2107 | 1.8469 | 30.086 | 243.3769 | 61.7977
56.08 | 1.8472 | 13.2135 | 1.8472 | 30.0863 | 243.3772 | 61.8077
56.09 | 1.8475 | 13.2163 | 1.8475 | 30.0866 | 243.3775 | 61.8177
56.1 | 1.8479 | 13.2183 | 1.8479 | 30.0869 | 243.3779 | 61.8277
56.11 | 1.8482 | 13.218 | 1.8482 | 30.0873 | 243.3782 | 61.8377
56.12 | 1.8486 | 13.2157 | 1.8486 | 30.0876 | 243.3785 | 61.8477
56.13 | 1.8489 | 13.2166 | 1.8489 | 30.0879 | 243.3789 | 61.8577
56.14 | 1.8492 | 13.2187 | 1.8492 | 30.0882 | 243.3792 | 61.8677
56.15 | 1.8495 | 13.2195 | 1.8495 | 30.0886 | 243.3795 | 61.8777
56.16 | 1.8499 | 13.2171 | 1.8499 | 30.0889 | 243.3799 | 61.8877
56.17 | 1.8502 | 13.218 | 1.8502 | 30.0892 | 243.3802 | 61.8977
56.18 | 1.8505 | 13.2185 | 1.8505 | 30.0895 | 243.3805 | 61.9077
56.19 | 1.8508 | 13.2209 | 1.8508 | 30.0899 | 243.3808 | 61.9177
56.2 | 1.8512 | 13.2211 | 1.8512 | 30.0902 | 243.3812 | 61.9277
56.21 | 1.8515 | 13.2196 | 1.8515 | 30.0905 | 243.3815 | 61.9377
56.22 | 1.8518 | 13.2199 | 1.8518 | 30.0909 | 243.3818 | 61.9477
56.23 | 1.8522 | 13.2228 | 1.8522 | 30.0912 | 243.3822 | 61.9577
56.24 | 1.8525 | 13.2263 | 1.8525 | 30.0916 | 243.3825 | 61.9677
56.25 | 1.8528 | 13.2271 | 1.8528 | 30.0919 | 243.3828 | 61.9777
56.26 | 1.8532 | 13.2255 | 1.8532 | 30.0922 | 243.3832 | 61.9877
56.27 | 1.8535 | 13.225 | 1.8535 | 30.0926 | 243.3835 | 61.9977
56.28 | 1.8539 | 13.2281 | 1.8539 | 30.0929 | 243.3839 | 62.0077
56.29 | 1.8542 | 13.2301 | 1.8542 | 30.0933 | 243.3842 | 62.0177
56.3 | 1.8546 | 13.23 | 1.8546 | 30.0936 | 243.3846 | 62.0277
56.31 | 1.8549 | 13.2307 | 1.8549 | 30.0939 | 243.3849 | 62.0377
56.32 | 1.8552 | 13.2319 | 1.8552 | 30.0943 | 243.3852 | 62.0477
56.33 | 1.8556 | 13.2348 | 1.8556 | 30.0946 | 243.3856 | 62.0577
56.34 | 1.856 | 13.2362 | 1.856 | 30.095 | 243.3859 | 62.0677
56.35 | 1.8563 | 13.2356 | 1.8563 | 30.0954 | 243.3863 | 62.0777
56.36 | 1.8567 | 13.2352 | 1.8567 | 30.0957 | 243.3867 | 62.0877
56.37 | 1.857 | 13.2371 | 1.857 | 30.0961 | 243.387 | 62.0977
56.38 | 1.8574 | 13.2395 | 1.8574 | 30.0964 | 243.3874 | 62.1077
56.39 | 1.8577 | 13.2402 | 1.8577 | 30.0968 | 243.3877 | 62.1177
56.4 | 1.8581 | 13.2393 | 1.8581 | 30.0971 | 243.3881 | 62.1277
56.41 | 1.8585 | 13.238 | 1.8585 | 30.0975 | 243.3885 | 62.1377
56.42 | 1.8589 | 13.2405 | 1.8589 | 30.0979 | 243.3889 | 62.1477
56.43 | 1.8593 | 13.2433 | 1.8593 | 30.0983 | 243.3892 | 62.1577
56.44 | 1.8596 | 13.2439 | 1.8596 | 30.0987 | 243.3896 | 62.1677
56.45 | 1.86 | 13.2428 | 1.86 | 30.099 | 243.39 | 62.1777
56.46 | 1.8604 | 13.2449 | 1.8604 | 30.0994 | 243.3904 | 62.1877
56.47 | 1.8608 | 13.2486 | 1.8608 | 30.0998 | 243.3907 | 62.1977
56.48 | 1.8611 | 13.2525 | 1.8611 | 30.1002 | 243.3911 | 62.2077
56.49 | 1.8615 | 13.253 | 1.8615 | 30.1006 | 243.3915 | 62.2177
56.5 | 1.8619 | 13.2522 | 1.8619 | 30.1009 | 243.3918 | 62.2277
56.51 | 1.8622 | 13.2548 | 1.8622 | 30.1013 | 243.3922 | 62.2377
56.52 | 1.8626 | 13.2588 | 1.8626 | 30.1017 | 243.3926 | 62.2477
56.53 | 1.863 | 13.261 | 1.863 | 30.102 | 243.393 | 62.2577
56.54 | 1.8633 | 13.2606 | 1.8633 | 30.1024 | 243.3933 | 62.2677
56.55 | 1.8637 | 13.2593 | 1.8637 | 30.1027 | 243.3937 | 62.2777
56.56 | 1.864 | 13.2588 | 1.864 | 30.1031 | 243.394 | 62.2877
56.57 | 1.8644 | 13.2607 | 1.8644 | 30.1034 | 243.3943 | 62.2977
56.58 | 1.8647 | 13.2622 | 1.8647 | 30.1037 | 243.3947 | 62.3077
56.59 | 1.865 | 13.2623 | 1.865 | 30.1041 | 243.395 | 62.3177
56.6 | 1.8654 | 13.2612 | 1.8654 | 30.1044 | 243.3954 | 62.3277
56.61 | 1.8657 | 13.2606 | 1.8657 | 30.1048 | 243.3957 | 62.3377
56.62 | 1.8661 | 13.2624 | 1.8661 | 30.1051 | 243.3961 | 62.3477
56.63 | 1.8664 | 13.2636 | 1.8664 | 30.1054 | 243.3964 | 62.3577
56.64 | 1.8667 | 13.2628 | 1.8667 | 30.1058 | 243.3967 | 62.3677
56.65 | 1.867 | 13.2617 | 1.867 | 30.1061 | 243.397 | 62.3777
56.66 | 1.8674 | 13.265 | 1.8674 | 30.1064 | 243.3973 | 62.3877
56.67 | 1.8677 | 13.2682 | 1.8677 | 30.1067 | 243.3977 | 62.3977
56.68 | 1.868 | 13.269 | 1.868 | 30.107 | 243.398 | 62.4077
56.69 | 1.8683 | 13.2687 | 1.8683 | 30.1073 | 243.3983 | 62.4177
56.7 | 1.8686 | 13.2686 | 1.8686 | 30.1077 | 243.3986 | 62.4277
56.71 | 1.869 | 13.2701 | 1.869 | 30.108 | 243.399 | 62.4377
56.72 | 1.8693 | 13.2702 | 1.8693 | 30.1083 | 243.3993 | 62.4477
56.73 | 1.8696 | 13.2684 | 1.8696 | 30.1086 | 243.3996 | 62.4577
56.74 | 1.8699 | 13.2654 | 1.8699 | 30.1089 | 243.3999 | 62.4677
56.75 | 1.8702 | 13.2672 | 1.8702 | 30.1092 | 243.4002 | 62.4777
56.76 | 1.8704 | 13.2688 | 1.8704 | 30.1095 | 243.4004 | 62.4877
56.77 | 1.8708 | 13.269 | 1.8708 | 30.1098 | 243.4008 | 62.4977
56.78 | 1.8711 | 13.2664 | 1.8711 | 30.1101 | 243.4011 | 62.5077
56.79 | 1.8714 | 13.2633 | 1.8714 | 30.1104 | 243.4013 | 62.5177
56.8 | 1.8717 | 13.2638 | 1.8717 | 30.1107 | 243.4017 | 62.5277
56.81 | 1.872 | 13.2662 | 1.872 | 30.1111 | 243.402 | 62.5377
56.82 | 1.8723 | 13.2666 | 1.8723 | 30.1114 | 243.4023 | 62.5477
56.83 | 1.8727 | 13.2656 | 1.8727 | 30.1117 | 243.4026 | 62.5577
56.84 | 1.873 | 13.2654 | 1.873 | 30.112 | 243.4029 | 62.5677
56.85 | 1.8733 | 13.2661 | 1.8733 | 30.1123 | 243.4033 | 62.5777
56.86 | 1.8736 | 13.2678 | 1.8736 | 30.1126 | 243.4036 | 62.5877
56.87 | 1.8739 | 13.268 | 1.8739 | 30.113 | 243.4039 | 62.5977
56.88 | 1.8742 | 13.2658 | 1.8742 | 30.1133 | 243.4042 | 62.6077
56.89 | 1.8745 | 13.2648 | 1.8745 | 30.1136 | 243.4045 | 62.6177
56.9 | 1.8748 | 13.2665 | 1.8748 | 30.1139 | 243.4048 | 62.6277
56.91 | 1.8751 | 13.2678 | 1.8751 | 30.1142 | 243.4051 | 62.6377
56.92 | 1.8754 | 13.2687 | 1.8754 | 30.1145 | 243.4054 | 62.6477
56.93 | 1.8758 | 13.2678 | 1.8758 | 30.1148 | 243.4057 | 62.6577
56.94 | 1.8761 | 13.2676 | 1.8761 | 30.1151 | 243.4061 | 62.6677
56.95 | 1.8764 | 13.2693 | 1.8764 | 30.1154 | 243.4064 | 62.6777
56.96 | 1.8767 | 13.2708 | 1.8767 | 30.1157 | 243.4067 | 62.6877
56.97 | 1.877 | 13.2694 | 1.877 | 30.116 | 243.407 | 62.6977
56.98 | 1.8773 | 13.2697 | 1.8773 | 30.1163 | 243.4073 | 62.7077
56.99 | 1.8776 | 13.2715 | 1.8776 | 30.1167 | 243.4076 | 62.7177
57 | 1.878 | 13.2729 | 1.878 | 30.117 | 243.4079 | 62.7277
57.01 | 1.8783 | 13.2746 | 1.8783 | 30.1173 | 243.4082 | 62.7377
57.02 | 1.8786 | 13.2746 | 1.8786 | 30.1176 | 243.4086 | 62.7477
57.03 | 1.8789 | 13.2722 | 1.8789 | 30.118 | 243.4089 | 62.7577
57.04 | 1.8793 | 13.2734 | 1.8793 | 30.1183 | 243.4093 | 62.7677
57.05 | 1.8796 | 13.2768 | 1.8796 | 30.1186 | 243.4096 | 62.7777
57.06 | 1.8799 | 13.2787 | 1.8799 | 30.1189 | 243.4099 | 62.7877
57.07 | 1.8802 | 13.2782 | 1.8802 | 30.1193 | 243.4102 | 62.7977
57.08 | 1.8806 | 13.2768 | 1.8806 | 30.1196 | 243.4106 | 62.8077
57.09 | 1.8809 | 13.278 | 1.8809 | 30.12 | 243.4109 | 62.8177
57.1 | 1.8812 | 13.2821 | 1.8812 | 30.1203 | 243.4112 | 62.8277
57.11 | 1.8816 | 13.2841 | 1.8816 | 30.1206 | 243.4116 | 62.8377
57.12 | 1.8819 | 13.2825 | 1.8819 | 30.121 | 243.4119 | 62.8477
57.13 | 1.8822 | 13.2831 | 1.8822 | 30.1213 | 243.4122 | 62.8577
57.14 | 1.8826 | 13.2855 | 1.8826 | 30.1216 | 243.4125 | 62.8677
57.15 | 1.8829 | 13.2867 | 1.8829 | 30.1219 | 243.4128 | 62.8777
57.16 | 1.8832 | 13.2865 | 1.8832 | 30.1222 | 243.4132 | 62.8877
57.17 | 1.8835 | 13.2858 | 1.8835 | 30.1225 | 243.4135 | 62.8977
57.18 | 1.8838 | 13.2851 | 1.8838 | 30.1229 | 243.4138 | 62.9077
57.19 | 1.8842 | 13.2876 | 1.8842 | 30.1232 | 243.4141 | 62.9177
57.2 | 1.8845 | 13.2888 | 1.8845 | 30.1235 | 243.4145 | 62.9277
57.21 | 1.8848 | 13.2879 | 1.8848 | 30.1239 | 243.4148 | 62.9377
57.22 | 1.8852 | 13.287 | 1.8852 | 30.1242 | 243.4151 | 62.9477
57.23 | 1.8855 | 13.2883 | 1.8855 | 30.1245 | 243.4155 | 62.9577
57.24 | 1.8858 | 13.2924 | 1.8858 | 30.1249 | 243.4158 | 62.9677
57.25 | 1.8861 | 13.2946 | 1.8861 | 30.1252 | 243.4161 | 62.9777
57.26 | 1.8865 | 13.2938 | 1.8865 | 30.1255 | 243.4165 | 62.9877
57.27 | 1.8869 | 13.2932 | 1.8869 | 30.1259 | 243.4168 | 62.9977
57.28 | 1.8872 | 13.2958 | 1.8872 | 30.1263 | 243.4172 | 63.0077
57.29 | 1.8876 | 13.2983 | 1.8876 | 30.1266 | 243.4176 | 63.0177
57.3 | 1.8879 | 13.2994 | 1.8879 | 30.1269 | 243.4179 | 63.0277
57.31 | 1.8882 | 13.2998 | 1.8882 | 30.1273 | 243.4182 | 63.0377
57.32 | 1.8886 | 13.2996 | 1.8886 | 30.1276 | 243.4185 | 63.0477
57.33 | 1.8889 | 13.3011 | 1.8889 | 30.128 | 243.4189 | 63.0577
57.34 | 1.8893 | 13.3025 | 1.8893 | 30.1283 | 243.4193 | 63.0677
57.35 | 1.8896 | 13.3029 | 1.8896 | 30.1287 | 243.4196 | 63.0777
57.36 | 1.89 | 13.3027 | 1.89 | 30.129 | 243.42 | 63.0877
57.37 | 1.8903 | 13.3028 | 1.8903 | 30.1294 | 243.4203 | 63.0977
57.38 | 1.8907 | 13.3053 | 1.8907 | 30.1297 | 243.4207 | 63.1077
57.39 | 1.8911 | 13.3084 | 1.8911 | 30.1301 | 243.4211 | 63.1177
57.4 | 1.8914 | 13.3097 | 1.8914 | 30.1305 | 243.4214 | 63.1277
57.41 | 1.8918 | 13.3086 | 1.8918 | 30.1309 | 243.4218 | 63.1377
57.42 | 1.8922 | 13.3091 | 1.8922 | 30.1313 | 243.4222 | 63.1477
57.43 | 1.8926 | 13.3114 | 1.8926 | 30.1316 | 243.4226 | 63.1577
57.44 | 1.893 | 13.3126 | 1.893 | 30.132 | 243.423 | 63.1677
57.45 | 1.8933 | 13.3128 | 1.8933 | 30.1324 | 243.4233 | 63.1777
57.46 | 1.8937 | 13.3127 | 1.8937 | 30.1327 | 243.4237 | 63.1877
57.47 | 1.8941 | 13.3137 | 1.8941 | 30.1331 | 243.4241 | 63.1977
57.48 | 1.8944 | 13.3151 | 1.8944 | 30.1335 | 243.4244 | 63.2077
57.49 | 1.8948 | 13.3165 | 1.8948 | 30.1339 | 243.4248 | 63.2177
57.5 | 1.8952 | 13.3164 | 1.8952 | 30.1342 | 243.4252 | 63.2277
57.51 | 1.8955 | 13.3161 | 1.8955 | 30.1346 | 243.4255 | 63.2377
57.52 | 1.8959 | 13.3177 | 1.8959 | 30.135 | 243.4259 | 63.2477
57.53 | 1.8963 | 13.3199 | 1.8963 | 30.1353 | 243.4262 | 63.2577
57.54 | 1.8966 | 13.3211 | 1.8966 | 30.1356 | 243.4266 | 63.2677
57.55 | 1.897 | 13.3206 | 1.897 | 30.136 | 243.427 | 63.2777
57.56 | 1.8973 | 13.3194 | 1.8973 | 30.1364 | 243.4273 | 63.2877
57.57 | 1.8977 | 13.3215 | 1.8977 | 30.1367 | 243.4277 | 63.2977
57.58 | 1.898 | 13.3248 | 1.898 | 30.1371 | 243.428 | 63.3077
57.59 | 1.8984 | 13.3249 | 1.8984 | 30.1374 | 243.4284 | 63.3177
57.6 | 1.8987 | 13.3243 | 1.8987 | 30.1378 | 243.4287 | 63.3277
57.61 | 1.899 | 13.3232 | 1.899 | 30.1381 | 243.429 | 63.3377
57.62 | 1.8994 | 13.325 | 1.8994 | 30.1384 | 243.4293 | 63.3477
57.63 | 1.8997 | 13.3279 | 1.8997 | 30.1388 | 243.4297 | 63.3577
57.64 | 1.9 | 13.3286 | 1.9 | 30.1391 | 243.43 | 63.3677
57.65 | 1.9004 | 13.328 | 1.9004 | 30.1394 | 243.4304 | 63.3777
57.66 | 1.9007 | 13.3272 | 1.9007 | 30.1397 | 243.4307 | 63.3877
57.67 | 1.901 | 13.3272 | 1.901 | 30.14 | 243.431 | 63.3977
57.68 | 1.9013 | 13.3265 | 1.9013 | 30.1403 | 243.4313 | 63.4077
57.69 | 1.9016 | 13.3263 | 1.9016 | 30.1406 | 243.4316 | 63.4177
57.7 | 1.9019 | 13.3254 | 1.9019 | 30.141 | 243.4319 | 63.4277
57.71 | 1.9023 | 13.3263 | 1.9023 | 30.1413 | 243.4323 | 63.4377
57.72 | 1.9026 | 13.3281 | 1.9026 | 30.1416 | 243.4326 | 63.4477
57.73 | 1.9029 | 13.327 | 1.9029 | 30.1419 | 243.4329 | 63.4577
57.74 | 1.9032 | 13.3247 | 1.9032 | 30.1422 | 243.4332 | 63.4677
57.75 | 1.9035 | 13.3226 | 1.9035 | 30.1425 | 243.4335 | 63.4777
57.76 | 1.9038 | 13.3251 | 1.9038 | 30.1428 | 243.4338 | 63.4877
57.77 | 1.9041 | 13.3283 | 1.9041 | 30.1431 | 243.4341 | 63.4977
57.78 | 1.9044 | 13.3307 | 1.9044 | 30.1434 | 243.4344 | 63.5077
57.79 | 1.9047 | 13.3292 | 1.9047 | 30.1437 | 243.4347 | 63.5177
57.8 | 1.905 | 13.3268 | 1.905 | 30.144 | 243.435 | 63.5277
57.81 | 1.9053 | 13.3268 | 1.9053 | 30.1443 | 243.4353 | 63.5377
57.82 | 1.9056 | 13.3278 | 1.9056 | 30.1447 | 243.4356 | 63.5477
57.83 | 1.9059 | 13.3295 | 1.9059 | 30.145 | 243.4359 | 63.5577
57.84 | 1.9063 | 13.328 | 1.9063 | 30.1453 | 243.4363 | 63.5677
57.85 | 1.9066 | 13.3268 | 1.9066 | 30.1456 | 243.4366 | 63.5777
57.86 | 1.9069 | 13.3271 | 1.9069 | 30.1459 | 243.4369 | 63.5877
57.87 | 1.9072 | 13.3275 | 1.9072 | 30.1463 | 243.4372 | 63.5977
57.88 | 1.9075 | 13.3277 | 1.9075 | 30.1466 | 243.4375 | 63.6077
57.89 | 1.9079 | 13.3257 | 1.9079 | 30.1469 | 243.4378 | 63.6177
57.9 | 1.9082 | 13.3259 | 1.9082 | 30.1472 | 243.4382 | 63.6277
57.91 | 1.9085 | 13.3269 | 1.9085 | 30.1475 | 243.4385 | 63.6377
57.92 | 1.9088 | 13.3284 | 1.9088 | 30.1478 | 243.4387 | 63.6477
57.93 | 1.9091 | 13.3272 | 1.9091 | 30.1481 | 243.4391 | 63.6577
57.94 | 1.9094 | 13.3271 | 1.9094 | 30.1485 | 243.4394 | 63.6677
57.95 | 1.9097 | 13.3281 | 1.9097 | 30.1488 | 243.4397 | 63.6777
57.96 | 1.9101 | 13.3299 | 1.9101 | 30.1491 | 243.44 | 63.6877
57.97 | 1.9104 | 13.3315 | 1.9104 | 30.1494 | 243.4404 | 63.6977
57.98 | 1.9107 | 13.329 | 1.9107 | 30.1497 | 243.4407 | 63.7077
57.99 | 1.911 | 13.328 | 1.911 | 30.15 | 243.441 | 63.7177
58 | 1.9113 | 13.3286 | 1.9113 | 30.1504 | 243.4413 | 63.7277
58.01 | 1.9116 | 13.3317 | 1.9116 | 30.1507 | 243.4416 | 63.7377
58.02 | 1.9119 | 13.3321 | 1.9119 | 30.151 | 243.4419 | 63.7477
58.03 | 1.9123 | 13.3319 | 1.9123 | 30.1513 | 243.4422 | 63.7577
58.04 | 1.9126 | 13.3305 | 1.9126 | 30.1516 | 243.4426 | 63.7677
58.05 | 1.9129 | 13.3322 | 1.9129 | 30.152 | 243.4429 | 63.7777
58.06 | 1.9132 | 13.3346 | 1.9132 | 30.1523 | 243.4432 | 63.7877
58.07 | 1.9135 | 13.3355 | 1.9135 | 30.1526 | 243.4435 | 63.7977
58.08 | 1.9139 | 13.3352 | 1.9139 | 30.1529 | 243.4439 | 63.8077
58.09 | 1.9142 | 13.3352 | 1.9142 | 30.1533 | 243.4442 | 63.8177
58.1 | 1.9146 | 13.3372 | 1.9146 | 30.1536 | 243.4446 | 63.8277
58.11 | 1.9149 | 13.3383 | 1.9149 | 30.1539 | 243.4449 | 63.8377
58.12 | 1.9152 | 13.3386 | 1.9152 | 30.1543 | 243.4452 | 63.8477
58.13 | 1.9156 | 13.3357 | 1.9156 | 30.1546 | 243.4455 | 63.8577
58.14 | 1.9159 | 13.3367 | 1.9159 | 30.155 | 243.4459 | 63.8677
58.15 | 1.9162 | 13.3379 | 1.9162 | 30.1553 | 243.4462 | 63.8777
58.16 | 1.9165 | 13.3381 | 1.9165 | 30.1556 | 243.4465 | 63.8877
58.17 | 1.9169 | 13.3382 | 1.9169 | 30.1559 | 243.4468 | 63.8977
58.18 | 1.9172 | 13.3378 | 1.9172 | 30.1563 | 243.4472 | 63.9077
58.19 | 1.9175 | 13.338 | 1.9175 | 30.1566 | 243.4475 | 63.9177
58.2 | 1.9178 | 13.3398 | 1.9178 | 30.1569 | 243.4478 | 63.9277
58.21 | 1.9181 | 13.3407 | 1.9181 | 30.1572 | 243.4481 | 63.9377
58.22 | 1.9184 | 13.3409 | 1.9184 | 30.1575 | 243.4484 | 63.9477
58.23 | 1.9188 | 13.342 | 1.9188 | 30.1578 | 243.4488 | 63.9577
58.24 | 1.9191 | 13.3429 | 1.9191 | 30.1582 | 243.4491 | 63.9677
58.25 | 1.9195 | 13.3461 | 1.9195 | 30.1585 | 243.4494 | 63.9777
58.26 | 1.9198 | 13.3486 | 1.9198 | 30.1588 | 243.4498 | 63.9877
58.27 | 1.9201 | 13.348 | 1.9201 | 30.1592 | 243.4501 | 63.9977
58.28 | 1.9205 | 13.3474 | 1.9205 | 30.1596 | 243.4505 | 64.0077
58.29 | 1.9209 | 13.3486 | 1.9209 | 30.1599 | 243.4509 | 64.0177
58.3 | 1.9212 | 13.3517 | 1.9212 | 30.1603 | 243.4512 | 64.0277
58.31 | 1.9216 | 13.3547 | 1.9216 | 30.1606 | 243.4515 | 64.0377
58.32 | 1.9219 | 13.3534 | 1.9219 | 30.1609 | 243.4519 | 64.0477
58.33 | 1.9222 | 13.3525 | 1.9222 | 30.1613 | 243.4522 | 64.0577
58.34 | 1.9226 | 13.3547 | 1.9226 | 30.1616 | 243.4526 | 64.0677
58.35 | 1.9229 | 13.3567 | 1.9229 | 30.162 | 243.4529 | 64.0777
58.36 | 1.9233 | 13.3572 | 1.9233 | 30.1623 | 243.4533 | 64.0877
58.37 | 1.9237 | 13.3562 | 1.9237 | 30.1627 | 243.4537 | 64.0977
58.38 | 1.924 | 13.3562 | 1.924 | 30.1631 | 243.454 | 64.1077
58.39 | 1.9244 | 13.3586 | 1.9244 | 30.1635 | 243.4544 | 64.1177
58.4 | 1.9247 | 13.3598 | 1.9247 | 30.1638 | 243.4547 | 64.1277
58.41 | 1.9251 | 13.3578 | 1.9251 | 30.1642 | 243.4551 | 64.1377
58.42 | 1.9255 | 13.3577 | 1.9255 | 30.1645 | 243.4555 | 64.1477
58.43 | 1.9259 | 13.359 | 1.9259 | 30.1649 | 243.4559 | 64.1577
58.44 | 1.9263 | 13.3622 | 1.9263 | 30.1653 | 243.4563 | 64.1677
58.45 | 1.9267 | 13.3658 | 1.9267 | 30.1657 | 243.4566 | 64.1777
58.46 | 1.927 | 13.3659 | 1.927 | 30.1661 | 243.457 | 64.1877
58.47 | 1.9274 | 13.365 | 1.9274 | 30.1665 | 243.4574 | 64.1977
58.48 | 1.9278 | 13.3659 | 1.9278 | 30.1668 | 243.4578 | 64.2077
58.49 | 1.9282 | 13.3684 | 1.9282 | 30.1672 | 243.4581 | 64.2177
58.5 | 1.9285 | 13.3696 | 1.9285 | 30.1676 | 243.4585 | 64.2277
58.51 | 1.9288 | 13.3702 | 1.9288 | 30.1679 | 243.4588 | 64.2377
58.52 | 1.9292 | 13.3698 | 1.9292 | 30.1683 | 243.4592 | 64.2477
58.53 | 1.9296 | 13.3724 | 1.9296 | 30.1686 | 243.4596 | 64.2577
58.54 | 1.9299 | 13.3734 | 1.9299 | 30.169 | 243.4599 | 64.2677
58.55 | 1.9303 | 13.3721 | 1.9303 | 30.1693 | 243.4603 | 64.2777
58.56 | 1.9306 | 13.3704 | 1.9306 | 30.1697 | 243.4606 | 64.2877
58.57 | 1.931 | 13.3702 | 1.931 | 30.17 | 243.461 | 64.2977
58.58 | 1.9313 | 13.3731 | 1.9313 | 30.1704 | 243.4613 | 64.3077
58.59 | 1.9317 | 13.3767 | 1.9317 | 30.1707 | 243.4617 | 64.3177
58.6 | 1.932 | 13.3776 | 1.932 | 30.1711 | 243.462 | 64.3277
58.61 | 1.9323 | 13.3773 | 1.9323 | 30.1714 | 243.4623 | 64.3377
58.62 | 1.9326 | 13.377 | 1.9326 | 30.1717 | 243.4626 | 64.3477
58.63 | 1.933 | 13.3795 | 1.933 | 30.1721 | 243.463 | 64.3577
58.64 | 1.9334 | 13.3821 | 1.9334 | 30.1724 | 243.4634 | 64.3677
58.65 | 1.9337 | 13.3831 | 1.9337 | 30.1728 | 243.4637 | 64.3777
58.66 | 1.9341 | 13.3824 | 1.9341 | 30.1731 | 243.464 | 64.3877
58.67 | 1.9343 | 13.3835 | 1.9343 | 30.1734 | 243.4643 | 64.3977
58.68 | 1.9346 | 13.385 | 1.9346 | 30.1737 | 243.4646 | 64.4077
58.69 | 1.935 | 13.3851 | 1.935 | 30.174 | 243.4649 | 64.4177
58.7 | 1.9353 | 13.3834 | 1.9353 | 30.1743 | 243.4653 | 64.4277
58.71 | 1.9356 | 13.3818 | 1.9356 | 30.1746 | 243.4656 | 64.4377
58.72 | 1.9359 | 13.3818 | 1.9359 | 30.1749 | 243.4659 | 64.4477
58.73 | 1.9362 | 13.3818 | 1.9362 | 30.1752 | 243.4662 | 64.4577
58.74 | 1.9365 | 13.3807 | 1.9365 | 30.1756 | 243.4665 | 64.4677
58.75 | 1.9368 | 13.3792 | 1.9368 | 30.1759 | 243.4668 | 64.4777
58.76 | 1.9371 | 13.3786 | 1.9371 | 30.1762 | 243.4671 | 64.4877
58.77 | 1.9374 | 13.3794 | 1.9374 | 30.1764 | 243.4674 | 64.4977
58.78 | 1.9377 | 13.3811 | 1.9377 | 30.1767 | 243.4677 | 64.5077
58.79 | 1.938 | 13.3815 | 1.938 | 30.1771 | 243.468 | 64.5177
58.8 | 1.9384 | 13.3816 | 1.9384 | 30.1774 | 243.4683 | 64.5277
58.81 | 1.9386 | 13.3807 | 1.9386 | 30.1777 | 243.4686 | 64.5377
58.82 | 1.9389 | 13.3833 | 1.9389 | 30.178 | 243.4689 | 64.5477
58.83 | 1.9393 | 13.3856 | 1.9393 | 30.1783 | 243.4693 | 64.5577
58.84 | 1.9396 | 13.3857 | 1.9396 | 30.1786 | 243.4696 | 64.5677
58.85 | 1.9399 | 13.3832 | 1.9399 | 30.179 | 243.4699 | 64.5777
58.86 | 1.9402 | 13.3837 | 1.9402 | 30.1793 | 243.4702 | 64.5877
58.87 | 1.9405 | 13.3856 | 1.9405 | 30.1796 | 243.4705 | 64.5977
58.88 | 1.9408 | 13.3865 | 1.9408 | 30.1799 | 243.4708 | 64.6077
58.89 | 1.9411 | 13.3852 | 1.9411 | 30.1802 | 243.4711 | 64.6177
58.9 | 1.9414 | 13.3843 | 1.9414 | 30.1805 | 243.4714 | 64.6277
58.91 | 1.9418 | 13.3846 | 1.9418 | 30.1808 | 243.4717 | 64.6377
58.92 | 1.9421 | 13.3854 | 1.9421 | 30.1811 | 243.4721 | 64.6477
58.93 | 1.9424 | 13.3866 | 1.9424 | 30.1815 | 243.4724 | 64.6577
58.94 | 1.9428 | 13.3855 | 1.9428 | 30.1818 | 243.4727 | 64.6677
58.95 | 1.9431 | 13.3834 | 1.9431 | 30.1821 | 243.4731 | 64.6777
58.96 | 1.9434 | 13.384 | 1.9434 | 30.1824 | 243.4734 | 64.6877
58.97 | 1.9436 | 13.3872 | 1.9436 | 30.1827 | 243.4736 | 64.6977
58.98 | 1.944 | 13.3886 | 1.944 | 30.183 | 243.474 | 64.7077
58.99 | 1.9443 | 13.3872 | 1.9443 | 30.1834 | 243.4743 | 64.7177
59 | 1.9446 | 13.3854 | 1.9446 | 30.1837 | 243.4746 | 64.7277
59.01 | 1.9449 | 13.3875 | 1.9449 | 30.184 | 243.4749 | 64.7377
59.02 | 1.9453 | 13.3908 | 1.9453 | 30.1843 | 243.4753 | 64.7477
59.03 | 1.9456 | 13.391 | 1.9456 | 30.1847 | 243.4756 | 64.7577
59.04 | 1.9459 | 13.3903 | 1.9459 | 30.185 | 243.4759 | 64.7677
59.05 | 1.9462 | 13.3901 | 1.9462 | 30.1853 | 243.4762 | 64.7777
59.06 | 1.9466 | 13.3916 | 1.9466 | 30.1856 | 243.4765 | 64.7877
59.07 | 1.9469 | 13.3929 | 1.9469 | 30.186 | 243.4769 | 64.7977
59.08 | 1.9472 | 13.3937 | 1.9472 | 30.1863 | 243.4772 | 64.8077
59.09 | 1.9475 | 13.3934 | 1.9475 | 30.1866 | 243.4775 | 64.8177
59.1 | 1.9479 | 13.3942 | 1.9479 | 30.1869 | 243.4779 | 64.8277
59.11 | 1.9482 | 13.3961 | 1.9482 | 30.1873 | 243.4782 | 64.8377
59.12 | 1.9485 | 13.3977 | 1.9485 | 30.1876 | 243.4785 | 64.8477
59.13 | 1.9488 | 13.3973 | 1.9488 | 30.1879 | 243.4788 | 64.8577
59.14 | 1.9492 | 13.3967 | 1.9492 | 30.1882 | 243.4792 | 64.8677
59.15 | 1.9495 | 13.3991 | 1.9495 | 30.1885 | 243.4795 | 64.8777
59.16 | 1.9498 | 13.4017 | 1.9498 | 30.1888 | 243.4798 | 64.8877
59.17 | 1.9501 | 13.4026 | 1.9501 | 30.1892 | 243.4801 | 64.8977
59.18 | 1.9505 | 13.4008 | 1.9505 | 30.1895 | 243.4805 | 64.9077
59.19 | 1.9508 | 13.3987 | 1.9508 | 30.1898 | 243.4808 | 64.9177
59.2 | 1.9511 | 13.399 | 1.9511 | 30.1902 | 243.4811 | 64.9277
59.21 | 1.9515 | 13.402 | 1.9515 | 30.1905 | 243.4814 | 64.9377
59.22 | 1.9518 | 13.4032 | 1.9518 | 30.1908 | 243.4818 | 64.9477
59.23 | 1.9521 | 13.4024 | 1.9521 | 30.1911 | 243.4821 | 64.9577
59.24 | 1.9525 | 13.4013 | 1.9525 | 30.1915 | 243.4825 | 64.9677
59.25 | 1.9528 | 13.4027 | 1.9528 | 30.1919 | 243.4828 | 64.9777
59.26 | 1.9532 | 13.4047 | 1.9532 | 30.1922 | 243.4832 | 64.9877
59.27 | 1.9535 | 13.4059 | 1.9535 | 30.1925 | 243.4835 | 64.9977
59.28 | 1.9538 | 13.406 | 1.9538 | 30.1929 | 243.4838 | 65.0077
59.29 | 1.9542 | 13.4072 | 1.9542 | 30.1932 | 243.4842 | 65.0177
59.3 | 1.9545 | 13.4099 | 1.9545 | 30.1936 | 243.4845 | 65.0277
59.31 | 1.9549 | 13.4122 | 1.9549 | 30.1939 | 243.4849 | 65.0377
59.32 | 1.9552 | 13.4125 | 1.9552 | 30.1943 | 243.4852 | 65.0477
59.33 | 1.9555 | 13.413 | 1.9555 | 30.1946 | 243.4855 | 65.0577
59.34 | 1.9559 | 13.4144 | 1.9559 | 30.1949 | 243.4859 | 65.0677
59.35 | 1.9563 | 13.4168 | 1.9563 | 30.1953 | 243.4863 | 65.0777
59.36 | 1.9566 | 13.4184 | 1.9566 | 30.1957 | 243.4866 | 65.0877
59.37 | 1.957 | 13.4191 | 1.957 | 30.196 | 243.487 | 65.0977
59.38 | 1.9574 | 13.4189 | 1.9574 | 30.1964 | 243.4873 | 65.1077
59.39 | 1.9577 | 13.4202 | 1.9577 | 30.1968 | 243.4877 | 65.1177
59.4 | 1.9581 | 13.4232 | 1.9581 | 30.1971 | 243.4881 | 65.1277
59.41 | 1.9584 | 13.4258 | 1.9584 | 30.1975 | 243.4884 | 65.1377
59.42 | 1.9588 | 13.4257 | 1.9588 | 30.1979 | 243.4888 | 65.1477
59.43 | 1.9592 | 13.4249 | 1.9592 | 30.1983 | 243.4892 | 65.1577
59.44 | 1.9596 | 13.4268 | 1.9596 | 30.1986 | 243.4896 | 65.1677
59.45 | 1.96 | 13.4309 | 1.96 | 30.199 | 243.49 | 65.1777
59.46 | 1.9604 | 13.433 | 1.9604 | 30.1994 | 243.4904 | 65.1877
59.47 | 1.9607 | 13.432 | 1.9607 | 30.1998 | 243.4907 | 65.1977
59.48 | 1.9611 | 13.433 | 1.9611 | 30.2001 | 243.4911 | 65.2077
59.49 | 1.9615 | 13.4362 | 1.9615 | 30.2005 | 243.4915 | 65.2177
59.5 | 1.9618 | 13.4384 | 1.9618 | 30.2009 | 243.4918 | 65.2277
59.51 | 1.9622 | 13.4386 | 1.9622 | 30.2013 | 243.4922 | 65.2377
59.52 | 1.9626 | 13.4384 | 1.9626 | 30.2016 | 243.4926 | 65.2477
59.53 | 1.9629 | 13.4385 | 1.9629 | 30.202 | 243.4929 | 65.2577
59.54 | 1.9633 | 13.4407 | 1.9633 | 30.2024 | 243.4933 | 65.2677
59.55 | 1.9637 | 13.4414 | 1.9637 | 30.2027 | 243.4937 | 65.2777
59.56 | 1.964 | 13.4416 | 1.964 | 30.2031 | 243.494 | 65.2877
59.57 | 1.9643 | 13.4407 | 1.9643 | 30.2034 | 243.4943 | 65.2977
59.58 | 1.9647 | 13.44 | 1.9647 | 30.2037 | 243.4947 | 65.3077
59.59 | 1.9651 | 13.4427 | 1.9651 | 30.2041 | 243.495 | 65.3177
59.6 | 1.9654 | 13.4451 | 1.9654 | 30.2044 | 243.4954 | 65.3277
59.61 | 1.9657 | 13.4446 | 1.9657 | 30.2048 | 243.4957 | 65.3377
59.62 | 1.966 | 13.4431 | 1.966 | 30.2051 | 243.496 | 65.3477
59.63 | 1.9663 | 13.4432 | 1.9663 | 30.2054 | 243.4963 | 65.3577
59.64 | 1.9667 | 13.4456 | 1.9667 | 30.2057 | 243.4967 | 65.3677
59.65 | 1.967 | 13.447 | 1.967 | 30.2061 | 243.497 | 65.3777
59.66 | 1.9673 | 13.446 | 1.9673 | 30.2064 | 243.4973 | 65.3877
59.67 | 1.9676 | 13.4448 | 1.9676 | 30.2067 | 243.4976 | 65.3977
59.68 | 1.9679 | 13.4458 | 1.9679 | 30.207 | 243.4979 | 65.4077
59.69 | 1.9683 | 13.4471 | 1.9683 | 30.2073 | 243.4983 | 65.4177
59.7 | 1.9686 | 13.4472 | 1.9686 | 30.2077 | 243.4986 | 65.4277
59.71 | 1.9689 | 13.4455 | 1.9689 | 30.2079 | 243.4989 | 65.4377
59.72 | 1.9692 | 13.4456 | 1.9692 | 30.2082 | 243.4991 | 65.4477
59.73 | 1.9695 | 13.4489 | 1.9695 | 30.2085 | 243.4995 | 65.4577
59.74 | 1.9698 | 13.4516 | 1.9698 | 30.2089 | 243.4998 | 65.4677
59.75 | 1.9701 | 13.451 | 1.9701 | 30.2091 | 243.5001 | 65.4777
59.76 | 1.9704 | 13.4503 | 1.9704 | 30.2094 | 243.5004 | 65.4877
59.77 | 1.9707 | 13.4496 | 1.9707 | 30.2097 | 243.5007 | 65.4977
59.78 | 1.971 | 13.4516 | 1.971 | 30.2101 | 243.501 | 65.5077
59.79 | 1.9713 | 13.453 | 1.9713 | 30.2104 | 243.5013 | 65.5177
59.8 | 1.9716 | 13.4522 | 1.9716 | 30.2106 | 243.5016 | 65.5277
59.81 | 1.9719 | 13.4506 | 1.9719 | 30.211 | 243.5019 | 65.5377
59.82 | 1.9723 | 13.4492 | 1.9723 | 30.2113 | 243.5023 | 65.5477
59.83 | 1.9726 | 13.4511 | 1.9726 | 30.2117 | 243.5026 | 65.5577
59.84 | 1.9729 | 13.4514 | 1.9729 | 30.212 | 243.5029 | 65.5677
59.85 | 1.9732 | 13.4504 | 1.9732 | 30.2123 | 243.5032 | 65.5777
59.86 | 1.9735 | 13.4472 | 1.9735 | 30.2126 | 243.5035 | 65.5877
59.87 | 1.9739 | 13.4471 | 1.9739 | 30.2129 | 243.5038 | 65.5977
59.88 | 1.9741 | 13.4489 | 1.9741 | 30.2132 | 243.5041 | 65.6077
59.89 | 1.9744 | 13.4498 | 1.9744 | 30.2135 | 243.5044 | 65.6177
59.9 | 1.9747 | 13.4479 | 1.9747 | 30.2138 | 243.5047 | 65.6277
59.91 | 1.975 | 13.4461 | 1.975 | 30.2141 | 243.505 | 65.6377
59.92 | 1.9754 | 13.4476 | 1.9754 | 30.2144 | 243.5054 | 65.6477
59.93 | 1.9757 | 13.4478 | 1.9757 | 30.2147 | 243.5057 | 65.6577
59.94 | 1.976 | 13.448 | 1.976 | 30.215 | 243.506 | 65.6677
59.95 | 1.9763 | 13.4477 | 1.9763 | 30.2154 | 243.5063 | 65.6777
59.96 | 1.9767 | 13.4481 | 1.9767 | 30.2157 | 243.5067 | 65.6877
59.97 | 1.977 | 13.4497 | 1.977 | 30.2161 | 243.507 | 65.6977
59.98 | 1.9773 | 13.4498 | 1.9773 | 30.2164 | 243.5073 | 65.7077
59.99 | 1.9776 | 13.45 | 1.9776 | 30.2167 | 243.5076 | 65.7177
60 | 1.9779 | 13.4499 | 1.9779 | 30.217 | 243.5079 | 65.7277
60.01 | 1.9783 | 13.4497 | 1.9783 | 30.2173 | 243.5083 | 65.7377
60.02 | 1.9786 | 13.4505 | 1.9786 | 30.2177 | 243.5086 | 65.7477
60.03 | 1.9789 | 13.4524 | 1.9789 | 30.218 | 243.5089 | 65.7577
60.04 | 1.9792 | 13.4524 | 1.9792 | 30.2183 | 243.5092 | 65.7677
60.05 | 1.9796 | 13.4525 | 1.9796 | 30.2186 | 243.5096 | 65.7777
60.06 | 1.9799 | 13.4537 | 1.9799 | 30.219 | 243.5099 | 65.7877
60.07 | 1.9802 | 13.4552 | 1.9802 | 30.2193 | 243.5102 | 65.7977
60.08 | 1.9805 | 13.4569 | 1.9805 | 30.2196 | 243.5105 | 65.8077
60.09 | 1.9809 | 13.4568 | 1.9809 | 30.22 | 243.5109 | 65.8177
60.1 | 1.9812 | 13.4569 | 1.9812 | 30.2203 | 243.5112 | 65.8277
60.11 | 1.9816 | 13.4577 | 1.9816 | 30.2206 | 243.5116 | 65.8377
60.12 | 1.9819 | 13.4586 | 1.9819 | 30.2209 | 243.5119 | 65.8477
60.13 | 1.9822 | 13.4588 | 1.9822 | 30.2212 | 243.5122 | 65.8577
60.14 | 1.9825 | 13.4589 | 1.9825 | 30.2216 | 243.5125 | 65.8677
60.15 | 1.9828 | 13.4576 | 1.9828 | 30.2219 | 243.5128 | 65.8777
60.16 | 1.9831 | 13.4583 | 1.9831 | 30.2222 | 243.5131 | 65.8877
60.17 | 1.9835 | 13.4599 | 1.9835 | 30.2225 | 243.5134 | 65.8977
60.18 | 1.9838 | 13.4599 | 1.9838 | 30.2228 | 243.5138 | 65.9077
60.19 | 1.9841 | 13.4596 | 1.9841 | 30.2231 | 243.5141 | 65.9177
60.2 | 1.9845 | 13.4593 | 1.9845 | 30.2235 | 243.5145 | 65.9277
60.21 | 1.9848 | 13.4618 | 1.9848 | 30.2239 | 243.5148 | 65.9377
60.22 | 1.9851 | 13.4654 | 1.9851 | 30.2242 | 243.5151 | 65.9477
60.23 | 1.9854 | 13.4662 | 1.9854 | 30.2245 | 243.5154 | 65.9577
60.24 | 1.9858 | 13.4656 | 1.9858 | 30.2248 | 243.5158 | 65.9677
60.25 | 1.9861 | 13.4671 | 1.9861 | 30.2252 | 243.5161 | 65.9777
60.26 | 1.9865 | 13.4694 | 1.9865 | 30.2255 | 243.5164 | 65.9877
60.27 | 1.9868 | 13.4719 | 1.9868 | 30.2259 | 243.5168 | 65.9977
60.28 | 1.9872 | 13.4724 | 1.9872 | 30.2262 | 243.5172 | 66.0077
60.29 | 1.9875 | 13.47 | 1.9875 | 30.2266 | 243.5175 | 66.0177
60.3 | 1.9879 | 13.4708 | 1.9879 | 30.227 | 243.5179 | 66.0277
60.31 | 1.9883 | 13.4737 | 1.9883 | 30.2273 | 243.5183 | 66.0377
60.32 | 1.9886 | 13.4764 | 1.9886 | 30.2277 | 243.5186 | 66.0477
60.33 | 1.9889 | 13.4768 | 1.9889 | 30.228 | 243.5189 | 66.0577
60.34 | 1.9893 | 13.4764 | 1.9893 | 30.2283 | 243.5192 | 66.0677
60.35 | 1.9896 | 13.4753 | 1.9896 | 30.2287 | 243.5196 | 66.0777
60.36 | 1.99 | 13.4782 | 1.99 | 30.229 | 243.52 | 66.0877
60.37 | 1.9903 | 13.4823 | 1.9903 | 30.2294 | 243.5203 | 66.0977
60.38 | 1.9907 | 13.4842 | 1.9907 | 30.2298 | 243.5207 | 66.1077
60.39 | 1.9911 | 13.4848 | 1.9911 | 30.2301 | 243.5211 | 66.1177
60.4 | 1.9915 | 13.4856 | 1.9915 | 30.2305 | 243.5215 | 66.1277
60.41 | 1.9919 | 13.4889 | 1.9919 | 30.2309 | 243.5219 | 66.1377
60.42 | 1.9922 | 13.4914 | 1.9922 | 30.2313 | 243.5222 | 66.1477
60.43 | 1.9926 | 13.4925 | 1.9926 | 30.2316 | 243.5226 | 66.1577
60.44 | 1.9929 | 13.4927 | 1.9929 | 30.232 | 243.5229 | 66.1677
60.45 | 1.9933 | 13.4963 | 1.9933 | 30.2324 | 243.5233 | 66.1777
60.46 | 1.9937 | 13.4983 | 1.9937 | 30.2328 | 243.5237 | 66.1877
60.47 | 1.9941 | 13.4986 | 1.9941 | 30.2332 | 243.5241 | 66.1977
60.48 | 1.9945 | 13.4987 | 1.9945 | 30.2335 | 243.5245 | 66.2077
60.49 | 1.9949 | 13.4981 | 1.9949 | 30.2339 | 243.5248 | 66.2177
60.5 | 1.9952 | 13.4996 | 1.9952 | 30.2343 | 243.5252 | 66.2277
60.51 | 1.9956 | 13.5003 | 1.9956 | 30.2346 | 243.5255 | 66.2377
60.52 | 1.9959 | 13.5003 | 1.9959 | 30.235 | 243.5259 | 66.2477
60.53 | 1.9963 | 13.4992 | 1.9963 | 30.2353 | 243.5263 | 66.2577
60.54 | 1.9967 | 13.4988 | 1.9967 | 30.2357 | 243.5266 | 66.2677
60.55 | 1.997 | 13.5005 | 1.997 | 30.2361 | 243.527 | 66.2777
60.56 | 1.9974 | 13.5029 | 1.9974 | 30.2364 | 243.5273 | 66.2877
60.57 | 1.9977 | 13.5005 | 1.9977 | 30.2367 | 243.5277 | 66.2977
60.58 | 1.998 | 13.4985 | 1.998 | 30.2371 | 243.528 | 66.3077
60.59 | 1.9983 | 13.5 | 1.9983 | 30.2374 | 243.5283 | 66.3177
60.6 | 1.9987 | 13.5028 | 1.9987 | 30.2377 | 243.5287 | 66.3277
60.61 | 1.999 | 13.5043 | 1.999 | 30.2381 | 243.529 | 66.3377
60.62 | 1.9993 | 13.5039 | 1.9993 | 30.2384 | 243.5293 | 66.3477
60.63 | 1.9997 | 13.5023 | 1.9997 | 30.2387 | 243.5297 | 66.3577
60.64 | 2 | 13.5034 | 2 | 30.2391 | 243.53 | 66.3677
60.65 | 2.0004 | 13.504 | 2.0004 | 30.2394 | 243.5303 | 66.3777
60.66 | 2.0007 | 13.5048 | 2.0007 | 30.2397 | 243.5306 | 66.3877
60.67 | 2.001 | 13.5056 | 2.001 | 30.24 | 243.531 | 66.3977
60.68 | 2.0013 | 13.5037 | 2.0013 | 30.2403 | 243.5313 | 66.4077
60.69 | 2.0016 | 13.5037 | 2.0016 | 30.2407 | 243.5316 | 66.4177
60.7 | 2.0019 | 13.5048 | 2.0019 | 30.2409 | 243.5319 | 66.4277
60.71 | 2.0022 | 13.5062 | 2.0022 | 30.2412 | 243.5322 | 66.4377
60.72 | 2.0025 | 13.5047 | 2.0025 | 30.2415 | 243.5325 | 66.4477
60.73 | 2.0028 | 13.504 | 2.0028 | 30.2419 | 243.5328 | 66.4577
60.74 | 2.0031 | 13.5041 | 2.0031 | 30.2422 | 243.5331 | 66.4677
60.75 | 2.0035 | 13.5056 | 2.0035 | 30.2425 | 243.5335 | 66.4777
60.76 | 2.0038 | 13.5057 | 2.0038 | 30.2428 | 243.5338 | 66.4877
60.77 | 2.0041 | 13.5046 | 2.0041 | 30.2432 | 243.5341 | 66.4977
60.78 | 2.0044 | 13.5054 | 2.0044 | 30.2435 | 243.5344 | 66.5077
60.79 | 2.0047 | 13.507 | 2.0047 | 30.2438 | 243.5347 | 66.5177
60.8 | 2.005 | 13.5097 | 2.005 | 30.244 | 243.535 | 66.5277
60.81 | 2.0053 | 13.5093 | 2.0053 | 30.2443 | 243.5353 | 66.5377
60.82 | 2.0056 | 13.5075 | 2.0056 | 30.2446 | 243.5355 | 66.5477
60.83 | 2.0058 | 13.508 | 2.0058 | 30.2449 | 243.5358 | 66.5577
60.84 | 2.0062 | 13.5094 | 2.0062 | 30.2452 | 243.5362 | 66.5677
60.85 | 2.0065 | 13.5108 | 2.0065 | 30.2455 | 243.5365 | 66.5777
60.86 | 2.0068 | 13.509 | 2.0068 | 30.2459 | 243.5368 | 66.5877
60.87 | 2.0072 | 13.5079 | 2.0072 | 30.2462 | 243.5371 | 66.5977
60.88 | 2.0075 | 13.5077 | 2.0075 | 30.2465 | 243.5375 | 66.6077
60.89 | 2.0078 | 13.5096 | 2.0078 | 30.2468 | 243.5378 | 66.6177
60.9 | 2.008 | 13.5088 | 2.008 | 30.2471 | 243.538 | 66.6277
60.91 | 2.0084 | 13.5072 | 2.0084 | 30.2474 | 243.5384 | 66.6377
60.92 | 2.0087 | 13.5064 | 2.0087 | 30.2478 | 243.5387 | 66.6477
60.93 | 2.009 | 13.5085 | 2.009 | 30.2481 | 243.539 | 66.6577
60.94 | 2.0093 | 13.5106 | 2.0093 | 30.2484 | 243.5393 | 66.6677
60.95 | 2.0096 | 13.5103 | 2.0096 | 30.2487 | 243.5396 | 66.6777
60.96 | 2.01 | 13.5089 | 2.01 | 30.249 | 243.54 | 66.6877
60.97 | 2.0103 | 13.5091 | 2.0103 | 30.2494 | 243.5403 | 66.6977
60.98 | 2.0106 | 13.5123 | 2.0106 | 30.2497 | 243.5406 | 66.7077
60.99 | 2.0109 | 13.5152 | 2.0109 | 30.25 | 243.5409 | 66.7177
61 | 2.0113 | 13.5156 | 2.0113 | 30.2503 | 243.5413 | 66.7277
61.01 | 2.0116 | 13.5139 | 2.0116 | 30.2507 | 243.5416 | 66.7377
61.02 | 2.012 | 13.515 | 2.012 | 30.251 | 243.542 | 66.7477
61.03 | 2.0123 | 13.5168 | 2.0123 | 30.2513 | 243.5423 | 66.7577
61.04 | 2.0126 | 13.5194 | 2.0126 | 30.2517 | 243.5426 | 66.7677
61.05 | 2.0129 | 13.5198 | 2.0129 | 30.2519 | 243.5429 | 66.7777
61.06 | 2.0132 | 13.5179 | 2.0132 | 30.2523 | 243.5432 | 66.7877
61.07 | 2.0136 | 13.5178 | 2.0136 | 30.2526 | 243.5436 | 66.7977
61.08 | 2.0139 | 13.5197 | 2.0139 | 30.253 | 243.5439 | 66.8077
61.09 | 2.0142 | 13.5213 | 2.0142 | 30.2533 | 243.5442 | 66.8177
61.1 | 2.0145 | 13.5203 | 2.0145 | 30.2536 | 243.5445 | 66.8277
61.11 | 2.0149 | 13.5182 | 2.0149 | 30.2539 | 243.5449 | 66.8377
61.12 | 2.0152 | 13.5178 | 2.0152 | 30.2543 | 243.5452 | 66.8477
61.13 | 2.0155 | 13.5191 | 2.0155 | 30.2546 | 243.5455 | 66.8577
61.14 | 2.0159 | 13.5205 | 2.0159 | 30.2549 | 243.5458 | 66.8677
61.15 | 2.0162 | 13.5196 | 2.0162 | 30.2553 | 243.5462 | 66.8777
61.16 | 2.0165 | 13.5205 | 2.0165 | 30.2556 | 243.5465 | 66.8877
61.17 | 2.0168 | 13.5221 | 2.0168 | 30.2559 | 243.5468 | 66.8977
61.18 | 2.0171 | 13.5247 | 2.0171 | 30.2562 | 243.5471 | 66.9077
61.19 | 2.0175 | 13.5244 | 2.0175 | 30.2565 | 243.5475 | 66.9177
61.2 | 2.0178 | 13.5237 | 2.0178 | 30.2568 | 243.5478 | 66.9277
61.21 | 2.0181 | 13.5245 | 2.0181 | 30.2572 | 243.5481 | 66.9377
61.22 | 2.0185 | 13.527 | 2.0185 | 30.2575 | 243.5485 | 66.9477
61.23 | 2.0188 | 13.5289 | 2.0188 | 30.2579 | 243.5488 | 66.9577
61.24 | 2.0191 | 13.5285 | 2.0191 | 30.2582 | 243.5491 | 66.9677
61.25 | 2.0195 | 13.5284 | 2.0195 | 30.2585 | 243.5495 | 66.9777
61.26 | 2.0199 | 13.5292 | 2.0199 | 30.2589 | 243.5498 | 66.9877
61.27 | 2.0202 | 13.5322 | 2.0202 | 30.2592 | 243.5502 | 66.9977
61.28 | 2.0206 | 13.5333 | 2.0206 | 30.2596 | 243.5505 | 67.0077
61.29 | 2.0209 | 13.5333 | 2.0209 | 30.2599 | 243.5509 | 67.0177
61.3 | 2.0212 | 13.5318 | 2.0212 | 30.2603 | 243.5512 | 67.0277
61.31 | 2.0216 | 13.5322 | 2.0216 | 30.2606 | 243.5516 | 67.0377
61.32 | 2.0219 | 13.535 | 2.0219 | 30.261 | 243.5519 | 67.0477
61.33 | 2.0223 | 13.5371 | 2.0223 | 30.2613 | 243.5523 | 67.0577
61.34 | 2.0227 | 13.5377 | 2.0227 | 30.2617 | 243.5526 | 67.0677
61.35 | 2.023 | 13.5372 | 2.023 | 30.2621 | 243.553 | 67.0777
61.36 | 2.0234 | 13.5374 | 2.0234 | 30.2624 | 243.5534 | 67.0877
61.37 | 2.0237 | 13.5395 | 2.0237 | 30.2628 | 243.5537 | 67.0977
61.38 | 2.0241 | 13.5418 | 2.0241 | 30.2631 | 243.5541 | 67.1077
61.39 | 2.0244 | 13.5429 | 2.0244 | 30.2635 | 243.5544 | 67.1177
61.4 | 2.0248 | 13.5447 | 2.0248 | 30.2639 | 243.5548 | 67.1277
61.41 | 2.0252 | 13.5492 | 2.0252 | 30.2643 | 243.5552 | 67.1377
61.42 | 2.0256 | 13.5517 | 2.0256 | 30.2647 | 243.5556 | 67.1477
61.43 | 2.026 | 13.5529 | 2.026 | 30.265 | 243.556 | 67.1577
61.44 | 2.0264 | 13.5519 | 2.0264 | 30.2654 | 243.5563 | 67.1677
61.45 | 2.0268 | 13.5526 | 2.0268 | 30.2658 | 243.5567 | 67.1777
61.46 | 2.0271 | 13.5564 | 2.0271 | 30.2662 | 243.5571 | 67.1877
61.47 | 2.0275 | 13.5594 | 2.0275 | 30.2666 | 243.5575 | 67.1977
61.48 | 2.0279 | 13.559 | 2.0279 | 30.2669 | 243.5578 | 67.2077
61.49 | 2.0282 | 13.5585 | 2.0282 | 30.2673 | 243.5582 | 67.2177
61.5 | 2.0286 | 13.5593 | 2.0286 | 30.2676 | 243.5586 | 67.2277
61.51 | 2.0289 | 13.5604 | 2.0289 | 30.268 | 243.5589 | 67.2377
61.52 | 2.0293 | 13.5638 | 2.0293 | 30.2684 | 243.5593 | 67.2477
61.53 | 2.0297 | 13.5645 | 2.0297 | 30.2687 | 243.5597 | 67.2577
61.54 | 2.03 | 13.5641 | 2.03 | 30.2691 | 243.56 | 67.2677
61.55 | 2.0304 | 13.5659 | 2.0304 | 30.2694 | 243.5604 | 67.2777
61.56 | 2.0307 | 13.5683 | 2.0307 | 30.2698 | 243.5607 | 67.2877
61.57 | 2.0311 | 13.5684 | 2.0311 | 30.2701 | 243.561 | 67.2977
61.58 | 2.0314 | 13.5685 | 2.0314 | 30.2704 | 243.5614 | 67.3077
61.59 | 2.0318 | 13.5675 | 2.0318 | 30.2708 | 243.5617 | 67.3177
61.6 | 2.0321 | 13.5691 | 2.0321 | 30.2712 | 243.5621 | 67.3277
61.61 | 2.0324 | 13.573 | 2.0324 | 30.2715 | 243.5624 | 67.3377
61.62 | 2.0327 | 13.5722 | 2.0327 | 30.2718 | 243.5627 | 67.3477
61.63 | 2.033 | 13.5701 | 2.033 | 30.2721 | 243.563 | 67.3577
61.64 | 2.0333 | 13.5696 | 2.0333 | 30.2724 | 243.5633 | 67.3677
61.65 | 2.0337 | 13.5696 | 2.0337 | 30.2727 | 243.5637 | 67.3777
61.66 | 2.034 | 13.57 | 2.034 | 30.2731 | 243.564 | 67.3877
61.67 | 2.0343 | 13.5704 | 2.0343 | 30.2734 | 243.5643 | 67.3977
61.68 | 2.0346 | 13.5674 | 2.0346 | 30.2737 | 243.5646 | 67.4077
61.69 | 2.0349 | 13.5672 | 2.0349 | 30.274 | 243.5649 | 67.4177
61.7 | 2.0353 | 13.5691 | 2.0353 | 30.2743 | 243.5653 | 67.4277
61.71 | 2.0356 | 13.5688 | 2.0356 | 30.2746 | 243.5655 | 67.4377
61.72 | 2.0359 | 13.5671 | 2.0359 | 30.2749 | 243.5658 | 67.4477
61.73 | 2.0361 | 13.5664 | 2.0361 | 30.2752 | 243.5661 | 67.4577
61.74 | 2.0365 | 13.5663 | 2.0365 | 30.2755 | 243.5664 | 67.4677
61.75 | 2.0368 | 13.5683 | 2.0368 | 30.2758 | 243.5668 | 67.4777
61.76 | 2.0371 | 13.5702 | 2.0371 | 30.2761 | 243.567 | 67.4877
61.77 | 2.0374 | 13.5689 | 2.0374 | 30.2764 | 243.5674 | 67.4977
61.78 | 2.0377 | 13.568 | 2.0377 | 30.2767 | 243.5677 | 67.5077
61.79 | 2.038 | 13.567 | 2.038 | 30.277 | 243.568 | 67.5177
61.8 | 2.0383 | 13.5671 | 2.0383 | 30.2773 | 243.5683 | 67.5277
61.81 | 2.0386 | 13.5683 | 2.0386 | 30.2777 | 243.5686 | 67.5377
61.82 | 2.0389 | 13.5684 | 2.0389 | 30.278 | 243.5689 | 67.5477
61.83 | 2.0392 | 13.567 | 2.0392 | 30.2782 | 243.5692 | 67.5577
61.84 | 2.0395 | 13.5685 | 2.0395 | 30.2785 | 243.5695 | 67.5677
61.85 | 2.0398 | 13.5701 | 2.0398 | 30.2788 | 243.5698 | 67.5777
61.86 | 2.0401 | 13.5702 | 2.0401 | 30.2792 | 243.5701 | 67.5877
61.87 | 2.0405 | 13.5699 | 2.0405 | 30.2795 | 243.5705 | 67.5977
61.88 | 2.0408 | 13.5704 | 2.0408 | 30.2798 | 243.5708 | 67.6077
61.89 | 2.0411 | 13.5745 | 2.0411 | 30.2801 | 243.5711 | 67.6177
61.9 | 2.0414 | 13.5774 | 2.0414 | 30.2804 | 243.5714 | 67.6277
61.91 | 2.0417 | 13.5772 | 2.0417 | 30.2807 | 243.5717 | 67.6377
61.92 | 2.042 | 13.5759 | 2.042 | 30.2811 | 243.572 | 67.6477
61.93 | 2.0424 | 13.5764 | 2.0424 | 30.2814 | 243.5723 | 67.6577
61.94 | 2.0427 | 13.5778 | 2.0427 | 30.2817 | 243.5727 | 67.6677
61.95 | 2.043 | 13.5786 | 2.043 | 30.2821 | 243.573 | 67.6777
61.96 | 2.0433 | 13.5783 | 2.0433 | 30.2824 | 243.5733 | 67.6877
61.97 | 2.0436 | 13.5768 | 2.0436 | 30.2827 | 243.5736 | 67.6977
61.98 | 2.044 | 13.5765 | 2.044 | 30.283 | 243.574 | 67.7077
61.99 | 2.0443 | 13.5768 | 2.0443 | 30.2834 | 243.5743 | 67.7177
62 | 2.0446 | 13.5771 | 2.0446 | 30.2837 | 243.5746 | 67.7277
62.01 | 2.045 | 13.575 | 2.045 | 30.284 | 243.5749 | 67.7377
62.02 | 2.0453 | 13.574 | 2.0453 | 30.2843 | 243.5753 | 67.7477
62.03 | 2.0456 | 13.574 | 2.0456 | 30.2846 | 243.5756 | 67.7577
62.04 | 2.0459 | 13.5769 | 2.0459 | 30.285 | 243.5759 | 67.7677
62.05 | 2.0462 | 13.5775 | 2.0462 | 30.2853 | 243.5762 | 67.7777
62.06 | 2.0465 | 13.5748 | 2.0465 | 30.2856 | 243.5765 | 67.7877
62.07 | 2.0469 | 13.5732 | 2.0469 | 30.2859 | 243.5769 | 67.7977
62.08 | 2.0472 | 13.5757 | 2.0472 | 30.2862 | 243.5772 | 67.8077
62.09 | 2.0475 | 13.5769 | 2.0475 | 30.2865 | 243.5775 | 67.8177
62.1 | 2.0478 | 13.578 | 2.0478 | 30.2869 | 243.5778 | 67.8277
62.11 | 2.0482 | 13.5778 | 2.0482 | 30.2872 | 243.5782 | 67.8377
62.12 | 2.0485 | 13.577 | 2.0485 | 30.2875 | 243.5785 | 67.8477
62.13 | 2.0488 | 13.5791 | 2.0488 | 30.2879 | 243.5788 | 67.8577
62.14 | 2.0492 | 13.5812 | 2.0492 | 30.2882 | 243.5791 | 67.8677
62.15 | 2.0495 | 13.5819 | 2.0495 | 30.2885 | 243.5795 | 67.8777
62.16 | 2.0498 | 13.5818 | 2.0498 | 30.2888 | 243.5798 | 67.8877
62.17 | 2.0501 | 13.5821 | 2.0501 | 30.2892 | 243.5801 | 67.8977
62.18 | 2.0505 | 13.5842 | 2.0505 | 30.2895 | 243.5805 | 67.9077
62.19 | 2.0508 | 13.586 | 2.0508 | 30.2899 | 243.5808 | 67.9177
62.2 | 2.0511 | 13.5837 | 2.0511 | 30.2902 | 243.5811 | 67.9277
62.21 | 2.0514 | 13.5823 | 2.0514 | 30.2905 | 243.5814 | 67.9377
62.22 | 2.0518 | 13.5843 | 2.0518 | 30.2908 | 243.5817 | 67.9477
62.23 | 2.0521 | 13.5873 | 2.0521 | 30.2912 | 243.5821 | 67.9577
62.24 | 2.0525 | 13.5881 | 2.0525 | 30.2915 | 243.5824 | 67.9677
62.25 | 2.0528 | 13.5876 | 2.0528 | 30.2919 | 243.5828 | 67.9777
62.26 | 2.0531 | 13.5877 | 2.0531 | 30.2922 | 243.5831 | 67.9877
62.27 | 2.0535 | 13.5897 | 2.0535 | 30.2925 | 243.5835 | 67.9977
62.28 | 2.0538 | 13.5924 | 2.0538 | 30.2929 | 243.5838 | 68.0077
62.29 | 2.0542 | 13.5948 | 2.0542 | 30.2933 | 243.5842 | 68.0177
62.3 | 2.0545 | 13.5953 | 2.0545 | 30.2936 | 243.5845 | 68.0277
62.31 | 2.0549 | 13.5959 | 2.0549 | 30.2939 | 243.5849 | 68.0377
62.32 | 2.0552 | 13.5981 | 2.0552 | 30.2943 | 243.5852 | 68.0477
62.33 | 2.0556 | 13.5996 | 2.0556 | 30.2946 | 243.5856 | 68.0577
62.34 | 2.0559 | 13.6007 | 2.0559 | 30.295 | 243.5859 | 68.0677
62.35 | 2.0563 | 13.6014 | 2.0563 | 30.2953 | 243.5863 | 68.0777
62.36 | 2.0566 | 13.6016 | 2.0566 | 30.2957 | 243.5866 | 68.0877
62.37 | 2.057 | 13.6047 | 2.057 | 30.296 | 243.587 | 68.0977
62.38 | 2.0574 | 13.607 | 2.0574 | 30.2964 | 243.5874 | 68.1077
62.39 | 2.0578 | 13.6077 | 2.0578 | 30.2968 | 243.5878 | 68.1177
62.4 | 2.0582 | 13.6087 | 2.0582 | 30.2972 | 243.5882 | 68.1277
62.41 | 2.0586 | 13.6089 | 2.0586 | 30.2976 | 243.5885 | 68.1377
62.42 | 2.0589 | 13.6108 | 2.0589 | 30.298 | 243.5889 | 68.1477
62.43 | 2.0593 | 13.6158 | 2.0593 | 30.2984 | 243.5893 | 68.1577
62.44 | 2.0597 | 13.6169 | 2.0597 | 30.2988 | 243.5897 | 68.1677
62.45 | 2.0601 | 13.6158 | 2.0601 | 30.2991 | 243.5901 | 68.1777
62.46 | 2.0605 | 13.6175 | 2.0605 | 30.2995 | 243.5905 | 68.1877
62.47 | 2.0609 | 13.6195 | 2.0609 | 30.2999 | 243.5908 | 68.1977
62.48 | 2.0612 | 13.6208 | 2.0612 | 30.3003 | 243.5912 | 68.2077
62.49 | 2.0616 | 13.6211 | 2.0616 | 30.3006 | 243.5916 | 68.2177
62.5 | 2.0619 | 13.6219 | 2.0619 | 30.301 | 243.5919 | 68.2277
62.51 | 2.0623 | 13.6248 | 2.0623 | 30.3013 | 243.5923 | 68.2377
62.52 | 2.0626 | 13.6278 | 2.0626 | 30.3017 | 243.5926 | 68.2477
62.53 | 2.063 | 13.6269 | 2.063 | 30.302 | 243.593 | 68.2577
62.54 | 2.0633 | 13.6259 | 2.0633 | 30.3024 | 243.5933 | 68.2677
62.55 | 2.0637 | 13.6247 | 2.0637 | 30.3027 | 243.5937 | 68.2777
62.56 | 2.064 | 13.6247 | 2.064 | 30.3031 | 243.594 | 68.2877
62.57 | 2.0644 | 13.6268 | 2.0644 | 30.3034 | 243.5944 | 68.2977
62.58 | 2.0647 | 13.6283 | 2.0647 | 30.3038 | 243.5947 | 68.3077
62.59 | 2.0651 | 13.6268 | 2.0651 | 30.3041 | 243.5951 | 68.3177
62.6 | 2.0654 | 13.6249 | 2.0654 | 30.3045 | 243.5954 | 68.3277
62.61 | 2.0658 | 13.6264 | 2.0658 | 30.3048 | 243.5957 | 68.3377
62.62 | 2.0661 | 13.6265 | 2.0661 | 30.3051 | 243.5961 | 68.3477
62.63 | 2.0664 | 13.6272 | 2.0664 | 30.3054 | 243.5964 | 68.3577
62.64 | 2.0667 | 13.6251 | 2.0667 | 30.3058 | 243.5967 | 68.3677
62.65 | 2.067 | 13.6263 | 2.067 | 30.3061 | 243.597 | 68.3777
62.66 | 2.0673 | 13.6287 | 2.0673 | 30.3064 | 243.5973 | 68.3877
62.67 | 2.0677 | 13.6301 | 2.0677 | 30.3067 | 243.5977 | 68.3977
62.68 | 2.068 | 13.6294 | 2.068 | 30.307 | 243.598 | 68.4077
62.69 | 2.0683 | 13.6281 | 2.0683 | 30.3073 | 243.5983 | 68.4177
62.7 | 2.0686 | 13.6286 | 2.0686 | 30.3076 | 243.5986 | 68.4277
62.71 | 2.0689 | 13.6295 | 2.0689 | 30.3079 | 243.5989 | 68.4377
62.72 | 2.0692 | 13.63 | 2.0692 | 30.3083 | 243.5992 | 68.4477
62.73 | 2.0696 | 13.627 | 2.0696 | 30.3086 | 243.5995 | 68.4577
62.74 | 2.0699 | 13.6274 | 2.0699 | 30.3089 | 243.5999 | 68.4677
62.75 | 2.0702 | 13.6299 | 2.0702 | 30.3092 | 243.6001 | 68.4777
62.76 | 2.0705 | 13.633 | 2.0705 | 30.3095 | 243.6004 | 68.4877
62.77 | 2.0708 | 13.6332 | 2.0708 | 30.3098 | 243.6008 | 68.4977
62.78 | 2.0711 | 13.6312 | 2.0711 | 30.3101 | 243.601 | 68.5077
62.79 | 2.0714 | 13.6303 | 2.0714 | 30.3104 | 243.6014 | 68.5177
62.8 | 2.0717 | 13.6314 | 2.0717 | 30.3107 | 243.6017 | 68.5277
62.81 | 2.072 | 13.634 | 2.072 | 30.3111 | 243.602 | 68.5377
62.82 | 2.0723 | 13.6352 | 2.0723 | 30.3113 | 243.6023 | 68.5477
62.83 | 2.0726 | 13.6343 | 2.0726 | 30.3116 | 243.6026 | 68.5577
62.84 | 2.0729 | 13.632 | 2.0729 | 30.3119 | 243.6029 | 68.5677
62.85 | 2.0732 | 13.632 | 2.0732 | 30.3122 | 243.6032 | 68.5777
62.86 | 2.0735 | 13.6322 | 2.0735 | 30.3125 | 243.6035 | 68.5877
62.87 | 2.0738 | 13.6313 | 2.0738 | 30.3128 | 243.6038 | 68.5977
62.88 | 2.0741 | 13.6292 | 2.0741 | 30.3132 | 243.6041 | 68.6077
62.89 | 2.0744 | 13.6284 | 2.0744 | 30.3135 | 243.6044 | 68.6177
62.9 | 2.0748 | 13.6291 | 2.0748 | 30.3138 | 243.6047 | 68.6277
62.91 | 2.075 | 13.6294 | 2.075 | 30.3141 | 243.605 | 68.6377
62.92 | 2.0753 | 13.6298 | 2.0753 | 30.3144 | 243.6053 | 68.6477
62.93 | 2.0757 | 13.6291 | 2.0757 | 30.3147 | 243.6057 | 68.6577
62.94 | 2.076 | 13.6302 | 2.076 | 30.3151 | 243.606 | 68.6677
62.95 | 2.0764 | 13.632 | 2.0764 | 30.3154 | 243.6063 | 68.6777
62.96 | 2.0767 | 13.633 | 2.0767 | 30.3157 | 243.6066 | 68.6877
62.97 | 2.077 | 13.6318 | 2.077 | 30.316 | 243.6069 | 68.6977
62.98 | 2.0773 | 13.6306 | 2.0773 | 30.3163 | 243.6073 | 68.7077
62.99 | 2.0776 | 13.6303 | 2.0776 | 30.3167 | 243.6076 | 68.7177
63 | 2.078 | 13.6316 | 2.078 | 30.317 | 243.608 | 68.7277
63.01 | 2.0783 | 13.6323 | 2.0783 | 30.3173 | 243.6083 | 68.7377
63.02 | 2.0786 | 13.63 | 2.0786 | 30.3176 | 243.6086 | 68.7477
63.03 | 2.0789 | 13.6294 | 2.0789 | 30.318 | 243.6089 | 68.7577
63.04 | 2.0793 | 13.6313 | 2.0793 | 30.3183 | 243.6093 | 68.7677
63.05 | 2.0796 | 13.6339 | 2.0796 | 30.3187 | 243.6096 | 68.7777
63.06 | 2.0799 | 13.6356 | 2.0799 | 30.319 | 243.6099 | 68.7877
63.07 | 2.0802 | 13.636 | 2.0802 | 30.3193 | 243.6102 | 68.7977
63.08 | 2.0806 | 13.6361 | 2.0806 | 30.3196 | 243.6106 | 68.8077
63.09 | 2.0809 | 13.6398 | 2.0809 | 30.32 | 243.6109 | 68.8177
63.1 | 2.0813 | 13.6435 | 2.0813 | 30.3203 | 243.6113 | 68.8277
63.11 | 2.0816 | 13.6445 | 2.0816 | 30.3206 | 243.6116 | 68.8377
63.12 | 2.0819 | 13.6435 | 2.0819 | 30.3209 | 243.6119 | 68.8477
63.13 | 2.0822 | 13.6437 | 2.0822 | 30.3213 | 243.6122 | 68.8577
63.14 | 2.0826 | 13.6448 | 2.0826 | 30.3216 | 243.6126 | 68.8677
63.15 | 2.0829 | 13.6459 | 2.0829 | 30.3219 | 243.6129 | 68.8777
63.16 | 2.0832 | 13.6458 | 2.0832 | 30.3222 | 243.6132 | 68.8877
63.17 | 2.0835 | 13.6442 | 2.0835 | 30.3226 | 243.6135 | 68.8977
63.18 | 2.0838 | 13.6441 | 2.0838 | 30.3229 | 243.6138 | 68.9077
63.19 | 2.0841 | 13.647 | 2.0841 | 30.3232 | 243.6141 | 68.9177
63.2 | 2.0845 | 13.6481 | 2.0845 | 30.3235 | 243.6145 | 68.9277
63.21 | 2.0848 | 13.646 | 2.0848 | 30.3239 | 243.6148 | 68.9377
63.22 | 2.0851 | 13.6441 | 2.0851 | 30.3242 | 243.6151 | 68.9477
63.23 | 2.0854 | 13.6457 | 2.0854 | 30.3245 | 243.6154 | 68.9577
63.24 | 2.0858 | 13.6476 | 2.0858 | 30.3249 | 243.6158 | 68.9677
63.25 | 2.0862 | 13.6472 | 2.0862 | 30.3252 | 243.6162 | 68.9777
63.26 | 2.0865 | 13.646 | 2.0865 | 30.3256 | 243.6165 | 68.9877
63.27 | 2.0868 | 13.6454 | 2.0868 | 30.3259 | 243.6168 | 68.9977
63.28 | 2.0872 | 13.6481 | 2.0872 | 30.3262 | 243.6171 | 69.0077
63.29 | 2.0875 | 13.6503 | 2.0875 | 30.3266 | 243.6175 | 69.0177
63.3 | 2.0879 | 13.6511 | 2.0879 | 30.3269 | 243.6179 | 69.0277
63.31 | 2.0882 | 13.6513 | 2.0882 | 30.3273 | 243.6182 | 69.0377
63.32 | 2.0885 | 13.6525 | 2.0885 | 30.3276 | 243.6185 | 69.0477
63.33 | 2.0889 | 13.6545 | 2.0889 | 30.3279 | 243.6189 | 69.0577
63.34 | 2.0893 | 13.6578 | 2.0893 | 30.3283 | 243.6192 | 69.0677
63.35 | 2.0896 | 13.6594 | 2.0896 | 30.3287 | 243.6196 | 69.0777
63.36 | 2.09 | 13.6593 | 2.09 | 30.329 | 243.62 | 69.0877
63.37 | 2.0903 | 13.6611 | 2.0903 | 30.3294 | 243.6203 | 69.0977
63.38 | 2.0907 | 13.665 | 2.0907 | 30.3298 | 243.6207 | 69.1077
63.39 | 2.0911 | 13.6677 | 2.0911 | 30.3302 | 243.6211 | 69.1177
63.4 | 2.0915 | 13.6681 | 2.0915 | 30.3305 | 243.6215 | 69.1277
63.41 | 2.0919 | 13.6675 | 2.0919 | 30.3309 | 243.6219 | 69.1377
63.42 | 2.0923 | 13.6707 | 2.0923 | 30.3313 | 243.6222 | 69.1477
63.43 | 2.0926 | 13.6748 | 2.0926 | 30.3317 | 243.6226 | 69.1577
63.44 | 2.093 | 13.6772 | 2.093 | 30.3321 | 243.623 | 69.1677
63.45 | 2.0934 | 13.6775 | 2.0934 | 30.3325 | 243.6234 | 69.1777
63.46 | 2.0938 | 13.6773 | 2.0938 | 30.3329 | 243.6238 | 69.1877
63.47 | 2.0942 | 13.6795 | 2.0942 | 30.3333 | 243.6242 | 69.1977
63.48 | 2.0946 | 13.6822 | 2.0946 | 30.3336 | 243.6246 | 69.2077
63.49 | 2.0949 | 13.6836 | 2.0949 | 30.334 | 243.6249 | 69.2177
63.5 | 2.0953 | 13.6851 | 2.0953 | 30.3344 | 243.6253 | 69.2277
63.51 | 2.0957 | 13.6861 | 2.0957 | 30.3347 | 243.6256 | 69.2377
63.52 | 2.096 | 13.6863 | 2.096 | 30.335 | 243.626 | 69.2477
63.53 | 2.0964 | 13.6874 | 2.0964 | 30.3354 | 243.6264 | 69.2577
63.54 | 2.0967 | 13.6881 | 2.0967 | 30.3358 | 243.6267 | 69.2677
63.55 | 2.0971 | 13.6868 | 2.0971 | 30.3361 | 243.6271 | 69.2777
63.56 | 2.0974 | 13.687 | 2.0974 | 30.3364 | 243.6274 | 69.2877
63.57 | 2.0977 | 13.6882 | 2.0977 | 30.3368 | 243.6277 | 69.2977
63.58 | 2.0981 | 13.6882 | 2.0981 | 30.3371 | 243.6281 | 69.3077
63.59 | 2.0984 | 13.6865 | 2.0984 | 30.3374 | 243.6284 | 69.3177
63.6 | 2.0987 | 13.6828 | 2.0987 | 30.3378 | 243.6287 | 69.3277
63.61 | 2.099 | 13.6828 | 2.099 | 30.3381 | 243.629 | 69.3377
63.62 | 2.0993 | 13.6854 | 2.0993 | 30.3384 | 243.6293 | 69.3477
63.63 | 2.0997 | 13.6875 | 2.0997 | 30.3387 | 243.6297 | 69.3577
63.64 | 2.1 | 13.6865 | 2.1 | 30.3391 | 243.63 | 69.3677
63.65 | 2.1004 | 13.6844 | 2.1004 | 30.3394 | 243.6304 | 69.3777
63.66 | 2.1007 | 13.6836 | 2.1007 | 30.3398 | 243.6307 | 69.3877
63.67 | 2.101 | 13.6842 | 2.101 | 30.3401 | 243.631 | 69.3977
63.68 | 2.1013 | 13.6867 | 2.1013 | 30.3403 | 243.6313 | 69.4077
63.69 | 2.1016 | 13.6861 | 2.1016 | 30.3407 | 243.6316 | 69.4177
63.7 | 2.1019 | 13.685 | 2.1019 | 30.341 | 243.6319 | 69.4277
63.71 | 2.1022 | 13.6848 | 2.1022 | 30.3413 | 243.6322 | 69.4377
63.72 | 2.1025 | 13.6868 | 2.1025 | 30.3416 | 243.6325 | 69.4477
63.73 | 2.1028 | 13.6869 | 2.1028 | 30.3418 | 243.6328 | 69.4577
63.74 | 2.1031 | 13.6858 | 2.1031 | 30.3422 | 243.6331 | 69.4677
63.75 | 2.1034 | 13.6847 | 2.1034 | 30.3425 | 243.6334 | 69.4777
63.76 | 2.1037 | 13.6854 | 2.1037 | 30.3428 | 243.6337 | 69.4877
63.77 | 2.104 | 13.6873 | 2.104 | 30.3431 | 243.634 | 69.4977
63.78 | 2.1043 | 13.6869 | 2.1043 | 30.3434 | 243.6343 | 69.5077
63.79 | 2.1046 | 13.6849 | 2.1046 | 30.3437 | 243.6346 | 69.5177
63.8 | 2.1049 | 13.6845 | 2.1049 | 30.344 | 243.6349 | 69.5277
63.81 | 2.1053 | 13.686 | 2.1053 | 30.3443 | 243.6353 | 69.5377
63.82 | 2.1056 | 13.6861 | 2.1056 | 30.3446 | 243.6355 | 69.5477
63.83 | 2.1059 | 13.6858 | 2.1059 | 30.3449 | 243.6359 | 69.5577
63.84 | 2.1062 | 13.6831 | 2.1062 | 30.3453 | 243.6362 | 69.5677
63.85 | 2.1065 | 13.6829 | 2.1065 | 30.3456 | 243.6365 | 69.5777
63.86 | 2.1069 | 13.686 | 2.1069 | 30.3459 | 243.6369 | 69.5877
63.87 | 2.1072 | 13.6875 | 2.1072 | 30.3462 | 243.6372 | 69.5977
63.88 | 2.1075 | 13.6864 | 2.1075 | 30.3465 | 243.6375 | 69.6077
63.89 | 2.1077 | 13.6854 | 2.1077 | 30.3468 | 243.6377 | 69.6177
63.9 | 2.1081 | 13.6849 | 2.1081 | 30.3471 | 243.638 | 69.6277
63.91 | 2.1084 | 13.6868 | 2.1084 | 30.3475 | 243.6384 | 69.6377
63.92 | 2.1087 | 13.6885 | 2.1087 | 30.3478 | 243.6387 | 69.6477
63.93 | 2.109 | 13.6869 | 2.109 | 30.3481 | 243.639 | 69.6577
63.94 | 2.1094 | 13.6862 | 2.1094 | 30.3484 | 243.6393 | 69.6677
63.95 | 2.1097 | 13.6875 | 2.1097 | 30.3487 | 243.6397 | 69.6777
63.96 | 2.11 | 13.6893 | 2.11 | 30.3491 | 243.64 | 69.6877
63.97 | 2.1104 | 13.6907 | 2.1104 | 30.3494 | 243.6403 | 69.6977
63.98 | 2.1107 | 13.6903 | 2.1107 | 30.3497 | 243.6406 | 69.7077
63.99 | 2.111 | 13.69 | 2.111 | 30.35 | 243.6409 | 69.7177
64 | 2.1113 | 13.6931 | 2.1113 | 30.3503 | 243.6412 | 69.7277
64.01 | 2.1116 | 13.6951 | 2.1116 | 30.3506 | 243.6416 | 69.7377
64.02 | 2.1119 | 13.6954 | 2.1119 | 30.351 | 243.6419 | 69.7477
64.03 | 2.1122 | 13.6938 | 2.1122 | 30.3513 | 243.6422 | 69.7577
64.04 | 2.1126 | 13.6949 | 2.1126 | 30.3516 | 243.6426 | 69.7677
64.05 | 2.1129 | 13.6978 | 2.1129 | 30.352 | 243.6429 | 69.7777
64.06 | 2.1133 | 13.6999 | 2.1133 | 30.3523 | 243.6433 | 69.7877
64.07 | 2.1136 | 13.7 | 2.1136 | 30.3526 | 243.6436 | 69.7977
64.08 | 2.1139 | 13.6988 | 2.1139 | 30.3529 | 243.6439 | 69.8077
64.09 | 2.1142 | 13.6985 | 2.1142 | 30.3532 | 243.6442 | 69.8177
64.1 | 2.1145 | 13.6994 | 2.1145 | 30.3536 | 243.6445 | 69.8277
64.11 | 2.1149 | 13.7013 | 2.1149 | 30.3539 | 243.6449 | 69.8377
64.12 | 2.1152 | 13.7012 | 2.1152 | 30.3543 | 243.6452 | 69.8477
64.13 | 2.1155 | 13.7009 | 2.1155 | 30.3546 | 243.6455 | 69.8577
64.14 | 2.1159 | 13.7006 | 2.1159 | 30.3549 | 243.6458 | 69.8677
64.15 | 2.1162 | 13.7023 | 2.1162 | 30.3552 | 243.6461 | 69.8777
64.16 | 2.1165 | 13.7029 | 2.1165 | 30.3555 | 243.6465 | 69.8877
64.17 | 2.1168 | 13.7017 | 2.1168 | 30.3559 | 243.6468 | 69.8977
64.18 | 2.1172 | 13.7013 | 2.1172 | 30.3562 | 243.6472 | 69.9077
64.19 | 2.1175 | 13.7046 | 2.1175 | 30.3565 | 243.6475 | 69.9177
64.2 | 2.1178 | 13.7075 | 2.1178 | 30.3569 | 243.6478 | 69.9277
64.21 | 2.1181 | 13.7091 | 2.1181 | 30.3572 | 243.6481 | 69.9377
64.22 | 2.1185 | 13.7071 | 2.1185 | 30.3575 | 243.6485 | 69.9477
64.23 | 2.1188 | 13.706 | 2.1188 | 30.3578 | 243.6488 | 69.9577
64.24 | 2.1191 | 13.7086 | 2.1191 | 30.3582 | 243.6491 | 69.9677
64.25 | 2.1195 | 13.7112 | 2.1195 | 30.3585 | 243.6495 | 69.9777
64.26 | 2.1198 | 13.713 | 2.1198 | 30.3589 | 243.6498 | 69.9877
64.27 | 2.1201 | 13.7118 | 2.1201 | 30.3592 | 243.6501 | 69.9977
64.28 | 2.1205 | 13.7114 | 2.1205 | 30.3595 | 243.6505 | 70.0077
64.29 | 2.1208 | 13.7121 | 2.1208 | 30.3599 | 243.6508 | 70.0177
64.3 | 2.1212 | 13.715 | 2.1212 | 30.3602 | 243.6512 | 70.0277
64.31 | 2.1215 | 13.7147 | 2.1215 | 30.3606 | 243.6515 | 70.0377
64.32 | 2.1218 | 13.7151 | 2.1218 | 30.3609 | 243.6518 | 70.0477
64.33 | 2.1222 | 13.7165 | 2.1222 | 30.3612 | 243.6522 | 70.0577
64.34 | 2.1226 | 13.7189 | 2.1226 | 30.3616 | 243.6526 | 70.0677
64.35 | 2.123 | 13.7209 | 2.123 | 30.362 | 243.6529 | 70.0777
64.36 | 2.1233 | 13.7211 | 2.1233 | 30.3623 | 243.6533 | 70.0877
64.37 | 2.1237 | 13.7205 | 2.1237 | 30.3627 | 243.6537 | 70.0977
64.38 | 2.124 | 13.7224 | 2.124 | 30.3631 | 243.654 | 70.1077
64.39 | 2.1244 | 13.726 | 2.1244 | 30.3634 | 243.6544 | 70.1177
64.4 | 2.1248 | 13.7281 | 2.1248 | 30.3638 | 243.6548 | 70.1277
64.41 | 2.1251 | 13.7276 | 2.1251 | 30.3642 | 243.6551 | 70.1377
64.42 | 2.1255 | 13.7274 | 2.1255 | 30.3646 | 243.6555 | 70.1477
64.43 | 2.1259 | 13.7292 | 2.1259 | 30.365 | 243.6559 | 70.1577
64.44 | 2.1263 | 13.7324 | 2.1263 | 30.3653 | 243.6563 | 70.1677
64.45 | 2.1266 | 13.7347 | 2.1266 | 30.3657 | 243.6566 | 70.1777
64.46 | 2.127 | 13.7337 | 2.127 | 30.3661 | 243.657 | 70.1877
64.47 | 2.1274 | 13.7346 | 2.1274 | 30.3664 | 243.6574 | 70.1977
64.48 | 2.1277 | 13.7371 | 2.1277 | 30.3668 | 243.6577 | 70.2077
64.49 | 2.1281 | 13.7409 | 2.1281 | 30.3672 | 243.6581 | 70.2177
64.5 | 2.1285 | 13.7421 | 2.1285 | 30.3675 | 243.6585 | 70.2277
64.51 | 2.1289 | 13.7405 | 2.1289 | 30.3679 | 243.6589 | 70.2377
64.52 | 2.1293 | 13.7407 | 2.1293 | 30.3683 | 243.6592 | 70.2477
64.53 | 2.1296 | 13.7454 | 2.1296 | 30.3687 | 243.6596 | 70.2577
64.54 | 2.13 | 13.7492 | 2.13 | 30.369 | 243.66 | 70.2677
64.55 | 2.1303 | 13.7494 | 2.1303 | 30.3694 | 243.6603 | 70.2777
64.56 | 2.1307 | 13.7489 | 2.1307 | 30.3697 | 243.6606 | 70.2877
64.57 | 2.131 | 13.75 | 2.131 | 30.3701 | 243.661 | 70.2977
64.58 | 2.1313 | 13.7525 | 2.1313 | 30.3704 | 243.6613 | 70.3077
64.59 | 2.1317 | 13.7536 | 2.1317 | 30.3707 | 243.6617 | 70.3177
64.6 | 2.1321 | 13.7526 | 2.1321 | 30.3711 | 243.6621 | 70.3277
64.61 | 2.1324 | 13.7522 | 2.1324 | 30.3715 | 243.6624 | 70.3377
64.62 | 2.1327 | 13.7522 | 2.1327 | 30.3718 | 243.6627 | 70.3477
64.63 | 2.133 | 13.7533 | 2.133 | 30.372 | 243.663 | 70.3577
64.64 | 2.1333 | 13.7534 | 2.1333 | 30.3724 | 243.6633 | 70.3677
64.65 | 2.1337 | 13.7517 | 2.1337 | 30.3727 | 243.6636 | 70.3777
64.66 | 2.134 | 13.7493 | 2.134 | 30.373 | 243.664 | 70.3877
64.67 | 2.1343 | 13.7498 | 2.1343 | 30.3734 | 243.6643 | 70.3977
64.68 | 2.1346 | 13.7524 | 2.1346 | 30.3737 | 243.6646 | 70.4077
64.69 | 2.1349 | 13.7522 | 2.1349 | 30.374 | 243.6649 | 70.4177
64.7 | 2.1353 | 13.7511 | 2.1353 | 30.3743 | 243.6653 | 70.4277
64.71 | 2.1356 | 13.7513 | 2.1356 | 30.3746 | 243.6656 | 70.4377
64.72 | 2.1358 | 13.7542 | 2.1358 | 30.3749 | 243.6658 | 70.4477
64.73 | 2.1362 | 13.7553 | 2.1362 | 30.3752 | 243.6661 | 70.4577
64.74 | 2.1365 | 13.7546 | 2.1365 | 30.3755 | 243.6665 | 70.4677
64.75 | 2.1367 | 13.753 | 2.1367 | 30.3758 | 243.6667 | 70.4777
64.76 | 2.1371 | 13.7528 | 2.1371 | 30.3761 | 243.6671 | 70.4877
64.77 | 2.1374 | 13.7543 | 2.1374 | 30.3764 | 243.6674 | 70.4977
64.78 | 2.1377 | 13.7544 | 2.1377 | 30.3767 | 243.6677 | 70.5077
64.79 | 2.138 | 13.7521 | 2.138 | 30.377 | 243.668 | 70.5177
64.8 | 2.1383 | 13.7497 | 2.1383 | 30.3773 | 243.6683 | 70.5277
64.81 | 2.1386 | 13.7489 | 2.1386 | 30.3777 | 243.6686 | 70.5377
64.82 | 2.1389 | 13.7502 | 2.1389 | 30.378 | 243.6689 | 70.5477
64.83 | 2.1393 | 13.752 | 2.1393 | 30.3783 | 243.6692 | 70.5577
64.84 | 2.1395 | 13.7499 | 2.1395 | 30.3786 | 243.6695 | 70.5677
64.85 | 2.1398 | 13.7486 | 2.1398 | 30.3789 | 243.6698 | 70.5777
64.86 | 2.1401 | 13.7496 | 2.1401 | 30.3792 | 243.6701 | 70.5877
64.87 | 2.1405 | 13.7517 | 2.1405 | 30.3795 | 243.6704 | 70.5977
64.88 | 2.1408 | 13.7528 | 2.1408 | 30.3798 | 243.6708 | 70.6077
64.89 | 2.1411 | 13.752 | 2.1411 | 30.3802 | 243.6711 | 70.6177
64.9 | 2.1414 | 13.7502 | 2.1414 | 30.3805 | 243.6714 | 70.6277
64.91 | 2.1418 | 13.7504 | 2.1418 | 30.3808 | 243.6717 | 70.6377
64.92 | 2.1421 | 13.7528 | 2.1421 | 30.3811 | 243.6721 | 70.6477
64.93 | 2.1424 | 13.753 | 2.1424 | 30.3814 | 243.6723 | 70.6577
64.94 | 2.1427 | 13.7524 | 2.1427 | 30.3817 | 243.6727 | 70.6677
64.95 | 2.143 | 13.7521 | 2.143 | 30.3821 | 243.673 | 70.6777
64.96 | 2.1434 | 13.7537 | 2.1434 | 30.3824 | 243.6734 | 70.6877
64.97 | 2.1437 | 13.7566 | 2.1437 | 30.3827 | 243.6737 | 70.6977
64.98 | 2.144 | 13.7563 | 2.144 | 30.383 | 243.674 | 70.7077
64.99 | 2.1443 | 13.7557 | 2.1443 | 30.3833 | 243.6743 | 70.7177
65 | 2.1446 | 13.7568 | 2.1446 | 30.3837 | 243.6746 | 70.7277
65.01 | 2.145 | 13.7589 | 2.145 | 30.384 | 243.675 | 70.7377
65.02 | 2.1453 | 13.7618 | 2.1453 | 30.3843 | 243.6753 | 70.7477
65.03 | 2.1456 | 13.7624 | 2.1456 | 30.3846 | 243.6755 | 70.7577
65.04 | 2.1459 | 13.7616 | 2.1459 | 30.385 | 243.6759 | 70.7677
65.05 | 2.1463 | 13.7611 | 2.1463 | 30.3853 | 243.6762 | 70.7777
65.06 | 2.1466 | 13.7635 | 2.1466 | 30.3856 | 243.6766 | 70.7877
65.07 | 2.1469 | 13.7651 | 2.1469 | 30.3859 | 243.6769 | 70.7977
65.08 | 2.1472 | 13.7646 | 2.1472 | 30.3863 | 243.6772 | 70.8077
65.09 | 2.1476 | 13.7633 | 2.1476 | 30.3866 | 243.6775 | 70.8177
65.1 | 2.1479 | 13.7629 | 2.1479 | 30.387 | 243.6779 | 70.8277
65.11 | 2.1483 | 13.7667 | 2.1483 | 30.3873 | 243.6782 | 70.8377
65.12 | 2.1486 | 13.7682 | 2.1486 | 30.3876 | 243.6785 | 70.8477
65.13 | 2.1489 | 13.7657 | 2.1489 | 30.3879 | 243.6788 | 70.8577
65.14 | 2.1492 | 13.7633 | 2.1492 | 30.3882 | 243.6792 | 70.8677
65.15 | 2.1495 | 13.7648 | 2.1495 | 30.3886 | 243.6795 | 70.8777
65.16 | 2.1498 | 13.7676 | 2.1498 | 30.3889 | 243.6798 | 70.8877
65.17 | 2.1502 | 13.7676 | 2.1502 | 30.3892 | 243.6802 | 70.8977
65.18 | 2.1505 | 13.7668 | 2.1505 | 30.3895 | 243.6805 | 70.9077
65.19 | 2.1508 | 13.7667 | 2.1508 | 30.3899 | 243.6808 | 70.9177
65.2 | 2.1512 | 13.7704 | 2.1512 | 30.3902 | 243.6811 | 70.9277
65.21 | 2.1515 | 13.7724 | 2.1515 | 30.3906 | 243.6815 | 70.9377
65.22 | 2.1519 | 13.7713 | 2.1519 | 30.3909 | 243.6818 | 70.9477
65.23 | 2.1522 | 13.7691 | 2.1522 | 30.3912 | 243.6822 | 70.9577
65.24 | 2.1525 | 13.7701 | 2.1525 | 30.3915 | 243.6825 | 70.9677
65.25 | 2.1528 | 13.7726 | 2.1528 | 30.3919 | 243.6828 | 70.9777
65.26 | 2.1532 | 13.7744 | 2.1532 | 30.3922 | 243.6832 | 70.9877
65.27 | 2.1535 | 13.7735 | 2.1535 | 30.3926 | 243.6835 | 70.9977
65.28 | 2.1538 | 13.7703 | 2.1538 | 30.3929 | 243.6838 | 71.0077
65.29 | 2.1542 | 13.7707 | 2.1542 | 30.3932 | 243.6842 | 71.0177
65.3 | 2.1546 | 13.7732 | 2.1546 | 30.3936 | 243.6845 | 71.0277
65.31 | 2.1549 | 13.7749 | 2.1549 | 30.394 | 243.6849 | 71.0377
65.32 | 2.1553 | 13.7738 | 2.1553 | 30.3943 | 243.6852 | 71.0477
65.33 | 2.1556 | 13.7753 | 2.1556 | 30.3946 | 243.6856 | 71.0577
65.34 | 2.1559 | 13.7783 | 2.1559 | 30.395 | 243.6859 | 71.0677
65.35 | 2.1563 | 13.7812 | 2.1563 | 30.3953 | 243.6863 | 71.0777
65.36 | 2.1566 | 13.7825 | 2.1566 | 30.3957 | 243.6866 | 71.0877
65.37 | 2.157 | 13.7819 | 2.157 | 30.396 | 243.687 | 71.0977
65.38 | 2.1574 | 13.7838 | 2.1574 | 30.3964 | 243.6873 | 71.1077
65.39 | 2.1577 | 13.7868 | 2.1577 | 30.3968 | 243.6877 | 71.1177
65.4 | 2.1581 | 13.7885 | 2.1581 | 30.3972 | 243.6881 | 71.1277
65.41 | 2.1585 | 13.7887 | 2.1585 | 30.3976 | 243.6885 | 71.1377
65.42 | 2.1589 | 13.7884 | 2.1589 | 30.3979 | 243.6889 | 71.1477
65.43 | 2.1593 | 13.7885 | 2.1593 | 30.3983 | 243.6893 | 71.1577
65.44 | 2.1597 | 13.7897 | 2.1597 | 30.3987 | 243.6897 | 71.1677
65.45 | 2.1601 | 13.7921 | 2.1601 | 30.3991 | 243.69 | 71.1777
65.46 | 2.1604 | 13.7924 | 2.1604 | 30.3995 | 243.6904 | 71.1877
65.47 | 2.1608 | 13.7923 | 2.1608 | 30.3998 | 243.6908 | 71.1977
65.48 | 2.1612 | 13.7925 | 2.1612 | 30.4002 | 243.6911 | 71.2077
65.49 | 2.1615 | 13.7955 | 2.1615 | 30.4006 | 243.6915 | 71.2177
65.5 | 2.1619 | 13.7981 | 2.1619 | 30.4009 | 243.6919 | 71.2277
65.51 | 2.1622 | 13.798 | 2.1622 | 30.4013 | 243.6922 | 71.2377
65.52 | 2.1626 | 13.7964 | 2.1626 | 30.4016 | 243.6926 | 71.2477
65.53 | 2.1629 | 13.798 | 2.1629 | 30.402 | 243.6929 | 71.2577
65.54 | 2.1633 | 13.8022 | 2.1633 | 30.4023 | 243.6933 | 71.2677
65.55 | 2.1636 | 13.8041 | 2.1636 | 30.4027 | 243.6936 | 71.2777
65.56 | 2.164 | 13.8043 | 2.164 | 30.403 | 243.694 | 71.2877
65.57 | 2.1643 | 13.802 | 2.1643 | 30.4034 | 243.6943 | 71.2977
65.58 | 2.1647 | 13.8043 | 2.1647 | 30.4037 | 243.6947 | 71.3077
65.59 | 2.165 | 13.8075 | 2.165 | 30.4041 | 243.695 | 71.3177
65.6 | 2.1654 | 13.8094 | 2.1654 | 30.4044 | 243.6954 | 71.3277
65.61 | 2.1657 | 13.809 | 2.1657 | 30.4048 | 243.6957 | 71.3377
65.62 | 2.1661 | 13.8096 | 2.1661 | 30.4051 | 243.696 | 71.3477
65.63 | 2.1664 | 13.8116 | 2.1664 | 30.4054 | 243.6964 | 71.3577
65.64 | 2.1667 | 13.812 | 2.1667 | 30.4057 | 243.6967 | 71.3677
65.65 | 2.167 | 13.8116 | 2.167 | 30.406 | 243.697 | 71.3777
65.66 | 2.1674 | 13.8098 | 2.1674 | 30.4064 | 243.6973 | 71.3877
65.67 | 2.1677 | 13.8105 | 2.1677 | 30.4067 | 243.6976 | 71.3977
65.68 | 2.1679 | 13.8129 | 2.1679 | 30.407 | 243.6979 | 71.4077
65.69 | 2.1682 | 13.8143 | 2.1682 | 30.4073 | 243.6982 | 71.4177
65.7 | 2.1686 | 13.8132 | 2.1686 | 30.4076 | 243.6985 | 71.4277
65.71 | 2.1689 | 13.8108 | 2.1689 | 30.4079 | 243.6989 | 71.4377
65.72 | 2.1692 | 13.8106 | 2.1692 | 30.4083 | 243.6992 | 71.4477
65.73 | 2.1695 | 13.8119 | 2.1695 | 30.4086 | 243.6995 | 71.4577
65.74 | 2.1698 | 13.8138 | 2.1698 | 30.4089 | 243.6998 | 71.4677
65.75 | 2.1701 | 13.8117 | 2.1701 | 30.4092 | 243.7001 | 71.4777
65.76 | 2.1704 | 13.8097 | 2.1704 | 30.4095 | 243.7004 | 71.4877
65.77 | 2.1707 | 13.8103 | 2.1707 | 30.4098 | 243.7007 | 71.4977
65.78 | 2.171 | 13.8118 | 2.171 | 30.4101 | 243.701 | 71.5077
65.79 | 2.1713 | 13.8111 | 2.1713 | 30.4104 | 243.7013 | 71.5177
65.8 | 2.1716 | 13.8094 | 2.1716 | 30.4106 | 243.7016 | 71.5277
65.81 | 2.1719 | 13.8093 | 2.1719 | 30.4109 | 243.7019 | 71.5377
65.82 | 2.1722 | 13.8106 | 2.1722 | 30.4112 | 243.7022 | 71.5477
65.83 | 2.1725 | 13.813 | 2.1725 | 30.4116 | 243.7025 | 71.5577
65.84 | 2.1729 | 13.8132 | 2.1729 | 30.4119 | 243.7029 | 71.5677
65.85 | 2.1732 | 13.814 | 2.1732 | 30.4122 | 243.7032 | 71.5777
65.86 | 2.1735 | 13.8145 | 2.1735 | 30.4126 | 243.7035 | 71.5877
65.87 | 2.1738 | 13.8161 | 2.1738 | 30.4129 | 243.7038 | 71.5977
65.88 | 2.1741 | 13.8167 | 2.1741 | 30.4132 | 243.7041 | 71.6077
65.89 | 2.1744 | 13.8183 | 2.1744 | 30.4134 | 243.7044 | 71.6177
65.9 | 2.1747 | 13.8167 | 2.1747 | 30.4137 | 243.7047 | 71.6277
65.91 | 2.175 | 13.8159 | 2.175 | 30.4141 | 243.705 | 71.6377
65.92 | 2.1754 | 13.8179 | 2.1754 | 30.4144 | 243.7054 | 71.6477
65.93 | 2.1757 | 13.8186 | 2.1757 | 30.4147 | 243.7057 | 71.6577
65.94 | 2.176 | 13.8176 | 2.176 | 30.415 | 243.706 | 71.6677
65.95 | 2.1763 | 13.8157 | 2.1763 | 30.4153 | 243.7063 | 71.6777
65.96 | 2.1766 | 13.8155 | 2.1766 | 30.4157 | 243.7066 | 71.6877
65.97 | 2.177 | 13.817 | 2.177 | 30.416 | 243.707 | 71.6977
65.98 | 2.1773 | 13.8187 | 2.1773 | 30.4163 | 243.7073 | 71.7077
65.99 | 2.1776 | 13.8161 | 2.1776 | 30.4166 | 243.7076 | 71.7177
66 | 2.1779 | 13.8161 | 2.1779 | 30.417 | 243.7079 | 71.7277
66.01 | 2.1783 | 13.8178 | 2.1783 | 30.4173 | 243.7083 | 71.7377
66.02 | 2.1786 | 13.8193 | 2.1786 | 30.4176 | 243.7086 | 71.7477
66.03 | 2.1789 | 13.8208 | 2.1789 | 30.4179 | 243.7089 | 71.7577
66.04 | 2.1792 | 13.8206 | 2.1792 | 30.4183 | 243.7092 | 71.7677
66.05 | 2.1796 | 13.8204 | 2.1796 | 30.4186 | 243.7096 | 71.7777
66.06 | 2.1799 | 13.8219 | 2.1799 | 30.419 | 243.7099 | 71.7877
66.07 | 2.1802 | 13.8241 | 2.1802 | 30.4193 | 243.7102 | 71.7977
66.08 | 2.1805 | 13.8241 | 2.1805 | 30.4196 | 243.7105 | 71.8077
66.09 | 2.1809 | 13.8242 | 2.1809 | 30.4199 | 243.7109 | 71.8177
66.1 | 2.1812 | 13.8241 | 2.1812 | 30.4203 | 243.7112 | 71.8277
66.11 | 2.1816 | 13.8263 | 2.1816 | 30.4206 | 243.7115 | 71.8377
66.12 | 2.1819 | 13.8278 | 2.1819 | 30.4209 | 243.7118 | 71.8477
66.13 | 2.1822 | 13.8276 | 2.1822 | 30.4212 | 243.7122 | 71.8577
66.14 | 2.1825 | 13.8275 | 2.1825 | 30.4216 | 243.7125 | 71.8677
66.15 | 2.1829 | 13.8279 | 2.1829 | 30.4219 | 243.7129 | 71.8777
66.16 | 2.1832 | 13.83 | 2.1832 | 30.4222 | 243.7132 | 71.8877
66.17 | 2.1835 | 13.8322 | 2.1835 | 30.4226 | 243.7135 | 71.8977
66.18 | 2.1839 | 13.832 | 2.1839 | 30.4229 | 243.7139 | 71.9077
66.19 | 2.1842 | 13.8309 | 2.1842 | 30.4232 | 243.7142 | 71.9177
66.2 | 2.1845 | 13.8304 | 2.1845 | 30.4235 | 243.7145 | 71.9277
66.21 | 2.1848 | 13.8319 | 2.1848 | 30.4239 | 243.7148 | 71.9377
66.22 | 2.1852 | 13.833 | 2.1852 | 30.4242 | 243.7151 | 71.9477
66.23 | 2.1855 | 13.8323 | 2.1855 | 30.4245 | 243.7155 | 71.9577
66.24 | 2.1858 | 13.8307 | 2.1858 | 30.4249 | 243.7158 | 71.9677
66.25 | 2.1862 | 13.8309 | 2.1862 | 30.4252 | 243.7162 | 71.9777
66.26 | 2.1866 | 13.8328 | 2.1866 | 30.4256 | 243.7165 | 71.9877
66.27 | 2.1869 | 13.8351 | 2.1869 | 30.4259 | 243.7169 | 71.9977
66.28 | 2.1873 | 13.835 | 2.1873 | 30.4263 | 243.7172 | 72.0077
66.29 | 2.1876 | 13.8343 | 2.1876 | 30.4266 | 243.7176 | 72.0177
66.3 | 2.1879 | 13.8367 | 2.1879 | 30.427 | 243.7179 | 72.0277
66.31 | 2.1883 | 13.8396 | 2.1883 | 30.4273 | 243.7182 | 72.0377
66.32 | 2.1886 | 13.8411 | 2.1886 | 30.4277 | 243.7186 | 72.0477
66.33 | 2.189 | 13.8402 | 2.189 | 30.428 | 243.719 | 72.0577
66.34 | 2.1893 | 13.8401 | 2.1893 | 30.4284 | 243.7193 | 72.0677
66.35 | 2.1897 | 13.8438 | 2.1897 | 30.4288 | 243.7197 | 72.0777
66.36 | 2.1901 | 13.8469 | 2.1901 | 30.4291 | 243.7201 | 72.0877
66.37 | 2.1904 | 13.8469 | 2.1904 | 30.4295 | 243.7204 | 72.0977
66.38 | 2.1908 | 13.8471 | 2.1908 | 30.4299 | 243.7208 | 72.1077
66.39 | 2.1912 | 13.8479 | 2.1912 | 30.4302 | 243.7212 | 72.1177
66.4 | 2.1916 | 13.8512 | 2.1916 | 30.4306 | 243.7216 | 72.1277
66.41 | 2.1919 | 13.8538 | 2.1919 | 30.431 | 243.7219 | 72.1377
66.42 | 2.1923 | 13.8547 | 2.1923 | 30.4313 | 243.7223 | 72.1477
66.43 | 2.1927 | 13.8539 | 2.1927 | 30.4317 | 243.7227 | 72.1577
66.44 | 2.1931 | 13.8558 | 2.1931 | 30.4321 | 243.723 | 72.1677
66.45 | 2.1934 | 13.8577 | 2.1934 | 30.4325 | 243.7234 | 72.1777
66.46 | 2.1938 | 13.8601 | 2.1938 | 30.4329 | 243.7238 | 72.1877
66.47 | 2.1942 | 13.8601 | 2.1942 | 30.4332 | 243.7241 | 72.1977
66.48 | 2.1945 | 13.859 | 2.1945 | 30.4335 | 243.7245 | 72.2077
66.49 | 2.1949 | 13.8607 | 2.1949 | 30.4339 | 243.7248 | 72.2177
66.5 | 2.1952 | 13.8625 | 2.1952 | 30.4343 | 243.7252 | 72.2277
66.51 | 2.1956 | 13.8639 | 2.1956 | 30.4346 | 243.7256 | 72.2377
66.52 | 2.1959 | 13.8638 | 2.1959 | 30.435 | 243.7259 | 72.2477
66.53 | 2.1963 | 13.8645 | 2.1963 | 30.4353 | 243.7263 | 72.2577
66.54 | 2.1966 | 13.8655 | 2.1966 | 30.4357 | 243.7266 | 72.2677
66.55 | 2.197 | 13.8687 | 2.197 | 30.436 | 243.727 | 72.2777
66.56 | 2.1973 | 13.8676 | 2.1973 | 30.4364 | 243.7273 | 72.2877
66.57 | 2.1977 | 13.8674 | 2.1977 | 30.4367 | 243.7277 | 72.2977
66.58 | 2.1981 | 13.8687 | 2.1981 | 30.4371 | 243.728 | 72.3077
66.59 | 2.1984 | 13.8708 | 2.1984 | 30.4374 | 243.7284 | 72.3177
66.6 | 2.1987 | 13.8723 | 2.1987 | 30.4377 | 243.7287 | 72.3277
66.61 | 2.199 | 13.8725 | 2.199 | 30.438 | 243.729 | 72.3377
66.62 | 2.1993 | 13.871 | 2.1993 | 30.4384 | 243.7293 | 72.3477
66.63 | 2.1997 | 13.8702 | 2.1997 | 30.4387 | 243.7296 | 72.3577
66.64 | 2.2 | 13.8724 | 2.2 | 30.439 | 243.73 | 72.3677
66.65 | 2.2003 | 13.8726 | 2.2003 | 30.4394 | 243.7303 | 72.3777
66.66 | 2.2006 | 13.8742 | 2.2006 | 30.4397 | 243.7306 | 72.3877
66.67 | 2.201 | 13.872 | 2.201 | 30.44 | 243.731 | 72.3977
66.68 | 2.2013 | 13.8708 | 2.2013 | 30.4403 | 243.7313 | 72.4077
66.69 | 2.2016 | 13.8719 | 2.2016 | 30.4407 | 243.7316 | 72.4177
66.7 | 2.2019 | 13.8727 | 2.2019 | 30.441 | 243.7319 | 72.4277
66.71 | 2.2023 | 13.8701 | 2.2023 | 30.4413 | 243.7322 | 72.4377
66.72 | 2.2026 | 13.8688 | 2.2026 | 30.4416 | 243.7326 | 72.4477
66.73 | 2.2028 | 13.8694 | 2.2028 | 30.4419 | 243.7328 | 72.4577
66.74 | 2.2032 | 13.8697 | 2.2032 | 30.4422 | 243.7331 | 72.4677
66.75 | 2.2035 | 13.8698 | 2.2035 | 30.4425 | 243.7334 | 72.4777
66.76 | 2.2038 | 13.8676 | 2.2038 | 30.4428 | 243.7337 | 72.4877
66.77 | 2.2041 | 13.8653 | 2.2041 | 30.4431 | 243.734 | 72.4977
66.78 | 2.2044 | 13.8653 | 2.2044 | 30.4434 | 243.7343 | 72.5077
66.79 | 2.2047 | 13.8679 | 2.2047 | 30.4437 | 243.7347 | 72.5177
66.8 | 2.205 | 13.8678 | 2.205 | 30.444 | 243.735 | 72.5277
66.81 | 2.2053 | 13.8668 | 2.2053 | 30.4443 | 243.7353 | 72.5377
66.82 | 2.2056 | 13.8661 | 2.2056 | 30.4446 | 243.7356 | 72.5477
66.83 | 2.2059 | 13.868 | 2.2059 | 30.4449 | 243.7359 | 72.5577
66.84 | 2.2062 | 13.8713 | 2.2062 | 30.4452 | 243.7362 | 72.5677
66.85 | 2.2065 | 13.8712 | 2.2065 | 30.4455 | 243.7365 | 72.5777
66.86 | 2.2068 | 13.8697 | 2.2068 | 30.4458 | 243.7368 | 72.5877
66.87 | 2.2071 | 13.8691 | 2.2071 | 30.4461 | 243.7371 | 72.5977
66.88 | 2.2074 | 13.8703 | 2.2074 | 30.4465 | 243.7374 | 72.6077
66.89 | 2.2078 | 13.8699 | 2.2078 | 30.4468 | 243.7378 | 72.6177
66.9 | 2.2081 | 13.8701 | 2.2081 | 30.4471 | 243.7381 | 72.6277
66.91 | 2.2084 | 13.8696 | 2.2084 | 30.4474 | 243.7384 | 72.6377
66.92 | 2.2087 | 13.8697 | 2.2087 | 30.4477 | 243.7387 | 72.6477
66.93 | 2.209 | 13.8704 | 2.209 | 30.4481 | 243.739 | 72.6577
66.94 | 2.2093 | 13.87 | 2.2093 | 30.4484 | 243.7393 | 72.6677
66.95 | 2.2097 | 13.8695 | 2.2097 | 30.4487 | 243.7397 | 72.6777
66.96 | 2.21 | 13.8689 | 2.21 | 30.449 | 243.7399 | 72.6877
66.97 | 2.2103 | 13.8713 | 2.2103 | 30.4493 | 243.7403 | 72.6977
66.98 | 2.2106 | 13.8739 | 2.2106 | 30.4497 | 243.7406 | 72.7077
66.99 | 2.211 | 13.8755 | 2.211 | 30.45 | 243.741 | 72.7177
67 | 2.2113 | 13.8738 | 2.2113 | 30.4503 | 243.7413 | 72.7277
67.01 | 2.2116 | 13.8735 | 2.2116 | 30.4506 | 243.7416 | 72.7377
67.02 | 2.2119 | 13.8751 | 2.2119 | 30.451 | 243.7419 | 72.7477
67.03 | 2.2123 | 13.8779 | 2.2123 | 30.4513 | 243.7422 | 72.7577
67.04 | 2.2126 | 13.8783 | 2.2126 | 30.4516 | 243.7426 | 72.7677
67.05 | 2.2129 | 13.8777 | 2.2129 | 30.4519 | 243.7429 | 72.7777
67.06 | 2.2132 | 13.8774 | 2.2132 | 30.4523 | 243.7432 | 72.7877
67.07 | 2.2136 | 13.8796 | 2.2136 | 30.4526 | 243.7436 | 72.7977
67.08 | 2.2139 | 13.8819 | 2.2139 | 30.453 | 243.7439 | 72.8077
67.09 | 2.2142 | 13.8809 | 2.2142 | 30.4533 | 243.7442 | 72.8177
67.1 | 2.2145 | 13.88 | 2.2145 | 30.4536 | 243.7445 | 72.8277
67.11 | 2.2149 | 13.879 | 2.2149 | 30.4539 | 243.7449 | 72.8377
67.12 | 2.2152 | 13.8815 | 2.2152 | 30.4543 | 243.7452 | 72.8477
67.13 | 2.2155 | 13.8838 | 2.2155 | 30.4546 | 243.7455 | 72.8577
67.14 | 2.2158 | 13.8847 | 2.2158 | 30.4549 | 243.7458 | 72.8677
67.15 | 2.2162 | 13.8829 | 2.2162 | 30.4552 | 243.7462 | 72.8777
67.16 | 2.2165 | 13.8828 | 2.2165 | 30.4556 | 243.7465 | 72.8877
67.17 | 2.2168 | 13.8846 | 2.2168 | 30.4559 | 243.7468 | 72.8977
67.18 | 2.2171 | 13.8858 | 2.2171 | 30.4562 | 243.7471 | 72.9077
67.19 | 2.2175 | 13.8866 | 2.2175 | 30.4565 | 243.7475 | 72.9177
67.2 | 2.2178 | 13.887 | 2.2178 | 30.4569 | 243.7478 | 72.9277
67.21 | 2.2181 | 13.8879 | 2.2181 | 30.4572 | 243.7481 | 72.9377
67.22 | 2.2184 | 13.889 | 2.2184 | 30.4575 | 243.7484 | 72.9477
67.23 | 2.2188 | 13.8896 | 2.2188 | 30.4578 | 243.7488 | 72.9577
67.24 | 2.2191 | 13.8886 | 2.2191 | 30.4581 | 243.7491 | 72.9677
67.25 | 2.2195 | 13.8895 | 2.2195 | 30.4585 | 243.7495 | 72.9777
67.26 | 2.2198 | 13.8924 | 2.2198 | 30.4589 | 243.7498 | 72.9877
67.27 | 2.2202 | 13.8948 | 2.2202 | 30.4592 | 243.7502 | 72.9977
67.28 | 2.2205 | 13.8963 | 2.2205 | 30.4596 | 243.7505 | 73.0077
67.29 | 2.2209 | 13.8959 | 2.2209 | 30.4599 | 243.7509 | 73.0177
67.3 | 2.2212 | 13.8958 | 2.2212 | 30.4603 | 243.7512 | 73.0277
67.31 | 2.2216 | 13.8987 | 2.2216 | 30.4606 | 243.7516 | 73.0377
67.32 | 2.2219 | 13.901 | 2.2219 | 30.461 | 243.7519 | 73.0477
67.33 | 2.2223 | 13.9016 | 2.2223 | 30.4614 | 243.7523 | 73.0577
67.34 | 2.2227 | 13.9006 | 2.2227 | 30.4617 | 243.7526 | 73.0677
67.35 | 2.223 | 13.8999 | 2.223 | 30.4621 | 243.753 | 73.0777
67.36 | 2.2234 | 13.9008 | 2.2234 | 30.4624 | 243.7534 | 73.0877
67.37 | 2.2237 | 13.9043 | 2.2237 | 30.4628 | 243.7537 | 73.0977
67.38 | 2.2241 | 13.9053 | 2.2241 | 30.4632 | 243.7541 | 73.1077
67.39 | 2.2245 | 13.905 | 2.2245 | 30.4635 | 243.7545 | 73.1177
67.4 | 2.2249 | 13.9068 | 2.2249 | 30.4639 | 243.7548 | 73.1277
67.41 | 2.2252 | 13.9102 | 2.2252 | 30.4643 | 243.7552 | 73.1377
67.42 | 2.2256 | 13.9139 | 2.2256 | 30.4647 | 243.7556 | 73.1477
67.43 | 2.226 | 13.915 | 2.226 | 30.465 | 243.756 | 73.1577
67.44 | 2.2264 | 13.9154 | 2.2264 | 30.4654 | 243.7563 | 73.1677
67.45 | 2.2267 | 13.9171 | 2.2267 | 30.4658 | 243.7567 | 73.1777
67.46 | 2.2271 | 13.9206 | 2.2271 | 30.4661 | 243.7571 | 73.1877
67.47 | 2.2275 | 13.9219 | 2.2275 | 30.4665 | 243.7575 | 73.1977
67.48 | 2.2278 | 13.9213 | 2.2278 | 30.4669 | 243.7578 | 73.2077
67.49 | 2.2282 | 13.9209 | 2.2282 | 30.4673 | 243.7582 | 73.2177
67.5 | 2.2286 | 13.9221 | 2.2286 | 30.4676 | 243.7586 | 73.2277
67.51 | 2.2289 | 13.9247 | 2.2289 | 30.468 | 243.7589 | 73.2377
67.52 | 2.2293 | 13.9246 | 2.2293 | 30.4683 | 243.7593 | 73.2477
67.53 | 2.2296 | 13.9223 | 2.2296 | 30.4687 | 243.7596 | 73.2577
67.54 | 2.23 | 13.9213 | 2.23 | 30.469 | 243.76 | 73.2677
67.55 | 2.2304 | 13.9235 | 2.2304 | 30.4694 | 243.7603 | 73.2777
67.56 | 2.2307 | 13.9252 | 2.2307 | 30.4697 | 243.7607 | 73.2877
67.57 | 2.2311 | 13.925 | 2.2311 | 30.4701 | 243.761 | 73.2977
67.58 | 2.2314 | 13.9235 | 2.2314 | 30.4704 | 243.7614 | 73.3077
67.59 | 2.2317 | 13.9239 | 2.2317 | 30.4708 | 243.7617 | 73.3177
67.6 | 2.2321 | 13.9251 | 2.2321 | 30.4711 | 243.7621 | 73.3277
67.61 | 2.2324 | 13.9265 | 2.2324 | 30.4714 | 243.7624 | 73.3377
67.62 | 2.2327 | 13.9264 | 2.2327 | 30.4718 | 243.7627 | 73.3477
67.63 | 2.233 | 13.926 | 2.233 | 30.4721 | 243.763 | 73.3577
67.64 | 2.2333 | 13.9268 | 2.2333 | 30.4724 | 243.7633 | 73.3677
67.65 | 2.2337 | 13.9295 | 2.2337 | 30.4727 | 243.7636 | 73.3777
67.66 | 2.234 | 13.931 | 2.234 | 30.473 | 243.764 | 73.3877
67.67 | 2.2343 | 13.9299 | 2.2343 | 30.4734 | 243.7643 | 73.3977
67.68 | 2.2346 | 13.9287 | 2.2346 | 30.4737 | 243.7646 | 73.4077
67.69 | 2.2349 | 13.9294 | 2.2349 | 30.4739 | 243.7649 | 73.4177
67.7 | 2.2352 | 13.9316 | 2.2352 | 30.4742 | 243.7652 | 73.4277
67.71 | 2.2355 | 13.9323 | 2.2355 | 30.4745 | 243.7655 | 73.4377
67.72 | 2.2358 | 13.9308 | 2.2358 | 30.4749 | 243.7658 | 73.4477
67.73 | 2.2362 | 13.9302 | 2.2362 | 30.4752 | 243.7662 | 73.4577
67.74 | 2.2365 | 13.9323 | 2.2365 | 30.4756 | 243.7665 | 73.4677
67.75 | 2.2368 | 13.9342 | 2.2368 | 30.4758 | 243.7668 | 73.4777
67.76 | 2.2371 | 13.9334 | 2.2371 | 30.4762 | 243.7671 | 73.4877
67.77 | 2.2374 | 13.9317 | 2.2374 | 30.4765 | 243.7674 | 73.4977
67.78 | 2.2377 | 13.9308 | 2.2377 | 30.4767 | 243.7677 | 73.5077
67.79 | 2.238 | 13.9319 | 2.238 | 30.477 | 243.768 | 73.5177
67.8 | 2.2383 | 13.9332 | 2.2383 | 30.4774 | 243.7683 | 73.5277
67.81 | 2.2386 | 13.9327 | 2.2386 | 30.4777 | 243.7686 | 73.5377
67.82 | 2.239 | 13.9309 | 2.239 | 30.478 | 243.769 | 73.5477
67.83 | 2.2393 | 13.9297 | 2.2393 | 30.4783 | 243.7693 | 73.5577
67.84 | 2.2396 | 13.931 | 2.2396 | 30.4786 | 243.7696 | 73.5677
67.85 | 2.2399 | 13.9316 | 2.2399 | 30.4789 | 243.7699 | 73.5777
67.86 | 2.2402 | 13.9316 | 2.2402 | 30.4792 | 243.7702 | 73.5877
67.87 | 2.2404 | 13.9297 | 2.2404 | 30.4795 | 243.7704 | 73.5977
67.88 | 2.2408 | 13.9304 | 2.2408 | 30.4798 | 243.7708 | 73.6077
67.89 | 2.2411 | 13.932 | 2.2411 | 30.4802 | 243.7711 | 73.6177
67.9 | 2.2415 | 13.9328 | 2.2415 | 30.4805 | 243.7714 | 73.6277
67.91 | 2.2418 | 13.9309 | 2.2418 | 30.4808 | 243.7717 | 73.6377
67.92 | 2.2421 | 13.9298 | 2.2421 | 30.4811 | 243.772 | 73.6477
67.93 | 2.2424 | 13.9316 | 2.2424 | 30.4814 | 243.7723 | 73.6577
67.94 | 2.2427 | 13.9322 | 2.2427 | 30.4818 | 243.7727 | 73.6677
67.95 | 2.243 | 13.9325 | 2.243 | 30.4821 | 243.773 | 73.6777
67.96 | 2.2434 | 13.9313 | 2.2434 | 30.4824 | 243.7734 | 73.6877
67.97 | 2.2437 | 13.9316 | 2.2437 | 30.4827 | 243.7737 | 73.6977
67.98 | 2.244 | 13.9341 | 2.244 | 30.483 | 243.774 | 73.7077
67.99 | 2.2443 | 13.937 | 2.2443 | 30.4833 | 243.7743 | 73.7177
68 | 2.2446 | 13.9381 | 2.2446 | 30.4837 | 243.7746 | 73.7277
68.01 | 2.245 | 13.9386 | 2.245 | 30.484 | 243.775 | 73.7377
68.02 | 2.2453 | 13.9383 | 2.2453 | 30.4843 | 243.7753 | 73.7477
68.03 | 2.2456 | 13.9396 | 2.2456 | 30.4846 | 243.7756 | 73.7577
68.04 | 2.2459 | 13.9435 | 2.2459 | 30.485 | 243.7759 | 73.7677
68.05 | 2.2462 | 13.9432 | 2.2462 | 30.4853 | 243.7762 | 73.7777
68.06 | 2.2465 | 13.9401 | 2.2465 | 30.4856 | 243.7765 | 73.7877
68.07 | 2.2469 | 13.9397 | 2.2469 | 30.4859 | 243.7769 | 73.7977
68.08 | 2.2472 | 13.9414 | 2.2472 | 30.4863 | 243.7772 | 73.8077
68.09 | 2.2476 | 13.9421 | 2.2476 | 30.4866 | 243.7775 | 73.8177
68.1 | 2.2479 | 13.9411 | 2.2479 | 30.4869 | 243.7779 | 73.8277
68.11 | 2.2482 | 13.9394 | 2.2482 | 30.4872 | 243.7782 | 73.8377
68.12 | 2.2485 | 13.9403 | 2.2485 | 30.4876 | 243.7785 | 73.8477
68.13 | 2.2489 | 13.9425 | 2.2489 | 30.4879 | 243.7789 | 73.8577
68.14 | 2.2492 | 13.9419 | 2.2492 | 30.4882 | 243.7792 | 73.8677
68.15 | 2.2495 | 13.9403 | 2.2495 | 30.4885 | 243.7795 | 73.8777
68.16 | 2.2498 | 13.9408 | 2.2498 | 30.4889 | 243.7798 | 73.8877
68.17 | 2.2501 | 13.9416 | 2.2501 | 30.4892 | 243.7801 | 73.8977
68.18 | 2.2505 | 13.9439 | 2.2505 | 30.4895 | 243.7804 | 73.9077
68.19 | 2.2508 | 13.9455 | 2.2508 | 30.4899 | 243.7808 | 73.9177
68.2 | 2.2511 | 13.9451 | 2.2511 | 30.4902 | 243.7811 | 73.9277
68.21 | 2.2514 | 13.945 | 2.2514 | 30.4905 | 243.7814 | 73.9377
68.22 | 2.2518 | 13.9474 | 2.2518 | 30.4908 | 243.7818 | 73.9477
68.23 | 2.2521 | 13.9488 | 2.2521 | 30.4912 | 243.7821 | 73.9577
68.24 | 2.2525 | 13.95 | 2.2525 | 30.4915 | 243.7825 | 73.9677
68.25 | 2.2528 | 13.9514 | 2.2528 | 30.4919 | 243.7828 | 73.9777
68.26 | 2.2532 | 13.9537 | 2.2532 | 30.4922 | 243.7831 | 73.9877
68.27 | 2.2535 | 13.9555 | 2.2535 | 30.4926 | 243.7835 | 73.9977
68.28 | 2.2539 | 13.9573 | 2.2539 | 30.4929 | 243.7839 | 74.0077
68.29 | 2.2542 | 13.9568 | 2.2542 | 30.4933 | 243.7842 | 74.0177
68.3 | 2.2546 | 13.956 | 2.2546 | 30.4936 | 243.7846 | 74.0277
68.31 | 2.2549 | 13.9572 | 2.2549 | 30.494 | 243.7849 | 74.0377
68.32 | 2.2553 | 13.959 | 2.2553 | 30.4943 | 243.7853 | 74.0477
68.33 | 2.2556 | 13.9618 | 2.2556 | 30.4947 | 243.7856 | 74.0577
68.34 | 2.256 | 13.9621 | 2.256 | 30.495 | 243.786 | 74.0677
68.35 | 2.2564 | 13.9624 | 2.2564 | 30.4954 | 243.7863 | 74.0777
68.36 | 2.2567 | 13.9636 | 2.2567 | 30.4958 | 243.7867 | 74.0877
68.37 | 2.2571 | 13.9672 | 2.2571 | 30.4962 | 243.7871 | 74.0977
68.38 | 2.2575 | 13.9689 | 2.2575 | 30.4965 | 243.7875 | 74.1077
68.39 | 2.2579 | 13.9698 | 2.2579 | 30.4969 | 243.7878 | 74.1177
68.4 | 2.2582 | 13.9715 | 2.2582 | 30.4972 | 243.7882 | 74.1277
68.41 | 2.2586 | 13.9735 | 2.2586 | 30.4976 | 243.7885 | 74.1377
68.42 | 2.259 | 13.9765 | 2.259 | 30.498 | 243.7889 | 74.1477
68.43 | 2.2594 | 13.9775 | 2.2594 | 30.4984 | 243.7894 | 74.1577
68.44 | 2.2598 | 13.978 | 2.2598 | 30.4988 | 243.7897 | 74.1677
68.45 | 2.2601 | 13.9779 | 2.2601 | 30.4992 | 243.7901 | 74.1777
68.46 | 2.2605 | 13.9795 | 2.2605 | 30.4995 | 243.7905 | 74.1877
68.47 | 2.2609 | 13.9828 | 2.2609 | 30.4999 | 243.7908 | 74.1977
68.48 | 2.2612 | 13.9831 | 2.2612 | 30.5003 | 243.7912 | 74.2077
68.49 | 2.2616 | 13.9825 | 2.2616 | 30.5006 | 243.7916 | 74.2177
68.5 | 2.262 | 13.9811 | 2.262 | 30.501 | 243.792 | 74.2277
68.51 | 2.2623 | 13.9827 | 2.2623 | 30.5014 | 243.7923 | 74.2377
68.52 | 2.2627 | 13.9841 | 2.2627 | 30.5017 | 243.7927 | 74.2477
68.53 | 2.263 | 13.9852 | 2.263 | 30.5021 | 243.793 | 74.2577
68.54 | 2.2634 | 13.9855 | 2.2634 | 30.5024 | 243.7933 | 74.2677
68.55 | 2.2637 | 13.9847 | 2.2637 | 30.5028 | 243.7937 | 74.2777
68.56 | 2.264 | 13.9871 | 2.264 | 30.5031 | 243.794 | 74.2877
68.57 | 2.2644 | 13.9889 | 2.2644 | 30.5034 | 243.7944 | 74.2977
68.58 | 2.2647 | 13.9898 | 2.2647 | 30.5038 | 243.7947 | 74.3077
68.59 | 2.2651 | 13.9892 | 2.2651 | 30.5041 | 243.7951 | 74.3177
68.6 | 2.2654 | 13.9913 | 2.2654 | 30.5045 | 243.7954 | 74.3277
68.61 | 2.2657 | 13.9927 | 2.2657 | 30.5048 | 243.7957 | 74.3377
68.62 | 2.2661 | 13.9948 | 2.2661 | 30.5051 | 243.796 | 74.3477
68.63 | 2.2664 | 13.9943 | 2.2664 | 30.5054 | 243.7964 | 74.3577
68.64 | 2.2667 | 13.9918 | 2.2667 | 30.5057 | 243.7967 | 74.3677
68.65 | 2.267 | 13.9928 | 2.267 | 30.506 | 243.797 | 74.3777
68.66 | 2.2673 | 13.9942 | 2.2673 | 30.5064 | 243.7973 | 74.3877
68.67 | 2.2677 | 13.995 | 2.2677 | 30.5067 | 243.7976 | 74.3977
68.68 | 2.268 | 13.9941 | 2.268 | 30.507 | 243.7979 | 74.4077
68.69 | 2.2683 | 13.9938 | 2.2683 | 30.5073 | 243.7983 | 74.4177
68.7 | 2.2686 | 13.9935 | 2.2686 | 30.5076 | 243.7986 | 74.4277
68.71 | 2.2689 | 13.9953 | 2.2689 | 30.508 | 243.7989 | 74.4377
68.72 | 2.2692 | 13.9946 | 2.2692 | 30.5083 | 243.7992 | 74.4477
68.73 | 2.2695 | 13.9924 | 2.2695 | 30.5085 | 243.7995 | 74.4577
68.74 | 2.2698 | 13.9936 | 2.2698 | 30.5089 | 243.7998 | 74.4677
68.75 | 2.2701 | 13.9956 | 2.2701 | 30.5092 | 243.8001 | 74.4777
68.76 | 2.2704 | 13.9965 | 2.2704 | 30.5095 | 243.8004 | 74.4877
68.77 | 2.2707 | 13.9949 | 2.2707 | 30.5098 | 243.8007 | 74.4977
68.78 | 2.271 | 13.9935 | 2.271 | 30.5101 | 243.801 | 74.5077
68.79 | 2.2713 | 13.9925 | 2.2713 | 30.5104 | 243.8013 | 74.5177
68.8 | 2.2717 | 13.9938 | 2.2717 | 30.5107 | 243.8017 | 74.5277
68.81 | 2.272 | 13.9947 | 2.272 | 30.511 | 243.802 | 74.5377
68.82 | 2.2723 | 13.9941 | 2.2723 | 30.5114 | 243.8023 | 74.5477
68.83 | 2.2726 | 13.9934 | 2.2726 | 30.5117 | 243.8026 | 74.5577
68.84 | 2.2729 | 13.9931 | 2.2729 | 30.5119 | 243.8029 | 74.5677
68.85 | 2.2732 | 13.9943 | 2.2732 | 30.5122 | 243.8032 | 74.5777
68.86 | 2.2735 | 13.9937 | 2.2735 | 30.5126 | 243.8035 | 74.5877
68.87 | 2.2738 | 13.9929 | 2.2738 | 30.5129 | 243.8038 | 74.5977
68.88 | 2.2741 | 13.9921 | 2.2741 | 30.5132 | 243.8041 | 74.6077
68.89 | 2.2744 | 13.9934 | 2.2744 | 30.5135 | 243.8044 | 74.6177
68.9 | 2.2748 | 13.9962 | 2.2748 | 30.5138 | 243.8048 | 74.6277
68.91 | 2.2751 | 13.9968 | 2.2751 | 30.5141 | 243.8051 | 74.6377
68.92 | 2.2754 | 13.9954 | 2.2754 | 30.5144 | 243.8054 | 74.6477
68.93 | 2.2757 | 13.9941 | 2.2757 | 30.5147 | 243.8057 | 74.6577
68.94 | 2.276 | 13.9949 | 2.276 | 30.5151 | 243.806 | 74.6677
68.95 | 2.2763 | 13.9971 | 2.2763 | 30.5154 | 243.8063 | 74.6777
68.96 | 2.2767 | 13.9981 | 2.2767 | 30.5157 | 243.8067 | 74.6877
68.97 | 2.277 | 13.9973 | 2.277 | 30.516 | 243.807 | 74.6977
68.98 | 2.2773 | 13.9962 | 2.2773 | 30.5163 | 243.8073 | 74.7077
68.99 | 2.2776 | 13.9965 | 2.2776 | 30.5167 | 243.8076 | 74.7177
69 | 2.2779 | 13.9974 | 2.2779 | 30.517 | 243.8079 | 74.7277
69.01 | 2.2782 | 13.998 | 2.2782 | 30.5173 | 243.8082 | 74.7377
69.02 | 2.2786 | 13.9982 | 2.2786 | 30.5176 | 243.8085 | 74.7477
69.03 | 2.2789 | 13.9992 | 2.2789 | 30.518 | 243.8089 | 74.7577
69.04 | 2.2793 | 14.0004 | 2.2793 | 30.5183 | 243.8092 | 74.7677
69.05 | 2.2796 | 14.002 | 2.2796 | 30.5186 | 243.8096 | 74.7777
69.06 | 2.2799 | 14.0034 | 2.2799 | 30.5189 | 243.8099 | 74.7877
69.07 | 2.2802 | 14.0027 | 2.2802 | 30.5193 | 243.8102 | 74.7977
69.08 | 2.2806 | 14.0031 | 2.2806 | 30.5196 | 243.8105 | 74.8077
69.09 | 2.2809 | 14.0052 | 2.2809 | 30.52 | 243.8109 | 74.8177
69.1 | 2.2812 | 14.0078 | 2.2812 | 30.5203 | 243.8112 | 74.8277
69.11 | 2.2815 | 14.0071 | 2.2815 | 30.5206 | 243.8115 | 74.8377
69.12 | 2.2819 | 14.0061 | 2.2819 | 30.5209 | 243.8118 | 74.8477
69.13 | 2.2822 | 14.0078 | 2.2822 | 30.5212 | 243.8122 | 74.8577
69.14 | 2.2825 | 14.0112 | 2.2825 | 30.5216 | 243.8125 | 74.8677
69.15 | 2.2828 | 14.0123 | 2.2828 | 30.5219 | 243.8128 | 74.8777
69.16 | 2.2831 | 14.0113 | 2.2831 | 30.5222 | 243.8131 | 74.8877
69.17 | 2.2835 | 14.0104 | 2.2835 | 30.5225 | 243.8135 | 74.8977
69.18 | 2.2838 | 14.0121 | 2.2838 | 30.5228 | 243.8138 | 74.9077
69.19 | 2.2842 | 14.0153 | 2.2842 | 30.5232 | 243.8142 | 74.9177
69.2 | 2.2845 | 14.0157 | 2.2845 | 30.5235 | 243.8145 | 74.9277
69.21 | 2.2848 | 14.0137 | 2.2848 | 30.5239 | 243.8148 | 74.9377
69.22 | 2.2851 | 14.0133 | 2.2851 | 30.5242 | 243.8151 | 74.9477
69.23 | 2.2855 | 14.0144 | 2.2855 | 30.5245 | 243.8155 | 74.9577
69.24 | 2.2858 | 14.0152 | 2.2858 | 30.5249 | 243.8158 | 74.9677
69.25 | 2.2861 | 14.0151 | 2.2861 | 30.5252 | 243.8161 | 74.9777
69.26 | 2.2865 | 14.0145 | 2.2865 | 30.5255 | 243.8165 | 74.9877
69.27 | 2.2869 | 14.0153 | 2.2869 | 30.5259 | 243.8169 | 74.9977
69.28 | 2.2872 | 14.0172 | 2.2872 | 30.5263 | 243.8172 | 75.0077
69.29 | 2.2876 | 14.0189 | 2.2876 | 30.5266 | 243.8176 | 75.0177
69.3 | 2.2879 | 14.0174 | 2.2879 | 30.527 | 243.8179 | 75.0277
69.31 | 2.2883 | 14.0177 | 2.2883 | 30.5273 | 243.8183 | 75.0377
69.32 | 2.2886 | 14.0179 | 2.2886 | 30.5277 | 243.8186 | 75.0477
69.33 | 2.289 | 14.0196 | 2.289 | 30.528 | 243.8189 | 75.0577
69.34 | 2.2893 | 14.021 | 2.2893 | 30.5284 | 243.8193 | 75.0677
69.35 | 2.2897 | 14.0217 | 2.2897 | 30.5287 | 243.8197 | 75.0777
69.36 | 2.29 | 14.0206 | 2.29 | 30.5291 | 243.82 | 75.0877
69.37 | 2.2904 | 14.0228 | 2.2904 | 30.5295 | 243.8204 | 75.0977
69.38 | 2.2908 | 14.0262 | 2.2908 | 30.5299 | 243.8208 | 75.1077
69.39 | 2.2912 | 14.0287 | 2.2912 | 30.5302 | 243.8212 | 75.1177
69.4 | 2.2916 | 14.0298 | 2.2916 | 30.5306 | 243.8216 | 75.1277
69.41 | 2.2919 | 14.03 | 2.2919 | 30.531 | 243.8219 | 75.1377
69.42 | 2.2923 | 14.0328 | 2.2923 | 30.5314 | 243.8223 | 75.1477
69.43 | 2.2927 | 14.0359 | 2.2927 | 30.5317 | 243.8227 | 75.1577
69.44 | 2.293 | 14.0376 | 2.293 | 30.5321 | 243.823 | 75.1677
69.45 | 2.2934 | 14.0364 | 2.2934 | 30.5324 | 243.8234 | 75.1777
69.46 | 2.2938 | 14.0369 | 2.2938 | 30.5328 | 243.8238 | 75.1877
69.47 | 2.2942 | 14.0383 | 2.2942 | 30.5332 | 243.8241 | 75.1977
69.48 | 2.2945 | 14.0403 | 2.2945 | 30.5336 | 243.8245 | 75.2077
69.49 | 2.2949 | 14.0396 | 2.2949 | 30.5339 | 243.8249 | 75.2177
69.5 | 2.2952 | 14.0384 | 2.2952 | 30.5343 | 243.8252 | 75.2277
69.51 | 2.2956 | 14.0399 | 2.2956 | 30.5347 | 243.8256 | 75.2377
69.52 | 2.2959 | 14.0428 | 2.2959 | 30.535 | 243.8259 | 75.2477
69.53 | 2.2963 | 14.0451 | 2.2963 | 30.5353 | 243.8263 | 75.2577
69.54 | 2.2967 | 14.046 | 2.2967 | 30.5357 | 243.8267 | 75.2677
69.55 | 2.297 | 14.0455 | 2.297 | 30.5361 | 243.827 | 75.2777
69.56 | 2.2974 | 14.0452 | 2.2974 | 30.5364 | 243.8274 | 75.2877
69.57 | 2.2977 | 14.0472 | 2.2977 | 30.5368 | 243.8277 | 75.2977
69.58 | 2.2981 | 14.0495 | 2.2981 | 30.5371 | 243.8281 | 75.3077
69.59 | 2.2984 | 14.0492 | 2.2984 | 30.5374 | 243.8284 | 75.3177
69.6 | 2.2987 | 14.0501 | 2.2987 | 30.5377 | 243.8287 | 75.3277
69.61 | 2.299 | 14.0506 | 2.299 | 30.5381 | 243.829 | 75.3377
69.62 | 2.2994 | 14.0531 | 2.2994 | 30.5384 | 243.8294 | 75.3477
69.63 | 2.2997 | 14.0542 | 2.2997 | 30.5387 | 243.8297 | 75.3577
69.64 | 2.3 | 14.0524 | 2.3 | 30.5391 | 243.83 | 75.3677
69.65 | 2.3004 | 14.0524 | 2.3004 | 30.5394 | 243.8304 | 75.3777
69.66 | 2.3007 | 14.0554 | 2.3007 | 30.5397 | 243.8307 | 75.3877
69.67 | 2.301 | 14.0583 | 2.301 | 30.5401 | 243.831 | 75.3977
69.68 | 2.3013 | 14.0578 | 2.3013 | 30.5404 | 243.8313 | 75.4077
69.69 | 2.3016 | 14.0574 | 2.3016 | 30.5406 | 243.8316 | 75.4177
69.7 | 2.3019 | 14.0559 | 2.3019 | 30.5409 | 243.8319 | 75.4277
69.71 | 2.3022 | 14.0576 | 2.3022 | 30.5413 | 243.8322 | 75.4377
69.72 | 2.3025 | 14.0594 | 2.3025 | 30.5416 | 243.8325 | 75.4477
69.73 | 2.3029 | 14.0582 | 2.3029 | 30.5419 | 243.8328 | 75.4577
69.74 | 2.3032 | 14.0578 | 2.3032 | 30.5422 | 243.8332 | 75.4677
69.75 | 2.3035 | 14.0583 | 2.3035 | 30.5425 | 243.8335 | 75.4777
69.76 | 2.3038 | 14.0606 | 2.3038 | 30.5429 | 243.8338 | 75.4877
69.77 | 2.3041 | 14.0615 | 2.3041 | 30.5432 | 243.8341 | 75.4977
69.78 | 2.3044 | 14.0614 | 2.3044 | 30.5435 | 243.8344 | 75.5077
69.79 | 2.3047 | 14.0594 | 2.3047 | 30.5438 | 243.8347 | 75.5177
69.8 | 2.305 | 14.0583 | 2.305 | 30.544 | 243.835 | 75.5277
69.81 | 2.3053 | 14.0589 | 2.3053 | 30.5443 | 243.8353 | 75.5377
69.82 | 2.3056 | 14.0597 | 2.3056 | 30.5446 | 243.8356 | 75.5477
69.83 | 2.3059 | 14.0607 | 2.3059 | 30.5449 | 243.8359 | 75.5577
69.84 | 2.3062 | 14.0594 | 2.3062 | 30.5452 | 243.8362 | 75.5677
69.85 | 2.3065 | 14.0591 | 2.3065 | 30.5456 | 243.8365 | 75.5777
69.86 | 2.3068 | 14.0605 | 2.3068 | 30.5459 | 243.8368 | 75.5877
69.87 | 2.3071 | 14.0609 | 2.3071 | 30.5462 | 243.8371 | 75.5977
69.88 | 2.3075 | 14.0593 | 2.3075 | 30.5465 | 243.8375 | 75.6077
69.89 | 2.3078 | 14.0592 | 2.3078 | 30.5468 | 243.8378 | 75.6177
69.9 | 2.3081 | 14.0617 | 2.3081 | 30.5472 | 243.8381 | 75.6277
69.91 | 2.3084 | 14.0642 | 2.3084 | 30.5475 | 243.8384 | 75.6377
69.92 | 2.3087 | 14.0638 | 2.3087 | 30.5478 | 243.8387 | 75.6477
69.93 | 2.3091 | 14.062 | 2.3091 | 30.5481 | 243.8391 | 75.6577
69.94 | 2.3094 | 14.0616 | 2.3094 | 30.5485 | 243.8394 | 75.6677
69.95 | 2.3097 | 14.065 | 2.3097 | 30.5488 | 243.8397 | 75.6777
69.96 | 2.31 | 14.067 | 2.31 | 30.5491 | 243.84 | 75.6877
69.97 | 2.3103 | 14.0669 | 2.3103 | 30.5493 | 243.8403 | 75.6977
69.98 | 2.3106 | 14.0655 | 2.3106 | 30.5497 | 243.8406 | 75.7077
69.99 | 2.3109 | 14.0652 | 2.3109 | 30.55 | 243.8409 | 75.7177
70 | 2.3112 | 14.0678 | 2.3112 | 30.5503 | 243.8412 | 75.7277
70.01 | 2.3116 | 14.0697 | 2.3116 | 30.5506 | 243.8415 | 75.7377
70.02 | 2.3119 | 14.0686 | 2.3119 | 30.5509 | 243.8419 | 75.7477
70.03 | 2.3122 | 14.0671 | 2.3122 | 30.5513 | 243.8422 | 75.7577
70.04 | 2.3125 | 14.069 | 2.3125 | 30.5516 | 243.8425 | 75.7677
70.05 | 2.3129 | 14.0703 | 2.3129 | 30.5519 | 243.8429 | 75.7777
70.06 | 2.3132 | 14.071 | 2.3132 | 30.5523 | 243.8432 | 75.7877
70.07 | 2.3135 | 14.0707 | 2.3135 | 30.5526 | 243.8435 | 75.7977
70.08 | 2.3138 | 14.0701 | 2.3138 | 30.5529 | 243.8438 | 75.8077
70.09 | 2.3142 | 14.0716 | 2.3142 | 30.5532 | 243.8442 | 75.8177
70.1 | 2.3145 | 14.0753 | 2.3145 | 30.5536 | 243.8445 | 75.8277
70.11 | 2.3148 | 14.0774 | 2.3148 | 30.5539 | 243.8448 | 75.8377
70.12 | 2.3151 | 14.0782 | 2.3151 | 30.5542 | 243.8451 | 75.8477
70.13 | 2.3155 | 14.0789 | 2.3155 | 30.5545 | 243.8455 | 75.8577
70.14 | 2.3158 | 14.0802 | 2.3158 | 30.5548 | 243.8458 | 75.8677
70.15 | 2.3161 | 14.0819 | 2.3161 | 30.5552 | 243.8461 | 75.8777
70.16 | 2.3165 | 14.0826 | 2.3165 | 30.5555 | 243.8465 | 75.8877
70.17 | 2.3168 | 14.0801 | 2.3168 | 30.5558 | 243.8468 | 75.8977
70.18 | 2.3171 | 14.0798 | 2.3171 | 30.5561 | 243.8471 | 75.9077
70.19 | 2.3174 | 14.0822 | 2.3174 | 30.5565 | 243.8474 | 75.9177
70.2 | 2.3177 | 14.0826 | 2.3177 | 30.5568 | 243.8477 | 75.9277
70.21 | 2.3181 | 14.082 | 2.3181 | 30.5571 | 243.8481 | 75.9377
70.22 | 2.3184 | 14.0788 | 2.3184 | 30.5575 | 243.8484 | 75.9477
70.23 | 2.3188 | 14.0784 | 2.3188 | 30.5578 | 243.8488 | 75.9577
70.24 | 2.3191 | 14.0813 | 2.3191 | 30.5582 | 243.8491 | 75.9677
70.25 | 2.3194 | 14.0842 | 2.3194 | 30.5585 | 243.8494 | 75.9777
70.26 | 2.3198 | 14.0842 | 2.3198 | 30.5588 | 243.8498 | 75.9877
70.27 | 2.3202 | 14.0846 | 2.3202 | 30.5592 | 243.8501 | 75.9977
70.28 | 2.3205 | 14.0864 | 2.3205 | 30.5595 | 243.8505 | 76.0077
70.29 | 2.3208 | 14.0891 | 2.3208 | 30.5599 | 243.8508 | 76.0177
70.3 | 2.3211 | 14.0915 | 2.3211 | 30.5602 | 243.8511 | 76.0277
70.31 | 2.3215 | 14.0916 | 2.3215 | 30.5606 | 243.8515 | 76.0377
70.32 | 2.3219 | 14.0926 | 2.3219 | 30.5609 | 243.8519 | 76.0477
70.33 | 2.3223 | 14.0943 | 2.3223 | 30.5613 | 243.8523 | 76.0577
70.34 | 2.3226 | 14.0948 | 2.3226 | 30.5617 | 243.8526 | 76.0677
70.35 | 2.323 | 14.0953 | 2.323 | 30.5621 | 243.853 | 76.0777
70.36 | 2.3234 | 14.0958 | 2.3234 | 30.5624 | 243.8533 | 76.0877
70.37 | 2.3237 | 14.0948 | 2.3237 | 30.5628 | 243.8537 | 76.0977
70.38 | 2.3241 | 14.0958 | 2.3241 | 30.5631 | 243.8541 | 76.1077
70.39 | 2.3244 | 14.1005 | 2.3244 | 30.5635 | 243.8544 | 76.1177
70.4 | 2.3248 | 14.1037 | 2.3248 | 30.5639 | 243.8548 | 76.1277
70.41 | 2.3252 | 14.1033 | 2.3252 | 30.5643 | 243.8552 | 76.1377
70.42 | 2.3256 | 14.1027 | 2.3256 | 30.5647 | 243.8556 | 76.1477
70.43 | 2.326 | 14.1058 | 2.326 | 30.565 | 243.856 | 76.1577
70.44 | 2.3264 | 14.11 | 2.3264 | 30.5654 | 243.8564 | 76.1677
70.45 | 2.3268 | 14.1124 | 2.3268 | 30.5658 | 243.8567 | 76.1777
70.46 | 2.3271 | 14.1116 | 2.3271 | 30.5662 | 243.8571 | 76.1877
70.47 | 2.3275 | 14.1143 | 2.3275 | 30.5666 | 243.8575 | 76.1977
70.48 | 2.3279 | 14.1192 | 2.3279 | 30.5669 | 243.8579 | 76.2077
70.49 | 2.3282 | 14.1207 | 2.3282 | 30.5673 | 243.8582 | 76.2177
70.5 | 2.3286 | 14.1208 | 2.3286 | 30.5676 | 243.8586 | 76.2277
70.51 | 2.3289 | 14.1228 | 2.3289 | 30.568 | 243.8589 | 76.2377
70.52 | 2.3293 | 14.1249 | 2.3293 | 30.5683 | 243.8593 | 76.2477
70.53 | 2.3296 | 14.1283 | 2.3296 | 30.5687 | 243.8596 | 76.2577
70.54 | 2.33 | 14.13 | 2.33 | 30.569 | 243.86 | 76.2677
70.55 | 2.3304 | 14.1284 | 2.3304 | 30.5694 | 243.8603 | 76.2777
70.56 | 2.3307 | 14.1272 | 2.3307 | 30.5697 | 243.8607 | 76.2877
70.57 | 2.3311 | 14.1282 | 2.3311 | 30.5701 | 243.861 | 76.2977
70.58 | 2.3314 | 14.1293 | 2.3314 | 30.5704 | 243.8614 | 76.3077
70.59 | 2.3317 | 14.1289 | 2.3317 | 30.5708 | 243.8617 | 76.3177
70.6 | 2.332 | 14.1266 | 2.332 | 30.5711 | 243.862 | 76.3277
70.61 | 2.3323 | 14.1254 | 2.3323 | 30.5714 | 243.8623 | 76.3377
70.62 | 2.3326 | 14.1286 | 2.3326 | 30.5717 | 243.8626 | 76.3477
70.63 | 2.333 | 14.1296 | 2.333 | 30.572 | 243.863 | 76.3577
70.64 | 2.3333 | 14.13 | 2.3333 | 30.5724 | 243.8633 | 76.3677
70.65 | 2.3337 | 14.1288 | 2.3337 | 30.5727 | 243.8637 | 76.3777
70.66 | 2.334 | 14.1286 | 2.334 | 30.573 | 243.864 | 76.3877
70.67 | 2.3343 | 14.1317 | 2.3343 | 30.5734 | 243.8643 | 76.3977
70.68 | 2.3346 | 14.1339 | 2.3346 | 30.5737 | 243.8646 | 76.4077
70.69 | 2.3349 | 14.1336 | 2.3349 | 30.5739 | 243.8649 | 76.4177
70.7 | 2.3352 | 14.1318 | 2.3352 | 30.5742 | 243.8652 | 76.4277
70.71 | 2.3355 | 14.1315 | 2.3355 | 30.5745 | 243.8655 | 76.4377
70.72 | 2.3358 | 14.1324 | 2.3358 | 30.5749 | 243.8658 | 76.4477
70.73 | 2.3361 | 14.1332 | 2.3361 | 30.5751 | 243.8661 | 76.4577
70.74 | 2.3364 | 14.1313 | 2.3364 | 30.5755 | 243.8664 | 76.4677
70.75 | 2.3367 | 14.1301 | 2.3367 | 30.5758 | 243.8667 | 76.4777
70.76 | 2.337 | 14.132 | 2.337 | 30.5761 | 243.867 | 76.4877
70.77 | 2.3373 | 14.134 | 2.3373 | 30.5764 | 243.8673 | 76.4977
70.78 | 2.3376 | 14.1352 | 2.3376 | 30.5767 | 243.8676 | 76.5077
70.79 | 2.338 | 14.134 | 2.338 | 30.577 | 243.868 | 76.5177
70.8 | 2.3383 | 14.132 | 2.3383 | 30.5773 | 243.8683 | 76.5277
70.81 | 2.3386 | 14.1317 | 2.3386 | 30.5777 | 243.8686 | 76.5377
70.82 | 2.3389 | 14.1339 | 2.3389 | 30.578 | 243.8689 | 76.5477
70.83 | 2.3393 | 14.1341 | 2.3393 | 30.5783 | 243.8692 | 76.5577
70.84 | 2.3396 | 14.1336 | 2.3396 | 30.5786 | 243.8696 | 76.5677
70.85 | 2.3399 | 14.1329 | 2.3399 | 30.579 | 243.8699 | 76.5777
70.86 | 2.3402 | 14.1336 | 2.3402 | 30.5793 | 243.8702 | 76.5877
70.87 | 2.3405 | 14.1353 | 2.3405 | 30.5795 | 243.8705 | 76.5977
70.88 | 2.3408 | 14.1358 | 2.3408 | 30.5799 | 243.8708 | 76.6077
70.89 | 2.3411 | 14.1365 | 2.3411 | 30.5802 | 243.8711 | 76.6177
70.9 | 2.3414 | 14.1375 | 2.3414 | 30.5805 | 243.8714 | 76.6277
70.91 | 2.3418 | 14.1386 | 2.3418 | 30.5808 | 243.8717 | 76.6377
70.92 | 2.3421 | 14.1399 | 2.3421 | 30.5811 | 243.8721 | 76.6477
70.93 | 2.3424 | 14.1401 | 2.3424 | 30.5814 | 243.8724 | 76.6577
70.94 | 2.3427 | 14.1394 | 2.3427 | 30.5818 | 243.8727 | 76.6677
70.95 | 2.343 | 14.141 | 2.343 | 30.5821 | 243.873 | 76.6777
70.96 | 2.3433 | 14.1444 | 2.3433 | 30.5824 | 243.8733 | 76.6877
70.97 | 2.3437 | 14.1451 | 2.3437 | 30.5827 | 243.8737 | 76.6977
70.98 | 2.344 | 14.1448 | 2.344 | 30.5831 | 243.874 | 76.7077
70.99 | 2.3443 | 14.144 | 2.3443 | 30.5834 | 243.8743 | 76.7177
71 | 2.3447 | 14.1453 | 2.3447 | 30.5837 | 243.8746 | 76.7277
71.01 | 2.345 | 14.1484 | 2.345 | 30.584 | 243.8749 | 76.7377
71.02 | 2.3453 | 14.1496 | 2.3453 | 30.5843 | 243.8753 | 76.7477
71.03 | 2.3456 | 14.15 | 2.3456 | 30.5847 | 243.8756 | 76.7577
71.04 | 2.346 | 14.1488 | 2.346 | 30.585 | 243.876 | 76.7677
71.05 | 2.3463 | 14.1495 | 2.3463 | 30.5854 | 243.8763 | 76.7777
71.06 | 2.3466 | 14.1516 | 2.3466 | 30.5856 | 243.8766 | 76.7877
71.07 | 2.3469 | 14.1535 | 2.3469 | 30.5859 | 243.8769 | 76.7977
71.08 | 2.3472 | 14.1509 | 2.3472 | 30.5863 | 243.8772 | 76.8077
71.09 | 2.3475 | 14.1496 | 2.3475 | 30.5866 | 243.8775 | 76.8177
71.1 | 2.3479 | 14.1516 | 2.3479 | 30.5869 | 243.8779 | 76.8277
71.11 | 2.3482 | 14.1539 | 2.3482 | 30.5873 | 243.8782 | 76.8377
71.12 | 2.3485 | 14.1561 | 2.3485 | 30.5876 | 243.8785 | 76.8477
71.13 | 2.3488 | 14.1557 | 2.3488 | 30.5879 | 243.8788 | 76.8577
71.14 | 2.3492 | 14.1565 | 2.3492 | 30.5882 | 243.8791 | 76.8677
71.15 | 2.3495 | 14.1585 | 2.3495 | 30.5885 | 243.8795 | 76.8777
71.16 | 2.3498 | 14.1592 | 2.3498 | 30.5888 | 243.8798 | 76.8877
71.17 | 2.3501 | 14.1595 | 2.3501 | 30.5892 | 243.8801 | 76.8977
71.18 | 2.3505 | 14.1604 | 2.3505 | 30.5895 | 243.8805 | 76.9077
71.19 | 2.3508 | 14.161 | 2.3508 | 30.5899 | 243.8808 | 76.9177
71.2 | 2.3511 | 14.162 | 2.3511 | 30.5902 | 243.8811 | 76.9277
71.21 | 2.3514 | 14.1639 | 2.3514 | 30.5905 | 243.8814 | 76.9377
71.22 | 2.3518 | 14.1628 | 2.3518 | 30.5908 | 243.8818 | 76.9477
71.23 | 2.3521 | 14.1622 | 2.3521 | 30.5912 | 243.8821 | 76.9577
71.24 | 2.3524 | 14.164 | 2.3524 | 30.5915 | 243.8824 | 76.9677
71.25 | 2.3528 | 14.166 | 2.3528 | 30.5918 | 243.8828 | 76.9777
71.26 | 2.3532 | 14.1676 | 2.3532 | 30.5922 | 243.8831 | 76.9877
71.27 | 2.3535 | 14.1675 | 2.3535 | 30.5926 | 243.8835 | 76.9977
71.28 | 2.3539 | 14.1684 | 2.3539 | 30.5929 | 243.8839 | 77.0077
71.29 | 2.3542 | 14.172 | 2.3542 | 30.5933 | 243.8842 | 77.0177
71.3 | 2.3545 | 14.1754 | 2.3545 | 30.5936 | 243.8845 | 77.0277
71.31 | 2.3549 | 14.1777 | 2.3549 | 30.594 | 243.8849 | 77.0377
71.32 | 2.3553 | 14.1782 | 2.3553 | 30.5943 | 243.8853 | 77.0477
71.33 | 2.3556 | 14.1785 | 2.3556 | 30.5947 | 243.8856 | 77.0577
71.34 | 2.356 | 14.1812 | 2.356 | 30.5951 | 243.886 | 77.0677
71.35 | 2.3564 | 14.1859 | 2.3564 | 30.5954 | 243.8864 | 77.0777
71.36 | 2.3567 | 14.1875 | 2.3567 | 30.5958 | 243.8867 | 77.0877
71.37 | 2.3571 | 14.1878 | 2.3571 | 30.5961 | 243.8871 | 77.0977
71.38 | 2.3575 | 14.1888 | 2.3575 | 30.5965 | 243.8875 | 77.1077
71.39 | 2.3579 | 14.1899 | 2.3579 | 30.5969 | 243.8879 | 77.1177
71.4 | 2.3583 | 14.1929 | 2.3583 | 30.5973 | 243.8883 | 77.1277
71.41 | 2.3586 | 14.1937 | 2.3586 | 30.5977 | 243.8886 | 77.1377
71.42 | 2.359 | 14.1933 | 2.359 | 30.598 | 243.889 | 77.1477
71.43 | 2.3594 | 14.1939 | 2.3594 | 30.5984 | 243.8894 | 77.1577
71.44 | 2.3598 | 14.1959 | 2.3598 | 30.5988 | 243.8898 | 77.1677
71.45 | 2.3601 | 14.1979 | 2.3601 | 30.5992 | 243.8901 | 77.1777
71.46 | 2.3605 | 14.1993 | 2.3605 | 30.5996 | 243.8905 | 77.1877
71.47 | 2.3609 | 14.198 | 2.3609 | 30.5999 | 243.8909 | 77.1977
71.48 | 2.3612 | 14.1986 | 2.3612 | 30.6003 | 243.8912 | 77.2077
71.49 | 2.3616 | 14.2018 | 2.3616 | 30.6006 | 243.8915 | 77.2177
71.5 | 2.3619 | 14.2029 | 2.3619 | 30.6009 | 243.8919 | 77.2277
71.51 | 2.3623 | 14.2028 | 2.3623 | 30.6013 | 243.8923 | 77.2377
71.52 | 2.3626 | 14.2032 | 2.3626 | 30.6017 | 243.8926 | 77.2477
71.53 | 2.363 | 14.2043 | 2.363 | 30.602 | 243.893 | 77.2577
71.54 | 2.3633 | 14.2062 | 2.3633 | 30.6024 | 243.8933 | 77.2677
71.55 | 2.3636 | 14.2069 | 2.3636 | 30.6027 | 243.8936 | 77.2777
71.56 | 2.364 | 14.2066 | 2.364 | 30.603 | 243.894 | 77.2877
71.57 | 2.3643 | 14.207 | 2.3643 | 30.6034 | 243.8943 | 77.2977
71.58 | 2.3647 | 14.2085 | 2.3647 | 30.6037 | 243.8946 | 77.3077
71.59 | 2.365 | 14.2116 | 2.365 | 30.6041 | 243.895 | 77.3177
71.6 | 2.3653 | 14.2142 | 2.3653 | 30.6044 | 243.8953 | 77.3277
71.61 | 2.3657 | 14.2145 | 2.3657 | 30.6047 | 243.8957 | 77.3377
71.62 | 2.366 | 14.2154 | 2.366 | 30.6051 | 243.896 | 77.3477
71.63 | 2.3663 | 14.2176 | 2.3663 | 30.6054 | 243.8963 | 77.3577
71.64 | 2.3666 | 14.2193 | 2.3666 | 30.6057 | 243.8966 | 77.3677
71.65 | 2.3669 | 14.2192 | 2.3669 | 30.606 | 243.8969 | 77.3777
71.66 | 2.3672 | 14.2177 | 2.3672 | 30.6063 | 243.8972 | 77.3877
71.67 | 2.3676 | 14.2175 | 2.3676 | 30.6066 | 243.8976 | 77.3977
71.68 | 2.3679 | 14.2182 | 2.3679 | 30.607 | 243.8979 | 77.4077
71.69 | 2.3682 | 14.2182 | 2.3682 | 30.6073 | 243.8982 | 77.4177
71.7 | 2.3685 | 14.2172 | 2.3685 | 30.6076 | 243.8985 | 77.4277
71.71 | 2.3688 | 14.2165 | 2.3688 | 30.6079 | 243.8988 | 77.4377
71.72 | 2.3691 | 14.216 | 2.3691 | 30.6082 | 243.8991 | 77.4477
71.73 | 2.3694 | 14.2178 | 2.3694 | 30.6085 | 243.8994 | 77.4577
71.74 | 2.3698 | 14.2194 | 2.3698 | 30.6088 | 243.8998 | 77.4677
71.75 | 2.3701 | 14.2193 | 2.3701 | 30.6091 | 243.9001 | 77.4777
71.76 | 2.3704 | 14.2205 | 2.3704 | 30.6095 | 243.9004 | 77.4877
71.77 | 2.3707 | 14.2211 | 2.3707 | 30.6098 | 243.9007 | 77.4977
71.78 | 2.371 | 14.2231 | 2.371 | 30.61 | 243.901 | 77.5077
71.79 | 2.3713 | 14.2238 | 2.3713 | 30.6103 | 243.9013 | 77.5177
71.8 | 2.3716 | 14.2231 | 2.3716 | 30.6106 | 243.9016 | 77.5277
71.81 | 2.3719 | 14.2223 | 2.3719 | 30.6109 | 243.9019 | 77.5377
71.82 | 2.3722 | 14.2236 | 2.3722 | 30.6113 | 243.9022 | 77.5477
71.83 | 2.3725 | 14.2239 | 2.3725 | 30.6116 | 243.9025 | 77.5577
71.84 | 2.3729 | 14.224 | 2.3729 | 30.6119 | 243.9029 | 77.5677
71.85 | 2.3732 | 14.2233 | 2.3732 | 30.6122 | 243.9032 | 77.5777
71.86 | 2.3735 | 14.2232 | 2.3735 | 30.6125 | 243.9035 | 77.5877
71.87 | 2.3738 | 14.2252 | 2.3738 | 30.6128 | 243.9038 | 77.5977
71.88 | 2.3741 | 14.2246 | 2.3741 | 30.6131 | 243.9041 | 77.6077
71.89 | 2.3744 | 14.223 | 2.3744 | 30.6134 | 243.9044 | 77.6177
71.9 | 2.3747 | 14.2223 | 2.3747 | 30.6138 | 243.9047 | 77.6277
71.91 | 2.3751 | 14.2235 | 2.3751 | 30.6141 | 243.9051 | 77.6377
71.92 | 2.3754 | 14.2243 | 2.3754 | 30.6144 | 243.9054 | 77.6477
71.93 | 2.3757 | 14.2245 | 2.3757 | 30.6147 | 243.9057 | 77.6577
71.94 | 2.376 | 14.2246 | 2.376 | 30.615 | 243.906 | 77.6677
71.95 | 2.3763 | 14.2254 | 2.3763 | 30.6153 | 243.9063 | 77.6777
71.96 | 2.3767 | 14.2267 | 2.3767 | 30.6157 | 243.9067 | 77.6877
71.97 | 2.377 | 14.2273 | 2.377 | 30.616 | 243.907 | 77.6977
71.98 | 2.3773 | 14.2282 | 2.3773 | 30.6163 | 243.9073 | 77.7077
71.99 | 2.3776 | 14.2293 | 2.3776 | 30.6166 | 243.9076 | 77.7177
72 | 2.3779 | 14.2299 | 2.3779 | 30.617 | 243.9079 | 77.7277
72.01 | 2.3783 | 14.2315 | 2.3783 | 30.6173 | 243.9082 | 77.7377
72.02 | 2.3786 | 14.2345 | 2.3786 | 30.6176 | 243.9086 | 77.7477
72.03 | 2.3789 | 14.2362 | 2.3789 | 30.6179 | 243.9089 | 77.7577
72.04 | 2.3792 | 14.2353 | 2.3792 | 30.6183 | 243.9092 | 77.7677
72.05 | 2.3796 | 14.2345 | 2.3796 | 30.6186 | 243.9096 | 77.7777
72.06 | 2.3799 | 14.2345 | 2.3799 | 30.6189 | 243.9099 | 77.7877
72.07 | 2.3802 | 14.2357 | 2.3802 | 30.6192 | 243.9102 | 77.7977
72.08 | 2.3805 | 14.2375 | 2.3805 | 30.6196 | 243.9105 | 77.8077
72.09 | 2.3809 | 14.2385 | 2.3809 | 30.6199 | 243.9109 | 77.8177
72.1 | 2.3812 | 14.2386 | 2.3812 | 30.6203 | 243.9112 | 77.8277
72.11 | 2.3815 | 14.2386 | 2.3815 | 30.6206 | 243.9115 | 77.8377
72.12 | 2.3818 | 14.2382 | 2.3818 | 30.6209 | 243.9118 | 77.8477
72.13 | 2.3822 | 14.2385 | 2.3822 | 30.6212 | 243.9122 | 77.8577
72.14 | 2.3825 | 14.2387 | 2.3825 | 30.6215 | 243.9125 | 77.8677
72.15 | 2.3828 | 14.2391 | 2.3828 | 30.6219 | 243.9128 | 77.8777
72.16 | 2.3831 | 14.2405 | 2.3831 | 30.6222 | 243.9131 | 77.8877
72.17 | 2.3834 | 14.2413 | 2.3834 | 30.6225 | 243.9134 | 77.8977
72.18 | 2.3838 | 14.2418 | 2.3838 | 30.6228 | 243.9138 | 77.9077
72.19 | 2.3841 | 14.2402 | 2.3841 | 30.6232 | 243.9141 | 77.9177
72.2 | 2.3845 | 14.2395 | 2.3845 | 30.6235 | 243.9145 | 77.9277
72.21 | 2.3848 | 14.2414 | 2.3848 | 30.6238 | 243.9147 | 77.9377
72.22 | 2.3851 | 14.2442 | 2.3851 | 30.6241 | 243.9151 | 77.9477
72.23 | 2.3855 | 14.2453 | 2.3855 | 30.6245 | 243.9154 | 77.9577
72.24 | 2.3858 | 14.2467 | 2.3858 | 30.6248 | 243.9158 | 77.9677
72.25 | 2.3861 | 14.2497 | 2.3861 | 30.6252 | 243.9161 | 77.9777
72.26 | 2.3865 | 14.2518 | 2.3865 | 30.6256 | 243.9165 | 77.9877
72.27 | 2.3869 | 14.2536 | 2.3869 | 30.6259 | 243.9169 | 77.9977
72.28 | 2.3872 | 14.2539 | 2.3872 | 30.6263 | 243.9172 | 78.0077
72.29 | 2.3876 | 14.2561 | 2.3876 | 30.6266 | 243.9176 | 78.0177
72.3 | 2.3879 | 14.2578 | 2.3879 | 30.627 | 243.9179 | 78.0277
72.31 | 2.3883 | 14.2573 | 2.3883 | 30.6273 | 243.9183 | 78.0377
72.32 | 2.3886 | 14.2594 | 2.3886 | 30.6276 | 243.9186 | 78.0477
72.33 | 2.3889 | 14.2623 | 2.3889 | 30.628 | 243.9189 | 78.0577
72.34 | 2.3893 | 14.2638 | 2.3893 | 30.6283 | 243.9193 | 78.0677
72.35 | 2.3897 | 14.2627 | 2.3897 | 30.6287 | 243.9196 | 78.0777
72.36 | 2.39 | 14.2631 | 2.39 | 30.6291 | 243.92 | 78.0877
72.37 | 2.3904 | 14.2645 | 2.3904 | 30.6295 | 243.9204 | 78.0977
72.38 | 2.3908 | 14.267 | 2.3908 | 30.6299 | 243.9208 | 78.1077
72.39 | 2.3912 | 14.269 | 2.3912 | 30.6303 | 243.9212 | 78.1177
72.4 | 2.3916 | 14.2713 | 2.3916 | 30.6306 | 243.9215 | 78.1277
72.41 | 2.3919 | 14.2727 | 2.3919 | 30.631 | 243.9219 | 78.1377
72.42 | 2.3923 | 14.2733 | 2.3923 | 30.6314 | 243.9223 | 78.1477
72.43 | 2.3927 | 14.2747 | 2.3927 | 30.6318 | 243.9227 | 78.1577
72.44 | 2.3931 | 14.2757 | 2.3931 | 30.6321 | 243.9231 | 78.1677
72.45 | 2.3935 | 14.2777 | 2.3935 | 30.6325 | 243.9235 | 78.1777
72.46 | 2.3939 | 14.2786 | 2.3939 | 30.6329 | 243.9239 | 78.1877
72.47 | 2.3942 | 14.2808 | 2.3942 | 30.6333 | 243.9242 | 78.1977
72.48 | 2.3946 | 14.2833 | 2.3946 | 30.6336 | 243.9246 | 78.2077
72.49 | 2.395 | 14.2849 | 2.395 | 30.634 | 243.9249 | 78.2177
72.5 | 2.3953 | 14.2867 | 2.3953 | 30.6343 | 243.9253 | 78.2277
72.51 | 2.3956 | 14.2892 | 2.3956 | 30.6347 | 243.9256 | 78.2377
72.52 | 2.396 | 14.29 | 2.396 | 30.635 | 243.926 | 78.2477
72.53 | 2.3963 | 14.2896 | 2.3963 | 30.6354 | 243.9263 | 78.2577
72.54 | 2.3967 | 14.2903 | 2.3967 | 30.6357 | 243.9267 | 78.2677
72.55 | 2.397 | 14.2914 | 2.397 | 30.6361 | 243.927 | 78.2777
72.56 | 2.3973 | 14.2931 | 2.3973 | 30.6364 | 243.9273 | 78.2877
72.57 | 2.3977 | 14.2932 | 2.3977 | 30.6367 | 243.9277 | 78.2977
72.58 | 2.3981 | 14.2931 | 2.3981 | 30.6371 | 243.928 | 78.3077
72.59 | 2.3984 | 14.2928 | 2.3984 | 30.6375 | 243.9284 | 78.3177
72.6 | 2.3987 | 14.2921 | 2.3987 | 30.6378 | 243.9287 | 78.3277
72.61 | 2.399 | 14.2922 | 2.399 | 30.6381 | 243.929 | 78.3377
72.62 | 2.3993 | 14.2919 | 2.3993 | 30.6384 | 243.9293 | 78.3477
72.63 | 2.3997 | 14.2915 | 2.3997 | 30.6387 | 243.9297 | 78.3577
72.64 | 2.4 | 14.2921 | 2.4 | 30.6391 | 243.93 | 78.3677
72.65 | 2.4003 | 14.2919 | 2.4003 | 30.6393 | 243.9303 | 78.3777
72.66 | 2.4006 | 14.291 | 2.4006 | 30.6396 | 243.9306 | 78.3877
72.67 | 2.4009 | 14.2911 | 2.4009 | 30.64 | 243.9309 | 78.3977
72.68 | 2.4013 | 14.2918 | 2.4013 | 30.6403 | 243.9312 | 78.4077
72.69 | 2.4016 | 14.292 | 2.4016 | 30.6406 | 243.9316 | 78.4177
72.7 | 2.4019 | 14.2913 | 2.4019 | 30.6409 | 243.9318 | 78.4277
72.71 | 2.4022 | 14.2913 | 2.4022 | 30.6412 | 243.9322 | 78.4377
72.72 | 2.4025 | 14.2921 | 2.4025 | 30.6415 | 243.9325 | 78.4477
72.73 | 2.4028 | 14.2929 | 2.4028 | 30.6418 | 243.9328 | 78.4577
72.74 | 2.4031 | 14.2934 | 2.4031 | 30.6421 | 243.933 | 78.4677
72.75 | 2.4034 | 14.2938 | 2.4034 | 30.6424 | 243.9334 | 78.4777
72.76 | 2.4037 | 14.2946 | 2.4037 | 30.6427 | 243.9337 | 78.4877
72.77 | 2.404 | 14.2961 | 2.404 | 30.643 | 243.934 | 78.4977
72.78 | 2.4043 | 14.2968 | 2.4043 | 30.6434 | 243.9343 | 78.5077
72.79 | 2.4046 | 14.2972 | 2.4046 | 30.6437 | 243.9346 | 78.5177
72.8 | 2.4049 | 14.2974 | 2.4049 | 30.644 | 243.9349 | 78.5277
72.81 | 2.4053 | 14.2977 | 2.4053 | 30.6443 | 243.9353 | 78.5377
72.82 | 2.4056 | 14.2974 | 2.4056 | 30.6446 | 243.9356 | 78.5477
72.83 | 2.4059 | 14.2978 | 2.4059 | 30.6449 | 243.9359 | 78.5577
72.84 | 2.4061 | 14.2971 | 2.4061 | 30.6452 | 243.9361 | 78.5677
72.85 | 2.4064 | 14.2983 | 2.4064 | 30.6455 | 243.9364 | 78.5777
72.86 | 2.4068 | 14.2999 | 2.4068 | 30.6458 | 243.9368 | 78.5877
72.87 | 2.4071 | 14.3004 | 2.4071 | 30.6461 | 243.9371 | 78.5977
72.88 | 2.4074 | 14.2994 | 2.4074 | 30.6465 | 243.9374 | 78.6077
72.89 | 2.4077 | 14.3001 | 2.4077 | 30.6468 | 243.9377 | 78.6177
72.9 | 2.408 | 14.3018 | 2.408 | 30.6471 | 243.938 | 78.6277
72.91 | 2.4083 | 14.3022 | 2.4083 | 30.6474 | 243.9383 | 78.6377
72.92 | 2.4087 | 14.3045 | 2.4087 | 30.6477 | 243.9387 | 78.6477
72.93 | 2.409 | 14.3046 | 2.409 | 30.6481 | 243.939 | 78.6577
72.94 | 2.4094 | 14.3052 | 2.4094 | 30.6484 | 243.9393 | 78.6677
72.95 | 2.4097 | 14.3035 | 2.4097 | 30.6487 | 243.9397 | 78.6777
72.96 | 2.41 | 14.3032 | 2.41 | 30.649 | 243.94 | 78.6877
72.97 | 2.4103 | 14.3034 | 2.4103 | 30.6493 | 243.9403 | 78.6977
72.98 | 2.4106 | 14.3042 | 2.4106 | 30.6497 | 243.9406 | 78.7077
72.99 | 2.411 | 14.304 | 2.411 | 30.65 | 243.9409 | 78.7177
73 | 2.4113 | 14.3039 | 2.4113 | 30.6503 | 243.9413 | 78.7277
73.01 | 2.4116 | 14.3043 | 2.4116 | 30.6506 | 243.9416 | 78.7377
73.02 | 2.4119 | 14.3028 | 2.4119 | 30.6509 | 243.9419 | 78.7477
73.03 | 2.4123 | 14.3034 | 2.4123 | 30.6513 | 243.9422 | 78.7577
73.04 | 2.4126 | 14.3057 | 2.4126 | 30.6516 | 243.9426 | 78.7677
73.05 | 2.4129 | 14.3087 | 2.4129 | 30.6519 | 243.9429 | 78.7777
73.06 | 2.4132 | 14.3096 | 2.4132 | 30.6522 | 243.9432 | 78.7877
73.07 | 2.4136 | 14.3104 | 2.4136 | 30.6526 | 243.9435 | 78.7977
73.08 | 2.4139 | 14.3108 | 2.4139 | 30.6529 | 243.9439 | 78.8077
73.09 | 2.4142 | 14.311 | 2.4142 | 30.6532 | 243.9442 | 78.8177
73.1 | 2.4145 | 14.3125 | 2.4145 | 30.6536 | 243.9445 | 78.8277
73.11 | 2.4149 | 14.3144 | 2.4149 | 30.6539 | 243.9449 | 78.8377
73.12 | 2.4152 | 14.3161 | 2.4152 | 30.6542 | 243.9452 | 78.8477
73.13 | 2.4155 | 14.3174 | 2.4155 | 30.6545 | 243.9455 | 78.8577
73.14 | 2.4158 | 14.3166 | 2.4158 | 30.6549 | 243.9458 | 78.8677
73.15 | 2.4161 | 14.316 | 2.4161 | 30.6552 | 243.9461 | 78.8777
73.16 | 2.4165 | 14.3165 | 2.4165 | 30.6555 | 243.9464 | 78.8877
73.17 | 2.4168 | 14.3168 | 2.4168 | 30.6559 | 243.9468 | 78.8977
73.18 | 2.4171 | 14.3174 | 2.4171 | 30.6562 | 243.9471 | 78.9077
73.19 | 2.4174 | 14.3195 | 2.4174 | 30.6565 | 243.9474 | 78.9177
73.2 | 2.4178 | 14.3218 | 2.4178 | 30.6568 | 243.9478 | 78.9277
73.21 | 2.4181 | 14.3235 | 2.4181 | 30.6572 | 243.9481 | 78.9377
73.22 | 2.4184 | 14.3249 | 2.4184 | 30.6575 | 243.9484 | 78.9477
73.23 | 2.4188 | 14.3255 | 2.4188 | 30.6578 | 243.9488 | 78.9577
73.24 | 2.4191 | 14.327 | 2.4191 | 30.6582 | 243.9491 | 78.9677
73.25 | 2.4195 | 14.3294 | 2.4195 | 30.6586 | 243.9495 | 78.9777
73.26 | 2.4199 | 14.3312 | 2.4199 | 30.659 | 243.9499 | 78.9877
73.27 | 2.4202 | 14.3332 | 2.4202 | 30.6593 | 243.9502 | 78.9977
73.28 | 2.4206 | 14.3357 | 2.4206 | 30.6596 | 243.9506 | 79.0077
73.29 | 2.4209 | 14.3381 | 2.4209 | 30.66 | 243.9509 | 79.0177
73.3 | 2.4212 | 14.3389 | 2.4212 | 30.6603 | 243.9512 | 79.0277
73.31 | 2.4216 | 14.3393 | 2.4216 | 30.6607 | 243.9516 | 79.0377
73.32 | 2.422 | 14.3404 | 2.422 | 30.661 | 243.952 | 79.0477
73.33 | 2.4223 | 14.342 | 2.4223 | 30.6614 | 243.9523 | 79.0577
73.34 | 2.4227 | 14.3437 | 2.4227 | 30.6617 | 243.9527 | 79.0677
73.35 | 2.423 | 14.3443 | 2.423 | 30.6621 | 243.953 | 79.0777
73.36 | 2.4234 | 14.3459 | 2.4234 | 30.6625 | 243.9534 | 79.0877
73.37 | 2.4238 | 14.3477 | 2.4238 | 30.6628 | 243.9538 | 79.0977
73.38 | 2.4241 | 14.3481 | 2.4241 | 30.6632 | 243.9541 | 79.1077
73.39 | 2.4245 | 14.3487 | 2.4245 | 30.6636 | 243.9545 | 79.1177
73.4 | 2.4249 | 14.3495 | 2.4249 | 30.664 | 243.9549 | 79.1277
73.41 | 2.4253 | 14.3509 | 2.4253 | 30.6644 | 243.9553 | 79.1377
73.42 | 2.4257 | 14.3517 | 2.4257 | 30.6648 | 243.9557 | 79.1477
73.43 | 2.4261 | 14.3535 | 2.4261 | 30.6651 | 243.9561 | 79.1577
73.44 | 2.4265 | 14.3554 | 2.4265 | 30.6655 | 243.9565 | 79.1677
73.45 | 2.4268 | 14.3576 | 2.4268 | 30.6659 | 243.9568 | 79.1777
73.46 | 2.4272 | 14.3587 | 2.4272 | 30.6662 | 243.9572 | 79.1877
73.47 | 2.4276 | 14.3589 | 2.4276 | 30.6666 | 243.9576 | 79.1977
73.48 | 2.4279 | 14.3604 | 2.4279 | 30.667 | 243.9579 | 79.2077
73.49 | 2.4283 | 14.3613 | 2.4283 | 30.6674 | 243.9583 | 79.2177
73.5 | 2.4286 | 14.3632 | 2.4286 | 30.6677 | 243.9586 | 79.2277
73.51 | 2.429 | 14.3643 | 2.429 | 30.668 | 243.959 | 79.2377
73.52 | 2.4293 | 14.3657 | 2.4293 | 30.6684 | 243.9593 | 79.2477
73.53 | 2.4297 | 14.3669 | 2.4297 | 30.6687 | 243.9597 | 79.2577
73.54 | 2.43 | 14.3687 | 2.43 | 30.6691 | 243.96 | 79.2677
73.55 | 2.4304 | 14.369 | 2.4304 | 30.6694 | 243.9604 | 79.2777
73.56 | 2.4307 | 14.3701 | 2.4307 | 30.6698 | 243.9607 | 79.2877
73.57 | 2.4311 | 14.3705 | 2.4311 | 30.6701 | 243.9611 | 79.2977
73.58 | 2.4314 | 14.3709 | 2.4314 | 30.6705 | 243.9614 | 79.3077
73.59 | 2.4318 | 14.372 | 2.4318 | 30.6708 | 243.9617 | 79.3177
73.6 | 2.4321 | 14.3726 | 2.4321 | 30.6711 | 243.9621 | 79.3277
73.61 | 2.4324 | 14.3737 | 2.4324 | 30.6714 | 243.9624 | 79.3377
73.62 | 2.4327 | 14.3743 | 2.4327 | 30.6718 | 243.9627 | 79.3477
73.63 | 2.433 | 14.3733 | 2.433 | 30.6721 | 243.963 | 79.3577
73.64 | 2.4333 | 14.3731 | 2.4333 | 30.6724 | 243.9633 | 79.3677
73.65 | 2.4336 | 14.3741 | 2.4336 | 30.6727 | 243.9636 | 79.3777
73.66 | 2.4339 | 14.3739 | 2.4339 | 30.673 | 243.9639 | 79.3877
73.67 | 2.4343 | 14.3762 | 2.4343 | 30.6733 | 243.9643 | 79.3977
73.68 | 2.4346 | 14.3767 | 2.4346 | 30.6737 | 243.9646 | 79.4077
73.69 | 2.4349 | 14.3758 | 2.4349 | 30.674 | 243.9649 | 79.4177
73.7 | 2.4352 | 14.375 | 2.4352 | 30.6743 | 243.9652 | 79.4277
73.71 | 2.4355 | 14.3744 | 2.4355 | 30.6745 | 243.9655 | 79.4377
73.72 | 2.4358 | 14.3734 | 2.4358 | 30.6748 | 243.9658 | 79.4477
73.73 | 2.4361 | 14.3731 | 2.4361 | 30.6752 | 243.9661 | 79.4577
73.74 | 2.4364 | 14.3732 | 2.4364 | 30.6755 | 243.9664 | 79.4677
73.75 | 2.4367 | 14.3749 | 2.4367 | 30.6757 | 243.9667 | 79.4777
73.76 | 2.437 | 14.3758 | 2.437 | 30.6761 | 243.967 | 79.4877
73.77 | 2.4373 | 14.3752 | 2.4373 | 30.6764 | 243.9673 | 79.4977
73.78 | 2.4376 | 14.374 | 2.4376 | 30.6767 | 243.9676 | 79.5077
73.79 | 2.438 | 14.3736 | 2.438 | 30.677 | 243.9679 | 79.5177
73.8 | 2.4383 | 14.3745 | 2.4383 | 30.6773 | 243.9683 | 79.5277
73.81 | 2.4386 | 14.3763 | 2.4386 | 30.6776 | 243.9686 | 79.5377
73.82 | 2.4389 | 14.3774 | 2.4389 | 30.678 | 243.9689 | 79.5477
73.83 | 2.4392 | 14.3789 | 2.4392 | 30.6783 | 243.9692 | 79.5577
73.84 | 2.4395 | 14.3782 | 2.4395 | 30.6786 | 243.9695 | 79.5677
73.85 | 2.4398 | 14.3777 | 2.4398 | 30.6789 | 243.9698 | 79.5777
73.86 | 2.4401 | 14.3781 | 2.4401 | 30.6791 | 243.9701 | 79.5877
73.87 | 2.4404 | 14.3778 | 2.4404 | 30.6795 | 243.9704 | 79.5977
73.88 | 2.4408 | 14.3792 | 2.4408 | 30.6798 | 243.9707 | 79.6077
73.89 | 2.4411 | 14.3818 | 2.4411 | 30.6801 | 243.9711 | 79.6177
73.9 | 2.4414 | 14.3834 | 2.4414 | 30.6804 | 243.9714 | 79.6277
73.91 | 2.4417 | 14.3852 | 2.4417 | 30.6807 | 243.9717 | 79.6377
73.92 | 2.442 | 14.3874 | 2.442 | 30.681 | 243.972 | 79.6477
73.93 | 2.4423 | 14.3881 | 2.4423 | 30.6814 | 243.9723 | 79.6577
73.94 | 2.4427 | 14.3892 | 2.4427 | 30.6817 | 243.9727 | 79.6677
73.95 | 2.443 | 14.3897 | 2.443 | 30.6821 | 243.973 | 79.6777
73.96 | 2.4433 | 14.3898 | 2.4433 | 30.6824 | 243.9733 | 79.6877
73.97 | 2.4436 | 14.3914 | 2.4436 | 30.6827 | 243.9736 | 79.6977
73.98 | 2.4439 | 14.3935 | 2.4439 | 30.683 | 243.9739 | 79.7077
73.99 | 2.4443 | 14.3951 | 2.4443 | 30.6833 | 243.9743 | 79.7177
74 | 2.4446 | 14.3956 | 2.4446 | 30.6837 | 243.9746 | 79.7277
74.01 | 2.4449 | 14.3941 | 2.4449 | 30.684 | 243.9749 | 79.7377
74.02 | 2.4452 | 14.3935 | 2.4452 | 30.6843 | 243.9752 | 79.7477
74.03 | 2.4456 | 14.394 | 2.4456 | 30.6846 | 243.9756 | 79.7577
74.04 | 2.4459 | 14.3953 | 2.4459 | 30.685 | 243.9759 | 79.7677
74.05 | 2.4463 | 14.3965 | 2.4463 | 30.6853 | 243.9763 | 79.7777
74.06 | 2.4465 | 14.3982 | 2.4465 | 30.6856 | 243.9765 | 79.7877
74.07 | 2.4469 | 14.3992 | 2.4469 | 30.6859 | 243.9769 | 79.7977
74.08 | 2.4472 | 14.3995 | 2.4472 | 30.6863 | 243.9772 | 79.8077
74.09 | 2.4475 | 14.3997 | 2.4475 | 30.6866 | 243.9775 | 79.8177
74.1 | 2.4479 | 14.4009 | 2.4479 | 30.6869 | 243.9779 | 79.8277
74.11 | 2.4482 | 14.401 | 2.4482 | 30.6872 | 243.9782 | 79.8377
74.12 | 2.4485 | 14.4015 | 2.4485 | 30.6876 | 243.9785 | 79.8477
74.13 | 2.4488 | 14.4034 | 2.4488 | 30.6879 | 243.9788 | 79.8577
74.14 | 2.4492 | 14.4047 | 2.4492 | 30.6882 | 243.9791 | 79.8677
74.15 | 2.4495 | 14.4055 | 2.4495 | 30.6885 | 243.9795 | 79.8777
74.16 | 2.4498 | 14.4066 | 2.4498 | 30.6889 | 243.9798 | 79.8877
74.17 | 2.4501 | 14.4068 | 2.4501 | 30.6892 | 243.9801 | 79.8977
74.18 | 2.4504 | 14.4071 | 2.4504 | 30.6895 | 243.9804 | 79.9077
74.19 | 2.4508 | 14.4073 | 2.4508 | 30.6898 | 243.9807 | 79.9177
74.2 | 2.4511 | 14.4078 | 2.4511 | 30.6902 | 243.9811 | 79.9277
74.21 | 2.4515 | 14.41 | 2.4515 | 30.6905 | 243.9815 | 79.9377
74.22 | 2.4518 | 14.4114 | 2.4518 | 30.6909 | 243.9818 | 79.9477
74.23 | 2.4521 | 14.4127 | 2.4521 | 30.6912 | 243.9821 | 79.9577
74.24 | 2.4525 | 14.4139 | 2.4525 | 30.6915 | 243.9825 | 79.9677
74.25 | 2.4528 | 14.4134 | 2.4528 | 30.6919 | 243.9828 | 79.9777
74.26 | 2.4532 | 14.4143 | 2.4532 | 30.6923 | 243.9832 | 79.9877
74.27 | 2.4536 | 14.4163 | 2.4536 | 30.6926 | 243.9836 | 79.9977
74.28 | 2.4539 | 14.4189 | 2.4539 | 30.693 | 243.9839 | 80.0077
74.29 | 2.4543 | 14.4195 | 2.4543 | 30.6933 | 243.9842 | 80.0177
74.3 | 2.4546 | 14.4208 | 2.4546 | 30.6937 | 243.9846 | 80.0277
74.31 | 2.455 | 14.4206 | 2.455 | 30.694 | 243.9849 | 80.0377
74.32 | 2.4553 | 14.4211 | 2.4553 | 30.6944 | 243.9853 | 80.0477
74.33 | 2.4557 | 14.4219 | 2.4557 | 30.6947 | 243.9856 | 80.0577
74.34 | 2.456 | 14.4232 | 2.456 | 30.695 | 243.986 | 80.0677
74.35 | 2.4563 | 14.4255 | 2.4563 | 30.6954 | 243.9863 | 80.0777
74.36 | 2.4567 | 14.4273 | 2.4567 | 30.6957 | 243.9867 | 80.0877
74.37 | 2.4571 | 14.4274 | 2.4571 | 30.6961 | 243.9871 | 80.0977
74.38 | 2.4575 | 14.4286 | 2.4575 | 30.6966 | 243.9875 | 80.1077
74.39 | 2.4579 | 14.4313 | 2.4579 | 30.697 | 243.9879 | 80.1177
74.4 | 2.4583 | 14.4326 | 2.4583 | 30.6973 | 243.9883 | 80.1277
74.41 | 2.4587 | 14.4359 | 2.4587 | 30.6977 | 243.9887 | 80.1377
74.42 | 2.4591 | 14.44 | 2.4591 | 30.6981 | 243.9891 | 80.1477
74.43 | 2.4594 | 14.4429 | 2.4594 | 30.6985 | 243.9894 | 80.1577
74.44 | 2.4598 | 14.4448 | 2.4598 | 30.6989 | 243.9898 | 80.1677
74.45 | 2.4602 | 14.4462 | 2.4602 | 30.6992 | 243.9902 | 80.1777
74.46 | 2.4606 | 14.4481 | 2.4606 | 30.6996 | 243.9905 | 80.1877
74.47 | 2.4609 | 14.4505 | 2.4609 | 30.6999 | 243.9909 | 80.1977
74.48 | 2.4612 | 14.4519 | 2.4612 | 30.7003 | 243.9912 | 80.2077
74.49 | 2.4616 | 14.4536 | 2.4616 | 30.7007 | 243.9916 | 80.2177
74.5 | 2.462 | 14.4557 | 2.462 | 30.701 | 243.992 | 80.2277
74.51 | 2.4624 | 14.4576 | 2.4624 | 30.7014 | 243.9923 | 80.2377
74.52 | 2.4627 | 14.4573 | 2.4627 | 30.7018 | 243.9927 | 80.2477
74.53 | 2.4631 | 14.4578 | 2.4631 | 30.7021 | 243.9931 | 80.2577
74.54 | 2.4634 | 14.4587 | 2.4634 | 30.7025 | 243.9934 | 80.2677
74.55 | 2.4638 | 14.4597 | 2.4638 | 30.7028 | 243.9938 | 80.2777
74.56 | 2.4641 | 14.4603 | 2.4641 | 30.7031 | 243.9941 | 80.2877
74.57 | 2.4644 | 14.4604 | 2.4644 | 30.7034 | 243.9944 | 80.2977
74.58 | 2.4647 | 14.4616 | 2.4647 | 30.7038 | 243.9947 | 80.3077
74.59 | 2.465 | 14.4623 | 2.465 | 30.7041 | 243.995 | 80.3177
74.6 | 2.4654 | 14.4633 | 2.4654 | 30.7044 | 243.9954 | 80.3277
74.61 | 2.4657 | 14.4636 | 2.4657 | 30.7048 | 243.9957 | 80.3377
74.62 | 2.466 | 14.4643 | 2.466 | 30.7051 | 243.996 | 80.3477
74.63 | 2.4663 | 14.4635 | 2.4663 | 30.7054 | 243.9963 | 80.3577
74.64 | 2.4667 | 14.4629 | 2.4667 | 30.7057 | 243.9967 | 80.3677
74.65 | 2.467 | 14.4625 | 2.467 | 30.7061 | 243.997 | 80.3777
74.66 | 2.4673 | 14.4617 | 2.4673 | 30.7064 | 243.9973 | 80.3877
74.67 | 2.4676 | 14.4612 | 2.4676 | 30.7067 | 243.9976 | 80.3977
74.68 | 2.4679 | 14.4604 | 2.4679 | 30.707 | 243.9979 | 80.4077
74.69 | 2.4682 | 14.46 | 2.4682 | 30.7073 | 243.9982 | 80.4177
74.7 | 2.4686 | 14.4591 | 2.4686 | 30.7076 | 243.9986 | 80.4277
74.71 | 2.4689 | 14.4594 | 2.4689 | 30.7079 | 243.9989 | 80.4377
74.72 | 2.4692 | 14.4583 | 2.4692 | 30.7082 | 243.9992 | 80.4477
74.73 | 2.4695 | 14.4594 | 2.4695 | 30.7085 | 243.9995 | 80.4577
74.74 | 2.4698 | 14.4605 | 2.4698 | 30.7088 | 243.9998 | 80.4677
74.75 | 2.4701 | 14.4616 | 2.4701 | 30.7091 | 244.0001 | 80.4777
74.76 | 2.4704 | 14.4625 | 2.4704 | 30.7094 | 244.0004 | 80.4877
74.77 | 2.4707 | 14.4636 | 2.4707 | 30.7097 | 244.0007 | 80.4977
74.78 | 2.471 | 14.4638 | 2.471 | 30.71 | 244.001 | 80.5077
74.79 | 2.4713 | 14.4649 | 2.4713 | 30.7104 | 244.0013 | 80.5177
74.8 | 2.4716 | 14.4656 | 2.4716 | 30.7107 | 244.0016 | 80.5277
74.81 | 2.4719 | 14.4648 | 2.4719 | 30.711 | 244.0019 | 80.5377
74.82 | 2.4722 | 14.4659 | 2.4722 | 30.7113 | 244.0022 | 80.5477
74.83 | 2.4726 | 14.4664 | 2.4726 | 30.7116 | 244.0025 | 80.5577
74.84 | 2.4729 | 14.4653 | 2.4729 | 30.7119 | 244.0028 | 80.5677
74.85 | 2.4731 | 14.4656 | 2.4731 | 30.7122 | 244.0031 | 80.5777
74.86 | 2.4734 | 14.4662 | 2.4734 | 30.7125 | 244.0034 | 80.5877
74.87 | 2.4738 | 14.4658 | 2.4738 | 30.7128 | 244.0037 | 80.5977
74.88 | 2.4741 | 14.4679 | 2.4741 | 30.7131 | 244.0041 | 80.6077
74.89 | 2.4744 | 14.4682 | 2.4744 | 30.7134 | 244.0044 | 80.6177
74.9 | 2.4747 | 14.4683 | 2.4747 | 30.7137 | 244.0047 | 80.6277
74.91 | 2.475 | 14.47 | 2.475 | 30.714 | 244.005 | 80.6377
74.92 | 2.4753 | 14.4708 | 2.4753 | 30.7144 | 244.0053 | 80.6477
74.93 | 2.4757 | 14.4707 | 2.4757 | 30.7147 | 244.0057 | 80.6577
74.94 | 2.476 | 14.4712 | 2.476 | 30.715 | 244.006 | 80.6677
74.95 | 2.4763 | 14.4718 | 2.4763 | 30.7153 | 244.0063 | 80.6777
74.96 | 2.4766 | 14.4722 | 2.4766 | 30.7157 | 244.0066 | 80.6877
74.97 | 2.4769 | 14.475 | 2.4769 | 30.716 | 244.0069 | 80.6977
74.98 | 2.4773 | 14.474 | 2.4773 | 30.7163 | 244.0072 | 80.7077
74.99 | 2.4776 | 14.4728 | 2.4776 | 30.7166 | 244.0075 | 80.7177
75 | 2.4779 | 14.4727 | 2.4779 | 30.7169 | 244.0079 | 80.7277
75.01 | 2.4783 | 14.4716 | 2.4783 | 30.7173 | 244.0082 | 80.7377
75.02 | 2.4786 | 14.4715 | 2.4786 | 30.7177 | 244.0086 | 80.7477
75.03 | 2.4789 | 14.4733 | 2.4789 | 30.718 | 244.0089 | 80.7577
75.04 | 2.4792 | 14.4755 | 2.4792 | 30.7183 | 244.0092 | 80.7677
75.05 | 2.4796 | 14.4759 | 2.4796 | 30.7186 | 244.0095 | 80.7777
75.06 | 2.4799 | 14.4771 | 2.4799 | 30.7189 | 244.0099 | 80.7877
75.07 | 2.4802 | 14.4763 | 2.4802 | 30.7193 | 244.0102 | 80.7977
75.08 | 2.4805 | 14.478 | 2.4805 | 30.7196 | 244.0105 | 80.8077
75.09 | 2.4809 | 14.4791 | 2.4809 | 30.7199 | 244.0108 | 80.8177
75.1 | 2.4812 | 14.4792 | 2.4812 | 30.7202 | 244.0112 | 80.8277
75.11 | 2.4815 | 14.4811 | 2.4815 | 30.7206 | 244.0115 | 80.8377
75.12 | 2.4818 | 14.4824 | 2.4818 | 30.7209 | 244.0118 | 80.8477
75.13 | 2.4822 | 14.4826 | 2.4822 | 30.7212 | 244.0122 | 80.8577
75.14 | 2.4825 | 14.4836 | 2.4825 | 30.7216 | 244.0125 | 80.8677
75.15 | 2.4828 | 14.4841 | 2.4828 | 30.7219 | 244.0128 | 80.8777
75.16 | 2.4832 | 14.4832 | 2.4832 | 30.7222 | 244.0131 | 80.8877
75.17 | 2.4835 | 14.4833 | 2.4835 | 30.7225 | 244.0135 | 80.8977
75.18 | 2.4838 | 14.4833 | 2.4838 | 30.7229 | 244.0138 | 80.9077
75.19 | 2.4841 | 14.4838 | 2.4841 | 30.7232 | 244.0141 | 80.9177
75.2 | 2.4844 | 14.485 | 2.4844 | 30.7235 | 244.0144 | 80.9277
75.21 | 2.4848 | 14.4854 | 2.4848 | 30.7238 | 244.0148 | 80.9377
75.22 | 2.4851 | 14.4867 | 2.4851 | 30.7242 | 244.0151 | 80.9477
75.23 | 2.4855 | 14.4879 | 2.4855 | 30.7245 | 244.0155 | 80.9577
75.24 | 2.4858 | 14.4878 | 2.4858 | 30.7249 | 244.0158 | 80.9677
75.25 | 2.4862 | 14.4892 | 2.4862 | 30.7252 | 244.0162 | 80.9777
75.26 | 2.4865 | 14.4911 | 2.4865 | 30.7256 | 244.0165 | 80.9877
75.27 | 2.4869 | 14.4933 | 2.4869 | 30.7259 | 244.0169 | 80.9977
75.28 | 2.4872 | 14.4954 | 2.4872 | 30.7263 | 244.0172 | 81.0077
75.29 | 2.4875 | 14.4973 | 2.4875 | 30.7266 | 244.0175 | 81.0177
75.3 | 2.4879 | 14.4995 | 2.4879 | 30.7269 | 244.0179 | 81.0277
75.31 | 2.4883 | 14.5014 | 2.4883 | 30.7273 | 244.0183 | 81.0377
75.32 | 2.4887 | 14.5037 | 2.4887 | 30.7277 | 244.0186 | 81.0477
75.33 | 2.489 | 14.505 | 2.489 | 30.7281 | 244.019 | 81.0577
75.34 | 2.4894 | 14.5062 | 2.4894 | 30.7284 | 244.0193 | 81.0677
75.35 | 2.4897 | 14.5074 | 2.4897 | 30.7288 | 244.0197 | 81.0777
75.36 | 2.4901 | 14.5085 | 2.4901 | 30.7291 | 244.0201 | 81.0877
75.37 | 2.4904 | 14.5106 | 2.4904 | 30.7295 | 244.0204 | 81.0977
75.38 | 2.4908 | 14.512 | 2.4908 | 30.7298 | 244.0208 | 81.1077
75.39 | 2.4912 | 14.5136 | 2.4912 | 30.7302 | 244.0212 | 81.1177
75.4 | 2.4916 | 14.5149 | 2.4916 | 30.7306 | 244.0216 | 81.1277
75.41 | 2.492 | 14.5159 | 2.492 | 30.731 | 244.022 | 81.1377
75.42 | 2.4924 | 14.5166 | 2.4924 | 30.7314 | 244.0224 | 81.1477
75.43 | 2.4927 | 14.5182 | 2.4927 | 30.7318 | 244.0227 | 81.1577
75.44 | 2.4931 | 14.5206 | 2.4931 | 30.7321 | 244.0231 | 81.1677
75.45 | 2.4934 | 14.5224 | 2.4934 | 30.7325 | 244.0234 | 81.1777
75.46 | 2.4938 | 14.524 | 2.4938 | 30.7329 | 244.0238 | 81.1877
75.47 | 2.4942 | 14.5252 | 2.4942 | 30.7332 | 244.0242 | 81.1977
75.48 | 2.4946 | 14.5266 | 2.4946 | 30.7336 | 244.0245 | 81.2077
75.49 | 2.4949 | 14.5281 | 2.4949 | 30.734 | 244.0249 | 81.2177
75.5 | 2.4953 | 14.5291 | 2.4953 | 30.7344 | 244.0253 | 81.2277
75.51 | 2.4957 | 14.5308 | 2.4957 | 30.7347 | 244.0256 | 81.2377
75.52 | 2.496 | 14.5329 | 2.496 | 30.735 | 244.026 | 81.2477
75.53 | 2.4964 | 14.5345 | 2.4964 | 30.7354 | 244.0264 | 81.2577
75.54 | 2.4967 | 14.5348 | 2.4967 | 30.7358 | 244.0267 | 81.2677
75.55 | 2.4971 | 14.5342 | 2.4971 | 30.7361 | 244.0271 | 81.2777
75.56 | 2.4974 | 14.5341 | 2.4974 | 30.7364 | 244.0274 | 81.2877
75.57 | 2.4977 | 14.5343 | 2.4977 | 30.7368 | 244.0277 | 81.2977
75.58 | 2.4981 | 14.5344 | 2.4981 | 30.7371 | 244.0281 | 81.3077
75.59 | 2.4984 | 14.5341 | 2.4984 | 30.7374 | 244.0284 | 81.3177
75.6 | 2.4987 | 14.5345 | 2.4987 | 30.7377 | 244.0287 | 81.3277
75.61 | 2.499 | 14.5334 | 2.499 | 30.7381 | 244.029 | 81.3377
75.62 | 2.4994 | 14.5327 | 2.4994 | 30.7384 | 244.0294 | 81.3477
75.63 | 2.4997 | 14.5323 | 2.4997 | 30.7387 | 244.0297 | 81.3577
75.64 | 2.5 | 14.5322 | 2.5 | 30.7391 | 244.03 | 81.3677
75.65 | 2.5003 | 14.5327 | 2.5003 | 30.7394 | 244.0303 | 81.3777
75.66 | 2.5006 | 14.5328 | 2.5006 | 30.7397 | 244.0306 | 81.3877
75.67 | 2.5009 | 14.5332 | 2.5009 | 30.74 | 244.0309 | 81.3977
75.68 | 2.5012 | 14.5331 | 2.5012 | 30.7403 | 244.0312 | 81.4077
75.69 | 2.5015 | 14.5336 | 2.5015 | 30.7406 | 244.0315 | 81.4177
75.7 | 2.5018 | 14.5333 | 2.5018 | 30.7409 | 244.0318 | 81.4277
75.71 | 2.5022 | 14.5334 | 2.5022 | 30.7412 | 244.0322 | 81.4377
75.72 | 2.5025 | 14.5342 | 2.5025 | 30.7416 | 244.0325 | 81.4477
75.73 | 2.5028 | 14.5341 | 2.5028 | 30.7418 | 244.0328 | 81.4577
75.74 | 2.5031 | 14.5339 | 2.5031 | 30.7421 | 244.0331 | 81.4677
75.75 | 2.5034 | 14.5335 | 2.5034 | 30.7425 | 244.0334 | 81.4777
75.76 | 2.5037 | 14.5325 | 2.5037 | 30.7428 | 244.0337 | 81.4877
75.77 | 2.504 | 14.5308 | 2.504 | 30.7431 | 244.034 | 81.4977
75.78 | 2.5043 | 14.5317 | 2.5043 | 30.7434 | 244.0343 | 81.5077
75.79 | 2.5046 | 14.532 | 2.5046 | 30.7437 | 244.0346 | 81.5177
75.8 | 2.5049 | 14.5307 | 2.5049 | 30.744 | 244.0349 | 81.5277
75.81 | 2.5052 | 14.5306 | 2.5052 | 30.7442 | 244.0352 | 81.5377
75.82 | 2.5055 | 14.5299 | 2.5055 | 30.7445 | 244.0355 | 81.5477
75.83 | 2.5058 | 14.5302 | 2.5058 | 30.7449 | 244.0358 | 81.5577
75.84 | 2.5062 | 14.531 | 2.5062 | 30.7452 | 244.0362 | 81.5677
75.85 | 2.5065 | 14.5309 | 2.5065 | 30.7455 | 244.0365 | 81.5777
75.86 | 2.5068 | 14.5321 | 2.5068 | 30.7458 | 244.0368 | 81.5877
75.87 | 2.5071 | 14.534 | 2.5071 | 30.7461 | 244.0371 | 81.5977
75.88 | 2.5074 | 14.5336 | 2.5074 | 30.7464 | 244.0374 | 81.6077
75.89 | 2.5077 | 14.5332 | 2.5077 | 30.7467 | 244.0377 | 81.6177
75.9 | 2.508 | 14.5343 | 2.508 | 30.7471 | 244.038 | 81.6277
75.91 | 2.5084 | 14.5349 | 2.5084 | 30.7474 | 244.0384 | 81.6377
75.92 | 2.5087 | 14.5368 | 2.5087 | 30.7477 | 244.0387 | 81.6477
75.93 | 2.509 | 14.5393 | 2.509 | 30.7481 | 244.039 | 81.6577
75.94 | 2.5093 | 14.5403 | 2.5093 | 30.7484 | 244.0393 | 81.6677
75.95 | 2.5096 | 14.5411 | 2.5096 | 30.7487 | 244.0396 | 81.6777
75.96 | 2.51 | 14.5429 | 2.51 | 30.749 | 244.04 | 81.6877
75.97 | 2.5103 | 14.5431 | 2.5103 | 30.7494 | 244.0403 | 81.6977
75.98 | 2.5106 | 14.5448 | 2.5106 | 30.7497 | 244.0406 | 81.7077
75.99 | 2.5109 | 14.5454 | 2.5109 | 30.75 | 244.0409 | 81.7177
76 | 2.5113 | 14.5469 | 2.5113 | 30.7503 | 244.0413 | 81.7277
76.01 | 2.5116 | 14.5483 | 2.5116 | 30.7507 | 244.0416 | 81.7377
76.02 | 2.512 | 14.5491 | 2.512 | 30.751 | 244.0419 | 81.7477
76.03 | 2.5123 | 14.5485 | 2.5123 | 30.7513 | 244.0423 | 81.7577
76.04 | 2.5126 | 14.5474 | 2.5126 | 30.7516 | 244.0425 | 81.7677
76.05 | 2.5129 | 14.5491 | 2.5129 | 30.7519 | 244.0429 | 81.7777
76.06 | 2.5132 | 14.5505 | 2.5132 | 30.7523 | 244.0432 | 81.7877
76.07 | 2.5136 | 14.553 | 2.5136 | 30.7526 | 244.0436 | 81.7977
76.08 | 2.5139 | 14.5536 | 2.5139 | 30.7529 | 244.0439 | 81.8077
76.09 | 2.5142 | 14.5541 | 2.5142 | 30.7533 | 244.0442 | 81.8177
76.1 | 2.5146 | 14.5551 | 2.5146 | 30.7536 | 244.0446 | 81.8277
76.11 | 2.5149 | 14.5562 | 2.5149 | 30.754 | 244.0449 | 81.8377
76.12 | 2.5153 | 14.5559 | 2.5153 | 30.7543 | 244.0453 | 81.8477
76.13 | 2.5156 | 14.5559 | 2.5156 | 30.7546 | 244.0455 | 81.8577
76.14 | 2.5159 | 14.5574 | 2.5159 | 30.7549 | 244.0459 | 81.8677
76.15 | 2.5162 | 14.5581 | 2.5162 | 30.7552 | 244.0462 | 81.8777
76.16 | 2.5165 | 14.559 | 2.5165 | 30.7555 | 244.0465 | 81.8877
76.17 | 2.5168 | 14.5607 | 2.5168 | 30.7559 | 244.0468 | 81.8977
76.18 | 2.5172 | 14.5609 | 2.5172 | 30.7562 | 244.0472 | 81.9077
76.19 | 2.5175 | 14.5615 | 2.5175 | 30.7566 | 244.0475 | 81.9177
76.2 | 2.5178 | 14.5633 | 2.5178 | 30.7569 | 244.0478 | 81.9277
76.21 | 2.5181 | 14.5643 | 2.5181 | 30.7572 | 244.0481 | 81.9377
76.22 | 2.5185 | 14.5653 | 2.5185 | 30.7575 | 244.0485 | 81.9477
76.23 | 2.5189 | 14.5667 | 2.5189 | 30.7579 | 244.0488 | 81.9577
76.24 | 2.5192 | 14.5682 | 2.5192 | 30.7582 | 244.0492 | 81.9677
76.25 | 2.5195 | 14.5701 | 2.5195 | 30.7585 | 244.0495 | 81.9777
76.26 | 2.5198 | 14.5716 | 2.5198 | 30.7589 | 244.0498 | 81.9877
76.27 | 2.5202 | 14.5723 | 2.5202 | 30.7593 | 244.0502 | 81.9977
76.28 | 2.5206 | 14.5745 | 2.5206 | 30.7596 | 244.0506 | 82.0077
76.29 | 2.5209 | 14.5771 | 2.5209 | 30.76 | 244.0509 | 82.0177
76.3 | 2.5212 | 14.578 | 2.5212 | 30.7603 | 244.0512 | 82.0277
76.31 | 2.5216 | 14.5809 | 2.5216 | 30.7606 | 244.0515 | 82.0377
76.32 | 2.5219 | 14.5823 | 2.5219 | 30.761 | 244.0519 | 82.0477
76.33 | 2.5223 | 14.584 | 2.5223 | 30.7614 | 244.0523 | 82.0577
76.34 | 2.5227 | 14.5855 | 2.5227 | 30.7617 | 244.0527 | 82.0677
76.35 | 2.523 | 14.5879 | 2.523 | 30.7621 | 244.053 | 82.0777
76.36 | 2.5234 | 14.5903 | 2.5234 | 30.7624 | 244.0534 | 82.0877
76.37 | 2.5237 | 14.5907 | 2.5237 | 30.7628 | 244.0537 | 82.0977
76.38 | 2.5241 | 14.5925 | 2.5241 | 30.7632 | 244.0541 | 82.1077
76.39 | 2.5245 | 14.5951 | 2.5245 | 30.7636 | 244.0545 | 82.1177
76.4 | 2.5249 | 14.5974 | 2.5249 | 30.764 | 244.0549 | 82.1277
76.41 | 2.5253 | 14.5982 | 2.5253 | 30.7643 | 244.0553 | 82.1377
76.42 | 2.5256 | 14.5992 | 2.5256 | 30.7647 | 244.0556 | 82.1477
76.43 | 2.526 | 14.6 | 2.526 | 30.7651 | 244.056 | 82.1577
76.44 | 2.5264 | 14.6019 | 2.5264 | 30.7655 | 244.0564 | 82.1677
76.45 | 2.5268 | 14.6031 | 2.5268 | 30.7659 | 244.0568 | 82.1777
76.46 | 2.5271 | 14.6039 | 2.5271 | 30.7662 | 244.0571 | 82.1877
76.47 | 2.5275 | 14.605 | 2.5275 | 30.7665 | 244.0575 | 82.1977
76.48 | 2.5279 | 14.6064 | 2.5279 | 30.7669 | 244.0578 | 82.2077
76.49 | 2.5282 | 14.6071 | 2.5282 | 30.7673 | 244.0582 | 82.2177
76.5 | 2.5286 | 14.607 | 2.5286 | 30.7677 | 244.0586 | 82.2277
76.51 | 2.529 | 14.608 | 2.529 | 30.768 | 244.059 | 82.2377
76.52 | 2.5293 | 14.6092 | 2.5293 | 30.7684 | 244.0593 | 82.2477
76.53 | 2.5297 | 14.6113 | 2.5297 | 30.7687 | 244.0597 | 82.2577
76.54 | 2.53 | 14.612 | 2.53 | 30.769 | 244.06 | 82.2677
76.55 | 2.5303 | 14.6132 | 2.5303 | 30.7694 | 244.0603 | 82.2777
76.56 | 2.5307 | 14.6136 | 2.5307 | 30.7697 | 244.0607 | 82.2877
76.57 | 2.531 | 14.6137 | 2.531 | 30.7701 | 244.061 | 82.2977
76.58 | 2.5314 | 14.6125 | 2.5314 | 30.7704 | 244.0614 | 82.3077
76.59 | 2.5317 | 14.6113 | 2.5317 | 30.7708 | 244.0617 | 82.3177
76.6 | 2.532 | 14.6131 | 2.532 | 30.7711 | 244.062 | 82.3277
76.61 | 2.5324 | 14.6126 | 2.5324 | 30.7714 | 244.0624 | 82.3377
76.62 | 2.5327 | 14.6134 | 2.5327 | 30.7717 | 244.0627 | 82.3477
76.63 | 2.533 | 14.6136 | 2.533 | 30.7721 | 244.063 | 82.3577
76.64 | 2.5333 | 14.6135 | 2.5333 | 30.7724 | 244.0633 | 82.3677
76.65 | 2.5337 | 14.6128 | 2.5337 | 30.7727 | 244.0637 | 82.3777
76.66 | 2.534 | 14.6119 | 2.534 | 30.773 | 244.064 | 82.3877
76.67 | 2.5343 | 14.6122 | 2.5343 | 30.7733 | 244.0642 | 82.3977
76.68 | 2.5346 | 14.6135 | 2.5346 | 30.7736 | 244.0646 | 82.4077
76.69 | 2.5349 | 14.6143 | 2.5349 | 30.7739 | 244.0649 | 82.4177
76.7 | 2.5352 | 14.6141 | 2.5352 | 30.7743 | 244.0652 | 82.4277
76.71 | 2.5356 | 14.615 | 2.5356 | 30.7746 | 244.0656 | 82.4377
76.72 | 2.5359 | 14.6156 | 2.5359 | 30.7749 | 244.0659 | 82.4477
76.73 | 2.5361 | 14.6148 | 2.5361 | 30.7752 | 244.0661 | 82.4577
76.74 | 2.5364 | 14.615 | 2.5364 | 30.7755 | 244.0664 | 82.4677
76.75 | 2.5367 | 14.615 | 2.5367 | 30.7758 | 244.0667 | 82.4777
76.76 | 2.5371 | 14.6147 | 2.5371 | 30.7761 | 244.0671 | 82.4877
76.77 | 2.5374 | 14.6141 | 2.5374 | 30.7764 | 244.0674 | 82.4977
76.78 | 2.5377 | 14.6138 | 2.5377 | 30.7767 | 244.0677 | 82.5077
76.79 | 2.538 | 14.6161 | 2.538 | 30.777 | 244.068 | 82.5177
76.8 | 2.5383 | 14.6152 | 2.5383 | 30.7773 | 244.0683 | 82.5277
76.81 | 2.5386 | 14.6143 | 2.5386 | 30.7776 | 244.0686 | 82.5377
76.82 | 2.5389 | 14.613 | 2.5389 | 30.778 | 244.0689 | 82.5477
76.83 | 2.5392 | 14.6151 | 2.5392 | 30.7783 | 244.0692 | 82.5577
76.84 | 2.5395 | 14.6158 | 2.5395 | 30.7785 | 244.0695 | 82.5677
76.85 | 2.5398 | 14.615 | 2.5398 | 30.7788 | 244.0698 | 82.5777
76.86 | 2.5401 | 14.6157 | 2.5401 | 30.7792 | 244.0701 | 82.5877
76.87 | 2.5405 | 14.6183 | 2.5405 | 30.7795 | 244.0705 | 82.5977
76.88 | 2.5408 | 14.6191 | 2.5408 | 30.7798 | 244.0708 | 82.6077
76.89 | 2.5411 | 14.6187 | 2.5411 | 30.7801 | 244.0711 | 82.6177
76.9 | 2.5414 | 14.6207 | 2.5414 | 30.7804 | 244.0714 | 82.6277
76.91 | 2.5417 | 14.6225 | 2.5417 | 30.7807 | 244.0717 | 82.6377
76.92 | 2.542 | 14.624 | 2.542 | 30.7811 | 244.072 | 82.6477
76.93 | 2.5424 | 14.6237 | 2.5424 | 30.7814 | 244.0724 | 82.6577
76.94 | 2.5427 | 14.6242 | 2.5427 | 30.7818 | 244.0727 | 82.6677
76.95 | 2.543 | 14.6253 | 2.543 | 30.7821 | 244.073 | 82.6777
76.96 | 2.5433 | 14.6267 | 2.5433 | 30.7824 | 244.0733 | 82.6877
76.97 | 2.5436 | 14.627 | 2.5436 | 30.7827 | 244.0736 | 82.6977
76.98 | 2.544 | 14.6278 | 2.544 | 30.783 | 244.074 | 82.7077
76.99 | 2.5443 | 14.6282 | 2.5443 | 30.7833 | 244.0743 | 82.7177
77 | 2.5446 | 14.6278 | 2.5446 | 30.7836 | 244.0746 | 82.7277
77.01 | 2.5449 | 14.628 | 2.5449 | 30.7839 | 244.0749 | 82.7377
77.02 | 2.5453 | 14.6289 | 2.5453 | 30.7843 | 244.0753 | 82.7477
77.03 | 2.5456 | 14.6292 | 2.5456 | 30.7846 | 244.0756 | 82.7577
77.04 | 2.5459 | 14.6292 | 2.5459 | 30.785 | 244.0759 | 82.7677
77.05 | 2.5462 | 14.6315 | 2.5462 | 30.7853 | 244.0762 | 82.7777
77.06 | 2.5466 | 14.6318 | 2.5466 | 30.7856 | 244.0765 | 82.7877
77.07 | 2.5469 | 14.6317 | 2.5469 | 30.786 | 244.0769 | 82.7977
77.08 | 2.5472 | 14.6332 | 2.5472 | 30.7863 | 244.0772 | 82.8077
77.09 | 2.5475 | 14.6345 | 2.5475 | 30.7866 | 244.0775 | 82.8177
77.1 | 2.5479 | 14.6352 | 2.5479 | 30.7869 | 244.0778 | 82.8277
77.11 | 2.5482 | 14.6369 | 2.5482 | 30.7872 | 244.0782 | 82.8377
77.12 | 2.5485 | 14.6373 | 2.5485 | 30.7876 | 244.0785 | 82.8477
77.13 | 2.5489 | 14.6365 | 2.5489 | 30.7879 | 244.0788 | 82.8577
77.14 | 2.5492 | 14.637 | 2.5492 | 30.7882 | 244.0792 | 82.8677
77.15 | 2.5495 | 14.6369 | 2.5495 | 30.7885 | 244.0795 | 82.8777
77.16 | 2.5498 | 14.6378 | 2.5498 | 30.7889 | 244.0798 | 82.8877
77.17 | 2.5501 | 14.6375 | 2.5501 | 30.7892 | 244.0801 | 82.8977
77.18 | 2.5505 | 14.6367 | 2.5505 | 30.7895 | 244.0805 | 82.9077
77.19 | 2.5508 | 14.6361 | 2.5508 | 30.7899 | 244.0808 | 82.9177
77.2 | 2.5511 | 14.6369 | 2.5511 | 30.7902 | 244.0811 | 82.9277
77.21 | 2.5514 | 14.636 | 2.5514 | 30.7905 | 244.0814 | 82.9377
77.22 | 2.5518 | 14.6369 | 2.5518 | 30.7908 | 244.0818 | 82.9477
77.23 | 2.5521 | 14.6381 | 2.5521 | 30.7912 | 244.0821 | 82.9577
77.24 | 2.5525 | 14.6402 | 2.5525 | 30.7915 | 244.0825 | 82.9677
77.25 | 2.5528 | 14.6412 | 2.5528 | 30.7919 | 244.0828 | 82.9777
77.26 | 2.5532 | 14.6416 | 2.5532 | 30.7922 | 244.0832 | 82.9877
77.27 | 2.5535 | 14.642 | 2.5535 | 30.7926 | 244.0835 | 82.9977
77.28 | 2.5539 | 14.6427 | 2.5539 | 30.7929 | 244.0839 | 83.0077
77.29 | 2.5542 | 14.6442 | 2.5542 | 30.7933 | 244.0842 | 83.0177
77.3 | 2.5545 | 14.6454 | 2.5545 | 30.7936 | 244.0845 | 83.0277
77.31 | 2.5549 | 14.6466 | 2.5549 | 30.794 | 244.0849 | 83.0377
77.32 | 2.5553 | 14.6465 | 2.5553 | 30.7943 | 244.0853 | 83.0477
77.33 | 2.5557 | 14.6483 | 2.5557 | 30.7947 | 244.0856 | 83.0577
77.34 | 2.556 | 14.6496 | 2.556 | 30.795 | 244.086 | 83.0677
77.35 | 2.5564 | 14.6521 | 2.5564 | 30.7954 | 244.0863 | 83.0777
77.36 | 2.5567 | 14.6553 | 2.5567 | 30.7958 | 244.0867 | 83.0877
77.37 | 2.5571 | 14.658 | 2.5571 | 30.7961 | 244.0871 | 83.0977
77.38 | 2.5575 | 14.6602 | 2.5575 | 30.7965 | 244.0874 | 83.1077
77.39 | 2.5579 | 14.6616 | 2.5579 | 30.7969 | 244.0878 | 83.1177
77.4 | 2.5583 | 14.6638 | 2.5583 | 30.7973 | 244.0882 | 83.1277
77.41 | 2.5586 | 14.6659 | 2.5586 | 30.7977 | 244.0886 | 83.1377
77.42 | 2.559 | 14.6682 | 2.559 | 30.7981 | 244.089 | 83.1477
77.43 | 2.5594 | 14.671 | 2.5594 | 30.7985 | 244.0894 | 83.1577
77.44 | 2.5597 | 14.672 | 2.5597 | 30.7988 | 244.0897 | 83.1677
77.45 | 2.5601 | 14.6717 | 2.5601 | 30.7991 | 244.0901 | 83.1777
77.46 | 2.5605 | 14.6713 | 2.5605 | 30.7995 | 244.0905 | 83.1877
77.47 | 2.5608 | 14.671 | 2.5608 | 30.7999 | 244.0908 | 83.1977
77.48 | 2.5612 | 14.6712 | 2.5612 | 30.8003 | 244.0912 | 83.2077
77.49 | 2.5616 | 14.6728 | 2.5616 | 30.8006 | 244.0916 | 83.2177
77.5 | 2.5619 | 14.6736 | 2.5619 | 30.801 | 244.0919 | 83.2277
77.51 | 2.5623 | 14.6744 | 2.5623 | 30.8013 | 244.0923 | 83.2377
77.52 | 2.5626 | 14.6757 | 2.5626 | 30.8016 | 244.0926 | 83.2477
77.53 | 2.5629 | 14.6744 | 2.5629 | 30.802 | 244.0929 | 83.2577
77.54 | 2.5633 | 14.6752 | 2.5633 | 30.8023 | 244.0933 | 83.2677
77.55 | 2.5637 | 14.6771 | 2.5637 | 30.8027 | 244.0937 | 83.2777
77.56 | 2.564 | 14.6784 | 2.564 | 30.8031 | 244.094 | 83.2877
77.57 | 2.5644 | 14.6812 | 2.5644 | 30.8034 | 244.0943 | 83.2977
77.58 | 2.5647 | 14.6829 | 2.5647 | 30.8037 | 244.0946 | 83.3077
77.59 | 2.565 | 14.6831 | 2.565 | 30.804 | 244.095 | 83.3177
77.6 | 2.5653 | 14.6841 | 2.5653 | 30.8044 | 244.0953 | 83.3277
77.61 | 2.5657 | 14.6857 | 2.5657 | 30.8047 | 244.0956 | 83.3377
77.62 | 2.566 | 14.6857 | 2.566 | 30.805 | 244.096 | 83.3477
77.63 | 2.5663 | 14.6872 | 2.5663 | 30.8054 | 244.0963 | 83.3577
77.64 | 2.5666 | 14.6878 | 2.5666 | 30.8057 | 244.0966 | 83.3677
77.65 | 2.567 | 14.6871 | 2.567 | 30.806 | 244.0969 | 83.3777
77.66 | 2.5673 | 14.6875 | 2.5673 | 30.8063 | 244.0973 | 83.3877
77.67 | 2.5676 | 14.6867 | 2.5676 | 30.8067 | 244.0976 | 83.3977
77.68 | 2.5679 | 14.6866 | 2.5679 | 30.807 | 244.0979 | 83.4077
77.69 | 2.5682 | 14.6866 | 2.5682 | 30.8073 | 244.0982 | 83.4177
77.7 | 2.5685 | 14.6855 | 2.5685 | 30.8076 | 244.0985 | 83.4277
77.71 | 2.5688 | 14.6845 | 2.5688 | 30.8078 | 244.0988 | 83.4377
77.72 | 2.5691 | 14.6841 | 2.5691 | 30.8082 | 244.0991 | 83.4477
77.73 | 2.5694 | 14.684 | 2.5694 | 30.8085 | 244.0994 | 83.4577
77.74 | 2.5697 | 14.683 | 2.5697 | 30.8087 | 244.0997 | 83.4677
77.75 | 2.57 | 14.6833 | 2.57 | 30.8091 | 244.1 | 83.4777
77.76 | 2.5703 | 14.6826 | 2.5703 | 30.8094 | 244.1003 | 83.4877
77.77 | 2.5706 | 14.6838 | 2.5706 | 30.8097 | 244.1006 | 83.4977
77.78 | 2.571 | 14.6849 | 2.571 | 30.81 | 244.101 | 83.5077
77.79 | 2.5713 | 14.6858 | 2.5713 | 30.8103 | 244.1013 | 83.5177
77.8 | 2.5716 | 14.6863 | 2.5716 | 30.8106 | 244.1016 | 83.5277
77.81 | 2.5719 | 14.6874 | 2.5719 | 30.811 | 244.1019 | 83.5377
77.82 | 2.5722 | 14.6887 | 2.5722 | 30.8113 | 244.1022 | 83.5477
77.83 | 2.5725 | 14.6893 | 2.5725 | 30.8116 | 244.1025 | 83.5577
77.84 | 2.5728 | 14.691 | 2.5728 | 30.8119 | 244.1028 | 83.5677
77.85 | 2.5731 | 14.6914 | 2.5731 | 30.8121 | 244.1031 | 83.5777
77.86 | 2.5734 | 14.6925 | 2.5734 | 30.8125 | 244.1034 | 83.5877
77.87 | 2.5738 | 14.6915 | 2.5738 | 30.8128 | 244.1038 | 83.5977
77.88 | 2.5741 | 14.6904 | 2.5741 | 30.8131 | 244.1041 | 83.6077
77.89 | 2.5744 | 14.6909 | 2.5744 | 30.8134 | 244.1044 | 83.6177
77.9 | 2.5747 | 14.6914 | 2.5747 | 30.8137 | 244.1047 | 83.6277
77.91 | 2.575 | 14.6911 | 2.575 | 30.814 | 244.105 | 83.6377
77.92 | 2.5753 | 14.6918 | 2.5753 | 30.8144 | 244.1053 | 83.6477
77.93 | 2.5757 | 14.6928 | 2.5757 | 30.8147 | 244.1057 | 83.6577
77.94 | 2.576 | 14.6925 | 2.576 | 30.815 | 244.106 | 83.6677
77.95 | 2.5763 | 14.6937 | 2.5763 | 30.8153 | 244.1063 | 83.6777
77.96 | 2.5766 | 14.6955 | 2.5766 | 30.8157 | 244.1066 | 83.6877
77.97 | 2.5769 | 14.6968 | 2.5769 | 30.816 | 244.1069 | 83.6977
77.98 | 2.5772 | 14.697 | 2.5772 | 30.8163 | 244.1072 | 83.7077
77.99 | 2.5775 | 14.6973 | 2.5775 | 30.8166 | 244.1075 | 83.7177
78 | 2.5779 | 14.699 | 2.5779 | 30.8169 | 244.1079 | 83.7277
78.01 | 2.5782 | 14.7003 | 2.5782 | 30.8172 | 244.1082 | 83.7377
78.02 | 2.5785 | 14.7008 | 2.5785 | 30.8176 | 244.1085 | 83.7477
78.03 | 2.5789 | 14.7007 | 2.5789 | 30.8179 | 244.1089 | 83.7577
78.04 | 2.5792 | 14.702 | 2.5792 | 30.8183 | 244.1092 | 83.7677
78.05 | 2.5796 | 14.7035 | 2.5796 | 30.8186 | 244.1095 | 83.7777
78.06 | 2.5799 | 14.7032 | 2.5799 | 30.8189 | 244.1098 | 83.7877
78.07 | 2.5802 | 14.7051 | 2.5802 | 30.8192 | 244.1102 | 83.7977
78.08 | 2.5805 | 14.7075 | 2.5805 | 30.8196 | 244.1105 | 83.8077
78.09 | 2.5809 | 14.7086 | 2.5809 | 30.8199 | 244.1109 | 83.8177
78.1 | 2.5812 | 14.7086 | 2.5812 | 30.8203 | 244.1112 | 83.8277
78.11 | 2.5815 | 14.7082 | 2.5815 | 30.8205 | 244.1115 | 83.8377
78.12 | 2.5818 | 14.708 | 2.5818 | 30.8209 | 244.1118 | 83.8477
78.13 | 2.5822 | 14.7084 | 2.5822 | 30.8212 | 244.1122 | 83.8577
78.14 | 2.5825 | 14.7095 | 2.5825 | 30.8215 | 244.1125 | 83.8677
78.15 | 2.5828 | 14.7094 | 2.5828 | 30.8219 | 244.1128 | 83.8777
78.16 | 2.5832 | 14.7099 | 2.5832 | 30.8222 | 244.1132 | 83.8877
78.17 | 2.5835 | 14.7097 | 2.5835 | 30.8225 | 244.1135 | 83.8977
78.18 | 2.5838 | 14.7087 | 2.5838 | 30.8228 | 244.1138 | 83.9077
78.19 | 2.5841 | 14.709 | 2.5841 | 30.8232 | 244.1141 | 83.9177
78.2 | 2.5845 | 14.71 | 2.5845 | 30.8235 | 244.1145 | 83.9277
78.21 | 2.5848 | 14.7118 | 2.5848 | 30.8239 | 244.1148 | 83.9377
78.22 | 2.5852 | 14.713 | 2.5852 | 30.8242 | 244.1152 | 83.9477
78.23 | 2.5855 | 14.7147 | 2.5855 | 30.8245 | 244.1155 | 83.9577
78.24 | 2.5859 | 14.7156 | 2.5859 | 30.8249 | 244.1158 | 83.9677
78.25 | 2.5862 | 14.7172 | 2.5862 | 30.8253 | 244.1162 | 83.9777
78.26 | 2.5866 | 14.7189 | 2.5866 | 30.8256 | 244.1166 | 83.9877
78.27 | 2.5869 | 14.7188 | 2.5869 | 30.826 | 244.1169 | 83.9977
78.28 | 2.5873 | 14.7213 | 2.5873 | 30.8263 | 244.1173 | 84.0077
78.29 | 2.5876 | 14.7229 | 2.5876 | 30.8267 | 244.1176 | 84.0177
78.3 | 2.588 | 14.7249 | 2.588 | 30.827 | 244.118 | 84.0277
78.31 | 2.5883 | 14.7261 | 2.5883 | 30.8273 | 244.1183 | 84.0377
78.32 | 2.5886 | 14.7278 | 2.5886 | 30.8277 | 244.1186 | 84.0477
78.33 | 2.589 | 14.7304 | 2.589 | 30.8281 | 244.119 | 84.0577
78.34 | 2.5894 | 14.7331 | 2.5894 | 30.8284 | 244.1194 | 84.0677
78.35 | 2.5898 | 14.7348 | 2.5898 | 30.8288 | 244.1197 | 84.0777
78.36 | 2.5901 | 14.7378 | 2.5901 | 30.8292 | 244.1201 | 84.0877
78.37 | 2.5905 | 14.7413 | 2.5905 | 30.8296 | 244.1205 | 84.0977
78.38 | 2.5909 | 14.7434 | 2.5909 | 30.8299 | 244.1209 | 84.1077
78.39 | 2.5913 | 14.7454 | 2.5913 | 30.8303 | 244.1212 | 84.1177
78.4 | 2.5916 | 14.7479 | 2.5916 | 30.8307 | 244.1216 | 84.1277
78.41 | 2.592 | 14.7498 | 2.592 | 30.8311 | 244.122 | 84.1377
78.42 | 2.5924 | 14.7524 | 2.5924 | 30.8314 | 244.1224 | 84.1477
78.43 | 2.5928 | 14.7537 | 2.5928 | 30.8318 | 244.1227 | 84.1577
78.44 | 2.5931 | 14.754 | 2.5931 | 30.8322 | 244.1231 | 84.1677
78.45 | 2.5935 | 14.7529 | 2.5935 | 30.8325 | 244.1235 | 84.1777
78.46 | 2.5938 | 14.7556 | 2.5938 | 30.8329 | 244.1238 | 84.1877
78.47 | 2.5942 | 14.7562 | 2.5942 | 30.8333 | 244.1242 | 84.1977
78.48 | 2.5946 | 14.7581 | 2.5946 | 30.8336 | 244.1245 | 84.2077
78.49 | 2.5949 | 14.7564 | 2.5949 | 30.834 | 244.1249 | 84.2177
78.5 | 2.5953 | 14.7558 | 2.5953 | 30.8344 | 244.1253 | 84.2277
78.51 | 2.5957 | 14.7632 | 2.5957 | 30.8347 | 244.1257 | 84.2377
78.52 | 2.596 | 14.7602 | 2.596 | 30.8351 | 244.126 | 84.2477
78.53 | 2.5963 | 14.7614 | 2.5963 | 30.8354 | 244.1263 | 84.2577
78.54 | 2.5967 | 14.7589 | 2.5967 | 30.8358 | 244.1267 | 84.2677
78.55 | 2.597 | 14.7633 | 2.597 | 30.8361 | 244.127 | 84.2777
78.56 | 2.5974 | 14.7633 | 2.5974 | 30.8364 | 244.1274 | 84.2877
78.57 | 2.5977 | 14.7622 | 2.5977 | 30.8368 | 244.1277 | 84.2977
78.58 | 2.598 | 14.7611 | 2.598 | 30.8371 | 244.128 | 84.3077
78.59 | 2.5983 | 14.7616 | 2.5983 | 30.8374 | 244.1283 | 84.3177
78.6 | 2.5987 | 14.7645 | 2.5987 | 30.8377 | 244.1287 | 84.3277
78.61 | 2.599 | 14.758 | 2.599 | 30.8381 | 244.129 | 84.3377
78.62 | 2.5993 | 14.7603 | 2.5993 | 30.8384 | 244.1293 | 84.3477
78.63 | 2.5997 | 14.7572 | 2.5997 | 30.8387 | 244.1297 | 84.3577
78.64 | 2.6 | 14.7573 | 2.6 | 30.839 | 244.13 | 84.3677
78.65 | 2.6003 | 14.7571 | 2.6003 | 30.8393 | 244.1302 | 84.3777
78.66 | 2.6006 | 14.7552 | 2.6006 | 30.8396 | 244.1305 | 84.3877
78.67 | 2.6009 | 14.7555 | 2.6009 | 30.8399 | 244.1309 | 84.3977
78.68 | 2.6012 | 14.7545 | 2.6012 | 30.8402 | 244.1312 | 84.4077
78.69 | 2.6015 | 14.7561 | 2.6015 | 30.8406 | 244.1315 | 84.4177
78.7 | 2.6019 | 14.7561 | 2.6019 | 30.8409 | 244.1319 | 84.4277
78.71 | 2.6022 | 14.756 | 2.6022 | 30.8412 | 244.1322 | 84.4377
78.72 | 2.6025 | 14.7562 | 2.6025 | 30.8415 | 244.1325 | 84.4477
78.73 | 2.6028 | 14.7569 | 2.6028 | 30.8418 | 244.1328 | 84.4577
78.74 | 2.6031 | 14.7601 | 2.6031 | 30.8421 | 244.1331 | 84.4677
78.75 | 2.6034 | 14.7578 | 2.6034 | 30.8424 | 244.1333 | 84.4777
78.76 | 2.6037 | 14.7585 | 2.6037 | 30.8427 | 244.1337 | 84.4877
78.77 | 2.604 | 14.7577 | 2.604 | 30.8431 | 244.134 | 84.4977
78.78 | 2.6043 | 14.7583 | 2.6043 | 30.8434 | 244.1343 | 84.5077
78.79 | 2.6046 | 14.7588 | 2.6046 | 30.8437 | 244.1346 | 84.5177
78.8 | 2.6049 | 14.7583 | 2.6049 | 30.844 | 244.1349 | 84.5277
78.81 | 2.6053 | 14.7579 | 2.6053 | 30.8443 | 244.1352 | 84.5377
78.82 | 2.6055 | 14.7585 | 2.6055 | 30.8446 | 244.1355 | 84.5477
78.83 | 2.6058 | 14.7574 | 2.6058 | 30.8449 | 244.1358 | 84.5577
78.84 | 2.6061 | 14.7569 | 2.6061 | 30.8452 | 244.1361 | 84.5677
78.85 | 2.6064 | 14.7562 | 2.6064 | 30.8455 | 244.1364 | 84.5777
78.86 | 2.6068 | 14.7553 | 2.6068 | 30.8458 | 244.1368 | 84.5877
78.87 | 2.6071 | 14.7572 | 2.6071 | 30.8462 | 244.1371 | 84.5977
78.88 | 2.6074 | 14.7575 | 2.6074 | 30.8465 | 244.1374 | 84.6077
78.89 | 2.6077 | 14.7572 | 2.6077 | 30.8468 | 244.1377 | 84.6177
78.9 | 2.608 | 14.7557 | 2.608 | 30.8471 | 244.138 | 84.6277
78.91 | 2.6084 | 14.7563 | 2.6084 | 30.8474 | 244.1383 | 84.6377
78.92 | 2.6087 | 14.7566 | 2.6087 | 30.8477 | 244.1387 | 84.6477
78.93 | 2.609 | 14.7596 | 2.609 | 30.8481 | 244.139 | 84.6577
78.94 | 2.6093 | 14.7604 | 2.6093 | 30.8484 | 244.1393 | 84.6677
78.95 | 2.6096 | 14.7628 | 2.6096 | 30.8487 | 244.1396 | 84.6777
78.96 | 2.61 | 14.7643 | 2.61 | 30.849 | 244.14 | 84.6877
78.97 | 2.6103 | 14.765 | 2.6103 | 30.8494 | 244.1403 | 84.6977
78.98 | 2.6106 | 14.7654 | 2.6106 | 30.8497 | 244.1406 | 84.7077
78.99 | 2.6109 | 14.7662 | 2.6109 | 30.85 | 244.1409 | 84.7177
79 | 2.6112 | 14.7674 | 2.6112 | 30.8503 | 244.1412 | 84.7277
79.01 | 2.6116 | 14.7685 | 2.6116 | 30.8506 | 244.1416 | 84.7377
79.02 | 2.6119 | 14.7688 | 2.6119 | 30.851 | 244.1419 | 84.7477
79.03 | 2.6122 | 14.7701 | 2.6122 | 30.8513 | 244.1422 | 84.7577
79.04 | 2.6126 | 14.7717 | 2.6126 | 30.8516 | 244.1425 | 84.7677
79.05 | 2.6129 | 14.7719 | 2.6129 | 30.8519 | 244.1429 | 84.7777
79.06 | 2.6132 | 14.7703 | 2.6132 | 30.8523 | 244.1432 | 84.7877
79.07 | 2.6135 | 14.77 | 2.6135 | 30.8526 | 244.1435 | 84.7977
79.08 | 2.6138 | 14.7712 | 2.6138 | 30.8529 | 244.1438 | 84.8077
79.09 | 2.6142 | 14.774 | 2.6142 | 30.8532 | 244.1442 | 84.8177
79.1 | 2.6145 | 14.775 | 2.6145 | 30.8536 | 244.1445 | 84.8277
79.11 | 2.6149 | 14.7749 | 2.6149 | 30.8539 | 244.1449 | 84.8377
79.12 | 2.6152 | 14.7766 | 2.6152 | 30.8542 | 244.1452 | 84.8477
79.13 | 2.6155 | 14.7757 | 2.6155 | 30.8545 | 244.1455 | 84.8577
79.14 | 2.6158 | 14.7758 | 2.6158 | 30.8549 | 244.1458 | 84.8677
79.15 | 2.6162 | 14.777 | 2.6162 | 30.8552 | 244.1462 | 84.8777
79.16 | 2.6165 | 14.7784 | 2.6165 | 30.8555 | 244.1465 | 84.8877
79.17 | 2.6168 | 14.7804 | 2.6168 | 30.8559 | 244.1468 | 84.8977
79.18 | 2.6172 | 14.7824 | 2.6172 | 30.8562 | 244.1472 | 84.9077
79.19 | 2.6175 | 14.782 | 2.6175 | 30.8565 | 244.1475 | 84.9177
79.2 | 2.6178 | 14.7825 | 2.6178 | 30.8568 | 244.1478 | 84.9277
79.21 | 2.6182 | 14.7836 | 2.6182 | 30.8572 | 244.1481 | 84.9377
79.22 | 2.6185 | 14.7842 | 2.6185 | 30.8576 | 244.1485 | 84.9477
79.23 | 2.6188 | 14.786 | 2.6188 | 30.8579 | 244.1488 | 84.9577
79.24 | 2.6192 | 14.7885 | 2.6192 | 30.8582 | 244.1491 | 84.9677
79.25 | 2.6195 | 14.7893 | 2.6195 | 30.8586 | 244.1495 | 84.9777
79.26 | 2.6199 | 14.7916 | 2.6199 | 30.859 | 244.1499 | 84.9877
79.27 | 2.6203 | 14.7935 | 2.6203 | 30.8593 | 244.1502 | 84.9977
79.28 | 2.6206 | 14.7944 | 2.6206 | 30.8597 | 244.1506 | 85.0077
79.29 | 2.6209 | 14.7957 | 2.6209 | 30.86 | 244.1509 | 85.0177
79.3 | 2.6213 | 14.7966 | 2.6213 | 30.8603 | 244.1513 | 85.0277
79.31 | 2.6216 | 14.7987 | 2.6216 | 30.8607 | 244.1516 | 85.0377
79.32 | 2.622 | 14.8006 | 2.622 | 30.8611 | 244.152 | 85.0477
79.33 | 2.6224 | 14.803 | 2.6224 | 30.8614 | 244.1523 | 85.0577
79.34 | 2.6227 | 14.8036 | 2.6227 | 30.8618 | 244.1527 | 85.0677
79.35 | 2.6231 | 14.8048 | 2.6231 | 30.8621 | 244.1531 | 85.0777
79.36 | 2.6235 | 14.8061 | 2.6235 | 30.8625 | 244.1535 | 85.0877
79.37 | 2.6238 | 14.8076 | 2.6238 | 30.8629 | 244.1538 | 85.0977
79.38 | 2.6242 | 14.8089 | 2.6242 | 30.8632 | 244.1542 | 85.1077
79.39 | 2.6246 | 14.8119 | 2.6246 | 30.8636 | 244.1545 | 85.1177
79.4 | 2.6249 | 14.8136 | 2.6249 | 30.864 | 244.1549 | 85.1277
79.41 | 2.6253 | 14.8147 | 2.6253 | 30.8644 | 244.1553 | 85.1377
79.42 | 2.6257 | 14.8163 | 2.6257 | 30.8648 | 244.1557 | 85.1477
79.43 | 2.6261 | 14.8181 | 2.6261 | 30.8651 | 244.1561 | 85.1577
79.44 | 2.6264 | 14.8207 | 2.6264 | 30.8655 | 244.1564 | 85.1677
79.45 | 2.6268 | 14.8231 | 2.6268 | 30.8658 | 244.1568 | 85.1777
79.46 | 2.6272 | 14.8232 | 2.6272 | 30.8662 | 244.1572 | 85.1877
79.47 | 2.6275 | 14.8241 | 2.6275 | 30.8666 | 244.1575 | 85.1977
79.48 | 2.6279 | 14.8258 | 2.6279 | 30.8669 | 244.1579 | 85.2077
79.49 | 2.6283 | 14.8261 | 2.6283 | 30.8673 | 244.1583 | 85.2177
79.5 | 2.6286 | 14.8272 | 2.6286 | 30.8677 | 244.1586 | 85.2277
79.51 | 2.629 | 14.8276 | 2.629 | 30.8681 | 244.159 | 85.2377
79.52 | 2.6293 | 14.8279 | 2.6293 | 30.8684 | 244.1593 | 85.2477
79.53 | 2.6297 | 14.8292 | 2.6297 | 30.8687 | 244.1597 | 85.2577
79.54 | 2.63 | 14.8288 | 2.63 | 30.8691 | 244.16 | 85.2677
79.55 | 2.6304 | 14.8292 | 2.6304 | 30.8694 | 244.1604 | 85.2777
79.56 | 2.6307 | 14.8307 | 2.6307 | 30.8698 | 244.1607 | 85.2877
79.57 | 2.631 | 14.8318 | 2.631 | 30.8701 | 244.161 | 85.2977
79.58 | 2.6313 | 14.8335 | 2.6313 | 30.8704 | 244.1613 | 85.3077
79.59 | 2.6317 | 14.8341 | 2.6317 | 30.8707 | 244.1617 | 85.3177
79.6 | 2.632 | 14.8348 | 2.632 | 30.8711 | 244.162 | 85.3277
79.61 | 2.6324 | 14.8354 | 2.6324 | 30.8714 | 244.1624 | 85.3377
79.62 | 2.6327 | 14.8356 | 2.6327 | 30.8717 | 244.1627 | 85.3477
79.63 | 2.633 | 14.8341 | 2.633 | 30.872 | 244.163 | 85.3577
79.64 | 2.6333 | 14.8339 | 2.6333 | 30.8723 | 244.1633 | 85.3677
79.65 | 2.6336 | 14.8344 | 2.6336 | 30.8727 | 244.1636 | 85.3777
79.66 | 2.6339 | 14.8342 | 2.6339 | 30.873 | 244.1639 | 85.3877
79.67 | 2.6343 | 14.8335 | 2.6343 | 30.8733 | 244.1643 | 85.3977
79.68 | 2.6346 | 14.8322 | 2.6346 | 30.8736 | 244.1646 | 85.4077
79.69 | 2.6349 | 14.8305 | 2.6349 | 30.8739 | 244.1649 | 85.4177
79.7 | 2.6352 | 14.8304 | 2.6352 | 30.8742 | 244.1652 | 85.4277
79.71 | 2.6354 | 14.8306 | 2.6354 | 30.8745 | 244.1654 | 85.4377
79.72 | 2.6358 | 14.8316 | 2.6358 | 30.8748 | 244.1658 | 85.4477
79.73 | 2.6361 | 14.8326 | 2.6361 | 30.8751 | 244.1661 | 85.4577
79.74 | 2.6364 | 14.8335 | 2.6364 | 30.8754 | 244.1664 | 85.4677
79.75 | 2.6367 | 14.8334 | 2.6367 | 30.8757 | 244.1667 | 85.4777
79.76 | 2.637 | 14.8351 | 2.637 | 30.876 | 244.167 | 85.4877
79.77 | 2.6373 | 14.8365 | 2.6373 | 30.8764 | 244.1673 | 85.4977
79.78 | 2.6376 | 14.8373 | 2.6376 | 30.8767 | 244.1676 | 85.5077
79.79 | 2.638 | 14.8383 | 2.638 | 30.877 | 244.1679 | 85.5177
79.8 | 2.6383 | 14.8392 | 2.6383 | 30.8773 | 244.1683 | 85.5277
79.81 | 2.6386 | 14.8393 | 2.6386 | 30.8776 | 244.1686 | 85.5377
79.82 | 2.6389 | 14.8386 | 2.6389 | 30.8779 | 244.1689 | 85.5477
79.83 | 2.6392 | 14.8393 | 2.6392 | 30.8782 | 244.1692 | 85.5577
79.84 | 2.6395 | 14.8392 | 2.6395 | 30.8785 | 244.1694 | 85.5677
79.85 | 2.6398 | 14.8388 | 2.6398 | 30.8788 | 244.1697 | 85.5777
79.86 | 2.6401 | 14.8374 | 2.6401 | 30.8791 | 244.1701 | 85.5877
79.87 | 2.6404 | 14.8369 | 2.6404 | 30.8795 | 244.1704 | 85.5977
79.88 | 2.6407 | 14.8372 | 2.6407 | 30.8798 | 244.1707 | 85.6077
79.89 | 2.6411 | 14.837 | 2.6411 | 30.8801 | 244.1711 | 85.6177
79.9 | 2.6414 | 14.8367 | 2.6414 | 30.8804 | 244.1713 | 85.6277
79.91 | 2.6416 | 14.8379 | 2.6416 | 30.8807 | 244.1716 | 85.6377
79.92 | 2.642 | 14.8387 | 2.642 | 30.881 | 244.172 | 85.6477
79.93 | 2.6423 | 14.8387 | 2.6423 | 30.8813 | 244.1723 | 85.6577
79.94 | 2.6426 | 14.8397 | 2.6426 | 30.8816 | 244.1726 | 85.6677
79.95 | 2.6429 | 14.8406 | 2.6429 | 30.882 | 244.1729 | 85.6777
79.96 | 2.6433 | 14.841 | 2.6433 | 30.8823 | 244.1733 | 85.6877
79.97 | 2.6436 | 14.842 | 2.6436 | 30.8827 | 244.1736 | 85.6977
79.98 | 2.6439 | 14.8418 | 2.6439 | 30.883 | 244.1739 | 85.7077
79.99 | 2.6442 | 14.8421 | 2.6442 | 30.8833 | 244.1742 | 85.7177
80 | 2.6446 | 14.8425 | 2.6446 | 30.8836 | 244.1746 | 85.7277
80.01 | 2.6449 | 14.8426 | 2.6449 | 30.884 | 244.1749 | 85.7377
80.02 | 2.6452 | 14.8433 | 2.6452 | 30.8843 | 244.1752 | 85.7477
80.03 | 2.6456 | 14.8443 | 2.6456 | 30.8846 | 244.1755 | 85.7577
80.04 | 2.6459 | 14.8446 | 2.6459 | 30.8849 | 244.1759 | 85.7677
80.05 | 2.6462 | 14.8452 | 2.6462 | 30.8853 | 244.1762 | 85.7777
80.06 | 2.6465 | 14.8466 | 2.6465 | 30.8856 | 244.1765 | 85.7877
80.07 | 2.6468 | 14.847 | 2.6468 | 30.8859 | 244.1768 | 85.7977
80.08 | 2.6472 | 14.8478 | 2.6472 | 30.8862 | 244.1772 | 85.8077
80.09 | 2.6475 | 14.8489 | 2.6475 | 30.8866 | 244.1775 | 85.8177
80.1 | 2.6479 | 14.8489 | 2.6479 | 30.8869 | 244.1779 | 85.8277
80.11 | 2.6482 | 14.8502 | 2.6482 | 30.8872 | 244.1782 | 85.8377
80.12 | 2.6485 | 14.8512 | 2.6485 | 30.8875 | 244.1785 | 85.8477
80.13 | 2.6488 | 14.8507 | 2.6488 | 30.8879 | 244.1788 | 85.8577
80.14 | 2.6491 | 14.8507 | 2.6491 | 30.8882 | 244.1791 | 85.8677
80.15 | 2.6495 | 14.8514 | 2.6495 | 30.8885 | 244.1794 | 85.8777
80.16 | 2.6498 | 14.8524 | 2.6498 | 30.8889 | 244.1798 | 85.8877
80.17 | 2.6502 | 14.8536 | 2.6502 | 30.8892 | 244.1802 | 85.8977
80.18 | 2.6505 | 14.8553 | 2.6505 | 30.8895 | 244.1805 | 85.9077
80.19 | 2.6508 | 14.8564 | 2.6508 | 30.8899 | 244.1808 | 85.9177
80.2 | 2.6512 | 14.8583 | 2.6512 | 30.8902 | 244.1812 | 85.9277
80.21 | 2.6515 | 14.8596 | 2.6515 | 30.8905 | 244.1815 | 85.9377
80.22 | 2.6518 | 14.8599 | 2.6518 | 30.8909 | 244.1818 | 85.9477
80.23 | 2.6522 | 14.8611 | 2.6522 | 30.8912 | 244.1822 | 85.9577
80.24 | 2.6525 | 14.8621 | 2.6525 | 30.8916 | 244.1825 | 85.9677
80.25 | 2.6529 | 14.8627 | 2.6529 | 30.8919 | 244.1829 | 85.9777
80.26 | 2.6532 | 14.8642 | 2.6532 | 30.8923 | 244.1832 | 85.9877
80.27 | 2.6536 | 14.8644 | 2.6536 | 30.8926 | 244.1836 | 85.9977
80.28 | 2.6539 | 14.8645 | 2.6539 | 30.893 | 244.1839 | 86.0077
80.29 | 2.6543 | 14.8671 | 2.6543 | 30.8933 | 244.1843 | 86.0177
80.3 | 2.6546 | 14.8698 | 2.6546 | 30.8937 | 244.1846 | 86.0277
80.31 | 2.655 | 14.8711 | 2.655 | 30.894 | 244.185 | 86.0377
80.32 | 2.6554 | 14.872 | 2.6554 | 30.8944 | 244.1853 | 86.0477
80.33 | 2.6557 | 14.8745 | 2.6557 | 30.8948 | 244.1857 | 86.0577
80.34 | 2.6561 | 14.877 | 2.6561 | 30.8952 | 244.1861 | 86.0677
80.35 | 2.6565 | 14.8808 | 2.6565 | 30.8955 | 244.1865 | 86.0777
80.36 | 2.6569 | 14.883 | 2.6569 | 30.8959 | 244.1868 | 86.0877
80.37 | 2.6572 | 14.8857 | 2.6572 | 30.8963 | 244.1872 | 86.0977
80.38 | 2.6575 | 14.8887 | 2.6575 | 30.8966 | 244.1875 | 86.1077
80.39 | 2.6579 | 14.8899 | 2.6579 | 30.897 | 244.1879 | 86.1177
80.4 | 2.6583 | 14.891 | 2.6583 | 30.8974 | 244.1883 | 86.1277
80.41 | 2.6587 | 14.8927 | 2.6587 | 30.8978 | 244.1887 | 86.1377
80.42 | 2.6591 | 14.896 | 2.6591 | 30.8981 | 244.1891 | 86.1477
80.43 | 2.6595 | 14.8979 | 2.6595 | 30.8985 | 244.1895 | 86.1577
80.44 | 2.6598 | 14.901 | 2.6598 | 30.8989 | 244.1898 | 86.1677
80.45 | 2.6602 | 14.902 | 2.6602 | 30.8993 | 244.1902 | 86.1777
80.46 | 2.6606 | 14.9027 | 2.6606 | 30.8996 | 244.1906 | 86.1877
80.47 | 2.6609 | 14.9044 | 2.6609 | 30.9 | 244.1909 | 86.1977
80.48 | 2.6613 | 14.9056 | 2.6613 | 30.9003 | 244.1913 | 86.2077
80.49 | 2.6616 | 14.9066 | 2.6616 | 30.9007 | 244.1916 | 86.2177
80.5 | 2.662 | 14.9076 | 2.662 | 30.901 | 244.192 | 86.2277
80.51 | 2.6623 | 14.9081 | 2.6623 | 30.9014 | 244.1923 | 86.2377
80.52 | 2.6627 | 14.9066 | 2.6627 | 30.9017 | 244.1927 | 86.2477
80.53 | 2.663 | 14.9075 | 2.663 | 30.9021 | 244.193 | 86.2577
80.54 | 2.6634 | 14.907 | 2.6634 | 30.9024 | 244.1934 | 86.2677
80.55 | 2.6637 | 14.9071 | 2.6637 | 30.9028 | 244.1937 | 86.2777
80.56 | 2.664 | 14.9078 | 2.664 | 30.9031 | 244.194 | 86.2877
80.57 | 2.6644 | 14.9067 | 2.6644 | 30.9034 | 244.1944 | 86.2977
80.58 | 2.6647 | 14.9066 | 2.6647 | 30.9038 | 244.1947 | 86.3077
80.59 | 2.665 | 14.9055 | 2.665 | 30.9041 | 244.195 | 86.3177
80.6 | 2.6654 | 14.9052 | 2.6654 | 30.9044 | 244.1954 | 86.3277
80.61 | 2.6657 | 14.9059 | 2.6657 | 30.9048 | 244.1957 | 86.3377
80.62 | 2.666 | 14.9084 | 2.666 | 30.9051 | 244.196 | 86.3477
80.63 | 2.6664 | 14.9075 | 2.6664 | 30.9054 | 244.1963 | 86.3577
80.64 | 2.6667 | 14.907 | 2.6667 | 30.9057 | 244.1967 | 86.3677
80.65 | 2.667 | 14.9078 | 2.667 | 30.906 | 244.197 | 86.3777
80.66 | 2.6673 | 14.908 | 2.6673 | 30.9063 | 244.1972 | 86.3877
80.67 | 2.6676 | 14.9084 | 2.6676 | 30.9066 | 244.1976 | 86.3977
80.68 | 2.6679 | 14.9085 | 2.6679 | 30.9069 | 244.1979 | 86.4077
80.69 | 2.6682 | 14.9107 | 2.6682 | 30.9073 | 244.1982 | 86.4177
80.7 | 2.6686 | 14.9119 | 2.6686 | 30.9076 | 244.1986 | 86.4277
80.71 | 2.6689 | 14.9113 | 2.6689 | 30.9079 | 244.1989 | 86.4377
80.72 | 2.6692 | 14.9105 | 2.6692 | 30.9082 | 244.1991 | 86.4477
80.73 | 2.6694 | 14.909 | 2.6694 | 30.9085 | 244.1994 | 86.4577
80.74 | 2.6698 | 14.9092 | 2.6698 | 30.9088 | 244.1998 | 86.4677
80.75 | 2.67 | 14.9094 | 2.67 | 30.9091 | 244.2 | 86.4777
80.76 | 2.6704 | 14.9091 | 2.6704 | 30.9094 | 244.2003 | 86.4877
80.77 | 2.6707 | 14.9089 | 2.6707 | 30.9097 | 244.2007 | 86.4977
80.78 | 2.671 | 14.9085 | 2.671 | 30.91 | 244.201 | 86.5077
80.79 | 2.6713 | 14.9075 | 2.6713 | 30.9104 | 244.2013 | 86.5177
80.8 | 2.6716 | 14.9078 | 2.6716 | 30.9107 | 244.2016 | 86.5277
80.81 | 2.672 | 14.9082 | 2.672 | 30.911 | 244.2019 | 86.5377
80.82 | 2.6723 | 14.9075 | 2.6723 | 30.9113 | 244.2022 | 86.5477
80.83 | 2.6726 | 14.9095 | 2.6726 | 30.9116 | 244.2026 | 86.5577
80.84 | 2.6729 | 14.9097 | 2.6729 | 30.9119 | 244.2029 | 86.5677
80.85 | 2.6732 | 14.9087 | 2.6732 | 30.9122 | 244.2031 | 86.5777
80.86 | 2.6734 | 14.9087 | 2.6734 | 30.9125 | 244.2034 | 86.5877
80.87 | 2.6738 | 14.9096 | 2.6738 | 30.9128 | 244.2037 | 86.5977
80.88 | 2.6741 | 14.9096 | 2.6741 | 30.9131 | 244.2041 | 86.6077
80.89 | 2.6744 | 14.9094 | 2.6744 | 30.9135 | 244.2044 | 86.6177
80.9 | 2.6747 | 14.9091 | 2.6747 | 30.9138 | 244.2047 | 86.6277
80.91 | 2.675 | 14.9099 | 2.675 | 30.914 | 244.205 | 86.6377
80.92 | 2.6753 | 14.9106 | 2.6753 | 30.9144 | 244.2053 | 86.6477
80.93 | 2.6757 | 14.9116 | 2.6757 | 30.9147 | 244.2057 | 86.6577
80.94 | 2.676 | 14.9115 | 2.676 | 30.915 | 244.206 | 86.6677
80.95 | 2.6763 | 14.9125 | 2.6763 | 30.9153 | 244.2063 | 86.6777
80.96 | 2.6766 | 14.9125 | 2.6766 | 30.9156 | 244.2066 | 86.6877
80.97 | 2.6769 | 14.9131 | 2.6769 | 30.916 | 244.2069 | 86.6977
80.98 | 2.6773 | 14.915 | 2.6773 | 30.9163 | 244.2073 | 86.7077
80.99 | 2.6776 | 14.9163 | 2.6776 | 30.9167 | 244.2076 | 86.7177
81 | 2.6779 | 14.9168 | 2.6779 | 30.9169 | 244.2079 | 86.7277
81.01 | 2.6782 | 14.9173 | 2.6782 | 30.9173 | 244.2082 | 86.7377
81.02 | 2.6786 | 14.9183 | 2.6786 | 30.9176 | 244.2086 | 86.7477
81.03 | 2.6789 | 14.9183 | 2.6789 | 30.918 | 244.2089 | 86.7577
81.04 | 2.6792 | 14.9186 | 2.6792 | 30.9183 | 244.2092 | 86.7677
81.05 | 2.6795 | 14.9185 | 2.6795 | 30.9186 | 244.2095 | 86.7777
81.06 | 2.6799 | 14.9198 | 2.6799 | 30.9189 | 244.2099 | 86.7877
81.07 | 2.6802 | 14.9207 | 2.6802 | 30.9193 | 244.2102 | 86.7977
81.08 | 2.6806 | 14.9199 | 2.6806 | 30.9196 | 244.2105 | 86.8077
81.09 | 2.6809 | 14.9197 | 2.6809 | 30.9199 | 244.2108 | 86.8177
81.1 | 2.6812 | 14.9207 | 2.6812 | 30.9202 | 244.2112 | 86.8277
81.11 | 2.6815 | 14.9212 | 2.6815 | 30.9206 | 244.2115 | 86.8377
81.12 | 2.6818 | 14.9226 | 2.6818 | 30.9209 | 244.2118 | 86.8477
81.13 | 2.6821 | 14.9236 | 2.6821 | 30.9212 | 244.2121 | 86.8577
81.14 | 2.6825 | 14.9248 | 2.6825 | 30.9215 | 244.2125 | 86.8677
81.15 | 2.6828 | 14.9255 | 2.6828 | 30.9219 | 244.2128 | 86.8777
81.16 | 2.6831 | 14.9262 | 2.6831 | 30.9222 | 244.2131 | 86.8877
81.17 | 2.6835 | 14.9271 | 2.6835 | 30.9225 | 244.2135 | 86.8977
81.18 | 2.6838 | 14.9274 | 2.6838 | 30.9229 | 244.2138 | 86.9077
81.19 | 2.6841 | 14.9305 | 2.6841 | 30.9232 | 244.2141 | 86.9177
81.2 | 2.6845 | 14.9314 | 2.6845 | 30.9235 | 244.2145 | 86.9277
81.21 | 2.6848 | 14.932 | 2.6848 | 30.9239 | 244.2148 | 86.9377
81.22 | 2.6851 | 14.9318 | 2.6851 | 30.9242 | 244.2151 | 86.9477
81.23 | 2.6855 | 14.9325 | 2.6855 | 30.9245 | 244.2155 | 86.9577
81.24 | 2.6858 | 14.937 | 2.6858 | 30.9249 | 244.2158 | 86.9677
81.25 | 2.6862 | 14.9369 | 2.6862 | 30.9253 | 244.2162 | 86.9777
81.26 | 2.6865 | 14.9362 | 2.6865 | 30.9256 | 244.2165 | 86.9877
81.27 | 2.6869 | 14.938 | 2.6869 | 30.9259 | 244.2169 | 86.9977
81.28 | 2.6872 | 14.9415 | 2.6872 | 30.9263 | 244.2172 | 87.0077
81.29 | 2.6876 | 14.94 | 2.6876 | 30.9266 | 244.2176 | 87.0177
81.3 | 2.6879 | 14.9382 | 2.6879 | 30.927 | 244.2179 | 87.0277
81.31 | 2.6883 | 14.9407 | 2.6883 | 30.9273 | 244.2182 | 87.0377
81.32 | 2.6886 | 14.9447 | 2.6886 | 30.9277 | 244.2186 | 87.0477
81.33 | 2.689 | 14.9475 | 2.689 | 30.928 | 244.219 | 87.0577
81.34 | 2.6894 | 14.9469 | 2.6894 | 30.9284 | 244.2193 | 87.0677
81.35 | 2.6897 | 14.9506 | 2.6897 | 30.9287 | 244.2197 | 87.0777
81.36 | 2.6901 | 14.9534 | 2.6901 | 30.9291 | 244.2201 | 87.0877
81.37 | 2.6905 | 14.9544 | 2.6905 | 30.9295 | 244.2205 | 87.0977
81.38 | 2.6909 | 14.9572 | 2.6909 | 30.9299 | 244.2209 | 87.1077
81.39 | 2.6913 | 14.9593 | 2.6913 | 30.9303 | 244.2213 | 87.1177
81.4 | 2.6916 | 14.9631 | 2.6916 | 30.9307 | 244.2216 | 87.1277
81.41 | 2.692 | 14.9647 | 2.692 | 30.9311 | 244.222 | 87.1377
81.42 | 2.6924 | 14.9646 | 2.6924 | 30.9314 | 244.2224 | 87.1477
81.43 | 2.6927 | 14.9649 | 2.6927 | 30.9318 | 244.2227 | 87.1577
81.44 | 2.6931 | 14.9644 | 2.6931 | 30.9322 | 244.2231 | 87.1677
81.45 | 2.6935 | 14.9663 | 2.6935 | 30.9325 | 244.2235 | 87.1777
81.46 | 2.6939 | 14.9686 | 2.6939 | 30.9329 | 244.2238 | 87.1877
81.47 | 2.6942 | 14.9699 | 2.6942 | 30.9333 | 244.2242 | 87.1977
81.48 | 2.6946 | 14.9688 | 2.6946 | 30.9336 | 244.2246 | 87.2077
81.49 | 2.6949 | 14.9706 | 2.6949 | 30.934 | 244.2249 | 87.2177
81.5 | 2.6953 | 14.9722 | 2.6953 | 30.9343 | 244.2253 | 87.2277
81.51 | 2.6956 | 14.9723 | 2.6956 | 30.9347 | 244.2256 | 87.2377
81.52 | 2.696 | 14.9739 | 2.696 | 30.9351 | 244.226 | 87.2477
81.53 | 2.6963 | 14.9746 | 2.6963 | 30.9354 | 244.2263 | 87.2577
81.54 | 2.6967 | 14.976 | 2.6967 | 30.9357 | 244.2267 | 87.2677
81.55 | 2.697 | 14.9759 | 2.697 | 30.9361 | 244.227 | 87.2777
81.56 | 2.6974 | 14.9769 | 2.6974 | 30.9364 | 244.2273 | 87.2877
81.57 | 2.6977 | 14.9783 | 2.6977 | 30.9368 | 244.2277 | 87.2977
81.58 | 2.698 | 14.9788 | 2.698 | 30.9371 | 244.228 | 87.3077
81.59 | 2.6983 | 14.9804 | 2.6983 | 30.9374 | 244.2283 | 87.3177
81.6 | 2.6987 | 14.9807 | 2.6987 | 30.9377 | 244.2287 | 87.3277
81.61 | 2.699 | 14.9818 | 2.699 | 30.938 | 244.229 | 87.3377
81.62 | 2.6993 | 14.9818 | 2.6993 | 30.9383 | 244.2293 | 87.3477
81.63 | 2.6996 | 14.983 | 2.6996 | 30.9387 | 244.2296 | 87.3577
81.64 | 2.7 | 14.9829 | 2.7 | 30.939 | 244.23 | 87.3677
81.65 | 2.7003 | 14.9833 | 2.7003 | 30.9394 | 244.2303 | 87.3777
81.66 | 2.7006 | 14.9832 | 2.7006 | 30.9397 | 244.2306 | 87.3877
81.67 | 2.7009 | 14.9826 | 2.7009 | 30.94 | 244.2309 | 87.3977
81.68 | 2.7013 | 14.9821 | 2.7013 | 30.9403 | 244.2313 | 87.4077
81.69 | 2.7016 | 14.9808 | 2.7016 | 30.9406 | 244.2316 | 87.4177
81.7 | 2.7019 | 14.9806 | 2.7019 | 30.9409 | 244.2318 | 87.4277
81.71 | 2.7022 | 14.9802 | 2.7022 | 30.9412 | 244.2321 | 87.4377
81.72 | 2.7025 | 14.9804 | 2.7025 | 30.9415 | 244.2325 | 87.4477
81.73 | 2.7028 | 14.9797 | 2.7028 | 30.9418 | 244.2327 | 87.4577
81.74 | 2.7031 | 14.9802 | 2.7031 | 30.9421 | 244.2331 | 87.4677
81.75 | 2.7034 | 14.9795 | 2.7034 | 30.9424 | 244.2334 | 87.4777
81.76 | 2.7037 | 14.9802 | 2.7037 | 30.9427 | 244.2337 | 87.4877
81.77 | 2.704 | 14.9803 | 2.704 | 30.943 | 244.234 | 87.4977
81.78 | 2.7043 | 14.9812 | 2.7043 | 30.9434 | 244.2343 | 87.5077
81.79 | 2.7046 | 14.9818 | 2.7046 | 30.9437 | 244.2346 | 87.5177
81.8 | 2.705 | 14.9831 | 2.705 | 30.944 | 244.2349 | 87.5277
81.81 | 2.7053 | 14.9844 | 2.7053 | 30.9443 | 244.2353 | 87.5377
81.82 | 2.7056 | 14.9848 | 2.7056 | 30.9446 | 244.2356 | 87.5477
81.83 | 2.7059 | 14.9847 | 2.7059 | 30.9449 | 244.2359 | 87.5577
81.84 | 2.7062 | 14.9853 | 2.7062 | 30.9452 | 244.2362 | 87.5677
81.85 | 2.7065 | 14.9857 | 2.7065 | 30.9455 | 244.2365 | 87.5777
81.86 | 2.7068 | 14.9852 | 2.7068 | 30.9458 | 244.2367 | 87.5877
81.87 | 2.7071 | 14.9854 | 2.7071 | 30.9461 | 244.2371 | 87.5977
81.88 | 2.7074 | 14.9869 | 2.7074 | 30.9465 | 244.2374 | 87.6077
81.89 | 2.7077 | 14.9876 | 2.7077 | 30.9468 | 244.2377 | 87.6177
81.9 | 2.708 | 14.9882 | 2.708 | 30.9471 | 244.238 | 87.6277
81.91 | 2.7083 | 14.9885 | 2.7083 | 30.9474 | 244.2383 | 87.6377
81.92 | 2.7087 | 14.9881 | 2.7087 | 30.9478 | 244.2387 | 87.6477
81.93 | 2.7091 | 14.9895 | 2.7091 | 30.9481 | 244.239 | 87.6577
81.94 | 2.7094 | 14.9889 | 2.7094 | 30.9484 | 244.2394 | 87.6677
81.95 | 2.7097 | 14.9895 | 2.7097 | 30.9487 | 244.2397 | 87.6777
81.96 | 2.71 | 14.9897 | 2.71 | 30.9491 | 244.24 | 87.6877
81.97 | 2.7103 | 14.9898 | 2.7103 | 30.9494 | 244.2403 | 87.6977
81.98 | 2.7106 | 14.9893 | 2.7106 | 30.9497 | 244.2406 | 87.7077
81.99 | 2.711 | 14.9886 | 2.711 | 30.95 | 244.2409 | 87.7177
82 | 2.7113 | 14.9882 | 2.7113 | 30.9503 | 244.2413 | 87.7277
82.01 | 2.7116 | 14.9874 | 2.7116 | 30.9506 | 244.2416 | 87.7377
82.02 | 2.7119 | 14.9872 | 2.7119 | 30.9509 | 244.2419 | 87.7477
82.03 | 2.7123 | 14.9864 | 2.7123 | 30.9513 | 244.2422 | 87.7577
82.04 | 2.7126 | 14.9878 | 2.7126 | 30.9517 | 244.2426 | 87.7677
82.05 | 2.713 | 14.9881 | 2.713 | 30.952 | 244.243 | 87.7777
82.06 | 2.7133 | 14.988 | 2.7133 | 30.9523 | 244.2433 | 87.7877
82.07 | 2.7136 | 14.989 | 2.7136 | 30.9526 | 244.2436 | 87.7977
82.08 | 2.7139 | 14.9887 | 2.7139 | 30.953 | 244.2439 | 87.8077
82.09 | 2.7142 | 14.989 | 2.7142 | 30.9533 | 244.2442 | 87.8177
82.1 | 2.7146 | 14.989 | 2.7146 | 30.9536 | 244.2446 | 87.8277
82.11 | 2.7149 | 14.9902 | 2.7149 | 30.9539 | 244.2449 | 87.8377
82.12 | 2.7152 | 14.9913 | 2.7152 | 30.9542 | 244.2452 | 87.8477
82.13 | 2.7155 | 14.9925 | 2.7155 | 30.9546 | 244.2455 | 87.8577
82.14 | 2.7159 | 14.9929 | 2.7159 | 30.9549 | 244.2458 | 87.8677
82.15 | 2.7162 | 14.9946 | 2.7162 | 30.9552 | 244.2461 | 87.8777
82.16 | 2.7165 | 14.9958 | 2.7165 | 30.9555 | 244.2465 | 87.8877
82.17 | 2.7168 | 14.9967 | 2.7168 | 30.9559 | 244.2468 | 87.8977
82.18 | 2.7171 | 14.9989 | 2.7171 | 30.9562 | 244.2471 | 87.9077
82.19 | 2.7174 | 15.0009 | 2.7174 | 30.9565 | 244.2474 | 87.9177
82.2 | 2.7178 | 15.003 | 2.7178 | 30.9568 | 244.2478 | 87.9277
82.21 | 2.7181 | 15.0046 | 2.7181 | 30.9572 | 244.2481 | 87.9377
82.22 | 2.7185 | 15.0082 | 2.7185 | 30.9575 | 244.2485 | 87.9477
82.23 | 2.7188 | 15.0095 | 2.7188 | 30.9579 | 244.2488 | 87.9577
82.24 | 2.7192 | 15.0104 | 2.7192 | 30.9582 | 244.2492 | 87.9677
82.25 | 2.7196 | 15.0117 | 2.7196 | 30.9586 | 244.2495 | 87.9777
82.26 | 2.7199 | 15.0137 | 2.7199 | 30.9589 | 244.2499 | 87.9877
82.27 | 2.7202 | 15.0155 | 2.7202 | 30.9592 | 244.2502 | 87.9977
82.28 | 2.7205 | 15.016 | 2.7205 | 30.9596 | 244.2505 | 88.0077
82.29 | 2.7209 | 15.0177 | 2.7209 | 30.96 | 244.2509 | 88.0177
82.3 | 2.7213 | 15.0188 | 2.7213 | 30.9603 | 244.2513 | 88.0277
82.31 | 2.7216 | 15.0201 | 2.7216 | 30.9607 | 244.2516 | 88.0377
82.32 | 2.722 | 15.0192 | 2.722 | 30.961 | 244.252 | 88.0477
82.33 | 2.7224 | 15.0214 | 2.7224 | 30.9614 | 244.2523 | 88.0577
82.34 | 2.7227 | 15.0239 | 2.7227 | 30.9618 | 244.2527 | 88.0677
82.35 | 2.7231 | 15.0256 | 2.7231 | 30.9622 | 244.2531 | 88.0777
82.36 | 2.7234 | 15.0282 | 2.7234 | 30.9625 | 244.2534 | 88.0877
82.37 | 2.7238 | 15.0302 | 2.7238 | 30.9628 | 244.2538 | 88.0977
82.38 | 2.7242 | 15.0331 | 2.7242 | 30.9632 | 244.2542 | 88.1077
82.39 | 2.7245 | 15.0345 | 2.7245 | 30.9636 | 244.2545 | 88.1177
82.4 | 2.725 | 15.0364 | 2.725 | 30.964 | 244.2549 | 88.1277
82.41 | 2.7253 | 15.0372 | 2.7253 | 30.9644 | 244.2553 | 88.1377
82.42 | 2.7257 | 15.0379 | 2.7257 | 30.9647 | 244.2557 | 88.1477
82.43 | 2.7261 | 15.0397 | 2.7261 | 30.9651 | 244.2561 | 88.1577
82.44 | 2.7265 | 15.0415 | 2.7265 | 30.9655 | 244.2564 | 88.1677
82.45 | 2.7268 | 15.0435 | 2.7268 | 30.9659 | 244.2568 | 88.1777
82.46 | 2.7272 | 15.0443 | 2.7272 | 30.9662 | 244.2572 | 88.1877
82.47 | 2.7275 | 15.0454 | 2.7275 | 30.9666 | 244.2575 | 88.1977
82.48 | 2.7279 | 15.0466 | 2.7279 | 30.9669 | 244.2579 | 88.2077
82.49 | 2.7283 | 15.0486 | 2.7283 | 30.9673 | 244.2582 | 88.2177
82.5 | 2.7286 | 15.0496 | 2.7286 | 30.9677 | 244.2586 | 88.2277
82.51 | 2.729 | 15.0525 | 2.729 | 30.968 | 244.259 | 88.2377
82.52 | 2.7293 | 15.0571 | 2.7293 | 30.9684 | 244.2593 | 88.2477
82.53 | 2.7297 | 15.0587 | 2.7297 | 30.9687 | 244.2597 | 88.2577
82.54 | 2.73 | 15.0596 | 2.73 | 30.969 | 244.26 | 88.2677
82.55 | 2.7303 | 15.0594 | 2.7303 | 30.9694 | 244.2603 | 88.2777
82.56 | 2.7307 | 15.06 | 2.7307 | 30.9697 | 244.2607 | 88.2877
82.57 | 2.731 | 15.0617 | 2.731 | 30.9701 | 244.261 | 88.2977
82.58 | 2.7313 | 15.0623 | 2.7313 | 30.9704 | 244.2613 | 88.3077
82.59 | 2.7317 | 15.0621 | 2.7317 | 30.9707 | 244.2617 | 88.3177
82.6 | 2.732 | 15.0619 | 2.732 | 30.9711 | 244.262 | 88.3277
82.61 | 2.7324 | 15.0621 | 2.7324 | 30.9714 | 244.2624 | 88.3377
82.62 | 2.7327 | 15.0615 | 2.7327 | 30.9717 | 244.2627 | 88.3477
82.63 | 2.733 | 15.0615 | 2.733 | 30.972 | 244.263 | 88.3577
82.64 | 2.7333 | 15.0617 | 2.7333 | 30.9723 | 244.2633 | 88.3677
82.65 | 2.7336 | 15.0613 | 2.7336 | 30.9726 | 244.2635 | 88.3777
82.66 | 2.7339 | 15.0616 | 2.7339 | 30.9729 | 244.2639 | 88.3877
82.67 | 2.7342 | 15.0598 | 2.7342 | 30.9733 | 244.2642 | 88.3977
82.68 | 2.7346 | 15.059 | 2.7346 | 30.9736 | 244.2645 | 88.4077
82.69 | 2.7349 | 15.0597 | 2.7349 | 30.9739 | 244.2649 | 88.4177
82.7 | 2.7352 | 15.0605 | 2.7352 | 30.9742 | 244.2652 | 88.4277
82.71 | 2.7355 | 15.0599 | 2.7355 | 30.9745 | 244.2655 | 88.4377
82.72 | 2.7358 | 15.0585 | 2.7358 | 30.9748 | 244.2658 | 88.4477
82.73 | 2.7361 | 15.0585 | 2.7361 | 30.9751 | 244.2661 | 88.4577
82.74 | 2.7364 | 15.0578 | 2.7364 | 30.9754 | 244.2664 | 88.4677
82.75 | 2.7367 | 15.0587 | 2.7367 | 30.9757 | 244.2667 | 88.4777
82.76 | 2.737 | 15.0575 | 2.737 | 30.9761 | 244.267 | 88.4877
82.77 | 2.7373 | 15.0574 | 2.7373 | 30.9764 | 244.2673 | 88.4977
82.78 | 2.7377 | 15.0578 | 2.7377 | 30.9767 | 244.2676 | 88.5077
82.79 | 2.738 | 15.0585 | 2.738 | 30.977 | 244.2679 | 88.5177
82.8 | 2.7383 | 15.0589 | 2.7383 | 30.9773 | 244.2682 | 88.5277
82.81 | 2.7386 | 15.0591 | 2.7386 | 30.9776 | 244.2686 | 88.5377
82.82 | 2.7389 | 15.0596 | 2.7389 | 30.978 | 244.2689 | 88.5477
82.83 | 2.7393 | 15.0604 | 2.7393 | 30.9783 | 244.2692 | 88.5577
82.84 | 2.7396 | 15.0618 | 2.7396 | 30.9786 | 244.2695 | 88.5677
82.85 | 2.7398 | 15.062 | 2.7398 | 30.9789 | 244.2698 | 88.5777
82.86 | 2.7401 | 15.0626 | 2.7401 | 30.9792 | 244.2701 | 88.5877
82.87 | 2.7404 | 15.0632 | 2.7404 | 30.9795 | 244.2704 | 88.5977
82.88 | 2.7407 | 15.0648 | 2.7407 | 30.9798 | 244.2707 | 88.6077
82.89 | 2.7411 | 15.0644 | 2.7411 | 30.9801 | 244.2711 | 88.6177
82.9 | 2.7414 | 15.0655 | 2.7414 | 30.9804 | 244.2714 | 88.6277
82.91 | 2.7417 | 15.0656 | 2.7417 | 30.9807 | 244.2717 | 88.6377
82.92 | 2.742 | 15.0656 | 2.742 | 30.9811 | 244.272 | 88.6477
82.93 | 2.7423 | 15.064 | 2.7423 | 30.9814 | 244.2723 | 88.6577
82.94 | 2.7427 | 15.0634 | 2.7427 | 30.9817 | 244.2727 | 88.6677
82.95 | 2.743 | 15.0627 | 2.743 | 30.982 | 244.273 | 88.6777
82.96 | 2.7433 | 15.064 | 2.7433 | 30.9823 | 244.2733 | 88.6877
82.97 | 2.7436 | 15.0659 | 2.7436 | 30.9826 | 244.2736 | 88.6977
82.98 | 2.744 | 15.0653 | 2.744 | 30.983 | 244.2739 | 88.7077
82.99 | 2.7443 | 15.0671 | 2.7443 | 30.9833 | 244.2743 | 88.7177
83 | 2.7446 | 15.0668 | 2.7446 | 30.9836 | 244.2746 | 88.7277
83.01 | 2.7449 | 15.0674 | 2.7449 | 30.9839 | 244.2749 | 88.7377
83.02 | 2.7452 | 15.0676 | 2.7452 | 30.9843 | 244.2752 | 88.7477
83.03 | 2.7456 | 15.0676 | 2.7456 | 30.9846 | 244.2756 | 88.7577
83.04 | 2.7459 | 15.0696 | 2.7459 | 30.985 | 244.2759 | 88.7677
83.05 | 2.7462 | 15.0716 | 2.7462 | 30.9853 | 244.2762 | 88.7777
83.06 | 2.7465 | 15.0725 | 2.7465 | 30.9856 | 244.2765 | 88.7877
83.07 | 2.7469 | 15.0729 | 2.7469 | 30.9859 | 244.2769 | 88.7977
83.08 | 2.7472 | 15.0747 | 2.7472 | 30.9863 | 244.2772 | 88.8077
83.09 | 2.7475 | 15.0744 | 2.7475 | 30.9866 | 244.2775 | 88.8177
83.1 | 2.7478 | 15.0744 | 2.7478 | 30.9869 | 244.2778 | 88.8277
83.11 | 2.7482 | 15.075 | 2.7482 | 30.9872 | 244.2782 | 88.8377
83.12 | 2.7485 | 15.076 | 2.7485 | 30.9876 | 244.2785 | 88.8477
83.13 | 2.7488 | 15.0776 | 2.7488 | 30.9879 | 244.2788 | 88.8577
83.14 | 2.7491 | 15.0781 | 2.7491 | 30.9882 | 244.2791 | 88.8677
83.15 | 2.7495 | 15.0792 | 2.7495 | 30.9885 | 244.2794 | 88.8777
83.16 | 2.7498 | 15.0792 | 2.7498 | 30.9888 | 244.2797 | 88.8877
83.17 | 2.7501 | 15.0788 | 2.7501 | 30.9892 | 244.2801 | 88.8977
83.18 | 2.7505 | 15.0781 | 2.7505 | 30.9895 | 244.2805 | 88.9077
83.19 | 2.7508 | 15.0796 | 2.7508 | 30.9898 | 244.2808 | 88.9177
83.2 | 2.7511 | 15.0808 | 2.7511 | 30.9902 | 244.2811 | 88.9277
83.21 | 2.7515 | 15.0809 | 2.7515 | 30.9905 | 244.2815 | 88.9377
83.22 | 2.7518 | 15.0813 | 2.7518 | 30.9909 | 244.2818 | 88.9477
83.23 | 2.7522 | 15.0821 | 2.7522 | 30.9912 | 244.2822 | 88.9577
83.24 | 2.7525 | 15.0838 | 2.7525 | 30.9915 | 244.2825 | 88.9677
83.25 | 2.7528 | 15.0844 | 2.7528 | 30.9919 | 244.2828 | 88.9777
83.26 | 2.7532 | 15.0856 | 2.7532 | 30.9922 | 244.2832 | 88.9877
83.27 | 2.7535 | 15.0868 | 2.7535 | 30.9926 | 244.2835 | 88.9977
83.28 | 2.7539 | 15.0882 | 2.7539 | 30.9929 | 244.2839 | 89.0077
83.29 | 2.7542 | 15.0891 | 2.7542 | 30.9932 | 244.2842 | 89.0177
83.3 | 2.7545 | 15.091 | 2.7545 | 30.9936 | 244.2845 | 89.0277
83.31 | 2.7549 | 15.0937 | 2.7549 | 30.994 | 244.2849 | 89.0377
83.32 | 2.7553 | 15.096 | 2.7553 | 30.9943 | 244.2853 | 89.0477
83.33 | 2.7557 | 15.0972 | 2.7557 | 30.9947 | 244.2856 | 89.0577
83.34 | 2.756 | 15.0985 | 2.756 | 30.9951 | 244.286 | 89.0677
83.35 | 2.7564 | 15.0995 | 2.7564 | 30.9954 | 244.2864 | 89.0777
83.36 | 2.7567 | 15.1017 | 2.7567 | 30.9958 | 244.2867 | 89.0877
83.37 | 2.7571 | 15.1027 | 2.7571 | 30.9962 | 244.2871 | 89.0977
83.38 | 2.7575 | 15.1036 | 2.7575 | 30.9966 | 244.2875 | 89.1077
83.39 | 2.7579 | 15.1048 | 2.7579 | 30.997 | 244.2879 | 89.1177
83.4 | 2.7583 | 15.1071 | 2.7583 | 30.9974 | 244.2883 | 89.1277
83.41 | 2.7587 | 15.1089 | 2.7587 | 30.9977 | 244.2887 | 89.1377
83.42 | 2.7591 | 15.1095 | 2.7591 | 30.9981 | 244.2891 | 89.1477
83.43 | 2.7594 | 15.111 | 2.7594 | 30.9985 | 244.2894 | 89.1577
83.44 | 2.7598 | 15.1121 | 2.7598 | 30.9988 | 244.2898 | 89.1677
83.45 | 2.7602 | 15.115 | 2.7602 | 30.9992 | 244.2902 | 89.1777
83.46 | 2.7605 | 15.1167 | 2.7605 | 30.9996 | 244.2905 | 89.1877
83.47 | 2.7609 | 15.1182 | 2.7609 | 30.9999 | 244.2909 | 89.1977
83.48 | 2.7612 | 15.1199 | 2.7612 | 31.0003 | 244.2912 | 89.2077
83.49 | 2.7616 | 15.1211 | 2.7616 | 31.0006 | 244.2916 | 89.2177
83.5 | 2.7619 | 15.121 | 2.7619 | 31.001 | 244.2919 | 89.2277
83.51 | 2.7623 | 15.1209 | 2.7623 | 31.0013 | 244.2922 | 89.2377
83.52 | 2.7626 | 15.1227 | 2.7626 | 31.0017 | 244.2926 | 89.2477
83.53 | 2.763 | 15.1239 | 2.763 | 31.002 | 244.293 | 89.2577
83.54 | 2.7633 | 15.125 | 2.7633 | 31.0023 | 244.2933 | 89.2677
83.55 | 2.7637 | 15.1254 | 2.7637 | 31.0027 | 244.2937 | 89.2777
83.56 | 2.764 | 15.1253 | 2.764 | 31.0031 | 244.294 | 89.2877
83.57 | 2.7644 | 15.1267 | 2.7644 | 31.0034 | 244.2944 | 89.2977
83.58 | 2.7647 | 15.1269 | 2.7647 | 31.0038 | 244.2947 | 89.3077
83.59 | 2.765 | 15.1274 | 2.765 | 31.004 | 244.295 | 89.3177
83.6 | 2.7653 | 15.1284 | 2.7653 | 31.0044 | 244.2953 | 89.3277
83.61 | 2.7657 | 15.1291 | 2.7657 | 31.0047 | 244.2957 | 89.3377
83.62 | 2.766 | 15.1289 | 2.766 | 31.005 | 244.296 | 89.3477
83.63 | 2.7663 | 15.1289 | 2.7663 | 31.0053 | 244.2963 | 89.3577
83.64 | 2.7666 | 15.1288 | 2.7666 | 31.0056 | 244.2966 | 89.3677
83.65 | 2.7669 | 15.1286 | 2.7669 | 31.006 | 244.2969 | 89.3777
83.66 | 2.7673 | 15.1294 | 2.7673 | 31.0063 | 244.2973 | 89.3877
83.67 | 2.7676 | 15.1288 | 2.7676 | 31.0066 | 244.2976 | 89.3977
83.68 | 2.7679 | 15.1285 | 2.7679 | 31.0069 | 244.2978 | 89.4077
83.69 | 2.7681 | 15.1282 | 2.7681 | 31.0072 | 244.2981 | 89.4177
83.7 | 2.7685 | 15.1269 | 2.7685 | 31.0075 | 244.2985 | 89.4277
83.71 | 2.7688 | 15.1261 | 2.7688 | 31.0078 | 244.2988 | 89.4377
83.72 | 2.769 | 15.1267 | 2.769 | 31.0081 | 244.299 | 89.4477
83.73 | 2.7694 | 15.1271 | 2.7694 | 31.0084 | 244.2994 | 89.4577
83.74 | 2.7697 | 15.1271 | 2.7697 | 31.0087 | 244.2997 | 89.4677
83.75 | 2.77 | 15.1264 | 2.77 | 31.009 | 244.3 | 89.4777
83.76 | 2.7703 | 15.1256 | 2.7703 | 31.0094 | 244.3003 | 89.4877
83.77 | 2.7706 | 15.1256 | 2.7706 | 31.0097 | 244.3006 | 89.4977
83.78 | 2.7709 | 15.1262 | 2.7709 | 31.01 | 244.3009 | 89.5077
83.79 | 2.7713 | 15.1264 | 2.7713 | 31.0103 | 244.3013 | 89.5177
83.8 | 2.7716 | 15.1274 | 2.7716 | 31.0106 | 244.3016 | 89.5277
83.81 | 2.7719 | 15.128 | 2.7719 | 31.0109 | 244.3019 | 89.5377
83.82 | 2.7722 | 15.1285 | 2.7722 | 31.0112 | 244.3022 | 89.5477
83.83 | 2.7725 | 15.1287 | 2.7725 | 31.0115 | 244.3025 | 89.5577
83.84 | 2.7728 | 15.1278 | 2.7728 | 31.0118 | 244.3027 | 89.5677
83.85 | 2.7731 | 15.127 | 2.7731 | 31.0121 | 244.3031 | 89.5777
83.86 | 2.7734 | 15.1276 | 2.7734 | 31.0125 | 244.3034 | 89.5877
83.87 | 2.7737 | 15.1277 | 2.7737 | 31.0128 | 244.3037 | 89.5977
83.88 | 2.7741 | 15.1292 | 2.7741 | 31.0131 | 244.3041 | 89.6077
83.89 | 2.7744 | 15.1295 | 2.7744 | 31.0134 | 244.3043 | 89.6177
83.9 | 2.7747 | 15.1288 | 2.7747 | 31.0137 | 244.3046 | 89.6277
83.91 | 2.775 | 15.1289 | 2.775 | 31.014 | 244.305 | 89.6377
83.92 | 2.7753 | 15.1296 | 2.7753 | 31.0144 | 244.3053 | 89.6477
83.93 | 2.7756 | 15.131 | 2.7756 | 31.0147 | 244.3056 | 89.6577
83.94 | 2.7759 | 15.1325 | 2.7759 | 31.015 | 244.3059 | 89.6677
83.95 | 2.7763 | 15.1336 | 2.7763 | 31.0153 | 244.3063 | 89.6777
83.96 | 2.7766 | 15.1343 | 2.7766 | 31.0157 | 244.3066 | 89.6877
83.97 | 2.777 | 15.1356 | 2.777 | 31.016 | 244.307 | 89.6977
83.98 | 2.7773 | 15.1349 | 2.7773 | 31.0163 | 244.3073 | 89.7077
83.99 | 2.7775 | 15.1348 | 2.7775 | 31.0166 | 244.3075 | 89.7177
84 | 2.7779 | 15.1358 | 2.7779 | 31.0169 | 244.3079 | 89.7277
84.01 | 2.7782 | 15.1364 | 2.7782 | 31.0172 | 244.3082 | 89.7377
84.02 | 2.7785 | 15.1358 | 2.7785 | 31.0176 | 244.3085 | 89.7477
84.03 | 2.7788 | 15.1352 | 2.7788 | 31.0179 | 244.3088 | 89.7577
84.04 | 2.7792 | 15.1352 | 2.7792 | 31.0182 | 244.3092 | 89.7677
84.05 | 2.7795 | 15.136 | 2.7795 | 31.0186 | 244.3095 | 89.7777
84.06 | 2.7798 | 15.1366 | 2.7798 | 31.0189 | 244.3098 | 89.7877
84.07 | 2.7802 | 15.1365 | 2.7802 | 31.0192 | 244.3102 | 89.7977
84.08 | 2.7805 | 15.1375 | 2.7805 | 31.0196 | 244.3105 | 89.8077
84.09 | 2.7809 | 15.1395 | 2.7809 | 31.0199 | 244.3109 | 89.8177
84.1 | 2.7812 | 15.1398 | 2.7812 | 31.0202 | 244.3112 | 89.8277
84.11 | 2.7815 | 15.1411 | 2.7815 | 31.0205 | 244.3115 | 89.8377
84.12 | 2.7818 | 15.1425 | 2.7818 | 31.0209 | 244.3118 | 89.8477
84.13 | 2.7821 | 15.1441 | 2.7821 | 31.0212 | 244.3121 | 89.8577
84.14 | 2.7824 | 15.1448 | 2.7824 | 31.0215 | 244.3124 | 89.8677
84.15 | 2.7828 | 15.1469 | 2.7828 | 31.0218 | 244.3128 | 89.8777
84.16 | 2.7831 | 15.1491 | 2.7831 | 31.0222 | 244.3131 | 89.8877
84.17 | 2.7834 | 15.1518 | 2.7834 | 31.0225 | 244.3134 | 89.8977
84.18 | 2.7838 | 15.1526 | 2.7838 | 31.0229 | 244.3138 | 89.9077
84.19 | 2.7842 | 15.1531 | 2.7842 | 31.0232 | 244.3142 | 89.9177
84.2 | 2.7845 | 15.1544 | 2.7845 | 31.0235 | 244.3145 | 89.9277
84.21 | 2.7848 | 15.1559 | 2.7848 | 31.0238 | 244.3148 | 89.9377
84.22 | 2.7852 | 15.1567 | 2.7852 | 31.0242 | 244.3152 | 89.9477
84.23 | 2.7855 | 15.1576 | 2.7855 | 31.0246 | 244.3155 | 89.9577
84.24 | 2.7859 | 15.1589 | 2.7859 | 31.0249 | 244.3159 | 89.9677
84.25 | 2.7862 | 15.1586 | 2.7862 | 31.0253 | 244.3162 | 89.9777
84.26 | 2.7866 | 15.1585 | 2.7866 | 31.0256 | 244.3165 | 89.9877
84.27 | 2.7869 | 15.1596 | 2.7869 | 31.0259 | 244.3169 | 89.9977
84.28 | 2.7872 | 15.1615 | 2.7872 | 31.0263 | 244.3172 | 90.0077
84.29 | 2.7876 | 15.1625 | 2.7876 | 31.0266 | 244.3176 | 90.0177
84.3 | 2.788 | 15.1642 | 2.788 | 31.027 | 244.318 | 90.0277
84.31 | 2.7883 | 15.1657 | 2.7883 | 31.0274 | 244.3183 | 90.0377
84.32 | 2.7887 | 15.1676 | 2.7887 | 31.0277 | 244.3187 | 90.0477
84.33 | 2.789 | 15.1702 | 2.789 | 31.0281 | 244.319 | 90.0577
84.34 | 2.7894 | 15.1718 | 2.7894 | 31.0284 | 244.3194 | 90.0677
84.35 | 2.7897 | 15.174 | 2.7897 | 31.0288 | 244.3197 | 90.0777
84.36 | 2.7901 | 15.1749 | 2.7901 | 31.0292 | 244.3201 | 90.0877
84.37 | 2.7905 | 15.176 | 2.7905 | 31.0296 | 244.3205 | 90.0977
84.38 | 2.7909 | 15.1774 | 2.7909 | 31.03 | 244.3209 | 90.1077
84.39 | 2.7913 | 15.1805 | 2.7913 | 31.0304 | 244.3213 | 90.1177
84.4 | 2.7917 | 15.1812 | 2.7917 | 31.0308 | 244.3217 | 90.1277
84.41 | 2.7921 | 15.1822 | 2.7921 | 31.0311 | 244.3221 | 90.1377
84.42 | 2.7924 | 15.1829 | 2.7924 | 31.0315 | 244.3224 | 90.1477
84.43 | 2.7928 | 15.1825 | 2.7928 | 31.0318 | 244.3228 | 90.1577
84.44 | 2.7932 | 15.184 | 2.7932 | 31.0322 | 244.3232 | 90.1677
84.45 | 2.7936 | 15.1855 | 2.7936 | 31.0326 | 244.3236 | 90.1777
84.46 | 2.7939 | 15.1864 | 2.7939 | 31.033 | 244.3239 | 90.1877
84.47 | 2.7942 | 15.1882 | 2.7942 | 31.0333 | 244.3242 | 90.1977
84.48 | 2.7946 | 15.1902 | 2.7946 | 31.0337 | 244.3246 | 90.2077
84.49 | 2.795 | 15.1904 | 2.795 | 31.034 | 244.3249 | 90.2177
84.5 | 2.7953 | 15.1924 | 2.7953 | 31.0344 | 244.3253 | 90.2277
84.51 | 2.7957 | 15.1942 | 2.7957 | 31.0347 | 244.3257 | 90.2377
84.52 | 2.796 | 15.1958 | 2.796 | 31.035 | 244.326 | 90.2477
84.53 | 2.7963 | 15.1974 | 2.7963 | 31.0354 | 244.3263 | 90.2577
84.54 | 2.7967 | 15.1985 | 2.7967 | 31.0357 | 244.3267 | 90.2677
84.55 | 2.797 | 15.1982 | 2.797 | 31.0361 | 244.327 | 90.2777
84.56 | 2.7974 | 15.2005 | 2.7974 | 31.0364 | 244.3274 | 90.2877
84.57 | 2.7977 | 15.2012 | 2.7977 | 31.0367 | 244.3277 | 90.2977
84.58 | 2.798 | 15.2001 | 2.798 | 31.037 | 244.328 | 90.3077
84.59 | 2.7983 | 15.2001 | 2.7983 | 31.0374 | 244.3283 | 90.3177
84.6 | 2.7987 | 15.2004 | 2.7987 | 31.0377 | 244.3287 | 90.3277
84.61 | 2.799 | 15.2 | 2.799 | 31.038 | 244.329 | 90.3377
84.62 | 2.7993 | 15.1992 | 2.7993 | 31.0383 | 244.3293 | 90.3477
84.63 | 2.7996 | 15.1978 | 2.7996 | 31.0386 | 244.3296 | 90.3577
84.64 | 2.7999 | 15.1968 | 2.7999 | 31.039 | 244.3299 | 90.3677
84.65 | 2.8003 | 15.1987 | 2.8003 | 31.0393 | 244.3303 | 90.3777
84.66 | 2.8005 | 15.1984 | 2.8005 | 31.0396 | 244.3305 | 90.3877
84.67 | 2.8008 | 15.1982 | 2.8008 | 31.0399 | 244.3308 | 90.3977
84.68 | 2.8011 | 15.1985 | 2.8011 | 31.0402 | 244.3311 | 90.4077
84.69 | 2.8015 | 15.1989 | 2.8015 | 31.0405 | 244.3314 | 90.4177
84.7 | 2.8018 | 15.1988 | 2.8018 | 31.0408 | 244.3318 | 90.4277
84.71 | 2.8021 | 15.1985 | 2.8021 | 31.0411 | 244.3321 | 90.4377
84.72 | 2.8024 | 15.1992 | 2.8024 | 31.0414 | 244.3324 | 90.4477
84.73 | 2.8027 | 15.1999 | 2.8027 | 31.0417 | 244.3327 | 90.4577
84.74 | 2.803 | 15.2008 | 2.803 | 31.0421 | 244.333 | 90.4677
84.75 | 2.8033 | 15.1996 | 2.8033 | 31.0424 | 244.3333 | 90.4777
84.76 | 2.8036 | 15.199 | 2.8036 | 31.0426 | 244.3336 | 90.4877
84.77 | 2.8039 | 15.1985 | 2.8039 | 31.043 | 244.3339 | 90.4977
84.78 | 2.8043 | 15.1992 | 2.8043 | 31.0433 | 244.3343 | 90.5077
84.79 | 2.8046 | 15.1987 | 2.8046 | 31.0436 | 244.3346 | 90.5177
84.8 | 2.8049 | 15.1988 | 2.8049 | 31.044 | 244.3349 | 90.5277
84.81 | 2.8052 | 15.1989 | 2.8052 | 31.0443 | 244.3352 | 90.5377
84.82 | 2.8055 | 15.1992 | 2.8055 | 31.0446 | 244.3355 | 90.5477
84.83 | 2.8059 | 15.2002 | 2.8059 | 31.0449 | 244.3359 | 90.5577
84.84 | 2.8062 | 15.1997 | 2.8062 | 31.0452 | 244.3361 | 90.5677
84.85 | 2.8064 | 15.199 | 2.8064 | 31.0455 | 244.3364 | 90.5777
84.86 | 2.8067 | 15.1992 | 2.8067 | 31.0458 | 244.3367 | 90.5877
84.87 | 2.8071 | 15.1997 | 2.8071 | 31.0461 | 244.337 | 90.5977
84.88 | 2.8074 | 15.1989 | 2.8074 | 31.0464 | 244.3374 | 90.6077
84.89 | 2.8077 | 15.1992 | 2.8077 | 31.0468 | 244.3377 | 90.6177
84.9 | 2.808 | 15.1991 | 2.808 | 31.047 | 244.338 | 90.6277
84.91 | 2.8083 | 15.1994 | 2.8083 | 31.0473 | 244.3383 | 90.6377
84.92 | 2.8086 | 15.1992 | 2.8086 | 31.0477 | 244.3386 | 90.6477
84.93 | 2.809 | 15.1987 | 2.809 | 31.048 | 244.3389 | 90.6577
84.94 | 2.8093 | 15.1988 | 2.8093 | 31.0483 | 244.3393 | 90.6677
84.95 | 2.8096 | 15.1999 | 2.8096 | 31.0486 | 244.3396 | 90.6777
84.96 | 2.8099 | 15.1999 | 2.8099 | 31.049 | 244.3399 | 90.6877
84.97 | 2.8103 | 15.1999 | 2.8103 | 31.0493 | 244.3403 | 90.6977
84.98 | 2.8106 | 15.2013 | 2.8106 | 31.0496 | 244.3406 | 90.7077
84.99 | 2.8109 | 15.2016 | 2.8109 | 31.0499 | 244.3409 | 90.7177
85 | 2.8112 | 15.2028 | 2.8112 | 31.0503 | 244.3412 | 90.7277
85.01 | 2.8116 | 15.2032 | 2.8116 | 31.0506 | 244.3416 | 90.7377
85.02 | 2.8119 | 15.2039 | 2.8119 | 31.051 | 244.3419 | 90.7477
85.03 | 2.8122 | 15.2057 | 2.8122 | 31.0513 | 244.3422 | 90.7577
85.04 | 2.8125 | 15.2067 | 2.8125 | 31.0516 | 244.3425 | 90.7677
85.05 | 2.8129 | 15.2063 | 2.8129 | 31.0519 | 244.3429 | 90.7777
85.06 | 2.8132 | 15.2069 | 2.8132 | 31.0523 | 244.3432 | 90.7877
85.07 | 2.8136 | 15.2077 | 2.8136 | 31.0526 | 244.3435 | 90.7977
85.08 | 2.8139 | 15.208 | 2.8139 | 31.0529 | 244.3438 | 90.8077
85.09 | 2.8142 | 15.2096 | 2.8142 | 31.0532 | 244.3442 | 90.8177
85.1 | 2.8145 | 15.2096 | 2.8145 | 31.0536 | 244.3445 | 90.8277
85.11 | 2.8149 | 15.2104 | 2.8149 | 31.0539 | 244.3448 | 90.8377
85.12 | 2.8152 | 15.2107 | 2.8152 | 31.0542 | 244.3452 | 90.8477
85.13 | 2.8155 | 15.2096 | 2.8155 | 31.0545 | 244.3455 | 90.8577
85.14 | 2.8158 | 15.2105 | 2.8158 | 31.0549 | 244.3458 | 90.8677
85.15 | 2.8161 | 15.2117 | 2.8161 | 31.0552 | 244.3461 | 90.8777
85.16 | 2.8165 | 15.2127 | 2.8165 | 31.0555 | 244.3465 | 90.8877
85.17 | 2.8168 | 15.2134 | 2.8168 | 31.0559 | 244.3468 | 90.8977
85.18 | 2.8171 | 15.2141 | 2.8171 | 31.0562 | 244.3471 | 90.9077
85.19 | 2.8175 | 15.2138 | 2.8175 | 31.0565 | 244.3475 | 90.9177
85.2 | 2.8178 | 15.2134 | 2.8178 | 31.0569 | 244.3478 | 90.9277
85.21 | 2.8182 | 15.2149 | 2.8182 | 31.0572 | 244.3482 | 90.9377
85.22 | 2.8185 | 15.2151 | 2.8185 | 31.0576 | 244.3485 | 90.9477
85.23 | 2.8188 | 15.2164 | 2.8188 | 31.0579 | 244.3488 | 90.9577
85.24 | 2.8192 | 15.2178 | 2.8192 | 31.0582 | 244.3492 | 90.9677
85.25 | 2.8196 | 15.219 | 2.8196 | 31.0586 | 244.3496 | 90.9777
85.26 | 2.8199 | 15.219 | 2.8199 | 31.059 | 244.3499 | 90.9877
85.27 | 2.8203 | 15.2196 | 2.8203 | 31.0593 | 244.3503 | 90.9977
85.28 | 2.8206 | 15.2197 | 2.8206 | 31.0597 | 244.3506 | 91.0077
85.29 | 2.821 | 15.22 | 2.821 | 31.06 | 244.351 | 91.0177
85.3 | 2.8213 | 15.2217 | 2.8213 | 31.0604 | 244.3513 | 91.0277
85.31 | 2.8217 | 15.2212 | 2.8217 | 31.0607 | 244.3517 | 91.0377
85.32 | 2.822 | 15.2228 | 2.822 | 31.0611 | 244.352 | 91.0477
85.33 | 2.8224 | 15.2241 | 2.8224 | 31.0615 | 244.3524 | 91.0577
85.34 | 2.8228 | 15.2246 | 2.8228 | 31.0618 | 244.3528 | 91.0677
85.35 | 2.8231 | 15.2263 | 2.8231 | 31.0622 | 244.3531 | 91.0777
85.36 | 2.8235 | 15.2287 | 2.8235 | 31.0625 | 244.3535 | 91.0877
85.37 | 2.8239 | 15.2293 | 2.8239 | 31.0629 | 244.3539 | 91.0977
85.38 | 2.8242 | 15.2307 | 2.8242 | 31.0633 | 244.3542 | 91.1077
85.39 | 2.8246 | 15.2327 | 2.8246 | 31.0637 | 244.3546 | 91.1177
85.4 | 2.825 | 15.2343 | 2.825 | 31.064 | 244.355 | 91.1277
85.41 | 2.8254 | 15.2369 | 2.8254 | 31.0644 | 244.3554 | 91.1377
85.42 | 2.8258 | 15.239 | 2.8258 | 31.0648 | 244.3558 | 91.1477
85.43 | 2.8261 | 15.241 | 2.8261 | 31.0652 | 244.3561 | 91.1577
85.44 | 2.8265 | 15.2425 | 2.8265 | 31.0656 | 244.3565 | 91.1677
85.45 | 2.8269 | 15.243 | 2.8269 | 31.066 | 244.3569 | 91.1777
85.46 | 2.8273 | 15.2433 | 2.8273 | 31.0663 | 244.3573 | 91.1877
85.47 | 2.8276 | 15.2451 | 2.8276 | 31.0667 | 244.3576 | 91.1977
85.48 | 2.828 | 15.2456 | 2.828 | 31.067 | 244.358 | 91.2077
85.49 | 2.8283 | 15.2467 | 2.8283 | 31.0674 | 244.3583 | 91.2177
85.5 | 2.8287 | 15.2477 | 2.8287 | 31.0677 | 244.3587 | 91.2277
85.51 | 2.829 | 15.2488 | 2.829 | 31.0681 | 244.359 | 91.2377
85.52 | 2.8294 | 15.2494 | 2.8294 | 31.0684 | 244.3593 | 91.2477
85.53 | 2.8297 | 15.2488 | 2.8297 | 31.0687 | 244.3597 | 91.2577
85.54 | 2.8301 | 15.2489 | 2.8301 | 31.0691 | 244.3601 | 91.2677
85.55 | 2.8304 | 15.2491 | 2.8304 | 31.0695 | 244.3604 | 91.2777
85.56 | 2.8307 | 15.2497 | 2.8307 | 31.0698 | 244.3607 | 91.2877
85.57 | 2.831 | 15.2497 | 2.831 | 31.0701 | 244.361 | 91.2977
85.58 | 2.8314 | 15.2499 | 2.8314 | 31.0704 | 244.3613 | 91.3077
85.59 | 2.8317 | 15.2499 | 2.8317 | 31.0708 | 244.3617 | 91.3177
85.6 | 2.832 | 15.2501 | 2.832 | 31.0711 | 244.362 | 91.3277
85.61 | 2.8323 | 15.2498 | 2.8323 | 31.0714 | 244.3623 | 91.3377
85.62 | 2.8327 | 15.2496 | 2.8327 | 31.0717 | 244.3626 | 91.3477
85.63 | 2.833 | 15.2486 | 2.833 | 31.072 | 244.363 | 91.3577
85.64 | 2.8333 | 15.2484 | 2.8333 | 31.0723 | 244.3633 | 91.3677
85.65 | 2.8336 | 15.2483 | 2.8336 | 31.0726 | 244.3636 | 91.3777
85.66 | 2.8339 | 15.2479 | 2.8339 | 31.0729 | 244.3638 | 91.3877
85.67 | 2.8342 | 15.2487 | 2.8342 | 31.0732 | 244.3642 | 91.3977
85.68 | 2.8345 | 15.2483 | 2.8345 | 31.0736 | 244.3645 | 91.4077
85.69 | 2.8348 | 15.249 | 2.8348 | 31.0739 | 244.3648 | 91.4177
85.7 | 2.8352 | 15.2505 | 2.8352 | 31.0742 | 244.3652 | 91.4277
85.71 | 2.8355 | 15.2494 | 2.8355 | 31.0745 | 244.3655 | 91.4377
85.72 | 2.8358 | 15.2481 | 2.8358 | 31.0748 | 244.3658 | 91.4477
85.73 | 2.8361 | 15.2485 | 2.8361 | 31.0752 | 244.3661 | 91.4577
85.74 | 2.8364 | 15.2488 | 2.8364 | 31.0754 | 244.3664 | 91.4677
85.75 | 2.8367 | 15.2495 | 2.8367 | 31.0757 | 244.3667 | 91.4777
85.76 | 2.837 | 15.2496 | 2.837 | 31.076 | 244.367 | 91.4877
85.77 | 2.8373 | 15.2487 | 2.8373 | 31.0763 | 244.3673 | 91.4977
85.78 | 2.8376 | 15.2483 | 2.8376 | 31.0766 | 244.3676 | 91.5077
85.79 | 2.8378 | 15.2468 | 2.8378 | 31.0769 | 244.3678 | 91.5177
85.8 | 2.8382 | 15.2445 | 2.8382 | 31.0772 | 244.3682 | 91.5277
85.81 | 2.8385 | 15.2452 | 2.8385 | 31.0776 | 244.3685 | 91.5377
85.82 | 2.8389 | 15.246 | 2.8389 | 31.0779 | 244.3688 | 91.5477
85.83 | 2.8392 | 15.2468 | 2.8392 | 31.0782 | 244.3692 | 91.5577
85.84 | 2.8395 | 15.2471 | 2.8395 | 31.0785 | 244.3695 | 91.5677
85.85 | 2.8398 | 15.2473 | 2.8398 | 31.0789 | 244.3698 | 91.5777
85.86 | 2.8401 | 15.2485 | 2.8401 | 31.0792 | 244.3701 | 91.5877
85.87 | 2.8404 | 15.2487 | 2.8404 | 31.0794 | 244.3704 | 91.5977
85.88 | 2.8407 | 15.2501 | 2.8407 | 31.0797 | 244.3707 | 91.6077
85.89 | 2.841 | 15.2508 | 2.841 | 31.0801 | 244.371 | 91.6177
85.9 | 2.8414 | 15.252 | 2.8414 | 31.0804 | 244.3714 | 91.6277
85.91 | 2.8417 | 15.2513 | 2.8417 | 31.0808 | 244.3717 | 91.6377
85.92 | 2.842 | 15.2508 | 2.842 | 31.081 | 244.372 | 91.6477
85.93 | 2.8423 | 15.2511 | 2.8423 | 31.0814 | 244.3723 | 91.6577
85.94 | 2.8426 | 15.2514 | 2.8426 | 31.0817 | 244.3726 | 91.6677
85.95 | 2.843 | 15.2512 | 2.843 | 31.082 | 244.373 | 91.6777
85.96 | 2.8433 | 15.2494 | 2.8433 | 31.0823 | 244.3733 | 91.6877
85.97 | 2.8436 | 15.2496 | 2.8436 | 31.0826 | 244.3736 | 91.6977
85.98 | 2.8439 | 15.2495 | 2.8439 | 31.083 | 244.3739 | 91.7077
85.99 | 2.8443 | 15.2492 | 2.8443 | 31.0833 | 244.3743 | 91.7177
86 | 2.8446 | 15.2486 | 2.8446 | 31.0836 | 244.3746 | 91.7277
86.01 | 2.8449 | 15.2495 | 2.8449 | 31.084 | 244.3749 | 91.7377
86.02 | 2.8452 | 15.2498 | 2.8452 | 31.0843 | 244.3752 | 91.7477
86.03 | 2.8456 | 15.2499 | 2.8456 | 31.0846 | 244.3756 | 91.7577
86.04 | 2.8459 | 15.2504 | 2.8459 | 31.085 | 244.3759 | 91.7677
86.05 | 2.8462 | 15.2509 | 2.8462 | 31.0853 | 244.3762 | 91.7777
86.06 | 2.8466 | 15.2516 | 2.8466 | 31.0856 | 244.3765 | 91.7877
86.07 | 2.8469 | 15.2517 | 2.8469 | 31.0859 | 244.3769 | 91.7977
86.08 | 2.8472 | 15.2535 | 2.8472 | 31.0863 | 244.3772 | 91.8077
86.09 | 2.8475 | 15.2543 | 2.8475 | 31.0866 | 244.3775 | 91.8177
86.1 | 2.8479 | 15.2545 | 2.8479 | 31.0869 | 244.3778 | 91.8277
86.11 | 2.8482 | 15.2551 | 2.8482 | 31.0872 | 244.3782 | 91.8377
86.12 | 2.8485 | 15.2556 | 2.8485 | 31.0876 | 244.3785 | 91.8477
86.13 | 2.8489 | 15.2567 | 2.8489 | 31.0879 | 244.3788 | 91.8577
86.14 | 2.8492 | 15.2567 | 2.8492 | 31.0882 | 244.3791 | 91.8677
86.15 | 2.8495 | 15.2573 | 2.8495 | 31.0885 | 244.3795 | 91.8777
86.16 | 2.8498 | 15.2583 | 2.8498 | 31.0889 | 244.3798 | 91.8877
86.17 | 2.8501 | 15.2587 | 2.8501 | 31.0892 | 244.3801 | 91.8977
86.18 | 2.8504 | 15.259 | 2.8504 | 31.0895 | 244.3804 | 91.9077
86.19 | 2.8508 | 15.2608 | 2.8508 | 31.0898 | 244.3808 | 91.9177
86.2 | 2.8511 | 15.2627 | 2.8511 | 31.0902 | 244.3811 | 91.9277
86.21 | 2.8515 | 15.2633 | 2.8515 | 31.0905 | 244.3815 | 91.9377
86.22 | 2.8518 | 15.2647 | 2.8518 | 31.0909 | 244.3818 | 91.9477
86.23 | 2.8522 | 15.2657 | 2.8522 | 31.0912 | 244.3822 | 91.9577
86.24 | 2.8525 | 15.267 | 2.8525 | 31.0916 | 244.3825 | 91.9677
86.25 | 2.8529 | 15.267 | 2.8529 | 31.0919 | 244.3829 | 91.9777
86.26 | 2.8532 | 15.2676 | 2.8532 | 31.0923 | 244.3832 | 91.9877
86.27 | 2.8536 | 15.2689 | 2.8536 | 31.0926 | 244.3836 | 91.9977
86.28 | 2.8539 | 15.2696 | 2.8539 | 31.0929 | 244.3839 | 92.0077
86.29 | 2.8543 | 15.2699 | 2.8543 | 31.0933 | 244.3843 | 92.0177
86.3 | 2.8546 | 15.2701 | 2.8546 | 31.0937 | 244.3846 | 92.0277
86.31 | 2.855 | 15.2713 | 2.855 | 31.094 | 244.385 | 92.0377
86.32 | 2.8554 | 15.2737 | 2.8554 | 31.0944 | 244.3854 | 92.0477
86.33 | 2.8557 | 15.2752 | 2.8557 | 31.0948 | 244.3857 | 92.0577
86.34 | 2.8561 | 15.2754 | 2.8561 | 31.0952 | 244.3861 | 92.0677
86.35 | 2.8565 | 15.2764 | 2.8565 | 31.0955 | 244.3865 | 92.0777
86.36 | 2.8569 | 15.2766 | 2.8569 | 31.0959 | 244.3869 | 92.0877
86.37 | 2.8572 | 15.2774 | 2.8572 | 31.0963 | 244.3872 | 92.0977
86.38 | 2.8576 | 15.2789 | 2.8576 | 31.0967 | 244.3876 | 92.1077
86.39 | 2.858 | 15.2806 | 2.858 | 31.097 | 244.388 | 92.1177
86.4 | 2.8584 | 15.2821 | 2.8584 | 31.0974 | 244.3884 | 92.1277
86.41 | 2.8587 | 15.2839 | 2.8587 | 31.0978 | 244.3887 | 92.1377
86.42 | 2.8591 | 15.2845 | 2.8591 | 31.0982 | 244.3891 | 92.1477
86.43 | 2.8595 | 15.2845 | 2.8595 | 31.0986 | 244.3895 | 92.1577
86.44 | 2.8599 | 15.2851 | 2.8599 | 31.0989 | 244.3899 | 92.1677
86.45 | 2.8602 | 15.2863 | 2.8602 | 31.0993 | 244.3902 | 92.1777
86.46 | 2.8606 | 15.2891 | 2.8606 | 31.0997 | 244.3906 | 92.1877
86.47 | 2.861 | 15.2911 | 2.861 | 31.1 | 244.391 | 92.1977
86.48 | 2.8613 | 15.2908 | 2.8613 | 31.1004 | 244.3913 | 92.2077
86.49 | 2.8617 | 15.2917 | 2.8617 | 31.1007 | 244.3917 | 92.2177
86.5 | 2.862 | 15.2922 | 2.862 | 31.1011 | 244.392 | 92.2277
86.51 | 2.8624 | 15.2925 | 2.8624 | 31.1014 | 244.3924 | 92.2377
86.52 | 2.8627 | 15.2924 | 2.8627 | 31.1018 | 244.3927 | 92.2477
86.53 | 2.8631 | 15.2931 | 2.8631 | 31.1021 | 244.3931 | 92.2577
86.54 | 2.8634 | 15.294 | 2.8634 | 31.1025 | 244.3934 | 92.2677
86.55 | 2.8637 | 15.2949 | 2.8637 | 31.1028 | 244.3937 | 92.2777
86.56 | 2.8641 | 15.2948 | 2.8641 | 31.1031 | 244.394 | 92.2877
86.57 | 2.8644 | 15.2937 | 2.8644 | 31.1035 | 244.3944 | 92.2977
86.58 | 2.8648 | 15.2937 | 2.8648 | 31.1038 | 244.3948 | 92.3077
86.59 | 2.8651 | 15.2928 | 2.8651 | 31.1041 | 244.3951 | 92.3177
86.6 | 2.8654 | 15.2919 | 2.8654 | 31.1044 | 244.3954 | 92.3277
86.61 | 2.8657 | 15.2912 | 2.8657 | 31.1047 | 244.3957 | 92.3377
86.62 | 2.866 | 15.2903 | 2.866 | 31.1051 | 244.396 | 92.3477
86.63 | 2.8664 | 15.2886 | 2.8664 | 31.1054 | 244.3964 | 92.3577
86.64 | 2.8667 | 15.2883 | 2.8667 | 31.1057 | 244.3967 | 92.3677
86.65 | 2.867 | 15.2874 | 2.867 | 31.106 | 244.397 | 92.3777
86.66 | 2.8673 | 15.2861 | 2.8673 | 31.1064 | 244.3973 | 92.3877
86.67 | 2.8676 | 15.2858 | 2.8676 | 31.1067 | 244.3976 | 92.3977
86.68 | 2.8679 | 15.2858 | 2.8679 | 31.107 | 244.3979 | 92.4077
86.69 | 2.8682 | 15.2842 | 2.8682 | 31.1073 | 244.3982 | 92.4177
86.7 | 2.8685 | 15.2837 | 2.8685 | 31.1075 | 244.3985 | 92.4277
86.71 | 2.8688 | 15.2824 | 2.8688 | 31.1079 | 244.3988 | 92.4377
86.72 | 2.8691 | 15.283 | 2.8691 | 31.1081 | 244.3991 | 92.4477
86.73 | 2.8694 | 15.2841 | 2.8694 | 31.1085 | 244.3994 | 92.4577
86.74 | 2.8697 | 15.2831 | 2.8697 | 31.1088 | 244.3997 | 92.4677
86.75 | 2.87 | 15.2826 | 2.87 | 31.109 | 244.4 | 92.4777
86.76 | 2.8703 | 15.2831 | 2.8703 | 31.1094 | 244.4003 | 92.4877
86.77 | 2.8706 | 15.282 | 2.8706 | 31.1097 | 244.4006 | 92.4977
86.78 | 2.8709 | 15.2807 | 2.8709 | 31.11 | 244.4009 | 92.5077
86.79 | 2.8712 | 15.281 | 2.8712 | 31.1103 | 244.4012 | 92.5177
86.8 | 2.8716 | 15.2804 | 2.8716 | 31.1106 | 244.4015 | 92.5277
86.81 | 2.8719 | 15.2792 | 2.8719 | 31.1109 | 244.4018 | 92.5377
86.82 | 2.8721 | 15.2771 | 2.8721 | 31.1112 | 244.4021 | 92.5477
86.83 | 2.8725 | 15.2755 | 2.8725 | 31.1115 | 244.4025 | 92.5577
86.84 | 2.8728 | 15.2753 | 2.8728 | 31.1119 | 244.4028 | 92.5677
86.85 | 2.8731 | 15.2745 | 2.8731 | 31.1122 | 244.4031 | 92.5777
86.86 | 2.8735 | 15.2734 | 2.8735 | 31.1125 | 244.4034 | 92.5877
86.87 | 2.8738 | 15.2732 | 2.8738 | 31.1128 | 244.4038 | 92.5977
86.88 | 2.8741 | 15.2736 | 2.8741 | 31.1131 | 244.4041 | 92.6077
86.89 | 2.8744 | 15.2727 | 2.8744 | 31.1134 | 244.4044 | 92.6177
86.9 | 2.8747 | 15.2718 | 2.8747 | 31.1137 | 244.4047 | 92.6277
86.91 | 2.875 | 15.2726 | 2.875 | 31.1141 | 244.405 | 92.6377
86.92 | 2.8753 | 15.2733 | 2.8753 | 31.1144 | 244.4053 | 92.6477
86.93 | 2.8757 | 15.2732 | 2.8757 | 31.1147 | 244.4057 | 92.6577
86.94 | 2.876 | 15.272 | 2.876 | 31.115 | 244.406 | 92.6677
86.95 | 2.8763 | 15.2714 | 2.8763 | 31.1153 | 244.4063 | 92.6777
86.96 | 2.8766 | 15.2711 | 2.8766 | 31.1157 | 244.4066 | 92.6877
86.97 | 2.877 | 15.2707 | 2.877 | 31.116 | 244.4069 | 92.6977
86.98 | 2.8773 | 15.2699 | 2.8773 | 31.1163 | 244.4072 | 92.7077
86.99 | 2.8776 | 15.2697 | 2.8776 | 31.1166 | 244.4076 | 92.7177
87 | 2.8779 | 15.27 | 2.8779 | 31.117 | 244.4079 | 92.7277
87.01 | 2.8782 | 15.2692 | 2.8782 | 31.1173 | 244.4082 | 92.7377
87.02 | 2.8785 | 15.2685 | 2.8785 | 31.1176 | 244.4085 | 92.7477
87.03 | 2.8789 | 15.2691 | 2.8789 | 31.1179 | 244.4089 | 92.7577
87.04 | 2.8792 | 15.2705 | 2.8792 | 31.1183 | 244.4092 | 92.7677
87.05 | 2.8796 | 15.2708 | 2.8796 | 31.1186 | 244.4096 | 92.7777
87.06 | 2.8799 | 15.2698 | 2.8799 | 31.119 | 244.4099 | 92.7877
87.07 | 2.8802 | 15.2707 | 2.8802 | 31.1193 | 244.4102 | 92.7977
87.08 | 2.8805 | 15.2709 | 2.8805 | 31.1196 | 244.4105 | 92.8077
87.09 | 2.8809 | 15.2711 | 2.8809 | 31.1199 | 244.4109 | 92.8177
87.1 | 2.8812 | 15.2719 | 2.8812 | 31.1203 | 244.4112 | 92.8277
87.11 | 2.8815 | 15.2726 | 2.8815 | 31.1206 | 244.4115 | 92.8377
87.12 | 2.8818 | 15.2731 | 2.8818 | 31.1209 | 244.4118 | 92.8477
87.13 | 2.8822 | 15.2731 | 2.8822 | 31.1212 | 244.4122 | 92.8577
87.14 | 2.8825 | 15.2729 | 2.8825 | 31.1216 | 244.4125 | 92.8677
87.15 | 2.8828 | 15.2737 | 2.8828 | 31.1219 | 244.4128 | 92.8777
87.16 | 2.8831 | 15.2748 | 2.8831 | 31.1222 | 244.4131 | 92.8877
87.17 | 2.8835 | 15.2731 | 2.8835 | 31.1225 | 244.4134 | 92.8977
87.18 | 2.8838 | 15.2723 | 2.8838 | 31.1228 | 244.4138 | 92.9077
87.19 | 2.8841 | 15.2739 | 2.8841 | 31.1232 | 244.4141 | 92.9177
87.2 | 2.8845 | 15.275 | 2.8845 | 31.1235 | 244.4145 | 92.9277
87.21 | 2.8848 | 15.2755 | 2.8848 | 31.1239 | 244.4148 | 92.9377
87.22 | 2.8852 | 15.2747 | 2.8852 | 31.1242 | 244.4151 | 92.9477
87.23 | 2.8855 | 15.2745 | 2.8855 | 31.1245 | 244.4155 | 92.9577
87.24 | 2.8858 | 15.2745 | 2.8858 | 31.1249 | 244.4158 | 92.9677
87.25 | 2.8862 | 15.2749 | 2.8862 | 31.1253 | 244.4162 | 92.9777
87.26 | 2.8866 | 15.2745 | 2.8866 | 31.1256 | 244.4166 | 92.9877
87.27 | 2.8869 | 15.2754 | 2.8869 | 31.126 | 244.4169 | 92.9977
87.28 | 2.8872 | 15.2766 | 2.8872 | 31.1263 | 244.4172 | 93.0077
87.29 | 2.8876 | 15.2761 | 2.8876 | 31.1266 | 244.4175 | 93.0177
87.3 | 2.8879 | 15.2754 | 2.8879 | 31.127 | 244.4179 | 93.0277
87.31 | 2.8883 | 15.2746 | 2.8883 | 31.1274 | 244.4183 | 93.0377
87.32 | 2.8887 | 15.276 | 2.8887 | 31.1277 | 244.4186 | 93.0477
87.33 | 2.889 | 15.2774 | 2.889 | 31.1281 | 244.419 | 93.0577
87.34 | 2.8894 | 15.2779 | 2.8894 | 31.1284 | 244.4194 | 93.0677
87.35 | 2.8898 | 15.2781 | 2.8898 | 31.1288 | 244.4198 | 93.0777
87.36 | 2.8902 | 15.2794 | 2.8902 | 31.1292 | 244.4202 | 93.0877
87.37 | 2.8906 | 15.2801 | 2.8906 | 31.1296 | 244.4206 | 93.0977
87.38 | 2.8909 | 15.2818 | 2.8909 | 31.13 | 244.4209 | 93.1077
87.39 | 2.8913 | 15.2829 | 2.8913 | 31.1303 | 244.4213 | 93.1177
87.4 | 2.8917 | 15.2835 | 2.8917 | 31.1307 | 244.4217 | 93.1277
87.41 | 2.8921 | 15.285 | 2.8921 | 31.1311 | 244.4221 | 93.1377
87.42 | 2.8924 | 15.2859 | 2.8924 | 31.1315 | 244.4224 | 93.1477
87.43 | 2.8928 | 15.2855 | 2.8928 | 31.1319 | 244.4228 | 93.1577
87.44 | 2.8932 | 15.2874 | 2.8932 | 31.1322 | 244.4232 | 93.1677
87.45 | 2.8935 | 15.2887 | 2.8935 | 31.1326 | 244.4235 | 93.1777
87.46 | 2.8939 | 15.2902 | 2.8939 | 31.1329 | 244.4239 | 93.1877
87.47 | 2.8942 | 15.2923 | 2.8942 | 31.1333 | 244.4242 | 93.1977
87.48 | 2.8946 | 15.2915 | 2.8946 | 31.1336 | 244.4246 | 93.2077
87.49 | 2.895 | 15.2925 | 2.895 | 31.134 | 244.425 | 93.2177
87.5 | 2.8953 | 15.294 | 2.8953 | 31.1344 | 244.4253 | 93.2277
87.51 | 2.8957 | 15.2939 | 2.8957 | 31.1347 | 244.4257 | 93.2377
87.52 | 2.896 | 15.2925 | 2.896 | 31.1351 | 244.426 | 93.2477
87.53 | 2.8964 | 15.292 | 2.8964 | 31.1354 | 244.4264 | 93.2577
87.54 | 2.8967 | 15.2909 | 2.8967 | 31.1357 | 244.4267 | 93.2677
87.55 | 2.897 | 15.2893 | 2.897 | 31.136 | 244.427 | 93.2777
87.56 | 2.8974 | 15.2875 | 2.8974 | 31.1364 | 244.4273 | 93.2877
87.57 | 2.8977 | 15.2864 | 2.8977 | 31.1367 | 244.4277 | 93.2977
87.58 | 2.898 | 15.286 | 2.898 | 31.1371 | 244.428 | 93.3077
87.59 | 2.8983 | 15.2845 | 2.8983 | 31.1374 | 244.4283 | 93.3177
87.6 | 2.8987 | 15.2827 | 2.8987 | 31.1377 | 244.4286 | 93.3277
87.61 | 2.899 | 15.2822 | 2.899 | 31.138 | 244.429 | 93.3377
87.62 | 2.8993 | 15.2832 | 2.8993 | 31.1384 | 244.4293 | 93.3477
87.63 | 2.8996 | 15.2836 | 2.8996 | 31.1387 | 244.4296 | 93.3577
87.64 | 2.8999 | 15.2832 | 2.8999 | 31.139 | 244.4299 | 93.3677
87.65 | 2.9002 | 15.2816 | 2.9002 | 31.1393 | 244.4302 | 93.3777
87.66 | 2.9006 | 15.281 | 2.9006 | 31.1396 | 244.4305 | 93.3877
87.67 | 2.9009 | 15.2793 | 2.9009 | 31.1399 | 244.4309 | 93.3977
87.68 | 2.9012 | 15.2782 | 2.9012 | 31.1402 | 244.4312 | 93.4077
87.69 | 2.9015 | 15.277 | 2.9015 | 31.1406 | 244.4315 | 93.4177
87.7 | 2.9018 | 15.2763 | 2.9018 | 31.1409 | 244.4318 | 93.4277
87.71 | 2.9021 | 15.2756 | 2.9021 | 31.1412 | 244.4321 | 93.4377
87.72 | 2.9024 | 15.2747 | 2.9024 | 31.1415 | 244.4324 | 93.4477
87.73 | 2.9027 | 15.2735 | 2.9027 | 31.1418 | 244.4327 | 93.4577
87.74 | 2.903 | 15.2715 | 2.903 | 31.1421 | 244.433 | 93.4677
87.75 | 2.9033 | 15.2715 | 2.9033 | 31.1424 | 244.4333 | 93.4777
87.76 | 2.9036 | 15.2711 | 2.9036 | 31.1427 | 244.4336 | 93.4877
87.77 | 2.9039 | 15.2697 | 2.9039 | 31.143 | 244.4339 | 93.4977
87.78 | 2.9042 | 15.2689 | 2.9042 | 31.1433 | 244.4342 | 93.5077
87.79 | 2.9045 | 15.2686 | 2.9045 | 31.1436 | 244.4345 | 93.5177
87.8 | 2.9049 | 15.2678 | 2.9049 | 31.1439 | 244.4348 | 93.5277
87.81 | 2.9052 | 15.2668 | 2.9052 | 31.1442 | 244.4352 | 93.5377
87.82 | 2.9055 | 15.2652 | 2.9055 | 31.1446 | 244.4355 | 93.5477
87.83 | 2.9058 | 15.2633 | 2.9058 | 31.1449 | 244.4358 | 93.5577
87.84 | 2.9062 | 15.2624 | 2.9062 | 31.1452 | 244.4362 | 93.5677
87.85 | 2.9065 | 15.2619 | 2.9065 | 31.1455 | 244.4365 | 93.5777
87.86 | 2.9067 | 15.2611 | 2.9067 | 31.1458 | 244.4367 | 93.5877
87.87 | 2.907 | 15.2616 | 2.907 | 31.1461 | 244.437 | 93.5977
87.88 | 2.9074 | 15.2609 | 2.9074 | 31.1464 | 244.4374 | 93.6077
87.89 | 2.9077 | 15.2593 | 2.9077 | 31.1468 | 244.4377 | 93.6177
87.9 | 2.908 | 15.2587 | 2.908 | 31.1471 | 244.438 | 93.6277
87.91 | 2.9083 | 15.2578 | 2.9083 | 31.1474 | 244.4383 | 93.6377
87.92 | 2.9086 | 15.2573 | 2.9086 | 31.1477 | 244.4386 | 93.6477
87.93 | 2.909 | 15.2584 | 2.909 | 31.148 | 244.439 | 93.6577
87.94 | 2.9093 | 15.2579 | 2.9093 | 31.1483 | 244.4393 | 93.6677
87.95 | 2.9096 | 15.2572 | 2.9096 | 31.1487 | 244.4396 | 93.6777
87.96 | 2.9099 | 15.2569 | 2.9099 | 31.149 | 244.4399 | 93.6877
87.97 | 2.9102 | 15.257 | 2.9102 | 31.1493 | 244.4402 | 93.6977
87.98 | 2.9106 | 15.2572 | 2.9106 | 31.1496 | 244.4406 | 93.7077
87.99 | 2.911 | 15.257 | 2.911 | 31.15 | 244.4409 | 93.7177
88 | 2.9113 | 15.2552 | 2.9113 | 31.1503 | 244.4413 | 93.7277
88.01 | 2.9116 | 15.2553 | 2.9116 | 31.1506 | 244.4416 | 93.7377
88.02 | 2.9119 | 15.2553 | 2.9119 | 31.1509 | 244.4419 | 93.7477
88.03 | 2.9122 | 15.2538 | 2.9122 | 31.1513 | 244.4422 | 93.7577
88.04 | 2.9126 | 15.2541 | 2.9126 | 31.1516 | 244.4425 | 93.7677
88.05 | 2.9129 | 15.2534 | 2.9129 | 31.1519 | 244.4428 | 93.7777
88.06 | 2.9132 | 15.2531 | 2.9132 | 31.1522 | 244.4432 | 93.7877
88.07 | 2.9135 | 15.252 | 2.9135 | 31.1526 | 244.4435 | 93.7977
88.08 | 2.9139 | 15.2514 | 2.9139 | 31.1529 | 244.4439 | 93.8077
88.09 | 2.9142 | 15.2499 | 2.9142 | 31.1532 | 244.4442 | 93.8177
88.1 | 2.9145 | 15.2504 | 2.9145 | 31.1536 | 244.4445 | 93.8277
88.11 | 2.9148 | 15.2502 | 2.9148 | 31.1539 | 244.4448 | 93.8377
88.12 | 2.9152 | 15.2488 | 2.9152 | 31.1542 | 244.4451 | 93.8477
88.13 | 2.9155 | 15.2479 | 2.9155 | 31.1545 | 244.4454 | 93.8577
88.14 | 2.9158 | 15.2469 | 2.9158 | 31.1549 | 244.4458 | 93.8677
88.15 | 2.9162 | 15.2468 | 2.9162 | 31.1552 | 244.4461 | 93.8777
88.16 | 2.9165 | 15.2457 | 2.9165 | 31.1555 | 244.4464 | 93.8877
88.17 | 2.9168 | 15.2458 | 2.9168 | 31.1558 | 244.4468 | 93.8977
88.18 | 2.9172 | 15.2455 | 2.9172 | 31.1562 | 244.4471 | 93.9077
88.19 | 2.9175 | 15.2466 | 2.9175 | 31.1566 | 244.4475 | 93.9177
88.2 | 2.9178 | 15.2458 | 2.9178 | 31.1569 | 244.4478 | 93.9277
88.21 | 2.9181 | 15.2455 | 2.9181 | 31.1572 | 244.4481 | 93.9377
88.22 | 2.9185 | 15.2452 | 2.9185 | 31.1576 | 244.4485 | 93.9477
88.23 | 2.9189 | 15.245 | 2.9189 | 31.1579 | 244.4489 | 93.9577
88.24 | 2.9192 | 15.2446 | 2.9192 | 31.1583 | 244.4492 | 93.9677
88.25 | 2.9195 | 15.2443 | 2.9195 | 31.1586 | 244.4495 | 93.9777
88.26 | 2.9199 | 15.2438 | 2.9199 | 31.1589 | 244.4499 | 93.9877
88.27 | 2.9202 | 15.2436 | 2.9202 | 31.1593 | 244.4502 | 93.9977
88.28 | 2.9206 | 15.2438 | 2.9206 | 31.1596 | 244.4506 | 94.0077
88.29 | 2.921 | 15.2439 | 2.921 | 31.16 | 244.4509 | 94.0177
88.3 | 2.9213 | 15.2442 | 2.9213 | 31.1604 | 244.4513 | 94.0277
88.31 | 2.9217 | 15.2446 | 2.9217 | 31.1607 | 244.4517 | 94.0377
88.32 | 2.922 | 15.2458 | 2.922 | 31.1611 | 244.452 | 94.0477
88.33 | 2.9224 | 15.2463 | 2.9224 | 31.1614 | 244.4524 | 94.0577
88.34 | 2.9227 | 15.2471 | 2.9227 | 31.1618 | 244.4527 | 94.0677
88.35 | 2.9231 | 15.2487 | 2.9231 | 31.1622 | 244.4531 | 94.0777
88.36 | 2.9235 | 15.2517 | 2.9235 | 31.1625 | 244.4535 | 94.0877
88.37 | 2.9238 | 15.2521 | 2.9238 | 31.1629 | 244.4538 | 94.0977
88.38 | 2.9242 | 15.2537 | 2.9242 | 31.1633 | 244.4542 | 94.1077
88.39 | 2.9246 | 15.2548 | 2.9246 | 31.1637 | 244.4546 | 94.1177
88.4 | 2.925 | 15.2556 | 2.925 | 31.164 | 244.455 | 94.1277
88.41 | 2.9253 | 15.2549 | 2.9253 | 31.1644 | 244.4553 | 94.1377
88.42 | 2.9257 | 15.2549 | 2.9257 | 31.1648 | 244.4557 | 94.1477
88.43 | 2.9261 | 15.2563 | 2.9261 | 31.1652 | 244.4561 | 94.1577
88.44 | 2.9265 | 15.2576 | 2.9265 | 31.1655 | 244.4565 | 94.1677
88.45 | 2.9269 | 15.257 | 2.9269 | 31.1659 | 244.4569 | 94.1777
88.46 | 2.9272 | 15.2562 | 2.9272 | 31.1663 | 244.4572 | 94.1877
88.47 | 2.9276 | 15.2562 | 2.9276 | 31.1666 | 244.4576 | 94.1977
88.48 | 2.9279 | 15.255 | 2.9279 | 31.167 | 244.4579 | 94.2077
88.49 | 2.9283 | 15.255 | 2.9283 | 31.1673 | 244.4583 | 94.2177
88.5 | 2.9286 | 15.2563 | 2.9286 | 31.1677 | 244.4586 | 94.2277
88.51 | 2.929 | 15.2579 | 2.929 | 31.168 | 244.459 | 94.2377
88.52 | 2.9293 | 15.2586 | 2.9293 | 31.1684 | 244.4593 | 94.2477
88.53 | 2.9297 | 15.2582 | 2.9297 | 31.1687 | 244.4597 | 94.2577
88.54 | 2.93 | 15.2575 | 2.93 | 31.1691 | 244.46 | 94.2677
88.55 | 2.9304 | 15.2577 | 2.9304 | 31.1694 | 244.4604 | 94.2777
88.56 | 2.9307 | 15.2577 | 2.9307 | 31.1698 | 244.4607 | 94.2877
88.57 | 2.9311 | 15.2568 | 2.9311 | 31.1701 | 244.4611 | 94.2977
88.58 | 2.9314 | 15.2563 | 2.9314 | 31.1704 | 244.4614 | 94.3077
88.59 | 2.9317 | 15.2546 | 2.9317 | 31.1708 | 244.4617 | 94.3177
88.6 | 2.932 | 15.253 | 2.932 | 31.1711 | 244.462 | 94.3277
88.61 | 2.9324 | 15.2515 | 2.9324 | 31.1714 | 244.4623 | 94.3377
88.62 | 2.9326 | 15.2492 | 2.9326 | 31.1717 | 244.4626 | 94.3477
88.63 | 2.933 | 15.2476 | 2.933 | 31.172 | 244.463 | 94.3577
88.64 | 2.9333 | 15.2457 | 2.9333 | 31.1723 | 244.4633 | 94.3677
88.65 | 2.9336 | 15.2449 | 2.9336 | 31.1727 | 244.4636 | 94.3777
88.66 | 2.934 | 15.2423 | 2.934 | 31.173 | 244.4639 | 94.3877
88.67 | 2.9342 | 15.2412 | 2.9342 | 31.1733 | 244.4642 | 94.3977
88.68 | 2.9345 | 15.2395 | 2.9345 | 31.1735 | 244.4645 | 94.4077
88.69 | 2.9348 | 15.238 | 2.9348 | 31.1738 | 244.4648 | 94.4177
88.7 | 2.9351 | 15.2352 | 2.9351 | 31.1742 | 244.4651 | 94.4277
88.71 | 2.9355 | 15.2336 | 2.9355 | 31.1745 | 244.4654 | 94.4377
88.72 | 2.9358 | 15.233 | 2.9358 | 31.1748 | 244.4658 | 94.4477
88.73 | 2.9361 | 15.2316 | 2.9361 | 31.1751 | 244.466 | 94.4577
88.74 | 2.9363 | 15.2317 | 2.9363 | 31.1754 | 244.4663 | 94.4677
88.75 | 2.9366 | 15.2306 | 2.9366 | 31.1757 | 244.4666 | 94.4777
88.76 | 2.937 | 15.2311 | 2.937 | 31.176 | 244.4669 | 94.4877
88.77 | 2.9373 | 15.2309 | 2.9373 | 31.1763 | 244.4673 | 94.4977
88.78 | 2.9376 | 15.2299 | 2.9376 | 31.1766 | 244.4676 | 94.5077
88.79 | 2.9379 | 15.229 | 2.9379 | 31.177 | 244.4679 | 94.5177
88.8 | 2.9383 | 15.2288 | 2.9383 | 31.1773 | 244.4682 | 94.5277
88.81 | 2.9385 | 15.2279 | 2.9385 | 31.1776 | 244.4685 | 94.5377
88.82 | 2.9389 | 15.2266 | 2.9389 | 31.1779 | 244.4689 | 94.5477
88.83 | 2.9392 | 15.2271 | 2.9392 | 31.1782 | 244.4692 | 94.5577
88.84 | 2.9395 | 15.2268 | 2.9395 | 31.1785 | 244.4694 | 94.5677
88.85 | 2.9397 | 15.2256 | 2.9397 | 31.1788 | 244.4697 | 94.5777
88.86 | 2.94 | 15.2225 | 2.94 | 31.1791 | 244.47 | 94.5877
88.87 | 2.9404 | 15.2207 | 2.9404 | 31.1795 | 244.4704 | 94.5977
88.88 | 2.9408 | 15.2196 | 2.9408 | 31.1798 | 244.4707 | 94.6077
88.89 | 2.9411 | 15.2189 | 2.9411 | 31.1801 | 244.4711 | 94.6177
88.9 | 2.9414 | 15.2186 | 2.9414 | 31.1804 | 244.4713 | 94.6277
88.91 | 2.9416 | 15.2189 | 2.9416 | 31.1807 | 244.4716 | 94.6377
88.92 | 2.942 | 15.2189 | 2.942 | 31.181 | 244.472 | 94.6477
88.93 | 2.9423 | 15.2175 | 2.9423 | 31.1814 | 244.4723 | 94.6577
88.94 | 2.9426 | 15.2155 | 2.9426 | 31.1816 | 244.4726 | 94.6677
88.95 | 2.9429 | 15.2151 | 2.9429 | 31.182 | 244.4729 | 94.6777
88.96 | 2.9433 | 15.2151 | 2.9433 | 31.1823 | 244.4733 | 94.6877
88.97 | 2.9436 | 15.2152 | 2.9436 | 31.1827 | 244.4736 | 94.6977
88.98 | 2.9439 | 15.2162 | 2.9439 | 31.183 | 244.4739 | 94.7077
88.99 | 2.9442 | 15.2164 | 2.9442 | 31.1833 | 244.4742 | 94.7177
89 | 2.9446 | 15.2161 | 2.9446 | 31.1836 | 244.4746 | 94.7277
89.01 | 2.9449 | 15.214 | 2.9449 | 31.184 | 244.4749 | 94.7377
89.02 | 2.9453 | 15.2133 | 2.9453 | 31.1843 | 244.4753 | 94.7477
89.03 | 2.9456 | 15.2123 | 2.9456 | 31.1846 | 244.4756 | 94.7577
89.04 | 2.9459 | 15.2116 | 2.9459 | 31.1849 | 244.4759 | 94.7677
89.05 | 2.9462 | 15.2108 | 2.9462 | 31.1853 | 244.4762 | 94.7777
89.06 | 2.9466 | 15.2102 | 2.9466 | 31.1856 | 244.4766 | 94.7877
89.07 | 2.9469 | 15.2097 | 2.9469 | 31.186 | 244.4769 | 94.7977
89.08 | 2.9472 | 15.2095 | 2.9472 | 31.1863 | 244.4772 | 94.8077
89.09 | 2.9475 | 15.2087 | 2.9475 | 31.1866 | 244.4775 | 94.8177
89.1 | 2.9479 | 15.2073 | 2.9479 | 31.1869 | 244.4778 | 94.8277
89.11 | 2.9482 | 15.2059 | 2.9482 | 31.1872 | 244.4782 | 94.8377
89.12 | 2.9485 | 15.205 | 2.9485 | 31.1875 | 244.4785 | 94.8477
89.13 | 2.9488 | 15.2054 | 2.9488 | 31.1878 | 244.4788 | 94.8577
89.14 | 2.9491 | 15.2054 | 2.9491 | 31.1882 | 244.4791 | 94.8677
89.15 | 2.9494 | 15.2051 | 2.9494 | 31.1885 | 244.4794 | 94.8777
89.16 | 2.9498 | 15.2068 | 2.9498 | 31.1888 | 244.4798 | 94.8877
89.17 | 2.9501 | 15.2065 | 2.9501 | 31.1892 | 244.4801 | 94.8977
89.18 | 2.9504 | 15.2047 | 2.9504 | 31.1895 | 244.4804 | 94.9077
89.19 | 2.9508 | 15.2049 | 2.9508 | 31.1898 | 244.4808 | 94.9177
89.2 | 2.9511 | 15.2052 | 2.9511 | 31.1902 | 244.4811 | 94.9277
89.21 | 2.9514 | 15.2064 | 2.9514 | 31.1905 | 244.4814 | 94.9377
89.22 | 2.9518 | 15.2072 | 2.9518 | 31.1908 | 244.4818 | 94.9477
89.23 | 2.9522 | 15.2079 | 2.9522 | 31.1912 | 244.4821 | 94.9577
89.24 | 2.9525 | 15.2087 | 2.9525 | 31.1916 | 244.4825 | 94.9677
89.25 | 2.9529 | 15.2097 | 2.9529 | 31.1919 | 244.4829 | 94.9777
89.26 | 2.9532 | 15.2086 | 2.9532 | 31.1923 | 244.4832 | 94.9877
89.27 | 2.9536 | 15.2096 | 2.9536 | 31.1926 | 244.4836 | 94.9977
89.28 | 2.9539 | 15.2104 | 2.9539 | 31.193 | 244.4839 | 95.0077
89.29 | 2.9542 | 15.2101 | 2.9542 | 31.1933 | 244.4842 | 95.0177
89.3 | 2.9546 | 15.2117 | 2.9546 | 31.1936 | 244.4846 | 95.0277
89.31 | 2.955 | 15.2138 | 2.955 | 31.194 | 244.485 | 95.0377
89.32 | 2.9553 | 15.2154 | 2.9553 | 31.1944 | 244.4853 | 95.0477
89.33 | 2.9557 | 15.2173 | 2.9557 | 31.1947 | 244.4857 | 95.0577
89.34 | 2.9561 | 15.2176 | 2.9561 | 31.1951 | 244.486 | 95.0677
89.35 | 2.9564 | 15.2167 | 2.9564 | 31.1955 | 244.4864 | 95.0777
89.36 | 2.9568 | 15.216 | 2.9568 | 31.1958 | 244.4868 | 95.0877
89.37 | 2.9572 | 15.2171 | 2.9572 | 31.1962 | 244.4872 | 95.0977
89.38 | 2.9576 | 15.2193 | 2.9576 | 31.1966 | 244.4876 | 95.1077
89.39 | 2.958 | 15.2221 | 2.958 | 31.197 | 244.4879 | 95.1177
89.4 | 2.9583 | 15.2232 | 2.9583 | 31.1974 | 244.4883 | 95.1277
89.41 | 2.9587 | 15.2238 | 2.9587 | 31.1978 | 244.4887 | 95.1377
89.42 | 2.9591 | 15.223 | 2.9591 | 31.1982 | 244.4891 | 95.1477
89.43 | 2.9595 | 15.2222 | 2.9595 | 31.1985 | 244.4895 | 95.1577
89.44 | 2.9598 | 15.2226 | 2.9598 | 31.1989 | 244.4898 | 95.1677
89.45 | 2.9602 | 15.2235 | 2.9602 | 31.1992 | 244.4902 | 95.1777
89.46 | 2.9606 | 15.2263 | 2.9606 | 31.1996 | 244.4905 | 95.1877
89.47 | 2.9609 | 15.227 | 2.9609 | 31.2 | 244.4909 | 95.1977
89.48 | 2.9613 | 15.2271 | 2.9613 | 31.2003 | 244.4913 | 95.2077
89.49 | 2.9616 | 15.2258 | 2.9616 | 31.2007 | 244.4916 | 95.2177
89.5 | 2.962 | 15.2241 | 2.962 | 31.201 | 244.492 | 95.2277
89.51 | 2.9623 | 15.2238 | 2.9623 | 31.2014 | 244.4923 | 95.2377
89.52 | 2.9626 | 15.2236 | 2.9626 | 31.2017 | 244.4926 | 95.2477
89.53 | 2.963 | 15.2224 | 2.963 | 31.202 | 244.493 | 95.2577
89.54 | 2.9633 | 15.222 | 2.9633 | 31.2024 | 244.4933 | 95.2677
89.55 | 2.9637 | 15.2229 | 2.9637 | 31.2027 | 244.4937 | 95.2777
89.56 | 2.964 | 15.2225 | 2.964 | 31.2031 | 244.494 | 95.2877
89.57 | 2.9644 | 15.2209 | 2.9644 | 31.2034 | 244.4944 | 95.2977
89.58 | 2.9647 | 15.2188 | 2.9647 | 31.2038 | 244.4947 | 95.3077
89.59 | 2.9651 | 15.2178 | 2.9651 | 31.2041 | 244.495 | 95.3177
89.6 | 2.9653 | 15.2177 | 2.9653 | 31.2044 | 244.4953 | 95.3277
89.61 | 2.9656 | 15.2156 | 2.9656 | 31.2047 | 244.4956 | 95.3377
89.62 | 2.9659 | 15.2165 | 2.9659 | 31.205 | 244.4959 | 95.3477
89.63 | 2.9663 | 15.2167 | 2.9663 | 31.2053 | 244.4963 | 95.3577
89.64 | 2.9666 | 15.2162 | 2.9666 | 31.2057 | 244.4966 | 95.3677
89.65 | 2.9669 | 15.2143 | 2.9669 | 31.206 | 244.4969 | 95.3777
89.66 | 2.9672 | 15.2124 | 2.9672 | 31.2062 | 244.4972 | 95.3877
89.67 | 2.9675 | 15.2112 | 2.9675 | 31.2066 | 244.4975 | 95.3977
89.68 | 2.9678 | 15.2102 | 2.9678 | 31.2069 | 244.4978 | 95.4077
89.69 | 2.9681 | 15.2098 | 2.9681 | 31.2072 | 244.4981 | 95.4177
89.7 | 2.9684 | 15.2081 | 2.9684 | 31.2074 | 244.4984 | 95.4277
89.71 | 2.9687 | 15.208 | 2.9687 | 31.2078 | 244.4987 | 95.4377
89.72 | 2.969 | 15.206 | 2.969 | 31.2081 | 244.499 | 95.4477
89.73 | 2.9693 | 15.2056 | 2.9693 | 31.2084 | 244.4993 | 95.4577
89.74 | 2.9696 | 15.2056 | 2.9696 | 31.2087 | 244.4996 | 95.4677
89.75 | 2.97 | 15.2054 | 2.97 | 31.209 | 244.5 | 95.4777
89.76 | 2.9703 | 15.2048 | 2.9703 | 31.2093 | 244.5003 | 95.4877
89.77 | 2.9706 | 15.2045 | 2.9706 | 31.2096 | 244.5006 | 95.4977
89.78 | 2.9709 | 15.2046 | 2.9709 | 31.21 | 244.5009 | 95.5077
89.79 | 2.9713 | 15.2041 | 2.9713 | 31.2103 | 244.5012 | 95.5177
89.8 | 2.9716 | 15.2044 | 2.9716 | 31.2106 | 244.5016 | 95.5277
89.81 | 2.9719 | 15.2045 | 2.9719 | 31.2109 | 244.5019 | 95.5377
89.82 | 2.9722 | 15.2047 | 2.9722 | 31.2112 | 244.5022 | 95.5477
89.83 | 2.9724 | 15.204 | 2.9724 | 31.2115 | 244.5024 | 95.5577
89.84 | 2.9727 | 15.2025 | 2.9727 | 31.2118 | 244.5027 | 95.5677
89.85 | 2.9731 | 15.2015 | 2.9731 | 31.2121 | 244.5031 | 95.5777
89.86 | 2.9734 | 15.2003 | 2.9734 | 31.2125 | 244.5034 | 95.5877
89.87 | 2.9737 | 15.1978 | 2.9737 | 31.2128 | 244.5037 | 95.5977
89.88 | 2.974 | 15.1971 | 2.974 | 31.2131 | 244.504 | 95.6077
89.89 | 2.9743 | 15.1966 | 2.9743 | 31.2134 | 244.5043 | 95.6177
89.9 | 2.9747 | 15.1974 | 2.9747 | 31.2137 | 244.5046 | 95.6277
89.91 | 2.975 | 15.197 | 2.975 | 31.214 | 244.505 | 95.6377
89.92 | 2.9753 | 15.1972 | 2.9753 | 31.2144 | 244.5053 | 95.6477
89.93 | 2.9756 | 15.1955 | 2.9756 | 31.2147 | 244.5056 | 95.6577
89.94 | 2.9759 | 15.1941 | 2.9759 | 31.215 | 244.5059 | 95.6677
89.95 | 2.9763 | 15.1939 | 2.9763 | 31.2153 | 244.5063 | 95.6777
89.96 | 2.9766 | 15.1956 | 2.9766 | 31.2157 | 244.5066 | 95.6877
89.97 | 2.9769 | 15.1969 | 2.9769 | 31.216 | 244.5069 | 95.6977
89.98 | 2.9772 | 15.198 | 2.9772 | 31.2163 | 244.5072 | 95.7077
89.99 | 2.9776 | 15.1984 | 2.9776 | 31.2166 | 244.5076 | 95.7177
90 | 2.9779 | 15.198 | 2.9779 | 31.217 | 244.5079 | 95.7277
90.01 | 2.9783 | 15.1972 | 2.9783 | 31.2173 | 244.5082 | 95.7377
90.02 | 2.9786 | 15.1949 | 2.9786 | 31.2176 | 244.5085 | 95.7477
90.03 | 2.9789 | 15.1949 | 2.9789 | 31.2179 | 244.5089 | 95.7577
90.04 | 2.9792 | 15.1958 | 2.9792 | 31.2183 | 244.5092 | 95.7677
90.05 | 2.9796 | 15.1961 | 2.9796 | 31.2186 | 244.5096 | 95.7777
90.06 | 2.9799 | 15.1954 | 2.9799 | 31.2189 | 244.5099 | 95.7877
90.07 | 2.9802 | 15.1959 | 2.9802 | 31.2193 | 244.5102 | 95.7977
90.08 | 2.9805 | 15.1948 | 2.9805 | 31.2196 | 244.5105 | 95.8077
90.09 | 2.9809 | 15.1944 | 2.9809 | 31.2199 | 244.5109 | 95.8177
90.1 | 2.9812 | 15.1944 | 2.9812 | 31.2202 | 244.5112 | 95.8277
90.11 | 2.9815 | 15.1932 | 2.9815 | 31.2205 | 244.5115 | 95.8377
90.12 | 2.9818 | 15.193 | 2.9818 | 31.2209 | 244.5118 | 95.8477
90.13 | 2.9822 | 15.1938 | 2.9822 | 31.2212 | 244.5122 | 95.8577
90.14 | 2.9825 | 15.194 | 2.9825 | 31.2215 | 244.5125 | 95.8677
90.15 | 2.9828 | 15.1936 | 2.9828 | 31.2218 | 244.5128 | 95.8777
90.16 | 2.9831 | 15.1936 | 2.9831 | 31.2222 | 244.5131 | 95.8877
90.17 | 2.9835 | 15.1933 | 2.9835 | 31.2225 | 244.5135 | 95.8977
90.18 | 2.9838 | 15.1931 | 2.9838 | 31.2228 | 244.5138 | 95.9077
90.19 | 2.9842 | 15.1929 | 2.9842 | 31.2232 | 244.5141 | 95.9177
90.2 | 2.9845 | 15.1929 | 2.9845 | 31.2236 | 244.5145 | 95.9277
90.21 | 2.9849 | 15.1942 | 2.9849 | 31.2239 | 244.5148 | 95.9377
90.22 | 2.9852 | 15.1958 | 2.9852 | 31.2242 | 244.5152 | 95.9477
90.23 | 2.9855 | 15.1959 | 2.9855 | 31.2245 | 244.5155 | 95.9577
90.24 | 2.9859 | 15.1976 | 2.9859 | 31.2249 | 244.5158 | 95.9677
90.25 | 2.9862 | 15.1989 | 2.9862 | 31.2253 | 244.5162 | 95.9777
90.26 | 2.9866 | 15.1991 | 2.9866 | 31.2256 | 244.5166 | 95.9877
90.27 | 2.9869 | 15.1996 | 2.9869 | 31.226 | 244.5169 | 95.9977
90.28 | 2.9873 | 15.1997 | 2.9873 | 31.2263 | 244.5173 | 96.0077
90.29 | 2.9876 | 15.2006 | 2.9876 | 31.2267 | 244.5176 | 96.0177
90.3 | 2.9879 | 15.2025 | 2.9879 | 31.227 | 244.5179 | 96.0277
90.31 | 2.9883 | 15.2037 | 2.9883 | 31.2273 | 244.5183 | 96.0377
90.32 | 2.9887 | 15.205 | 2.9887 | 31.2277 | 244.5187 | 96.0477
90.33 | 2.9891 | 15.206 | 2.9891 | 31.2281 | 244.5191 | 96.0577
90.34 | 2.9895 | 15.2053 | 2.9895 | 31.2285 | 244.5194 | 96.0677
90.35 | 2.9898 | 15.2059 | 2.9898 | 31.2289 | 244.5198 | 96.0777
90.36 | 2.9902 | 15.2072 | 2.9902 | 31.2292 | 244.5202 | 96.0877
90.37 | 2.9906 | 15.2085 | 2.9906 | 31.2296 | 244.5205 | 96.0977
90.38 | 2.9909 | 15.2115 | 2.9909 | 31.2299 | 244.5209 | 96.1077
90.39 | 2.9913 | 15.2145 | 2.9913 | 31.2303 | 244.5212 | 96.1177
90.4 | 2.9916 | 15.2153 | 2.9916 | 31.2307 | 244.5216 | 96.1277
90.41 | 2.992 | 15.2168 | 2.992 | 31.2311 | 244.522 | 96.1377
90.42 | 2.9924 | 15.2177 | 2.9924 | 31.2315 | 244.5224 | 96.1477
90.43 | 2.9928 | 15.2174 | 2.9928 | 31.2319 | 244.5228 | 96.1577
90.44 | 2.9932 | 15.219 | 2.9932 | 31.2323 | 244.5232 | 96.1677
90.45 | 2.9936 | 15.2199 | 2.9936 | 31.2326 | 244.5236 | 96.1777
90.46 | 2.9939 | 15.2214 | 2.9939 | 31.233 | 244.5239 | 96.1877
90.47 | 2.9943 | 15.2242 | 2.9943 | 31.2334 | 244.5243 | 96.1977
90.48 | 2.9946 | 15.2254 | 2.9946 | 31.2337 | 244.5246 | 96.2077
90.49 | 2.995 | 15.2246 | 2.995 | 31.2341 | 244.525 | 96.2177
90.5 | 2.9954 | 15.2231 | 2.9954 | 31.2344 | 244.5253 | 96.2277
90.51 | 2.9957 | 15.2218 | 2.9957 | 31.2347 | 244.5257 | 96.2377
90.52 | 2.9961 | 15.2222 | 2.9961 | 31.2351 | 244.526 | 96.2477
90.53 | 2.9964 | 15.2238 | 2.9964 | 31.2354 | 244.5264 | 96.2577
90.54 | 2.9967 | 15.2234 | 2.9967 | 31.2358 | 244.5267 | 96.2677
90.55 | 2.9971 | 15.2242 | 2.9971 | 31.2361 | 244.5271 | 96.2777
90.56 | 2.9974 | 15.2236 | 2.9974 | 31.2365 | 244.5274 | 96.2877
90.57 | 2.9977 | 15.2205 | 2.9977 | 31.2368 | 244.5277 | 96.2977
90.58 | 2.998 | 15.218 | 2.998 | 31.2371 | 244.528 | 96.3077
90.59 | 2.9983 | 15.2167 | 2.9983 | 31.2374 | 244.5283 | 96.3177
90.6 | 2.9987 | 15.2169 | 2.9987 | 31.2377 | 244.5287 | 96.3277
90.61 | 2.999 | 15.2177 | 2.999 | 31.2381 | 244.529 | 96.3377
90.62 | 2.9993 | 15.2172 | 2.9993 | 31.2384 | 244.5293 | 96.3477
90.63 | 2.9996 | 15.216 | 2.9996 | 31.2387 | 244.5296 | 96.3577
90.64 | 2.9999 | 15.2146 | 2.9999 | 31.239 | 244.5299 | 96.3677
90.65 | 3.0003 | 15.213 | 3.0003 | 31.2393 | 244.5302 | 96.3777
90.66 | 3.0006 | 15.2116 | 3.0006 | 31.2396 | 244.5306 | 96.3877
90.67 | 3.0009 | 15.2114 | 3.0009 | 31.2399 | 244.5309 | 96.3977
90.68 | 3.0012 | 15.2112 | 3.0012 | 31.2402 | 244.5311 | 96.4077
90.69 | 3.0015 | 15.2107 | 3.0015 | 31.2405 | 244.5314 | 96.4177
90.7 | 3.0018 | 15.2091 | 3.0018 | 31.2408 | 244.5318 | 96.4277
90.71 | 3.0021 | 15.207 | 3.0021 | 31.2411 | 244.5321 | 96.4377
90.72 | 3.0024 | 15.2057 | 3.0024 | 31.2414 | 244.5324 | 96.4477
90.73 | 3.0027 | 15.2051 | 3.0027 | 31.2417 | 244.5327 | 96.4577
90.74 | 3.003 | 15.2055 | 3.003 | 31.242 | 244.533 | 96.4677
90.75 | 3.0033 | 15.205 | 3.0033 | 31.2424 | 244.5333 | 96.4777
90.76 | 3.0036 | 15.2047 | 3.0036 | 31.2427 | 244.5336 | 96.4877
90.77 | 3.0039 | 15.2041 | 3.0039 | 31.243 | 244.5339 | 96.4977
90.78 | 3.0042 | 15.2026 | 3.0042 | 31.2433 | 244.5342 | 96.5077
90.79 | 3.0045 | 15.2021 | 3.0045 | 31.2436 | 244.5345 | 96.5177
90.8 | 3.0048 | 15.203 | 3.0048 | 31.2439 | 244.5348 | 96.5277
90.81 | 3.0051 | 15.2035 | 3.0051 | 31.2442 | 244.5351 | 96.5377
90.82 | 3.0055 | 15.2039 | 3.0055 | 31.2445 | 244.5354 | 96.5477
90.83 | 3.0058 | 15.2035 | 3.0058 | 31.2448 | 244.5358 | 96.5577
90.84 | 3.0061 | 15.2021 | 3.0061 | 31.2452 | 244.5361 | 96.5677
90.85 | 3.0064 | 15.2017 | 3.0064 | 31.2455 | 244.5364 | 96.5777
90.86 | 3.0068 | 15.2015 | 3.0068 | 31.2458 | 244.5367 | 96.5877
90.87 | 3.0071 | 15.2015 | 3.0071 | 31.2461 | 244.537 | 96.5977
90.88 | 3.0073 | 15.2017 | 3.0073 | 31.2464 | 244.5373 | 96.6077
90.89 | 3.0077 | 15.201 | 3.0077 | 31.2467 | 244.5377 | 96.6177
90.9 | 3.008 | 15.2005 | 3.008 | 31.2471 | 244.538 | 96.6277
90.91 | 3.0084 | 15.1993 | 3.0084 | 31.2474 | 244.5383 | 96.6377
90.92 | 3.0087 | 15.1959 | 3.0087 | 31.2477 | 244.5387 | 96.6477
90.93 | 3.009 | 15.1951 | 3.009 | 31.248 | 244.539 | 96.6577
90.94 | 3.0093 | 15.1949 | 3.0093 | 31.2483 | 244.5393 | 96.6677
90.95 | 3.0096 | 15.1943 | 3.0096 | 31.2487 | 244.5396 | 96.6777
90.96 | 3.0099 | 15.194 | 3.0099 | 31.249 | 244.5399 | 96.6877
90.97 | 3.0103 | 15.1931 | 3.0103 | 31.2493 | 244.5403 | 96.6977
90.98 | 3.0106 | 15.1922 | 3.0106 | 31.2496 | 244.5405 | 96.7077
90.99 | 3.0109 | 15.192 | 3.0109 | 31.2499 | 244.5409 | 96.7177
91 | 3.0112 | 15.1917 | 3.0112 | 31.2503 | 244.5412 | 96.7277
91.01 | 3.0115 | 15.1922 | 3.0115 | 31.2506 | 244.5415 | 96.7377
91.02 | 3.0119 | 15.1932 | 3.0119 | 31.2509 | 244.5419 | 96.7477
91.03 | 3.0122 | 15.1927 | 3.0122 | 31.2513 | 244.5422 | 96.7577
91.04 | 3.0126 | 15.1932 | 3.0126 | 31.2516 | 244.5426 | 96.7677
91.05 | 3.0129 | 15.1937 | 3.0129 | 31.252 | 244.5429 | 96.7777
91.06 | 3.0132 | 15.1939 | 3.0132 | 31.2523 | 244.5432 | 96.7877
91.07 | 3.0136 | 15.1943 | 3.0136 | 31.2526 | 244.5435 | 96.7977
91.08 | 3.0139 | 15.1947 | 3.0139 | 31.253 | 244.5439 | 96.8077
91.09 | 3.0142 | 15.1949 | 3.0142 | 31.2533 | 244.5442 | 96.8177
91.1 | 3.0145 | 15.1948 | 3.0145 | 31.2536 | 244.5445 | 96.8277
91.11 | 3.0148 | 15.1953 | 3.0148 | 31.2539 | 244.5448 | 96.8377
91.12 | 3.0152 | 15.1965 | 3.0152 | 31.2542 | 244.5452 | 96.8477
91.13 | 3.0155 | 15.1976 | 3.0155 | 31.2546 | 244.5455 | 96.8577
91.14 | 3.0158 | 15.198 | 3.0158 | 31.2549 | 244.5458 | 96.8677
91.15 | 3.0162 | 15.1983 | 3.0162 | 31.2552 | 244.5461 | 96.8777
91.16 | 3.0165 | 15.1968 | 3.0165 | 31.2556 | 244.5465 | 96.8877
91.17 | 3.0168 | 15.1969 | 3.0168 | 31.2559 | 244.5468 | 96.8977
91.18 | 3.0171 | 15.1971 | 3.0171 | 31.2562 | 244.5471 | 96.9077
91.19 | 3.0175 | 15.197 | 3.0175 | 31.2565 | 244.5475 | 96.9177
91.2 | 3.0178 | 15.1961 | 3.0178 | 31.2569 | 244.5478 | 96.9277
91.21 | 3.0182 | 15.1966 | 3.0182 | 31.2572 | 244.5482 | 96.9377
91.22 | 3.0185 | 15.1964 | 3.0185 | 31.2575 | 244.5485 | 96.9477
91.23 | 3.0189 | 15.1963 | 3.0189 | 31.2579 | 244.5488 | 96.9577
91.24 | 3.0192 | 15.1962 | 3.0192 | 31.2583 | 244.5492 | 96.9677
91.25 | 3.0196 | 15.1963 | 3.0196 | 31.2586 | 244.5496 | 96.9777
91.26 | 3.0199 | 15.1977 | 3.0199 | 31.259 | 244.5499 | 96.9877
91.27 | 3.0203 | 15.1985 | 3.0203 | 31.2593 | 244.5503 | 96.9977
91.28 | 3.0207 | 15.1999 | 3.0207 | 31.2597 | 244.5506 | 97.0077
91.29 | 3.021 | 15.2011 | 3.021 | 31.2601 | 244.551 | 97.0177
91.3 | 3.0214 | 15.2028 | 3.0214 | 31.2604 | 244.5514 | 97.0277
91.31 | 3.0217 | 15.2029 | 3.0217 | 31.2608 | 244.5517 | 97.0377
91.32 | 3.0221 | 15.2036 | 3.0221 | 31.2611 | 244.5521 | 97.0477
91.33 | 3.0224 | 15.2044 | 3.0224 | 31.2615 | 244.5524 | 97.0577
91.34 | 3.0228 | 15.2049 | 3.0228 | 31.2618 | 244.5528 | 97.0677
91.35 | 3.0232 | 15.2057 | 3.0232 | 31.2622 | 244.5532 | 97.0777
91.36 | 3.0235 | 15.207 | 3.0235 | 31.2626 | 244.5535 | 97.0877
91.37 | 3.0239 | 15.2069 | 3.0239 | 31.2629 | 244.5539 | 97.0977
91.38 | 3.0243 | 15.2078 | 3.0243 | 31.2633 | 244.5543 | 97.1077
91.39 | 3.0247 | 15.2086 | 3.0247 | 31.2637 | 244.5547 | 97.1177
91.4 | 3.025 | 15.2087 | 3.025 | 31.2641 | 244.555 | 97.1277
91.41 | 3.0254 | 15.2094 | 3.0254 | 31.2645 | 244.5554 | 97.1377
91.42 | 3.0258 | 15.2101 | 3.0258 | 31.2648 | 244.5558 | 97.1477
91.43 | 3.0262 | 15.2108 | 3.0262 | 31.2652 | 244.5561 | 97.1577
91.44 | 3.0265 | 15.2123 | 3.0265 | 31.2656 | 244.5565 | 97.1677
91.45 | 3.0269 | 15.2127 | 3.0269 | 31.266 | 244.5569 | 97.1777
91.46 | 3.0273 | 15.213 | 3.0273 | 31.2663 | 244.5573 | 97.1877
91.47 | 3.0276 | 15.214 | 3.0276 | 31.2667 | 244.5576 | 97.1977
91.48 | 3.028 | 15.213 | 3.028 | 31.267 | 244.558 | 97.2077
91.49 | 3.0283 | 15.2131 | 3.0283 | 31.2674 | 244.5583 | 97.2177
91.5 | 3.0287 | 15.2151 | 3.0287 | 31.2677 | 244.5587 | 97.2277
91.51 | 3.029 | 15.2152 | 3.029 | 31.2681 | 244.559 | 97.2377
91.52 | 3.0294 | 15.2146 | 3.0294 | 31.2684 | 244.5594 | 97.2477
91.53 | 3.0297 | 15.2148 | 3.0297 | 31.2688 | 244.5597 | 97.2577
91.54 | 3.0301 | 15.2141 | 3.0301 | 31.2691 | 244.5601 | 97.2677
91.55 | 3.0304 | 15.213 | 3.0304 | 31.2695 | 244.5604 | 97.2777
91.56 | 3.0307 | 15.2132 | 3.0307 | 31.2698 | 244.5607 | 97.2877
91.57 | 3.031 | 15.213 | 3.031 | 31.2701 | 244.561 | 97.2977
91.58 | 3.0314 | 15.2125 | 3.0314 | 31.2704 | 244.5614 | 97.3077
91.59 | 3.0317 | 15.2109 | 3.0317 | 31.2708 | 244.5617 | 97.3177
91.6 | 3.032 | 15.2094 | 3.032 | 31.271 | 244.562 | 97.3277
91.61 | 3.0323 | 15.2084 | 3.0323 | 31.2713 | 244.5623 | 97.3377
91.62 | 3.0326 | 15.2086 | 3.0326 | 31.2717 | 244.5626 | 97.3477
91.63 | 3.033 | 15.2082 | 3.033 | 31.272 | 244.563 | 97.3577
91.64 | 3.0333 | 15.2065 | 3.0333 | 31.2724 | 244.5633 | 97.3677
91.65 | 3.0336 | 15.2055 | 3.0336 | 31.2727 | 244.5636 | 97.3777
91.66 | 3.0339 | 15.203 | 3.0339 | 31.273 | 244.5639 | 97.3877
91.67 | 3.0342 | 15.2017 | 3.0342 | 31.2733 | 244.5642 | 97.3977
91.68 | 3.0345 | 15.2009 | 3.0345 | 31.2736 | 244.5645 | 97.4077
91.69 | 3.0349 | 15.2002 | 3.0349 | 31.2739 | 244.5648 | 97.4177
91.7 | 3.0352 | 15.199 | 3.0352 | 31.2742 | 244.5652 | 97.4277
91.71 | 3.0354 | 15.1982 | 3.0354 | 31.2745 | 244.5654 | 97.4377
91.72 | 3.0357 | 15.197 | 3.0357 | 31.2748 | 244.5657 | 97.4477
91.73 | 3.036 | 15.194 | 3.036 | 31.2751 | 244.566 | 97.4577
91.74 | 3.0363 | 15.1925 | 3.0363 | 31.2754 | 244.5663 | 97.4677
91.75 | 3.0366 | 15.1901 | 3.0366 | 31.2757 | 244.5666 | 97.4777
91.76 | 3.0369 | 15.1888 | 3.0369 | 31.276 | 244.5669 | 97.4877
91.77 | 3.0372 | 15.1872 | 3.0372 | 31.2763 | 244.5672 | 97.4977
91.78 | 3.0375 | 15.1863 | 3.0375 | 31.2766 | 244.5675 | 97.5077
91.79 | 3.0379 | 15.1853 | 3.0379 | 31.2769 | 244.5679 | 97.5177
91.8 | 3.0382 | 15.1838 | 3.0382 | 31.2772 | 244.5682 | 97.5277
91.81 | 3.0385 | 15.1822 | 3.0385 | 31.2776 | 244.5685 | 97.5377
91.82 | 3.0388 | 15.1796 | 3.0388 | 31.2779 | 244.5688 | 97.5477
91.83 | 3.0391 | 15.1791 | 3.0391 | 31.2782 | 244.5691 | 97.5577
91.84 | 3.0394 | 15.1784 | 3.0394 | 31.2785 | 244.5694 | 97.5677
91.85 | 3.0397 | 15.1788 | 3.0397 | 31.2788 | 244.5697 | 97.5777
91.86 | 3.04 | 15.1776 | 3.04 | 31.2791 | 244.57 | 97.5877
91.87 | 3.0404 | 15.1761 | 3.0404 | 31.2794 | 244.5704 | 97.5977
91.88 | 3.0407 | 15.1745 | 3.0407 | 31.2797 | 244.5707 | 97.6077
91.89 | 3.041 | 15.1721 | 3.041 | 31.2801 | 244.571 | 97.6177
91.9 | 3.0413 | 15.1702 | 3.0413 | 31.2804 | 244.5713 | 97.6277
91.91 | 3.0416 | 15.1696 | 3.0416 | 31.2807 | 244.5716 | 97.6377
91.92 | 3.042 | 15.1694 | 3.042 | 31.281 | 244.572 | 97.6477
91.93 | 3.0423 | 15.169 | 3.0423 | 31.2814 | 244.5723 | 97.6577
91.94 | 3.0426 | 15.1685 | 3.0426 | 31.2817 | 244.5726 | 97.6677
91.95 | 3.0429 | 15.1684 | 3.0429 | 31.282 | 244.5729 | 97.6777
91.96 | 3.0432 | 15.1693 | 3.0432 | 31.2823 | 244.5732 | 97.6877
91.97 | 3.0436 | 15.169 | 3.0436 | 31.2826 | 244.5736 | 97.6977
91.98 | 3.0439 | 15.1693 | 3.0439 | 31.283 | 244.5739 | 97.7077
91.99 | 3.0442 | 15.1702 | 3.0442 | 31.2833 | 244.5742 | 97.7177
92 | 3.0446 | 15.1712 | 3.0446 | 31.2836 | 244.5745 | 97.7277
92.01 | 3.0449 | 15.1719 | 3.0449 | 31.2839 | 244.5749 | 97.7377
92.02 | 3.0452 | 15.1732 | 3.0452 | 31.2843 | 244.5752 | 97.7477
92.03 | 3.0455 | 15.1727 | 3.0455 | 31.2846 | 244.5755 | 97.7577
92.04 | 3.0459 | 15.1716 | 3.0459 | 31.2849 | 244.5758 | 97.7677
92.05 | 3.0462 | 15.1689 | 3.0462 | 31.2852 | 244.5762 | 97.7777
92.06 | 3.0466 | 15.1678 | 3.0466 | 31.2856 | 244.5765 | 97.7877
92.07 | 3.0469 | 15.1681 | 3.0469 | 31.2859 | 244.5769 | 97.7977
92.08 | 3.0472 | 15.1672 | 3.0472 | 31.2862 | 244.5772 | 97.8077
92.09 | 3.0475 | 15.1666 | 3.0475 | 31.2866 | 244.5775 | 97.8177
92.1 | 3.0479 | 15.1658 | 3.0479 | 31.2869 | 244.5778 | 97.8277
92.11 | 3.0482 | 15.1636 | 3.0482 | 31.2872 | 244.5781 | 97.8377
92.12 | 3.0485 | 15.162 | 3.0485 | 31.2875 | 244.5785 | 97.8477
92.13 | 3.0488 | 15.1628 | 3.0488 | 31.2879 | 244.5788 | 97.8577
92.14 | 3.0491 | 15.1643 | 3.0491 | 31.2882 | 244.5791 | 97.8677
92.15 | 3.0494 | 15.1665 | 3.0494 | 31.2885 | 244.5794 | 97.8777
92.16 | 3.0498 | 15.1664 | 3.0498 | 31.2888 | 244.5798 | 97.8877
92.17 | 3.0501 | 15.1667 | 3.0501 | 31.2892 | 244.5801 | 97.8977
92.18 | 3.0505 | 15.1672 | 3.0505 | 31.2895 | 244.5805 | 97.9077
92.19 | 3.0508 | 15.1675 | 3.0508 | 31.2898 | 244.5808 | 97.9177
92.2 | 3.0512 | 15.1672 | 3.0512 | 31.2902 | 244.5812 | 97.9277
92.21 | 3.0515 | 15.1682 | 3.0515 | 31.2906 | 244.5815 | 97.9377
92.22 | 3.0519 | 15.1682 | 3.0519 | 31.2909 | 244.5819 | 97.9477
92.23 | 3.0522 | 15.1673 | 3.0522 | 31.2913 | 244.5822 | 97.9577
92.24 | 3.0526 | 15.1662 | 3.0526 | 31.2916 | 244.5826 | 97.9677
92.25 | 3.0529 | 15.165 | 3.0529 | 31.292 | 244.5829 | 97.9777
92.26 | 3.0532 | 15.166 | 3.0532 | 31.2923 | 244.5832 | 97.9877
92.27 | 3.0536 | 15.1658 | 3.0536 | 31.2927 | 244.5836 | 97.9977
92.28 | 3.054 | 15.1654 | 3.054 | 31.293 | 244.584 | 98.0077
92.29 | 3.0543 | 15.166 | 3.0543 | 31.2934 | 244.5843 | 98.0177
92.3 | 3.0547 | 15.1652 | 3.0547 | 31.2937 | 244.5847 | 98.0277
92.31 | 3.0551 | 15.1645 | 3.0551 | 31.2941 | 244.585 | 98.0377
92.32 | 3.0554 | 15.1653 | 3.0554 | 31.2944 | 244.5854 | 98.0477
92.33 | 3.0558 | 15.1668 | 3.0558 | 31.2948 | 244.5857 | 98.0577
92.34 | 3.0561 | 15.1676 | 3.0561 | 31.2952 | 244.5861 | 98.0677
92.35 | 3.0565 | 15.1677 | 3.0565 | 31.2955 | 244.5865 | 98.0777
92.36 | 3.0568 | 15.1678 | 3.0568 | 31.2959 | 244.5868 | 98.0877
92.37 | 3.0573 | 15.1683 | 3.0573 | 31.2963 | 244.5872 | 98.0977
92.38 | 3.0577 | 15.1678 | 3.0577 | 31.2967 | 244.5876 | 98.1077
92.39 | 3.058 | 15.1662 | 3.058 | 31.2971 | 244.588 | 98.1177
92.4 | 3.0584 | 15.1682 | 3.0584 | 31.2975 | 244.5884 | 98.1277
92.41 | 3.0588 | 15.1698 | 3.0588 | 31.2978 | 244.5888 | 98.1377
92.42 | 3.0592 | 15.1696 | 3.0592 | 31.2982 | 244.5892 | 98.1477
92.43 | 3.0595 | 15.1691 | 3.0595 | 31.2986 | 244.5895 | 98.1577
92.44 | 3.0599 | 15.1691 | 3.0599 | 31.299 | 244.5899 | 98.1677
92.45 | 3.0603 | 15.1698 | 3.0603 | 31.2993 | 244.5903 | 98.1777
92.46 | 3.0607 | 15.1679 | 3.0607 | 31.2997 | 244.5906 | 98.1877
92.47 | 3.061 | 15.1666 | 3.061 | 31.3001 | 244.591 | 98.1977
92.48 | 3.0613 | 15.1671 | 3.0613 | 31.3004 | 244.5913 | 98.2077
92.49 | 3.0617 | 15.1681 | 3.0617 | 31.3007 | 244.5917 | 98.2177
92.5 | 3.062 | 15.1676 | 3.062 | 31.3011 | 244.592 | 98.2277
92.51 | 3.0624 | 15.1665 | 3.0624 | 31.3015 | 244.5924 | 98.2377
92.52 | 3.0627 | 15.1652 | 3.0627 | 31.3018 | 244.5927 | 98.2477
92.53 | 3.0631 | 15.1633 | 3.0631 | 31.3021 | 244.593 | 98.2577
92.54 | 3.0634 | 15.1619 | 3.0634 | 31.3025 | 244.5934 | 98.2677
92.55 | 3.0638 | 15.1612 | 3.0638 | 31.3028 | 244.5937 | 98.2777
92.56 | 3.0641 | 15.1603 | 3.0641 | 31.3032 | 244.5941 | 98.2877
92.57 | 3.0644 | 15.1591 | 3.0644 | 31.3035 | 244.5944 | 98.2977
92.58 | 3.0647 | 15.1581 | 3.0647 | 31.3038 | 244.5947 | 98.3077
92.59 | 3.065 | 15.1558 | 3.065 | 31.3041 | 244.595 | 98.3177
92.6 | 3.0654 | 15.1538 | 3.0654 | 31.3044 | 244.5954 | 98.3277
92.61 | 3.0657 | 15.1523 | 3.0657 | 31.3047 | 244.5957 | 98.3377
92.62 | 3.066 | 15.1515 | 3.066 | 31.3051 | 244.596 | 98.3477
92.63 | 3.0663 | 15.1499 | 3.0663 | 31.3054 | 244.5963 | 98.3577
92.64 | 3.0667 | 15.1492 | 3.0667 | 31.3057 | 244.5967 | 98.3677
92.65 | 3.0669 | 15.1481 | 3.0669 | 31.306 | 244.5969 | 98.3777
92.66 | 3.0672 | 15.147 | 3.0672 | 31.3063 | 244.5972 | 98.3877
92.67 | 3.0675 | 15.1456 | 3.0675 | 31.3065 | 244.5975 | 98.3977
92.68 | 3.0678 | 15.1443 | 3.0678 | 31.3068 | 244.5978 | 98.4077
92.69 | 3.0681 | 15.1424 | 3.0681 | 31.3071 | 244.5981 | 98.4177
92.7 | 3.0684 | 15.1398 | 3.0684 | 31.3075 | 244.5984 | 98.4277
92.71 | 3.0687 | 15.139 | 3.0687 | 31.3078 | 244.5987 | 98.4377
92.72 | 3.069 | 15.1375 | 3.069 | 31.3081 | 244.599 | 98.4477
92.73 | 3.0694 | 15.1351 | 3.0694 | 31.3084 | 244.5993 | 98.4577
92.74 | 3.0696 | 15.1332 | 3.0696 | 31.3087 | 244.5996 | 98.4677
92.75 | 3.07 | 15.1314 | 3.07 | 31.309 | 244.6 | 98.4777
92.76 | 3.0703 | 15.1295 | 3.0703 | 31.3093 | 244.6003 | 98.4877
92.77 | 3.0706 | 15.1284 | 3.0706 | 31.3097 | 244.6006 | 98.4977
92.78 | 3.0709 | 15.1262 | 3.0709 | 31.31 | 244.6009 | 98.5077
92.79 | 3.0713 | 15.1262 | 3.0713 | 31.3103 | 244.6012 | 98.5177
92.8 | 3.0716 | 15.1262 | 3.0716 | 31.3106 | 244.6016 | 98.5277
92.81 | 3.0719 | 15.1247 | 3.0719 | 31.3109 | 244.6019 | 98.5377
92.82 | 3.0722 | 15.1243 | 3.0722 | 31.3113 | 244.6022 | 98.5477
92.83 | 3.0725 | 15.1242 | 3.0725 | 31.3116 | 244.6025 | 98.5577
92.84 | 3.0728 | 15.122 | 3.0728 | 31.3118 | 244.6028 | 98.5677
92.85 | 3.0731 | 15.1213 | 3.0731 | 31.3121 | 244.6031 | 98.5777
92.86 | 3.0734 | 15.12 | 3.0734 | 31.3125 | 244.6034 | 98.5877
92.87 | 3.0738 | 15.1174 | 3.0738 | 31.3128 | 244.6038 | 98.5977
92.88 | 3.0741 | 15.1169 | 3.0741 | 31.3132 | 244.6041 | 98.6077
92.89 | 3.0744 | 15.116 | 3.0744 | 31.3135 | 244.6044 | 98.6177
92.9 | 3.0747 | 15.1145 | 3.0747 | 31.3138 | 244.6047 | 98.6277
92.91 | 3.075 | 15.1127 | 3.075 | 31.3141 | 244.605 | 98.6377
92.92 | 3.0753 | 15.111 | 3.0753 | 31.3144 | 244.6053 | 98.6477
92.93 | 3.0757 | 15.1102 | 3.0757 | 31.3147 | 244.6056 | 98.6577
92.94 | 3.076 | 15.1103 | 3.076 | 31.315 | 244.606 | 98.6677
92.95 | 3.0763 | 15.1094 | 3.0763 | 31.3154 | 244.6063 | 98.6777
92.96 | 3.0766 | 15.1104 | 3.0766 | 31.3156 | 244.6066 | 98.6877
92.97 | 3.0769 | 15.1109 | 3.0769 | 31.316 | 244.6069 | 98.6977
92.98 | 3.0773 | 15.1096 | 3.0773 | 31.3163 | 244.6073 | 98.7077
92.99 | 3.0776 | 15.1093 | 3.0776 | 31.3167 | 244.6076 | 98.7177
93 | 3.0779 | 15.1094 | 3.0779 | 31.317 | 244.6079 | 98.7277
93.01 | 3.0782 | 15.1087 | 3.0782 | 31.3173 | 244.6082 | 98.7377
93.02 | 3.0786 | 15.1091 | 3.0786 | 31.3176 | 244.6086 | 98.7477
93.03 | 3.0789 | 15.11 | 3.0789 | 31.318 | 244.6089 | 98.7577
93.04 | 3.0792 | 15.1092 | 3.0792 | 31.3183 | 244.6092 | 98.7677
93.05 | 3.0795 | 15.1081 | 3.0795 | 31.3186 | 244.6095 | 98.7777
93.06 | 3.0799 | 15.1071 | 3.0799 | 31.3189 | 244.6099 | 98.7877
93.07 | 3.0802 | 15.1059 | 3.0802 | 31.3193 | 244.6102 | 98.7977
93.08 | 3.0806 | 15.1065 | 3.0806 | 31.3196 | 244.6106 | 98.8077
93.09 | 3.0809 | 15.1053 | 3.0809 | 31.3199 | 244.6109 | 98.8177
93.1 | 3.0812 | 15.1032 | 3.0812 | 31.3202 | 244.6112 | 98.8277
93.11 | 3.0815 | 15.1028 | 3.0815 | 31.3205 | 244.6115 | 98.8377
93.12 | 3.0818 | 15.1019 | 3.0818 | 31.3209 | 244.6118 | 98.8477
93.13 | 3.0821 | 15.0998 | 3.0821 | 31.3212 | 244.6121 | 98.8577
93.14 | 3.0825 | 15.0981 | 3.0825 | 31.3215 | 244.6125 | 98.8677
93.15 | 3.0828 | 15.0984 | 3.0828 | 31.3219 | 244.6128 | 98.8777
93.16 | 3.0831 | 15.0978 | 3.0831 | 31.3222 | 244.6131 | 98.8877
93.17 | 3.0835 | 15.0995 | 3.0835 | 31.3225 | 244.6134 | 98.8977
93.18 | 3.0838 | 15.0981 | 3.0838 | 31.3228 | 244.6138 | 98.9077
93.19 | 3.0841 | 15.0977 | 3.0841 | 31.3232 | 244.6141 | 98.9177
93.2 | 3.0845 | 15.099 | 3.0845 | 31.3235 | 244.6145 | 98.9277
93.21 | 3.0848 | 15.0994 | 3.0848 | 31.3239 | 244.6148 | 98.9377
93.22 | 3.0852 | 15.0977 | 3.0852 | 31.3242 | 244.6152 | 98.9477
93.23 | 3.0855 | 15.0974 | 3.0855 | 31.3246 | 244.6155 | 98.9577
93.24 | 3.0858 | 15.0966 | 3.0858 | 31.3249 | 244.6158 | 98.9677
93.25 | 3.0862 | 15.0951 | 3.0862 | 31.3252 | 244.6162 | 98.9777
93.26 | 3.0865 | 15.0962 | 3.0865 | 31.3256 | 244.6165 | 98.9877
93.27 | 3.0869 | 15.0956 | 3.0869 | 31.3259 | 244.6169 | 98.9977
93.28 | 3.0873 | 15.0952 | 3.0873 | 31.3263 | 244.6172 | 99.0077
93.29 | 3.0876 | 15.096 | 3.0876 | 31.3267 | 244.6176 | 99.0177
93.3 | 3.088 | 15.097 | 3.088 | 31.327 | 244.618 | 99.0277
93.31 | 3.0883 | 15.097 | 3.0883 | 31.3274 | 244.6183 | 99.0377
93.32 | 3.0887 | 15.0975 | 3.0887 | 31.3277 | 244.6187 | 99.0477
93.33 | 3.0891 | 15.0972 | 3.0891 | 31.3281 | 244.619 | 99.0577
93.34 | 3.0894 | 15.099 | 3.0894 | 31.3285 | 244.6194 | 99.0677
93.35 | 3.0898 | 15.1002 | 3.0898 | 31.3289 | 244.6198 | 99.0777
93.36 | 3.0902 | 15.1007 | 3.0902 | 31.3292 | 244.6202 | 99.0877
93.37 | 3.0906 | 15.1009 | 3.0906 | 31.3296 | 244.6205 | 99.0977
93.38 | 3.0909 | 15.1023 | 3.0909 | 31.33 | 244.6209 | 99.1077
93.39 | 3.0913 | 15.1034 | 3.0913 | 31.3304 | 244.6213 | 99.1177
93.4 | 3.0917 | 15.1031 | 3.0917 | 31.3307 | 244.6217 | 99.1277
93.41 | 3.0921 | 15.1032 | 3.0921 | 31.3311 | 244.6221 | 99.1377
93.42 | 3.0925 | 15.1034 | 3.0925 | 31.3315 | 244.6224 | 99.1477
93.43 | 3.0928 | 15.1051 | 3.0928 | 31.3319 | 244.6228 | 99.1577
93.44 | 3.0932 | 15.1053 | 3.0932 | 31.3322 | 244.6232 | 99.1677
93.45 | 3.0936 | 15.1062 | 3.0936 | 31.3326 | 244.6235 | 99.1777
93.46 | 3.0939 | 15.1057 | 3.0939 | 31.333 | 244.6239 | 99.1877
93.47 | 3.0943 | 15.1039 | 3.0943 | 31.3333 | 244.6243 | 99.1977
93.48 | 3.0946 | 15.1029 | 3.0946 | 31.3337 | 244.6246 | 99.2077
93.49 | 3.095 | 15.1003 | 3.095 | 31.334 | 244.625 | 99.2177
93.5 | 3.0953 | 15.1001 | 3.0953 | 31.3344 | 244.6253 | 99.2277
93.51 | 3.0957 | 15.0993 | 3.0957 | 31.3347 | 244.6257 | 99.2377
93.52 | 3.096 | 15.0974 | 3.096 | 31.3351 | 244.626 | 99.2477
93.53 | 3.0963 | 15.0955 | 3.0963 | 31.3354 | 244.6263 | 99.2577
93.54 | 3.0967 | 15.094 | 3.0967 | 31.3357 | 244.6267 | 99.2677
93.55 | 3.097 | 15.0919 | 3.097 | 31.336 | 244.627 | 99.2777
93.56 | 3.0973 | 15.0892 | 3.0973 | 31.3364 | 244.6273 | 99.2877
93.57 | 3.0977 | 15.0881 | 3.0977 | 31.3367 | 244.6277 | 99.2977
93.58 | 3.098 | 15.0878 | 3.098 | 31.3371 | 244.628 | 99.3077
93.59 | 3.0983 | 15.0879 | 3.0983 | 31.3374 | 244.6283 | 99.3177
93.6 | 3.0987 | 15.0864 | 3.0987 | 31.3377 | 244.6287 | 99.3277
93.61 | 3.099 | 15.0861 | 3.099 | 31.338 | 244.629 | 99.3377
93.62 | 3.0993 | 15.0855 | 3.0993 | 31.3383 | 244.6293 | 99.3477
93.63 | 3.0996 | 15.082 | 3.0996 | 31.3386 | 244.6296 | 99.3577
93.64 | 3.0999 | 15.0811 | 3.0999 | 31.339 | 244.6299 | 99.3677
93.65 | 3.1003 | 15.0799 | 3.1003 | 31.3393 | 244.6303 | 99.3777
93.66 | 3.1006 | 15.0771 | 3.1006 | 31.3397 | 244.6306 | 99.3877
93.67 | 3.1009 | 15.0762 | 3.1009 | 31.3399 | 244.6309 | 99.3977
93.68 | 3.1012 | 15.0735 | 3.1012 | 31.3402 | 244.6312 | 99.4077
93.69 | 3.1015 | 15.0706 | 3.1015 | 31.3406 | 244.6315 | 99.4177
93.7 | 3.1018 | 15.0667 | 3.1018 | 31.3409 | 244.6318 | 99.4277
93.71 | 3.1021 | 15.0629 | 3.1021 | 31.3411 | 244.6321 | 99.4377
93.72 | 3.1024 | 15.0607 | 3.1024 | 31.3414 | 244.6324 | 99.4477
93.73 | 3.1027 | 15.0605 | 3.1027 | 31.3417 | 244.6327 | 99.4577
93.74 | 3.103 | 15.0579 | 3.103 | 31.342 | 244.633 | 99.4677
93.75 | 3.1033 | 15.0555 | 3.1033 | 31.3423 | 244.6333 | 99.4777
93.76 | 3.1036 | 15.0539 | 3.1036 | 31.3427 | 244.6336 | 99.4877
93.77 | 3.1039 | 15.0519 | 3.1039 | 31.343 | 244.6339 | 99.4977
93.78 | 3.1043 | 15.051 | 3.1043 | 31.3433 | 244.6342 | 99.5077
93.79 | 3.1046 | 15.0497 | 3.1046 | 31.3436 | 244.6346 | 99.5177
93.8 | 3.1049 | 15.0484 | 3.1049 | 31.3439 | 244.6349 | 99.5277
93.81 | 3.1052 | 15.0481 | 3.1052 | 31.3442 | 244.6352 | 99.5377
93.82 | 3.1055 | 15.0474 | 3.1055 | 31.3446 | 244.6355 | 99.5477
93.83 | 3.1058 | 15.0466 | 3.1058 | 31.3449 | 244.6358 | 99.5577
93.84 | 3.1061 | 15.0458 | 3.1061 | 31.3451 | 244.6361 | 99.5677
93.85 | 3.1064 | 15.0462 | 3.1064 | 31.3455 | 244.6364 | 99.5777
93.86 | 3.1068 | 15.0466 | 3.1068 | 31.3458 | 244.6368 | 99.5877
93.87 | 3.1071 | 15.0454 | 3.1071 | 31.3462 | 244.6371 | 99.5977
93.88 | 3.1074 | 15.0435 | 3.1074 | 31.3465 | 244.6374 | 99.6077
93.89 | 3.1077 | 15.0418 | 3.1077 | 31.3468 | 244.6377 | 99.6177
93.9 | 3.1081 | 15.041 | 3.1081 | 31.3471 | 244.638 | 99.6277
93.91 | 3.1084 | 15.039 | 3.1084 | 31.3474 | 244.6384 | 99.6377
93.92 | 3.1087 | 15.0379 | 3.1087 | 31.3477 | 244.6386 | 99.6477
93.93 | 3.109 | 15.0365 | 3.109 | 31.348 | 244.639 | 99.6577
93.94 | 3.1093 | 15.035 | 3.1093 | 31.3484 | 244.6393 | 99.6677
93.95 | 3.1097 | 15.0332 | 3.1097 | 31.3487 | 244.6397 | 99.6777
93.96 | 3.11 | 15.0319 | 3.11 | 31.349 | 244.6399 | 99.6877
93.97 | 3.1103 | 15.0307 | 3.1103 | 31.3493 | 244.6402 | 99.6977
93.98 | 3.1106 | 15.0303 | 3.1106 | 31.3497 | 244.6406 | 99.7077
93.99 | 3.111 | 15.0314 | 3.111 | 31.35 | 244.6409 | 99.7177
94 | 3.1113 | 15.0314 | 3.1113 | 31.3504 | 244.6413 | 99.7277
94.01 | 3.1116 | 15.0311 | 3.1116 | 31.3507 | 244.6416 | 99.7377
94.02 | 3.1119 | 15.0318 | 3.1119 | 31.3509 | 244.6419 | 99.7477
94.03 | 3.1122 | 15.0314 | 3.1122 | 31.3513 | 244.6422 | 99.7577
94.04 | 3.1126 | 15.0315 | 3.1126 | 31.3516 | 244.6426 | 99.7677
94.05 | 3.1129 | 15.0301 | 3.1129 | 31.352 | 244.6429 | 99.7777
94.06 | 3.1132 | 15.0304 | 3.1132 | 31.3523 | 244.6432 | 99.7877
94.07 | 3.1136 | 15.031 | 3.1136 | 31.3526 | 244.6436 | 99.7977
94.08 | 3.1139 | 15.0293 | 3.1139 | 31.353 | 244.6439 | 99.8077
94.09 | 3.1143 | 15.0268 | 3.1143 | 31.3533 | 244.6442 | 99.8177
94.1 | 3.1146 | 15.025 | 3.1146 | 31.3536 | 244.6446 | 99.8277
94.11 | 3.1149 | 15.0237 | 3.1149 | 31.3539 | 244.6449 | 99.8377
94.12 | 3.1152 | 15.0209 | 3.1152 | 31.3543 | 244.6452 | 99.8477
94.13 | 3.1155 | 15.0198 | 3.1155 | 31.3546 | 244.6455 | 99.8577
94.14 | 3.1158 | 15.0184 | 3.1158 | 31.3549 | 244.6458 | 99.8677
94.15 | 3.1161 | 15.0178 | 3.1161 | 31.3552 | 244.6461 | 99.8777
94.16 | 3.1165 | 15.0163 | 3.1165 | 31.3555 | 244.6465 | 99.8877
94.17 | 3.1168 | 15.0152 | 3.1168 | 31.3559 | 244.6468 | 99.8977
94.18 | 3.1171 | 15.0146 | 3.1171 | 31.3562 | 244.6471 | 99.9077
94.19 | 3.1175 | 15.0132 | 3.1175 | 31.3565 | 244.6475 | 99.9177
94.2 | 3.1178 | 15.0128 | 3.1178 | 31.3569 | 244.6478 | 99.9277
94.21 | 3.1182 | 15.0139 | 3.1182 | 31.3572 | 244.6482 | 99.9377
94.22 | 3.1185 | 15.014 | 3.1185 | 31.3575 | 244.6485 | 99.9477
94.23 | 3.1188 | 15.0125 | 3.1188 | 31.3579 | 244.6488 | 99.9577
94.24 | 3.1192 | 15.0119 | 3.1192 | 31.3583 | 244.6492 | 99.9677
94.25 | 3.1196 | 15.0114 | 3.1196 | 31.3586 | 244.6495 | 99.9777
94.26 | 3.1199 | 15.0107 | 3.1199 | 31.3589 | 244.6499 | 99.9877
94.27 | 3.1202 | 15.0101 | 3.1202 | 31.3593 | 244.6502 | 99.9977
94.28 | 3.1205 | 15.0101 | 3.1205 | 31.3596 | 244.6505 | 100.0077
94.29 | 3.1209 | 15.0094 | 3.1209 | 31.36 | 244.6509 | 100.0177
94.3 | 3.1213 | 15.0087 | 3.1213 | 31.3604 | 244.6513 | 100.0277
94.31 | 3.1216 | 15.0081 | 3.1216 | 31.3607 | 244.6516 | 100.0377
94.32 | 3.122 | 15.007 | 3.122 | 31.3611 | 244.652 | 100.0477
94.33 | 3.1224 | 15.0062 | 3.1224 | 31.3614 | 244.6524 | 100.0577
94.34 | 3.1228 | 15.0063 | 3.1228 | 31.3618 | 244.6527 | 100.0677
94.35 | 3.1231 | 15.0065 | 3.1231 | 31.3622 | 244.6531 | 100.0777
94.36 | 3.1235 | 15.0067 | 3.1235 | 31.3625 | 244.6535 | 100.0877
94.37 | 3.1239 | 15.0058 | 3.1239 | 31.3629 | 244.6539 | 100.0977
94.38 | 3.1243 | 15.0065 | 3.1243 | 31.3633 | 244.6543 | 100.1077
94.39 | 3.1246 | 15.0073 | 3.1246 | 31.3637 | 244.6546 | 100.1177
94.4 | 3.125 | 15.0077 | 3.125 | 31.3641 | 244.655 | 100.1277
94.41 | 3.1254 | 15.0082 | 3.1254 | 31.3644 | 244.6554 | 100.1377
94.42 | 3.1258 | 15.0078 | 3.1258 | 31.3648 | 244.6558 | 100.1477
94.43 | 3.1262 | 15.0082 | 3.1262 | 31.3652 | 244.6562 | 100.1577
94.44 | 3.1265 | 15.0079 | 3.1265 | 31.3656 | 244.6565 | 100.1677
94.45 | 3.1269 | 15.0071 | 3.1269 | 31.366 | 244.6569 | 100.1777
94.46 | 3.1273 | 15.0065 | 3.1273 | 31.3663 | 244.6572 | 100.1877
94.47 | 3.1276 | 15.0064 | 3.1276 | 31.3666 | 244.6576 | 100.1977
94.48 | 3.128 | 15.004 | 3.128 | 31.367 | 244.6579 | 100.2077
94.49 | 3.1283 | 15.0032 | 3.1283 | 31.3673 | 244.6583 | 100.2177
94.5 | 3.1286 | 15.0016 | 3.1286 | 31.3677 | 244.6586 | 100.2277
94.51 | 3.129 | 14.9999 | 3.129 | 31.3681 | 244.659 | 100.2377
94.52 | 3.1294 | 14.9996 | 3.1294 | 31.3684 | 244.6594 | 100.2477
94.53 | 3.1297 | 14.9978 | 3.1297 | 31.3687 | 244.6597 | 100.2577
94.54 | 3.13 | 14.9963 | 3.13 | 31.3691 | 244.66 | 100.2677
94.55 | 3.1303 | 14.9972 | 3.1303 | 31.3694 | 244.6603 | 100.2777
94.56 | 3.1307 | 14.9962 | 3.1307 | 31.3697 | 244.6607 | 100.2877
94.57 | 3.131 | 14.9935 | 3.131 | 31.3701 | 244.661 | 100.2977
94.58 | 3.1313 | 14.9913 | 3.1313 | 31.3704 | 244.6613 | 100.3077
94.59 | 3.1317 | 14.99 | 3.1317 | 31.3707 | 244.6617 | 100.3177
94.6 | 3.132 | 14.9895 | 3.132 | 31.371 | 244.662 | 100.3277
94.61 | 3.1323 | 14.9871 | 3.1323 | 31.3713 | 244.6623 | 100.3377
94.62 | 3.1326 | 14.9842 | 3.1326 | 31.3717 | 244.6626 | 100.3477
94.63 | 3.1329 | 14.9849 | 3.1329 | 31.372 | 244.6629 | 100.3577
94.64 | 3.1333 | 14.9829 | 3.1333 | 31.3723 | 244.6633 | 100.3677
94.65 | 3.1336 | 14.9778 | 3.1336 | 31.3726 | 244.6636 | 100.3777
94.66 | 3.1339 | 14.9757 | 3.1339 | 31.3729 | 244.6639 | 100.3877
94.67 | 3.1342 | 14.9742 | 3.1342 | 31.3732 | 244.6642 | 100.3977
94.68 | 3.1345 | 14.9742 | 3.1345 | 31.3735 | 244.6645 | 100.4077
94.69 | 3.1348 | 14.9735 | 3.1348 | 31.3738 | 244.6648 | 100.4177
94.7 | 3.1351 | 14.9724 | 3.1351 | 31.3742 | 244.6651 | 100.4277
94.71 | 3.1354 | 14.9709 | 3.1354 | 31.3745 | 244.6654 | 100.4377
94.72 | 3.1357 | 14.9691 | 3.1357 | 31.3748 | 244.6657 | 100.4477
94.73 | 3.136 | 14.9662 | 3.136 | 31.3751 | 244.666 | 100.4577
94.74 | 3.1364 | 14.9648 | 3.1364 | 31.3754 | 244.6663 | 100.4677
94.75 | 3.1367 | 14.9649 | 3.1367 | 31.3757 | 244.6667 | 100.4777
94.76 | 3.137 | 14.9622 | 3.137 | 31.376 | 244.6669 | 100.4877
94.77 | 3.1373 | 14.9587 | 3.1373 | 31.3763 | 244.6673 | 100.4977
94.78 | 3.1376 | 14.9556 | 3.1376 | 31.3766 | 244.6676 | 100.5077
94.79 | 3.1379 | 14.9541 | 3.1379 | 31.377 | 244.6679 | 100.5177
94.8 | 3.1382 | 14.953 | 3.1382 | 31.3773 | 244.6682 | 100.5277
94.81 | 3.1386 | 14.9525 | 3.1386 | 31.3776 | 244.6686 | 100.5377
94.82 | 3.1389 | 14.9519 | 3.1389 | 31.3779 | 244.6689 | 100.5477
94.83 | 3.1392 | 14.9501 | 3.1392 | 31.3782 | 244.6692 | 100.5577
94.84 | 3.1395 | 14.9485 | 3.1395 | 31.3785 | 244.6695 | 100.5677
94.85 | 3.1398 | 14.9473 | 3.1398 | 31.3788 | 244.6698 | 100.5777
94.86 | 3.1401 | 14.9479 | 3.1401 | 31.3791 | 244.6701 | 100.5877
94.87 | 3.1404 | 14.9481 | 3.1404 | 31.3794 | 244.6704 | 100.5977
94.88 | 3.1407 | 14.9471 | 3.1407 | 31.3798 | 244.6707 | 100.6077
94.89 | 3.141 | 14.9448 | 3.141 | 31.3801 | 244.671 | 100.6177
94.9 | 3.1414 | 14.9436 | 3.1414 | 31.3804 | 244.6713 | 100.6277
94.91 | 3.1417 | 14.9405 | 3.1417 | 31.3807 | 244.6717 | 100.6377
94.92 | 3.142 | 14.9386 | 3.142 | 31.381 | 244.672 | 100.6477
94.93 | 3.1424 | 14.9387 | 3.1424 | 31.3814 | 244.6723 | 100.6577
94.94 | 3.1427 | 14.9385 | 3.1427 | 31.3817 | 244.6727 | 100.6677
94.95 | 3.143 | 14.9365 | 3.143 | 31.382 | 244.673 | 100.6777
94.96 | 3.1433 | 14.9332 | 3.1433 | 31.3824 | 244.6733 | 100.6877
94.97 | 3.1436 | 14.9329 | 3.1436 | 31.3827 | 244.6736 | 100.6977
94.98 | 3.1439 | 14.933 | 3.1439 | 31.383 | 244.6739 | 100.7077
94.99 | 3.1443 | 14.9328 | 3.1443 | 31.3833 | 244.6743 | 100.7177
95 | 3.1446 | 14.9296 | 3.1446 | 31.3837 | 244.6746 | 100.7277
95.01 | 3.145 | 14.9292 | 3.145 | 31.384 | 244.6749 | 100.7377
95.02 | 3.1452 | 14.9282 | 3.1452 | 31.3843 | 244.6752 | 100.7477
95.03 | 3.1455 | 14.9264 | 3.1455 | 31.3846 | 244.6755 | 100.7577
95.04 | 3.1459 | 14.9248 | 3.1459 | 31.3849 | 244.6759 | 100.7677
95.05 | 3.1462 | 14.924 | 3.1462 | 31.3852 | 244.6762 | 100.7777
95.06 | 3.1465 | 14.9238 | 3.1465 | 31.3856 | 244.6765 | 100.7877
95.07 | 3.1469 | 14.9231 | 3.1469 | 31.3859 | 244.6768 | 100.7977
95.08 | 3.1472 | 14.9217 | 3.1472 | 31.3862 | 244.6772 | 100.8077
95.09 | 3.1475 | 14.9191 | 3.1475 | 31.3865 | 244.6775 | 100.8177
95.1 | 3.1478 | 14.9193 | 3.1478 | 31.3869 | 244.6778 | 100.8277
95.11 | 3.1481 | 14.9183 | 3.1481 | 31.3872 | 244.6781 | 100.8377
95.12 | 3.1485 | 14.9168 | 3.1485 | 31.3875 | 244.6784 | 100.8477
95.13 | 3.1488 | 14.9153 | 3.1488 | 31.3878 | 244.6788 | 100.8577
95.14 | 3.1491 | 14.9141 | 3.1491 | 31.3882 | 244.6791 | 100.8677
95.15 | 3.1494 | 14.9114 | 3.1494 | 31.3885 | 244.6794 | 100.8777
95.16 | 3.1498 | 14.9102 | 3.1498 | 31.3888 | 244.6798 | 100.8877
95.17 | 3.1501 | 14.9093 | 3.1501 | 31.3892 | 244.6801 | 100.8977
95.18 | 3.1504 | 14.9089 | 3.1504 | 31.3895 | 244.6804 | 100.9077
95.19 | 3.1508 | 14.9088 | 3.1508 | 31.3898 | 244.6808 | 100.9177
95.2 | 3.1511 | 14.9069 | 3.1511 | 31.3902 | 244.6811 | 100.9277
95.21 | 3.1515 | 14.9062 | 3.1515 | 31.3905 | 244.6815 | 100.9377
95.22 | 3.1518 | 14.9063 | 3.1518 | 31.3909 | 244.6818 | 100.9477
95.23 | 3.1522 | 14.9061 | 3.1522 | 31.3912 | 244.6822 | 100.9577
95.24 | 3.1525 | 14.9072 | 3.1525 | 31.3916 | 244.6825 | 100.9677
95.25 | 3.1528 | 14.9086 | 3.1528 | 31.3919 | 244.6828 | 100.9777
95.26 | 3.1532 | 14.9082 | 3.1532 | 31.3923 | 244.6832 | 100.9877
95.27 | 3.1536 | 14.9075 | 3.1536 | 31.3926 | 244.6836 | 100.9977
95.28 | 3.1539 | 14.9079 | 3.1539 | 31.393 | 244.6839 | 101.0077
95.29 | 3.1543 | 14.9088 | 3.1543 | 31.3933 | 244.6843 | 101.0177
95.3 | 3.1547 | 14.9109 | 3.1547 | 31.3937 | 244.6846 | 101.0277
95.31 | 3.155 | 14.9113 | 3.155 | 31.3941 | 244.685 | 101.0377
95.32 | 3.1554 | 14.9115 | 3.1554 | 31.3944 | 244.6854 | 101.0477
95.33 | 3.1558 | 14.9121 | 3.1558 | 31.3948 | 244.6858 | 101.0577
95.34 | 3.1561 | 14.9116 | 3.1561 | 31.3952 | 244.6861 | 101.0677
95.35 | 3.1565 | 14.911 | 3.1565 | 31.3956 | 244.6865 | 101.0777
95.36 | 3.1569 | 14.9123 | 3.1569 | 31.3959 | 244.6869 | 101.0877
95.37 | 3.1573 | 14.9134 | 3.1573 | 31.3963 | 244.6872 | 101.0977
95.38 | 3.1576 | 14.9124 | 3.1576 | 31.3967 | 244.6876 | 101.1077
95.39 | 3.158 | 14.9118 | 3.158 | 31.397 | 244.688 | 101.1177
95.4 | 3.1584 | 14.9108 | 3.1584 | 31.3974 | 244.6883 | 101.1277
95.41 | 3.1588 | 14.91 | 3.1588 | 31.3978 | 244.6887 | 101.1377
95.42 | 3.1591 | 14.9104 | 3.1591 | 31.3982 | 244.6891 | 101.1477
95.43 | 3.1595 | 14.9101 | 3.1595 | 31.3985 | 244.6895 | 101.1577
95.44 | 3.1599 | 14.909 | 3.1599 | 31.3989 | 244.6899 | 101.1677
95.45 | 3.1602 | 14.9091 | 3.1602 | 31.3993 | 244.6902 | 101.1777
95.46 | 3.1606 | 14.9069 | 3.1606 | 31.3996 | 244.6906 | 101.1877
95.47 | 3.1609 | 14.9061 | 3.1609 | 31.4 | 244.6909 | 101.1977
95.48 | 3.1613 | 14.9055 | 3.1613 | 31.4003 | 244.6913 | 101.2077
95.49 | 3.1617 | 14.9043 | 3.1617 | 31.4007 | 244.6916 | 101.2177
95.5 | 3.162 | 14.9026 | 3.162 | 31.401 | 244.692 | 101.2277
95.51 | 3.1623 | 14.9031 | 3.1623 | 31.4014 | 244.6923 | 101.2377
95.52 | 3.1627 | 14.9023 | 3.1627 | 31.4017 | 244.6926 | 101.2477
95.53 | 3.163 | 14.902 | 3.163 | 31.4021 | 244.693 | 101.2577
95.54 | 3.1634 | 14.9012 | 3.1634 | 31.4024 | 244.6934 | 101.2677
95.55 | 3.1637 | 14.8999 | 3.1637 | 31.4028 | 244.6937 | 101.2777
95.56 | 3.164 | 14.8992 | 3.164 | 31.4031 | 244.694 | 101.2877
95.57 | 3.1644 | 14.8983 | 3.1644 | 31.4034 | 244.6944 | 101.2977
95.58 | 3.1647 | 14.897 | 3.1647 | 31.4037 | 244.6947 | 101.3077
95.59 | 3.165 | 14.895 | 3.165 | 31.404 | 244.695 | 101.3177
95.6 | 3.1653 | 14.8946 | 3.1653 | 31.4044 | 244.6953 | 101.3277
95.61 | 3.1656 | 14.8939 | 3.1656 | 31.4047 | 244.6956 | 101.3377
95.62 | 3.1659 | 14.8922 | 3.1659 | 31.4049 | 244.6959 | 101.3477
95.63 | 3.1662 | 14.8888 | 3.1662 | 31.4053 | 244.6962 | 101.3577
95.64 | 3.1665 | 14.887 | 3.1665 | 31.4056 | 244.6965 | 101.3677
95.65 | 3.1669 | 14.8853 | 3.1669 | 31.4059 | 244.6969 | 101.3777
95.66 | 3.1672 | 14.8839 | 3.1672 | 31.4063 | 244.6972 | 101.3877
95.67 | 3.1675 | 14.8826 | 3.1675 | 31.4066 | 244.6975 | 101.3977
95.68 | 3.1678 | 14.8811 | 3.1678 | 31.4068 | 244.6978 | 101.4077
95.69 | 3.1681 | 14.8797 | 3.1681 | 31.4072 | 244.6981 | 101.4177
95.7 | 3.1684 | 14.8776 | 3.1684 | 31.4075 | 244.6984 | 101.4277
95.71 | 3.1687 | 14.8745 | 3.1687 | 31.4078 | 244.6987 | 101.4377
95.72 | 3.169 | 14.8726 | 3.169 | 31.4081 | 244.699 | 101.4477
95.73 | 3.1693 | 14.8705 | 3.1693 | 31.4083 | 244.6993 | 101.4577
95.74 | 3.1696 | 14.869 | 3.1696 | 31.4086 | 244.6996 | 101.4677
95.75 | 3.1699 | 14.8675 | 3.1699 | 31.4089 | 244.6999 | 101.4777
95.76 | 3.1702 | 14.8672 | 3.1702 | 31.4092 | 244.7002 | 101.4877
95.77 | 3.1705 | 14.8649 | 3.1705 | 31.4095 | 244.7005 | 101.4977
95.78 | 3.1709 | 14.8637 | 3.1709 | 31.4099 | 244.7008 | 101.5077
95.79 | 3.1712 | 14.8626 | 3.1712 | 31.4102 | 244.7012 | 101.5177
95.8 | 3.1715 | 14.8614 | 3.1715 | 31.4106 | 244.7015 | 101.5277
95.81 | 3.1718 | 14.8598 | 3.1718 | 31.4109 | 244.7018 | 101.5377
95.82 | 3.1721 | 14.8587 | 3.1721 | 31.4112 | 244.7021 | 101.5477
95.83 | 3.1725 | 14.8585 | 3.1725 | 31.4115 | 244.7025 | 101.5577
95.84 | 3.1728 | 14.8581 | 3.1728 | 31.4118 | 244.7028 | 101.5677
95.85 | 3.1731 | 14.8578 | 3.1731 | 31.4121 | 244.703 | 101.5777
95.86 | 3.1734 | 14.8553 | 3.1734 | 31.4124 | 244.7034 | 101.5877
95.87 | 3.1737 | 14.853 | 3.1737 | 31.4128 | 244.7037 | 101.5977
95.88 | 3.174 | 14.8519 | 3.174 | 31.4131 | 244.704 | 101.6077
95.89 | 3.1743 | 14.8524 | 3.1743 | 31.4134 | 244.7043 | 101.6177
95.9 | 3.1746 | 14.8512 | 3.1746 | 31.4137 | 244.7046 | 101.6277
95.91 | 3.175 | 14.8495 | 3.175 | 31.414 | 244.7049 | 101.6377
95.92 | 3.1753 | 14.8486 | 3.1753 | 31.4144 | 244.7053 | 101.6477
95.93 | 3.1756 | 14.8478 | 3.1756 | 31.4147 | 244.7056 | 101.6577
95.94 | 3.176 | 14.8463 | 3.176 | 31.415 | 244.706 | 101.6677
95.95 | 3.1763 | 14.8456 | 3.1763 | 31.4153 | 244.7063 | 101.6777
95.96 | 3.1766 | 14.8442 | 3.1766 | 31.4156 | 244.7066 | 101.6877
95.97 | 3.1769 | 14.8425 | 3.1769 | 31.416 | 244.7069 | 101.6977
95.98 | 3.1772 | 14.8426 | 3.1772 | 31.4163 | 244.7072 | 101.7077
95.99 | 3.1775 | 14.8402 | 3.1775 | 31.4166 | 244.7075 | 101.7177
96 | 3.1779 | 14.8386 | 3.1779 | 31.4169 | 244.7079 | 101.7277
96.01 | 3.1782 | 14.8386 | 3.1782 | 31.4173 | 244.7082 | 101.7377
96.02 | 3.1786 | 14.8382 | 3.1786 | 31.4176 | 244.7085 | 101.7477
96.03 | 3.1789 | 14.8387 | 3.1789 | 31.4179 | 244.7089 | 101.7577
96.04 | 3.1792 | 14.8387 | 3.1792 | 31.4182 | 244.7092 | 101.7677
96.05 | 3.1795 | 14.8378 | 3.1795 | 31.4186 | 244.7095 | 101.7777
96.06 | 3.1799 | 14.8376 | 3.1799 | 31.4189 | 244.7099 | 101.7877
96.07 | 3.1802 | 14.8389 | 3.1802 | 31.4192 | 244.7102 | 101.7977
96.08 | 3.1805 | 14.8369 | 3.1805 | 31.4196 | 244.7105 | 101.8077
96.09 | 3.1809 | 14.838 | 3.1809 | 31.4199 | 244.7108 | 101.8177
96.1 | 3.1812 | 14.8386 | 3.1812 | 31.4202 | 244.7112 | 101.8277
96.11 | 3.1815 | 14.8373 | 3.1815 | 31.4205 | 244.7115 | 101.8377
96.12 | 3.1818 | 14.8364 | 3.1818 | 31.4208 | 244.7118 | 101.8477
96.13 | 3.1821 | 14.8354 | 3.1821 | 31.4212 | 244.7121 | 101.8577
96.14 | 3.1824 | 14.8351 | 3.1824 | 31.4215 | 244.7124 | 101.8677
96.15 | 3.1828 | 14.8351 | 3.1828 | 31.4218 | 244.7128 | 101.8777
96.16 | 3.1831 | 14.836 | 3.1831 | 31.4221 | 244.7131 | 101.8877
96.17 | 3.1834 | 14.8355 | 3.1834 | 31.4225 | 244.7134 | 101.8977
96.18 | 3.1838 | 14.8366 | 3.1838 | 31.4228 | 244.7138 | 101.9077
96.19 | 3.1841 | 14.8365 | 3.1841 | 31.4232 | 244.7141 | 101.9177
96.2 | 3.1845 | 14.8358 | 3.1845 | 31.4236 | 244.7145 | 101.9277
96.21 | 3.1849 | 14.8365 | 3.1849 | 31.4239 | 244.7148 | 101.9377
96.22 | 3.1852 | 14.8366 | 3.1852 | 31.4242 | 244.7152 | 101.9477
96.23 | 3.1855 | 14.8381 | 3.1855 | 31.4246 | 244.7155 | 101.9577
96.24 | 3.1859 | 14.8379 | 3.1859 | 31.4249 | 244.7159 | 101.9677
96.25 | 3.1863 | 14.8367 | 3.1863 | 31.4253 | 244.7162 | 101.9777
96.26 | 3.1866 | 14.836 | 3.1866 | 31.4257 | 244.7166 | 101.9877
96.27 | 3.187 | 14.8362 | 3.187 | 31.426 | 244.717 | 101.9977
96.28 | 3.1873 | 14.8356 | 3.1873 | 31.4264 | 244.7173 | 102.0077
96.29 | 3.1877 | 14.8342 | 3.1877 | 31.4267 | 244.7177 | 102.0177
96.3 | 3.188 | 14.8332 | 3.188 | 31.4271 | 244.718 | 102.0277
96.31 | 3.1884 | 14.8322 | 3.1884 | 31.4274 | 244.7184 | 102.0377
96.32 | 3.1888 | 14.8321 | 3.1888 | 31.4278 | 244.7187 | 102.0477
96.33 | 3.1891 | 14.8319 | 3.1891 | 31.4281 | 244.7191 | 102.0577
96.34 | 3.1895 | 14.8332 | 3.1895 | 31.4285 | 244.7195 | 102.0677
96.35 | 3.1898 | 14.834 | 3.1898 | 31.4289 | 244.7198 | 102.0777
96.36 | 3.1902 | 14.8347 | 3.1902 | 31.4293 | 244.7202 | 102.0877
96.37 | 3.1906 | 14.835 | 3.1906 | 31.4297 | 244.7206 | 102.0977
96.38 | 3.191 | 14.8362 | 3.191 | 31.43 | 244.721 | 102.1077
96.39 | 3.1913 | 14.8375 | 3.1913 | 31.4304 | 244.7213 | 102.1177
96.4 | 3.1917 | 14.8393 | 3.1917 | 31.4308 | 244.7217 | 102.1277
96.41 | 3.1921 | 14.8407 | 3.1921 | 31.4312 | 244.7221 | 102.1377
96.42 | 3.1925 | 14.8414 | 3.1925 | 31.4315 | 244.7225 | 102.1477
96.43 | 3.1929 | 14.8411 | 3.1929 | 31.4319 | 244.7229 | 102.1577
96.44 | 3.1932 | 14.8405 | 3.1932 | 31.4323 | 244.7232 | 102.1677
96.45 | 3.1936 | 14.8395 | 3.1936 | 31.4327 | 244.7236 | 102.1777
96.46 | 3.194 | 14.8385 | 3.194 | 31.433 | 244.7239 | 102.1877
96.47 | 3.1943 | 14.8387 | 3.1943 | 31.4334 | 244.7243 | 102.1977
96.48 | 3.1946 | 14.8385 | 3.1946 | 31.4337 | 244.7246 | 102.2077
96.49 | 3.195 | 14.8389 | 3.195 | 31.434 | 244.725 | 102.2177
96.5 | 3.1953 | 14.8388 | 3.1953 | 31.4344 | 244.7253 | 102.2277
96.51 | 3.1957 | 14.8382 | 3.1957 | 31.4347 | 244.7257 | 102.2377
96.52 | 3.196 | 14.8372 | 3.196 | 31.4351 | 244.726 | 102.2477
96.53 | 3.1964 | 14.836 | 3.1964 | 31.4354 | 244.7264 | 102.2577
96.54 | 3.1967 | 14.8335 | 3.1967 | 31.4358 | 244.7267 | 102.2677
96.55 | 3.1971 | 14.8338 | 3.1971 | 31.4361 | 244.7271 | 102.2777
96.56 | 3.1974 | 14.8337 | 3.1974 | 31.4364 | 244.7273 | 102.2877
96.57 | 3.1977 | 14.8324 | 3.1977 | 31.4367 | 244.7276 | 102.2977
96.58 | 3.198 | 14.8307 | 3.198 | 31.437 | 244.728 | 102.3077
96.59 | 3.1983 | 14.8272 | 3.1983 | 31.4374 | 244.7283 | 102.3177
96.6 | 3.1986 | 14.8252 | 3.1986 | 31.4377 | 244.7286 | 102.3277
96.61 | 3.1989 | 14.8251 | 3.1989 | 31.438 | 244.7289 | 102.3377
96.62 | 3.1993 | 14.8242 | 3.1993 | 31.4383 | 244.7292 | 102.3477
96.63 | 3.1996 | 14.8236 | 3.1996 | 31.4386 | 244.7296 | 102.3577
96.64 | 3.1999 | 14.8234 | 3.1999 | 31.439 | 244.7299 | 102.3677
96.65 | 3.2002 | 14.8213 | 3.2002 | 31.4393 | 244.7302 | 102.3777
96.66 | 3.2005 | 14.82 | 3.2005 | 31.4396 | 244.7305 | 102.3877
96.67 | 3.2008 | 14.8191 | 3.2008 | 31.4399 | 244.7308 | 102.3977
96.68 | 3.2011 | 14.8177 | 3.2011 | 31.4402 | 244.7311 | 102.4077
96.69 | 3.2014 | 14.8168 | 3.2014 | 31.4405 | 244.7314 | 102.4177
96.7 | 3.2018 | 14.8149 | 3.2018 | 31.4408 | 244.7317 | 102.4277
96.71 | 3.202 | 14.8134 | 3.202 | 31.4411 | 244.732 | 102.4377
96.72 | 3.2023 | 14.8115 | 3.2023 | 31.4414 | 244.7323 | 102.4477
96.73 | 3.2026 | 14.8092 | 3.2026 | 31.4417 | 244.7326 | 102.4577
96.74 | 3.203 | 14.8085 | 3.203 | 31.442 | 244.7329 | 102.4677
96.75 | 3.2033 | 14.8087 | 3.2033 | 31.4423 | 244.7333 | 102.4777
96.76 | 3.2036 | 14.8082 | 3.2036 | 31.4426 | 244.7336 | 102.4877
96.77 | 3.2039 | 14.8067 | 3.2039 | 31.4429 | 244.7339 | 102.4977
96.78 | 3.2042 | 14.8048 | 3.2042 | 31.4433 | 244.7342 | 102.5077
96.79 | 3.2045 | 14.8039 | 3.2045 | 31.4436 | 244.7345 | 102.5177
96.8 | 3.2048 | 14.8045 | 3.2048 | 31.4439 | 244.7348 | 102.5277
96.81 | 3.2051 | 14.8038 | 3.2051 | 31.4442 | 244.7351 | 102.5377
96.82 | 3.2055 | 14.8036 | 3.2055 | 31.4445 | 244.7354 | 102.5477
96.83 | 3.2058 | 14.8022 | 3.2058 | 31.4448 | 244.7358 | 102.5577
96.84 | 3.2061 | 14.8001 | 3.2061 | 31.4452 | 244.7361 | 102.5677
96.85 | 3.2064 | 14.7987 | 3.2064 | 31.4455 | 244.7364 | 102.5777
96.86 | 3.2067 | 14.7984 | 3.2067 | 31.4457 | 244.7367 | 102.5877
96.87 | 3.207 | 14.7969 | 3.207 | 31.4461 | 244.737 | 102.5977
96.88 | 3.2073 | 14.7962 | 3.2073 | 31.4464 | 244.7373 | 102.6077
96.89 | 3.2077 | 14.7973 | 3.2077 | 31.4467 | 244.7377 | 102.6177
96.9 | 3.208 | 14.7964 | 3.208 | 31.447 | 244.738 | 102.6277
96.91 | 3.2083 | 14.7952 | 3.2083 | 31.4473 | 244.7383 | 102.6377
96.92 | 3.2086 | 14.7947 | 3.2086 | 31.4477 | 244.7386 | 102.6477
96.93 | 3.209 | 14.7945 | 3.209 | 31.448 | 244.739 | 102.6577
96.94 | 3.2093 | 14.7934 | 3.2093 | 31.4484 | 244.7393 | 102.6677
96.95 | 3.2096 | 14.7927 | 3.2096 | 31.4487 | 244.7396 | 102.6777
96.96 | 3.21 | 14.7913 | 3.21 | 31.449 | 244.7399 | 102.6877
96.97 | 3.2103 | 14.7921 | 3.2103 | 31.4493 | 244.7402 | 102.6977
96.98 | 3.2106 | 14.792 | 3.2106 | 31.4497 | 244.7406 | 102.7077
96.99 | 3.2109 | 14.7903 | 3.2109 | 31.45 | 244.7409 | 102.7177
97 | 3.2112 | 14.7898 | 3.2112 | 31.4503 | 244.7412 | 102.7277
97.01 | 3.2116 | 14.7891 | 3.2116 | 31.4506 | 244.7415 | 102.7377
97.02 | 3.2119 | 14.7875 | 3.2119 | 31.4509 | 244.7419 | 102.7477
97.03 | 3.2122 | 14.7875 | 3.2122 | 31.4513 | 244.7422 | 102.7577
97.04 | 3.2126 | 14.7886 | 3.2126 | 31.4516 | 244.7426 | 102.7677
97.05 | 3.2129 | 14.788 | 3.2129 | 31.4519 | 244.7429 | 102.7777
97.06 | 3.2132 | 14.7875 | 3.2132 | 31.4522 | 244.7432 | 102.7877
97.07 | 3.2136 | 14.7855 | 3.2136 | 31.4526 | 244.7435 | 102.7977
97.08 | 3.2139 | 14.7843 | 3.2139 | 31.4529 | 244.7439 | 102.8077
97.09 | 3.2142 | 14.7834 | 3.2142 | 31.4533 | 244.7442 | 102.8177
97.1 | 3.2145 | 14.7816 | 3.2145 | 31.4536 | 244.7445 | 102.8277
97.11 | 3.2148 | 14.7802 | 3.2148 | 31.4539 | 244.7448 | 102.8377
97.12 | 3.2152 | 14.7794 | 3.2152 | 31.4542 | 244.7451 | 102.8477
97.13 | 3.2155 | 14.779 | 3.2155 | 31.4545 | 244.7455 | 102.8577
97.14 | 3.2158 | 14.7783 | 3.2158 | 31.4549 | 244.7458 | 102.8677
97.15 | 3.2162 | 14.7789 | 3.2162 | 31.4552 | 244.7462 | 102.8777
97.16 | 3.2165 | 14.7795 | 3.2165 | 31.4555 | 244.7465 | 102.8877
97.17 | 3.2168 | 14.78 | 3.2168 | 31.4559 | 244.7468 | 102.8977
97.18 | 3.2172 | 14.7806 | 3.2172 | 31.4562 | 244.7472 | 102.9077
97.19 | 3.2175 | 14.7805 | 3.2175 | 31.4566 | 244.7475 | 102.9177
97.2 | 3.2179 | 14.7801 | 3.2179 | 31.4569 | 244.7479 | 102.9277
97.21 | 3.2182 | 14.7804 | 3.2182 | 31.4573 | 244.7482 | 102.9377
97.22 | 3.2186 | 14.781 | 3.2186 | 31.4576 | 244.7485 | 102.9477
97.23 | 3.2189 | 14.7808 | 3.2189 | 31.4579 | 244.7489 | 102.9577
97.24 | 3.2192 | 14.7804 | 3.2192 | 31.4583 | 244.7492 | 102.9677
97.25 | 3.2196 | 14.7797 | 3.2196 | 31.4586 | 244.7496 | 102.9777
97.26 | 3.22 | 14.7794 | 3.22 | 31.459 | 244.7499 | 102.9877
97.27 | 3.2203 | 14.7798 | 3.2203 | 31.4594 | 244.7503 | 102.9977
97.28 | 3.2207 | 14.7801 | 3.2207 | 31.4597 | 244.7507 | 103.0077
97.29 | 3.221 | 14.7797 | 3.221 | 31.4601 | 244.751 | 103.0177
97.3 | 3.2214 | 14.7808 | 3.2214 | 31.4605 | 244.7514 | 103.0277
97.31 | 3.2218 | 14.7814 | 3.2218 | 31.4608 | 244.7518 | 103.0377
97.32 | 3.2221 | 14.7824 | 3.2221 | 31.4612 | 244.7521 | 103.0477
97.33 | 3.2225 | 14.7828 | 3.2225 | 31.4615 | 244.7524 | 103.0577
97.34 | 3.2228 | 14.784 | 3.2228 | 31.4618 | 244.7528 | 103.0677
97.35 | 3.2232 | 14.7854 | 3.2232 | 31.4622 | 244.7532 | 103.0777
97.36 | 3.2236 | 14.7854 | 3.2236 | 31.4626 | 244.7536 | 103.0877
97.37 | 3.224 | 14.7854 | 3.224 | 31.463 | 244.754 | 103.0977
97.38 | 3.2244 | 14.7865 | 3.2244 | 31.4634 | 244.7543 | 103.1077
97.39 | 3.2248 | 14.7878 | 3.2248 | 31.4638 | 244.7547 | 103.1177
97.4 | 3.2251 | 14.7881 | 3.2251 | 31.4642 | 244.7551 | 103.1277
97.41 | 3.2255 | 14.7896 | 3.2255 | 31.4646 | 244.7555 | 103.1377
97.42 | 3.2259 | 14.7907 | 3.2259 | 31.4649 | 244.7559 | 103.1477
97.43 | 3.2262 | 14.7909 | 3.2262 | 31.4653 | 244.7562 | 103.1577
97.44 | 3.2266 | 14.7901 | 3.2266 | 31.4656 | 244.7566 | 103.1677
97.45 | 3.227 | 14.7894 | 3.227 | 31.466 | 244.7569 | 103.1777
97.46 | 3.2273 | 14.7898 | 3.2273 | 31.4664 | 244.7573 | 103.1877
97.47 | 3.2277 | 14.7895 | 3.2277 | 31.4667 | 244.7577 | 103.1977
97.48 | 3.228 | 14.7893 | 3.228 | 31.4671 | 244.758 | 103.2077
97.49 | 3.2284 | 14.7896 | 3.2284 | 31.4674 | 244.7584 | 103.2177
97.5 | 3.2287 | 14.79 | 3.2287 | 31.4678 | 244.7587 | 103.2277
97.51 | 3.2291 | 14.7889 | 3.2291 | 31.4681 | 244.759 | 103.2377
97.52 | 3.2294 | 14.7887 | 3.2294 | 31.4684 | 244.7593 | 103.2477
97.53 | 3.2297 | 14.7881 | 3.2297 | 31.4687 | 244.7597 | 103.2577
97.54 | 3.23 | 14.7873 | 3.23 | 31.4691 | 244.76 | 103.2677
97.55 | 3.2304 | 14.7858 | 3.2304 | 31.4695 | 244.7604 | 103.2777
97.56 | 3.2307 | 14.7848 | 3.2307 | 31.4698 | 244.7607 | 103.2877
97.57 | 3.2311 | 14.7839 | 3.2311 | 31.4701 | 244.761 | 103.2977
97.58 | 3.2313 | 14.7829 | 3.2313 | 31.4704 | 244.7613 | 103.3077
97.59 | 3.2316 | 14.7809 | 3.2316 | 31.4707 | 244.7616 | 103.3177
97.6 | 3.232 | 14.7789 | 3.232 | 31.471 | 244.762 | 103.3277
97.61 | 3.2323 | 14.7774 | 3.2323 | 31.4714 | 244.7623 | 103.3377
97.62 | 3.2326 | 14.7755 | 3.2326 | 31.4717 | 244.7626 | 103.3477
97.63 | 3.2329 | 14.7744 | 3.2329 | 31.4719 | 244.7629 | 103.3577
97.64 | 3.2332 | 14.774 | 3.2332 | 31.4722 | 244.7632 | 103.3677
97.65 | 3.2335 | 14.7733 | 3.2335 | 31.4726 | 244.7635 | 103.3777
97.66 | 3.2338 | 14.7724 | 3.2338 | 31.4729 | 244.7638 | 103.3877
97.67 | 3.2342 | 14.7706 | 3.2342 | 31.4732 | 244.7641 | 103.3977
97.68 | 3.2345 | 14.7693 | 3.2345 | 31.4735 | 244.7645 | 103.4077
97.69 | 3.2348 | 14.7683 | 3.2348 | 31.4739 | 244.7648 | 103.4177
97.7 | 3.2351 | 14.7674 | 3.2351 | 31.4742 | 244.7651 | 103.4277
97.71 | 3.2354 | 14.7669 | 3.2354 | 31.4745 | 244.7654 | 103.4377
97.72 | 3.2357 | 14.7657 | 3.2357 | 31.4748 | 244.7657 | 103.4477
97.73 | 3.236 | 14.7647 | 3.236 | 31.4751 | 244.766 | 103.4577
97.74 | 3.2363 | 14.763 | 3.2363 | 31.4754 | 244.7663 | 103.4677
97.75 | 3.2366 | 14.7621 | 3.2366 | 31.4757 | 244.7666 | 103.4777
97.76 | 3.2369 | 14.76 | 3.2369 | 31.4759 | 244.7669 | 103.4877
97.77 | 3.2372 | 14.7597 | 3.2372 | 31.4762 | 244.7672 | 103.4977
97.78 | 3.2375 | 14.758 | 3.2375 | 31.4765 | 244.7675 | 103.5077
97.79 | 3.2379 | 14.7574 | 3.2379 | 31.4769 | 244.7679 | 103.5177
97.8 | 3.2382 | 14.7565 | 3.2382 | 31.4772 | 244.7682 | 103.5277
97.81 | 3.2385 | 14.7537 | 3.2385 | 31.4775 | 244.7685 | 103.5377
97.82 | 3.2388 | 14.7525 | 3.2388 | 31.4779 | 244.7688 | 103.5477
97.83 | 3.2391 | 14.7512 | 3.2391 | 31.4782 | 244.7691 | 103.5577
97.84 | 3.2394 | 14.7505 | 3.2394 | 31.4785 | 244.7694 | 103.5677
97.85 | 3.2397 | 14.7493 | 3.2397 | 31.4788 | 244.7697 | 103.5777
97.86 | 3.24 | 14.7494 | 3.24 | 31.4791 | 244.77 | 103.5877
97.87 | 3.2404 | 14.7482 | 3.2404 | 31.4794 | 244.7703 | 103.5977
97.88 | 3.2407 | 14.748 | 3.2407 | 31.4797 | 244.7707 | 103.6077
97.89 | 3.241 | 14.7488 | 3.241 | 31.48 | 244.771 | 103.6177
97.9 | 3.2413 | 14.7482 | 3.2413 | 31.4804 | 244.7713 | 103.6277
97.91 | 3.2417 | 14.7485 | 3.2417 | 31.4807 | 244.7716 | 103.6377
97.92 | 3.242 | 14.7478 | 3.242 | 31.481 | 244.772 | 103.6477
97.93 | 3.2423 | 14.7484 | 3.2423 | 31.4814 | 244.7723 | 103.6577
97.94 | 3.2426 | 14.7484 | 3.2426 | 31.4817 | 244.7726 | 103.6677
97.95 | 3.2429 | 14.7487 | 3.2429 | 31.482 | 244.7729 | 103.6777
97.96 | 3.2433 | 14.7476 | 3.2433 | 31.4823 | 244.7733 | 103.6877
97.97 | 3.2436 | 14.7478 | 3.2436 | 31.4827 | 244.7736 | 103.6977
97.98 | 3.2439 | 14.7485 | 3.2439 | 31.483 | 244.7739 | 103.7077
97.99 | 3.2443 | 14.7483 | 3.2443 | 31.4833 | 244.7742 | 103.7177
98 | 3.2445 | 14.749 | 3.2445 | 31.4836 | 244.7745 | 103.7277
98.01 | 3.2449 | 14.7493 | 3.2449 | 31.4839 | 244.7749 | 103.7377
98.02 | 3.2453 | 14.7508 | 3.2453 | 31.4843 | 244.7752 | 103.7477
98.03 | 3.2456 | 14.7513 | 3.2456 | 31.4846 | 244.7756 | 103.7577
98.04 | 3.2459 | 14.7517 | 3.2459 | 31.4849 | 244.7759 | 103.7677
98.05 | 3.2462 | 14.7517 | 3.2462 | 31.4853 | 244.7762 | 103.7777
98.06 | 3.2466 | 14.7523 | 3.2466 | 31.4856 | 244.7766 | 103.7877
98.07 | 3.2469 | 14.7527 | 3.2469 | 31.486 | 244.7769 | 103.7977
98.08 | 3.2472 | 14.7518 | 3.2472 | 31.4863 | 244.7772 | 103.8077
98.09 | 3.2475 | 14.7504 | 3.2475 | 31.4866 | 244.7775 | 103.8177
98.1 | 3.2479 | 14.7485 | 3.2479 | 31.4869 | 244.7778 | 103.8277
98.11 | 3.2482 | 14.7483 | 3.2482 | 31.4872 | 244.7782 | 103.8377
98.12 | 3.2485 | 14.7476 | 3.2485 | 31.4875 | 244.7785 | 103.8477
98.13 | 3.2488 | 14.7467 | 3.2488 | 31.4878 | 244.7788 | 103.8577
98.14 | 3.2491 | 14.7462 | 3.2491 | 31.4882 | 244.7791 | 103.8677
98.15 | 3.2494 | 14.7454 | 3.2494 | 31.4885 | 244.7794 | 103.8777
98.16 | 3.2498 | 14.7442 | 3.2498 | 31.4889 | 244.7798 | 103.8877
98.17 | 3.2502 | 14.7441 | 3.2502 | 31.4892 | 244.7801 | 103.8977
98.18 | 3.2505 | 14.7451 | 3.2505 | 31.4895 | 244.7805 | 103.9077
98.19 | 3.2508 | 14.7459 | 3.2508 | 31.4898 | 244.7808 | 103.9177
98.2 | 3.2512 | 14.7481 | 3.2512 | 31.4902 | 244.7811 | 103.9277
98.21 | 3.2515 | 14.7475 | 3.2515 | 31.4906 | 244.7815 | 103.9377
98.22 | 3.2519 | 14.7466 | 3.2519 | 31.4909 | 244.7819 | 103.9477
98.23 | 3.2522 | 14.7472 | 3.2522 | 31.4913 | 244.7822 | 103.9577
98.24 | 3.2526 | 14.7473 | 3.2526 | 31.4916 | 244.7826 | 103.9677
98.25 | 3.2529 | 14.7476 | 3.2529 | 31.492 | 244.7829 | 103.9777
98.26 | 3.2532 | 14.7487 | 3.2532 | 31.4923 | 244.7832 | 103.9877
98.27 | 3.2536 | 14.7498 | 3.2536 | 31.4926 | 244.7836 | 103.9977
98.28 | 3.254 | 14.7489 | 3.254 | 31.493 | 244.784 | 104.0077
98.29 | 3.2543 | 14.7488 | 3.2543 | 31.4934 | 244.7843 | 104.0177
98.3 | 3.2547 | 14.7498 | 3.2547 | 31.4937 | 244.7847 | 104.0277
98.31 | 3.255 | 14.7508 | 3.255 | 31.4941 | 244.785 | 104.0377
98.32 | 3.2554 | 14.7526 | 3.2554 | 31.4944 | 244.7854 | 104.0477
98.33 | 3.2558 | 14.7529 | 3.2558 | 31.4948 | 244.7858 | 104.0577
98.34 | 3.2562 | 14.7525 | 3.2562 | 31.4952 | 244.7861 | 104.0677
98.35 | 3.2566 | 14.7527 | 3.2566 | 31.4956 | 244.7866 | 104.0777
98.36 | 3.257 | 14.7532 | 3.257 | 31.496 | 244.7869 | 104.0877
98.37 | 3.2573 | 14.7531 | 3.2573 | 31.4964 | 244.7873 | 104.0977
98.38 | 3.2577 | 14.7539 | 3.2577 | 31.4968 | 244.7877 | 104.1077
98.39 | 3.2581 | 14.7534 | 3.2581 | 31.4971 | 244.7881 | 104.1177
98.4 | 3.2584 | 14.7517 | 3.2584 | 31.4975 | 244.7884 | 104.1277
98.41 | 3.2588 | 14.7521 | 3.2588 | 31.4979 | 244.7888 | 104.1377
98.42 | 3.2592 | 14.7519 | 3.2592 | 31.4983 | 244.7892 | 104.1477
98.43 | 3.2596 | 14.7523 | 3.2596 | 31.4986 | 244.7896 | 104.1577
98.44 | 3.2599 | 14.753 | 3.2599 | 31.499 | 244.7899 | 104.1677
98.45 | 3.2603 | 14.7535 | 3.2603 | 31.4994 | 244.7903 | 104.1777
98.46 | 3.2607 | 14.7534 | 3.2607 | 31.4997 | 244.7907 | 104.1877
98.47 | 3.261 | 14.7528 | 3.261 | 31.5001 | 244.791 | 104.1977
98.48 | 3.2614 | 14.7518 | 3.2614 | 31.5004 | 244.7913 | 104.2077
98.49 | 3.2617 | 14.7512 | 3.2617 | 31.5008 | 244.7917 | 104.2177
98.5 | 3.2621 | 14.7505 | 3.2621 | 31.5011 | 244.7921 | 104.2277
98.51 | 3.2624 | 14.7488 | 3.2624 | 31.5015 | 244.7924 | 104.2377
98.52 | 3.2628 | 14.7473 | 3.2628 | 31.5018 | 244.7928 | 104.2477
98.53 | 3.2631 | 14.745 | 3.2631 | 31.5021 | 244.7931 | 104.2577
98.54 | 3.2634 | 14.7438 | 3.2634 | 31.5025 | 244.7934 | 104.2677
98.55 | 3.2638 | 14.7421 | 3.2638 | 31.5028 | 244.7938 | 104.2777
98.56 | 3.2641 | 14.7398 | 3.2641 | 31.5031 | 244.7941 | 104.2877
98.57 | 3.2644 | 14.7378 | 3.2644 | 31.5035 | 244.7944 | 104.2977
98.58 | 3.2647 | 14.7361 | 3.2647 | 31.5038 | 244.7947 | 104.3077
98.59 | 3.265 | 14.7352 | 3.265 | 31.504 | 244.795 | 104.3177
98.6 | 3.2653 | 14.7348 | 3.2653 | 31.5044 | 244.7953 | 104.3277
98.61 | 3.2657 | 14.7345 | 3.2657 | 31.5047 | 244.7957 | 104.3377
98.62 | 3.266 | 14.7334 | 3.266 | 31.505 | 244.796 | 104.3477
98.63 | 3.2663 | 14.7322 | 3.2663 | 31.5054 | 244.7963 | 104.3577
98.64 | 3.2666 | 14.7301 | 3.2666 | 31.5056 | 244.7966 | 104.3677
98.65 | 3.2669 | 14.7283 | 3.2669 | 31.5059 | 244.7969 | 104.3777
98.66 | 3.2672 | 14.7277 | 3.2672 | 31.5063 | 244.7972 | 104.3877
98.67 | 3.2675 | 14.727 | 3.2675 | 31.5066 | 244.7975 | 104.3977
98.68 | 3.2679 | 14.7256 | 3.2679 | 31.5069 | 244.7978 | 104.4077
98.69 | 3.2682 | 14.7246 | 3.2682 | 31.5072 | 244.7981 | 104.4177
98.7 | 3.2684 | 14.7224 | 3.2684 | 31.5075 | 244.7984 | 104.4277
98.71 | 3.2688 | 14.7201 | 3.2688 | 31.5078 | 244.7987 | 104.4377
98.72 | 3.2691 | 14.718 | 3.2691 | 31.5081 | 244.7991 | 104.4477
98.73 | 3.2694 | 14.7159 | 3.2694 | 31.5084 | 244.7994 | 104.4577
98.74 | 3.2697 | 14.7144 | 3.2697 | 31.5087 | 244.7997 | 104.4677
98.75 | 3.27 | 14.7139 | 3.27 | 31.509 | 244.8 | 104.4777
98.76 | 3.2703 | 14.7134 | 3.2703 | 31.5093 | 244.8003 | 104.4877
98.77 | 3.2706 | 14.7111 | 3.2706 | 31.5096 | 244.8005 | 104.4977
98.78 | 3.2709 | 14.7096 | 3.2709 | 31.5099 | 244.8008 | 104.5077
98.79 | 3.2712 | 14.7073 | 3.2712 | 31.5102 | 244.8011 | 104.5177
98.8 | 3.2715 | 14.7061 | 3.2715 | 31.5105 | 244.8015 | 104.5277
98.81 | 3.2718 | 14.7048 | 3.2718 | 31.5109 | 244.8018 | 104.5377
98.82 | 3.2721 | 14.7036 | 3.2721 | 31.5112 | 244.8021 | 104.5477
98.83 | 3.2724 | 14.703 | 3.2724 | 31.5115 | 244.8024 | 104.5577
98.84 | 3.2727 | 14.7026 | 3.2727 | 31.5118 | 244.8027 | 104.5677
98.85 | 3.273 | 14.7015 | 3.273 | 31.5121 | 244.803 | 104.5777
98.86 | 3.2733 | 14.6996 | 3.2733 | 31.5124 | 244.8033 | 104.5877
98.87 | 3.2737 | 14.6985 | 3.2737 | 31.5127 | 244.8037 | 104.5977
98.88 | 3.274 | 14.697 | 3.274 | 31.5131 | 244.804 | 104.6077
98.89 | 3.2743 | 14.6954 | 3.2743 | 31.5134 | 244.8043 | 104.6177
98.9 | 3.2746 | 14.6958 | 3.2746 | 31.5137 | 244.8046 | 104.6277
98.91 | 3.275 | 14.6952 | 3.275 | 31.514 | 244.8049 | 104.6377
98.92 | 3.2753 | 14.6935 | 3.2753 | 31.5143 | 244.8053 | 104.6477
98.93 | 3.2756 | 14.692 | 3.2756 | 31.5147 | 244.8056 | 104.6577
98.94 | 3.2759 | 14.6916 | 3.2759 | 31.515 | 244.8059 | 104.6677
98.95 | 3.2762 | 14.6897 | 3.2762 | 31.5153 | 244.8062 | 104.6777
98.96 | 3.2766 | 14.6881 | 3.2766 | 31.5156 | 244.8066 | 104.6877
98.97 | 3.2769 | 14.6877 | 3.2769 | 31.516 | 244.8069 | 104.6977
98.98 | 3.2773 | 14.6889 | 3.2773 | 31.5163 | 244.8072 | 104.7077
98.99 | 3.2776 | 14.6888 | 3.2776 | 31.5166 | 244.8076 | 104.7177
99 | 3.2779 | 14.6861 | 3.2779 | 31.5169 | 244.8079 | 104.7277
99.01 | 3.2782 | 14.6848 | 3.2782 | 31.5173 | 244.8082 | 104.7377
99.02 | 3.2786 | 14.6847 | 3.2786 | 31.5176 | 244.8086 | 104.7477
99.03 | 3.2789 | 14.6838 | 3.2789 | 31.518 | 244.8089 | 104.7577
99.04 | 3.2792 | 14.6823 | 3.2792 | 31.5183 | 244.8092 | 104.7677
99.05 | 3.2795 | 14.6817 | 3.2795 | 31.5186 | 244.8095 | 104.7777
99.06 | 3.2799 | 14.6813 | 3.2799 | 31.5189 | 244.8099 | 104.7877
99.07 | 3.2803 | 14.6802 | 3.2803 | 31.5193 | 244.8102 | 104.7977
99.08 | 3.2806 | 14.6779 | 3.2806 | 31.5196 | 244.8106 | 104.8077
99.09 | 3.2809 | 14.6764 | 3.2809 | 31.5199 | 244.8109 | 104.8177
99.1 | 3.2812 | 14.6752 | 3.2812 | 31.5203 | 244.8112 | 104.8277
99.11 | 3.2815 | 14.6735 | 3.2815 | 31.5206 | 244.8115 | 104.8377
99.12 | 3.2818 | 14.6739 | 3.2818 | 31.5209 | 244.8118 | 104.8477
99.13 | 3.2822 | 14.6731 | 3.2822 | 31.5212 | 244.8122 | 104.8577
99.14 | 3.2825 | 14.6718 | 3.2825 | 31.5216 | 244.8125 | 104.8677
99.15 | 3.2828 | 14.6708 | 3.2828 | 31.5219 | 244.8128 | 104.8777
99.16 | 3.2831 | 14.6694 | 3.2831 | 31.5222 | 244.8131 | 104.8877
99.17 | 3.2835 | 14.6693 | 3.2835 | 31.5225 | 244.8135 | 104.8977
99.18 | 3.2838 | 14.669 | 3.2838 | 31.5229 | 244.8138 | 104.9077
99.19 | 3.2841 | 14.6695 | 3.2841 | 31.5232 | 244.8141 | 104.9177
99.2 | 3.2845 | 14.6698 | 3.2845 | 31.5235 | 244.8145 | 104.9277
99.21 | 3.2848 | 14.6715 | 3.2848 | 31.5239 | 244.8148 | 104.9377
99.22 | 3.2852 | 14.6702 | 3.2852 | 31.5242 | 244.8152 | 104.9477
99.23 | 3.2855 | 14.671 | 3.2855 | 31.5246 | 244.8155 | 104.9577
99.24 | 3.2858 | 14.671 | 3.2858 | 31.5249 | 244.8158 | 104.9677
99.25 | 3.2862 | 14.6707 | 3.2862 | 31.5252 | 244.8162 | 104.9777
99.26 | 3.2866 | 14.6726 | 3.2866 | 31.5256 | 244.8166 | 104.9877
99.27 | 3.2869 | 14.6724 | 3.2869 | 31.526 | 244.8169 | 104.9977
99.28 | 3.2873 | 14.672 | 3.2873 | 31.5263 | 244.8173 | 105.0077
99.29 | 3.2877 | 14.6711 | 3.2877 | 31.5267 | 244.8177 | 105.0177
99.3 | 3.288 | 14.6707 | 3.288 | 31.5271 | 244.818 | 105.0277
99.31 | 3.2884 | 14.67 | 3.2884 | 31.5274 | 244.8184 | 105.0377
99.32 | 3.2887 | 14.6695 | 3.2887 | 31.5278 | 244.8187 | 105.0477
99.33 | 3.2891 | 14.6689 | 3.2891 | 31.5281 | 244.8191 | 105.0577
99.34 | 3.2895 | 14.6694 | 3.2895 | 31.5285 | 244.8194 | 105.0677
99.35 | 3.2898 | 14.6703 | 3.2898 | 31.5289 | 244.8198 | 105.0777
99.36 | 3.2902 | 14.6693 | 3.2902 | 31.5292 | 244.8202 | 105.0877
99.37 | 3.2906 | 14.6691 | 3.2906 | 31.5296 | 244.8206 | 105.0977
99.38 | 3.291 | 14.6698 | 3.291 | 31.53 | 244.821 | 105.1077
99.39 | 3.2913 | 14.6704 | 3.2913 | 31.5304 | 244.8213 | 105.1177
99.4 | 3.2917 | 14.6715 | 3.2917 | 31.5308 | 244.8217 | 105.1277
99.41 | 3.2921 | 14.672 | 3.2921 | 31.5312 | 244.8221 | 105.1377
99.42 | 3.2925 | 14.6726 | 3.2925 | 31.5316 | 244.8225 | 105.1477
99.43 | 3.2929 | 14.6735 | 3.2929 | 31.5319 | 244.8229 | 105.1577
99.44 | 3.2933 | 14.6739 | 3.2933 | 31.5323 | 244.8232 | 105.1677
99.45 | 3.2936 | 14.6736 | 3.2936 | 31.5327 | 244.8236 | 105.1777
99.46 | 3.294 | 14.6742 | 3.294 | 31.533 | 244.824 | 105.1877
99.47 | 3.2943 | 14.6734 | 3.2943 | 31.5334 | 244.8243 | 105.1977
99.48 | 3.2947 | 14.6729 | 3.2947 | 31.5337 | 244.8247 | 105.2077
99.49 | 3.295 | 14.6726 | 3.295 | 31.5341 | 244.825 | 105.2177
99.5 | 3.2954 | 14.6719 | 3.2954 | 31.5344 | 244.8254 | 105.2277
99.51 | 3.2957 | 14.6699 | 3.2957 | 31.5348 | 244.8257 | 105.2377
99.52 | 3.296 | 14.6689 | 3.296 | 31.5351 | 244.826 | 105.2477
99.53 | 3.2964 | 14.667 | 3.2964 | 31.5354 | 244.8263 | 105.2577
99.54 | 3.2967 | 14.6656 | 3.2967 | 31.5357 | 244.8267 | 105.2677
99.55 | 3.2971 | 14.6644 | 3.2971 | 31.5361 | 244.827 | 105.2777
99.56 | 3.2974 | 14.6631 | 3.2974 | 31.5364 | 244.8274 | 105.2877
99.57 | 3.2977 | 14.6624 | 3.2977 | 31.5367 | 244.8277 | 105.2977
99.58 | 3.298 | 14.6615 | 3.298 | 31.5371 | 244.828 | 105.3077
99.59 | 3.2984 | 14.6602 | 3.2984 | 31.5374 | 244.8284 | 105.3177
99.6 | 3.2987 | 14.6586 | 3.2987 | 31.5377 | 244.8287 | 105.3277
99.61 | 3.299 | 14.6581 | 3.299 | 31.5381 | 244.829 | 105.3377
99.62 | 3.2993 | 14.6565 | 3.2993 | 31.5384 | 244.8293 | 105.3477
99.63 | 3.2996 | 14.6554 | 3.2996 | 31.5386 | 244.8296 | 105.3577
99.64 | 3.2999 | 14.6534 | 3.2999 | 31.539 | 244.8299 | 105.3677
99.65 | 3.3003 | 14.6515 | 3.3003 | 31.5393 | 244.8302 | 105.3777
99.66 | 3.3006 | 14.6486 | 3.3006 | 31.5396 | 244.8306 | 105.3877
99.67 | 3.3009 | 14.6468 | 3.3009 | 31.5399 | 244.8308 | 105.3977
99.68 | 3.3012 | 14.6446 | 3.3012 | 31.5402 | 244.8312 | 105.4077
99.69 | 3.3015 | 14.6429 | 3.3015 | 31.5405 | 244.8315 | 105.4177
99.7 | 3.3017 | 14.6419 | 3.3017 | 31.5408 | 244.8317 | 105.4277
99.71 | 3.302 | 14.6393 | 3.302 | 31.5411 | 244.832 | 105.4377
99.72 | 3.3024 | 14.6381 | 3.3024 | 31.5414 | 244.8323 | 105.4477
99.73 | 3.3027 | 14.636 | 3.3027 | 31.5417 | 244.8327 | 105.4577
99.74 | 3.303 | 14.6356 | 3.303 | 31.542 | 244.833 | 105.4677
99.75 | 3.3033 | 14.6344 | 3.3033 | 31.5424 | 244.8333 | 105.4777
99.76 | 3.3036 | 14.6337 | 3.3036 | 31.5427 | 244.8336 | 105.4877
99.77 | 3.3039 | 14.6321 | 3.3039 | 31.543 | 244.8339 | 105.4977
99.78 | 3.3042 | 14.6302 | 3.3042 | 31.5433 | 244.8342 | 105.5077
99.79 | 3.3045 | 14.6283 | 3.3045 | 31.5435 | 244.8345 | 105.5177
99.8 | 3.3048 | 14.6254 | 3.3048 | 31.5439 | 244.8348 | 105.5277
99.81 | 3.3052 | 14.6247 | 3.3052 | 31.5442 | 244.8352 | 105.5377
99.82 | 3.3055 | 14.623 | 3.3055 | 31.5445 | 244.8355 | 105.5477
99.83 | 3.3058 | 14.6217 | 3.3058 | 31.5449 | 244.8358 | 105.5577
99.84 | 3.3061 | 14.6196 | 3.3061 | 31.5452 | 244.8361 | 105.5677
99.85 | 3.3064 | 14.6195 | 3.3064 | 31.5455 | 244.8364 | 105.5777
99.86 | 3.3067 | 14.6182 | 3.3067 | 31.5458 | 244.8367 | 105.5877
99.87 | 3.307 | 14.6176 | 3.307 | 31.5461 | 244.837 | 105.5977
99.88 | 3.3074 | 14.6171 | 3.3074 | 31.5464 | 244.8374 | 105.6077
99.89 | 3.3077 | 14.6166 | 3.3077 | 31.5467 | 244.8377 | 105.6177
99.9 | 3.308 | 14.6162 | 3.308 | 31.5471 | 244.838 | 105.6277
99.91 | 3.3083 | 14.6157 | 3.3083 | 31.5474 | 244.8383 | 105.6377
99.92 | 3.3086 | 14.6153 | 3.3086 | 31.5477 | 244.8386 | 105.6477
99.93 | 3.309 | 14.6147 | 3.309 | 31.548 | 244.839 | 105.6577
99.94 | 3.3093 | 14.6142 | 3.3093 | 31.5484 | 244.8393 | 105.6677
99.95 | 3.3096 | 14.6124 | 3.3096 | 31.5487 | 244.8396 | 105.6777
99.96 | 3.3099 | 14.611 | 3.3099 | 31.549 | 244.8399 | 105.6877
99.97 | 3.3102 | 14.6096 | 3.3102 | 31.5493 | 244.8402 | 105.6977
99.98 | 3.3106 | 14.6089 | 3.3106 | 31.5496 | 244.8406 | 105.7077
99.99 | 3.3109 | 14.6086 | 3.3109 | 31.55 | 244.8409 | 105.7177
100 | 3.3113 | 14.6083 | 3.3113 | 31.5503 | 244.8413 | 105.7277
100.01 | 3.3116 | 14.6063 | 3.3116 | 31.5506 | 244.8416 | 105.7377
100.02 | 3.3119 | 14.6051 | 3.3119 | 31.5509 | 244.8419 | 105.7477
100.03 | 3.3122 | 14.6043 | 3.3122 | 31.5513 | 244.8422 | 105.7577
100.04 | 3.3126 | 14.6032 | 3.3126 | 31.5516 | 244.8426 | 105.7677
100.05 | 3.3129 | 14.602 | 3.3129 | 31.552 | 244.8429 | 105.7777
100.06 | 3.3132 | 14.6014 | 3.3132 | 31.5523 | 244.8432 | 105.7877
100.07 | 3.3136 | 14.6007 | 3.3136 | 31.5526 | 244.8435 | 105.7977
100.08 | 3.3139 | 14.5989 | 3.3139 | 31.5529 | 244.8439 | 105.8077
100.09 | 3.3142 | 14.5969 | 3.3142 | 31.5532 | 244.8442 | 105.8177
100.1 | 3.3145 | 14.5952 | 3.3145 | 31.5536 | 244.8445 | 105.8277
100.11 | 3.3148 | 14.595 | 3.3148 | 31.5539 | 244.8448 | 105.8377
100.12 | 3.3152 | 14.5935 | 3.3152 | 31.5542 | 244.8452 | 105.8477
100.13 | 3.3155 | 14.5921 | 3.3155 | 31.5545 | 244.8455 | 105.8577
100.14 | 3.3158 | 14.5922 | 3.3158 | 31.5549 | 244.8458 | 105.8677
100.15 | 3.3162 | 14.5916 | 3.3162 | 31.5552 | 244.8461 | 105.8777
100.16 | 3.3165 | 14.5903 | 3.3165 | 31.5555 | 244.8465 | 105.8877
100.17 | 3.3168 | 14.5892 | 3.3168 | 31.5558 | 244.8468 | 105.8977
100.18 | 3.3171 | 14.5895 | 3.3171 | 31.5562 | 244.8471 | 105.9077
100.19 | 3.3175 | 14.5891 | 3.3175 | 31.5566 | 244.8475 | 105.9177
100.2 | 3.3179 | 14.5893 | 3.3179 | 31.5569 | 244.8478 | 105.9277
100.21 | 3.3182 | 14.5869 | 3.3182 | 31.5572 | 244.8482 | 105.9377
100.22 | 3.3185 | 14.587 | 3.3185 | 31.5575 | 244.8485 | 105.9477
100.23 | 3.3188 | 14.5874 | 3.3188 | 31.5579 | 244.8488 | 105.9577
100.24 | 3.3192 | 14.587 | 3.3192 | 31.5582 | 244.8492 | 105.9677
100.25 | 3.3195 | 14.5867 | 3.3195 | 31.5586 | 244.8495 | 105.9777
100.26 | 3.3199 | 14.5863 | 3.3199 | 31.5589 | 244.8499 | 105.9877
100.27 | 3.3202 | 14.5857 | 3.3202 | 31.5593 | 244.8502 | 105.9977
100.28 | 3.3206 | 14.5855 | 3.3206 | 31.5596 | 244.8506 | 106.0077
100.29 | 3.321 | 14.5866 | 3.321 | 31.56 | 244.8509 | 106.0177
100.3 | 3.3213 | 14.586 | 3.3213 | 31.5604 | 244.8513 | 106.0277
100.31 | 3.3217 | 14.5877 | 3.3217 | 31.5607 | 244.8517 | 106.0377
100.32 | 3.322 | 14.5874 | 3.322 | 31.5611 | 244.852 | 106.0477
100.33 | 3.3224 | 14.588 | 3.3224 | 31.5615 | 244.8524 | 106.0577
100.34 | 3.3229 | 14.5875 | 3.3229 | 31.5619 | 244.8528 | 106.0677
100.35 | 3.3232 | 14.5871 | 3.3232 | 31.5623 | 244.8532 | 106.0777
100.36 | 3.3236 | 14.5864 | 3.3236 | 31.5626 | 244.8536 | 106.0877
100.37 | 3.3239 | 14.5881 | 3.3239 | 31.563 | 244.8539 | 106.0977
100.38 | 3.3243 | 14.589 | 3.3243 | 31.5634 | 244.8543 | 106.1077
100.39 | 3.3247 | 14.5883 | 3.3247 | 31.5638 | 244.8547 | 106.1177
100.4 | 3.3251 | 14.5889 | 3.3251 | 31.5641 | 244.8551 | 106.1277
100.41 | 3.3255 | 14.589 | 3.3255 | 31.5645 | 244.8554 | 106.1377
100.42 | 3.3258 | 14.5895 | 3.3258 | 31.5649 | 244.8558 | 106.1477
100.43 | 3.3262 | 14.588 | 3.3262 | 31.5653 | 244.8562 | 106.1577
100.44 | 3.3266 | 14.5874 | 3.3266 | 31.5656 | 244.8566 | 106.1677
100.45 | 3.3269 | 14.5862 | 3.3269 | 31.566 | 244.8569 | 106.1777
100.46 | 3.3273 | 14.586 | 3.3273 | 31.5663 | 244.8573 | 106.1877
100.47 | 3.3276 | 14.5837 | 3.3276 | 31.5667 | 244.8576 | 106.1977
100.48 | 3.328 | 14.5822 | 3.328 | 31.567 | 244.858 | 106.2077
100.49 | 3.3283 | 14.5808 | 3.3283 | 31.5674 | 244.8583 | 106.2177
100.5 | 3.3287 | 14.5782 | 3.3287 | 31.5677 | 244.8586 | 106.2277
100.51 | 3.329 | 14.5758 | 3.329 | 31.5681 | 244.859 | 106.2377
100.52 | 3.3294 | 14.5738 | 3.3294 | 31.5684 | 244.8593 | 106.2477
100.53 | 3.3297 | 14.5719 | 3.3297 | 31.5688 | 244.8597 | 106.2577
100.54 | 3.3301 | 14.57 | 3.3301 | 31.5691 | 244.8601 | 106.2677
100.55 | 3.3304 | 14.5692 | 3.3304 | 31.5694 | 244.8604 | 106.2777
100.56 | 3.3307 | 14.5689 | 3.3307 | 31.5698 | 244.8607 | 106.2877
100.57 | 3.331 | 14.5688 | 3.331 | 31.5701 | 244.861 | 106.2977
100.58 | 3.3313 | 14.5669 | 3.3313 | 31.5704 | 244.8613 | 106.3077
100.59 | 3.3316 | 14.5649 | 3.3316 | 31.5706 | 244.8616 | 106.3177
100.6 | 3.3319 | 14.5637 | 3.3319 | 31.571 | 244.8619 | 106.3277
100.61 | 3.3323 | 14.5638 | 3.3323 | 31.5713 | 244.8623 | 106.3377
100.62 | 3.3326 | 14.5629 | 3.3326 | 31.5717 | 244.8626 | 106.3477
100.63 | 3.3329 | 14.562 | 3.3329 | 31.572 | 244.8629 | 106.3577
100.64 | 3.3332 | 14.5599 | 3.3332 | 31.5723 | 244.8632 | 106.3677
100.65 | 3.3335 | 14.5585 | 3.3335 | 31.5726 | 244.8635 | 106.3777
100.66 | 3.3339 | 14.5567 | 3.3339 | 31.5729 | 244.8639 | 106.3877
100.67 | 3.3342 | 14.5541 | 3.3342 | 31.5733 | 244.8642 | 106.3977
100.68 | 3.3345 | 14.5519 | 3.3345 | 31.5736 | 244.8645 | 106.4077
100.69 | 3.3348 | 14.5506 | 3.3348 | 31.5739 | 244.8648 | 106.4177
100.7 | 3.3351 | 14.5495 | 3.3351 | 31.5742 | 244.8651 | 106.4277
100.71 | 3.3354 | 14.5476 | 3.3354 | 31.5744 | 244.8654 | 106.4377
100.72 | 3.3357 | 14.5458 | 3.3357 | 31.5748 | 244.8657 | 106.4477
100.73 | 3.336 | 14.5438 | 3.336 | 31.5751 | 244.866 | 106.4577
100.74 | 3.3363 | 14.5424 | 3.3363 | 31.5754 | 244.8663 | 106.4677
100.75 | 3.3366 | 14.541 | 3.3366 | 31.5757 | 244.8666 | 106.4777
100.76 | 3.337 | 14.54 | 3.337 | 31.576 | 244.8669 | 106.4877
100.77 | 3.3373 | 14.5382 | 3.3373 | 31.5763 | 244.8672 | 106.4977
100.78 | 3.3376 | 14.5371 | 3.3376 | 31.5766 | 244.8675 | 106.5077
100.79 | 3.3379 | 14.5358 | 3.3379 | 31.5769 | 244.8678 | 106.5177
100.8 | 3.3381 | 14.5344 | 3.3381 | 31.5772 | 244.8681 | 106.5277
100.81 | 3.3385 | 14.533 | 3.3385 | 31.5775 | 244.8685 | 106.5377
100.82 | 3.3388 | 14.532 | 3.3388 | 31.5778 | 244.8688 | 106.5477
100.83 | 3.3391 | 14.5308 | 3.3391 | 31.5782 | 244.8691 | 106.5577
100.84 | 3.3394 | 14.5309 | 3.3394 | 31.5785 | 244.8694 | 106.5677
100.85 | 3.3397 | 14.5307 | 3.3397 | 31.5788 | 244.8697 | 106.5777
100.86 | 3.34 | 14.5292 | 3.34 | 31.5791 | 244.87 | 106.5877
100.87 | 3.3404 | 14.5292 | 3.3404 | 31.5794 | 244.8704 | 106.5977
100.88 | 3.3407 | 14.529 | 3.3407 | 31.5797 | 244.8707 | 106.6077
100.89 | 3.341 | 14.5282 | 3.341 | 31.58 | 244.871 | 106.6177
100.9 | 3.3413 | 14.5272 | 3.3413 | 31.5803 | 244.8713 | 106.6277
100.91 | 3.3416 | 14.5261 | 3.3416 | 31.5807 | 244.8716 | 106.6377
100.92 | 3.342 | 14.5249 | 3.342 | 31.581 | 244.872 | 106.6477
100.93 | 3.3423 | 14.5249 | 3.3423 | 31.5814 | 244.8723 | 106.6577
100.94 | 3.3426 | 14.5235 | 3.3426 | 31.5817 | 244.8726 | 106.6677
100.95 | 3.3429 | 14.523 | 3.3429 | 31.582 | 244.8729 | 106.6777
100.96 | 3.3432 | 14.5224 | 3.3432 | 31.5823 | 244.8732 | 106.6877
100.97 | 3.3436 | 14.5203 | 3.3436 | 31.5826 | 244.8736 | 106.6977
100.98 | 3.3439 | 14.5193 | 3.3439 | 31.5829 | 244.8739 | 106.7077
100.99 | 3.3442 | 14.5193 | 3.3442 | 31.5833 | 244.8742 | 106.7177
101 | 3.3446 | 14.5187 | 3.3446 | 31.5836 | 244.8745 | 106.7277
101.01 | 3.3449 | 14.5184 | 3.3449 | 31.5839 | 244.8749 | 106.7377
101.02 | 3.3452 | 14.5183 | 3.3452 | 31.5843 | 244.8752 | 106.7477
101.03 | 3.3455 | 14.5178 | 3.3455 | 31.5846 | 244.8755 | 106.7577
101.04 | 3.3459 | 14.5169 | 3.3459 | 31.5849 | 244.8759 | 106.7677
101.05 | 3.3462 | 14.5145 | 3.3462 | 31.5853 | 244.8762 | 106.7777
101.06 | 3.3466 | 14.5122 | 3.3466 | 31.5856 | 244.8766 | 106.7877
101.07 | 3.3469 | 14.5109 | 3.3469 | 31.5859 | 244.8769 | 106.7977
101.08 | 3.3472 | 14.5106 | 3.3472 | 31.5862 | 244.8772 | 106.8077
101.09 | 3.3475 | 14.5099 | 3.3475 | 31.5866 | 244.8775 | 106.8177
101.1 | 3.3478 | 14.5099 | 3.3478 | 31.5869 | 244.8778 | 106.8277
101.11 | 3.3481 | 14.5083 | 3.3481 | 31.5872 | 244.8781 | 106.8377
101.12 | 3.3485 | 14.507 | 3.3485 | 31.5875 | 244.8784 | 106.8477
101.13 | 3.3488 | 14.5069 | 3.3488 | 31.5878 | 244.8788 | 106.8577
101.14 | 3.3491 | 14.5081 | 3.3491 | 31.5882 | 244.8791 | 106.8677
101.15 | 3.3494 | 14.5085 | 3.3494 | 31.5885 | 244.8794 | 106.8777
101.16 | 3.3498 | 14.5096 | 3.3498 | 31.5888 | 244.8798 | 106.8877
101.17 | 3.3501 | 14.5112 | 3.3501 | 31.5892 | 244.8801 | 106.8977
101.18 | 3.3505 | 14.5112 | 3.3505 | 31.5895 | 244.8804 | 106.9077
101.19 | 3.3508 | 14.5117 | 3.3508 | 31.5898 | 244.8808 | 106.9177
101.2 | 3.3512 | 14.5115 | 3.3512 | 31.5902 | 244.8812 | 106.9277
101.21 | 3.3515 | 14.512 | 3.3515 | 31.5906 | 244.8815 | 106.9377
101.22 | 3.3518 | 14.5122 | 3.3518 | 31.5909 | 244.8818 | 106.9477
101.23 | 3.3522 | 14.5129 | 3.3522 | 31.5912 | 244.8821 | 106.9577
101.24 | 3.3525 | 14.5129 | 3.3525 | 31.5916 | 244.8825 | 106.9677
101.25 | 3.3529 | 14.5134 | 3.3529 | 31.5919 | 244.8829 | 106.9777
101.26 | 3.3532 | 14.5146 | 3.3532 | 31.5923 | 244.8832 | 106.9877
101.27 | 3.3536 | 14.5166 | 3.3536 | 31.5926 | 244.8836 | 106.9977
101.28 | 3.3539 | 14.518 | 3.3539 | 31.593 | 244.8839 | 107.0077
101.29 | 3.3543 | 14.5187 | 3.3543 | 31.5934 | 244.8843 | 107.0177
101.3 | 3.3547 | 14.52 | 3.3547 | 31.5937 | 244.8847 | 107.0277
101.31 | 3.355 | 14.5218 | 3.355 | 31.5941 | 244.885 | 107.0377
101.32 | 3.3554 | 14.5241 | 3.3554 | 31.5945 | 244.8854 | 107.0477
101.33 | 3.3558 | 14.5257 | 3.3558 | 31.5948 | 244.8858 | 107.0577
101.34 | 3.3561 | 14.5262 | 3.3561 | 31.5952 | 244.8861 | 107.0677
101.35 | 3.3565 | 14.5278 | 3.3565 | 31.5955 | 244.8865 | 107.0777
101.36 | 3.3568 | 14.5279 | 3.3568 | 31.5959 | 244.8868 | 107.0877
101.37 | 3.3572 | 14.5286 | 3.3572 | 31.5962 | 244.8872 | 107.0977
101.38 | 3.3576 | 14.5297 | 3.3576 | 31.5966 | 244.8875 | 107.1077
101.39 | 3.358 | 14.5312 | 3.358 | 31.597 | 244.888 | 107.1177
101.4 | 3.3584 | 14.5325 | 3.3584 | 31.5974 | 244.8884 | 107.1277
101.41 | 3.3588 | 14.5333 | 3.3588 | 31.5978 | 244.8888 | 107.1377
101.42 | 3.3592 | 14.5338 | 3.3592 | 31.5982 | 244.8891 | 107.1477
101.43 | 3.3595 | 14.534 | 3.3595 | 31.5986 | 244.8895 | 107.1577
101.44 | 3.3599 | 14.5342 | 3.3599 | 31.599 | 244.8899 | 107.1677
101.45 | 3.3603 | 14.5342 | 3.3603 | 31.5993 | 244.8902 | 107.1777
101.46 | 3.3606 | 14.5355 | 3.3606 | 31.5997 | 244.8906 | 107.1877
101.47 | 3.3609 | 14.5363 | 3.3609 | 31.6 | 244.8909 | 107.1977
101.48 | 3.3613 | 14.5362 | 3.3613 | 31.6003 | 244.8913 | 107.2077
101.49 | 3.3616 | 14.5355 | 3.3616 | 31.6007 | 244.8916 | 107.2177
101.5 | 3.3619 | 14.5349 | 3.3619 | 31.601 | 244.8919 | 107.2277
101.51 | 3.3623 | 14.5358 | 3.3623 | 31.6014 | 244.8923 | 107.2377
101.52 | 3.3627 | 14.5357 | 3.3627 | 31.6017 | 244.8927 | 107.2477
101.53 | 3.363 | 14.5344 | 3.363 | 31.6021 | 244.893 | 107.2577
101.54 | 3.3634 | 14.5342 | 3.3634 | 31.6024 | 244.8934 | 107.2677
101.55 | 3.3637 | 14.5339 | 3.3637 | 31.6027 | 244.8937 | 107.2777
101.56 | 3.364 | 14.534 | 3.364 | 31.6031 | 244.894 | 107.2877
101.57 | 3.3644 | 14.5326 | 3.3644 | 31.6034 | 244.8943 | 107.2977
101.58 | 3.3647 | 14.5315 | 3.3647 | 31.6037 | 244.8946 | 107.3077
101.59 | 3.365 | 14.5303 | 3.365 | 31.604 | 244.8949 | 107.3177
101.6 | 3.3653 | 14.5296 | 3.3653 | 31.6043 | 244.8953 | 107.3277
101.61 | 3.3656 | 14.5292 | 3.3656 | 31.6047 | 244.8956 | 107.3377
101.62 | 3.366 | 14.5279 | 3.366 | 31.605 | 244.896 | 107.3477
101.63 | 3.3662 | 14.5273 | 3.3662 | 31.6053 | 244.8962 | 107.3577
101.64 | 3.3665 | 14.5268 | 3.3665 | 31.6056 | 244.8965 | 107.3677
101.65 | 3.3668 | 14.5252 | 3.3668 | 31.6059 | 244.8968 | 107.3777
101.66 | 3.3672 | 14.5236 | 3.3672 | 31.6062 | 244.8971 | 107.3877
101.67 | 3.3675 | 14.5215 | 3.3675 | 31.6065 | 244.8975 | 107.3977
101.68 | 3.3678 | 14.5201 | 3.3678 | 31.6068 | 244.8978 | 107.4077
101.69 | 3.3681 | 14.5202 | 3.3681 | 31.6071 | 244.8981 | 107.4177
101.7 | 3.3684 | 14.5198 | 3.3684 | 31.6074 | 244.8984 | 107.4277
101.71 | 3.3687 | 14.519 | 3.3687 | 31.6077 | 244.8987 | 107.4377
101.72 | 3.369 | 14.5179 | 3.369 | 31.608 | 244.899 | 107.4477
101.73 | 3.3693 | 14.5169 | 3.3693 | 31.6083 | 244.8992 | 107.4577
101.74 | 3.3696 | 14.5167 | 3.3696 | 31.6086 | 244.8996 | 107.4677
101.75 | 3.3699 | 14.5177 | 3.3699 | 31.609 | 244.8999 | 107.4777
101.76 | 3.3702 | 14.5178 | 3.3702 | 31.6092 | 244.9002 | 107.4877
101.77 | 3.3705 | 14.5185 | 3.3705 | 31.6096 | 244.9005 | 107.4977
101.78 | 3.3709 | 14.5188 | 3.3709 | 31.6099 | 244.9009 | 107.5077
101.79 | 3.3712 | 14.5189 | 3.3712 | 31.6102 | 244.9012 | 107.5177
101.8 | 3.3715 | 14.5179 | 3.3715 | 31.6105 | 244.9015 | 107.5277
101.81 | 3.3718 | 14.5152 | 3.3718 | 31.6108 | 244.9018 | 107.5377
101.82 | 3.3721 | 14.5152 | 3.3721 | 31.6111 | 244.9021 | 107.5477
101.83 | 3.3724 | 14.5161 | 3.3724 | 31.6114 | 244.9024 | 107.5577
101.84 | 3.3727 | 14.5155 | 3.3727 | 31.6118 | 244.9027 | 107.5677
101.85 | 3.373 | 14.515 | 3.373 | 31.6121 | 244.903 | 107.5777
101.86 | 3.3733 | 14.5145 | 3.3733 | 31.6124 | 244.9033 | 107.5877
101.87 | 3.3736 | 14.5133 | 3.3736 | 31.6127 | 244.9036 | 107.5977
101.88 | 3.374 | 14.5134 | 3.374 | 31.613 | 244.904 | 107.6077
101.89 | 3.3743 | 14.5128 | 3.3743 | 31.6134 | 244.9043 | 107.6177
101.9 | 3.3747 | 14.5134 | 3.3747 | 31.6137 | 244.9046 | 107.6277
101.91 | 3.375 | 14.5142 | 3.375 | 31.614 | 244.9049 | 107.6377
101.92 | 3.3753 | 14.5146 | 3.3753 | 31.6143 | 244.9052 | 107.6477
101.93 | 3.3756 | 14.5152 | 3.3756 | 31.6147 | 244.9056 | 107.6577
101.94 | 3.3759 | 14.516 | 3.3759 | 31.615 | 244.9059 | 107.6677
101.95 | 3.3762 | 14.5166 | 3.3762 | 31.6153 | 244.9062 | 107.6777
101.96 | 3.3766 | 14.5166 | 3.3766 | 31.6156 | 244.9065 | 107.6877
101.97 | 3.3769 | 14.5173 | 3.3769 | 31.6159 | 244.9069 | 107.6977
101.98 | 3.3772 | 14.5178 | 3.3772 | 31.6163 | 244.9072 | 107.7077
101.99 | 3.3776 | 14.5188 | 3.3776 | 31.6166 | 244.9076 | 107.7177
102 | 3.3779 | 14.5184 | 3.3779 | 31.6169 | 244.9078 | 107.7277
102.01 | 3.3782 | 14.5195 | 3.3782 | 31.6173 | 244.9082 | 107.7377
102.02 | 3.3786 | 14.5204 | 3.3786 | 31.6176 | 244.9086 | 107.7477
102.03 | 3.3789 | 14.521 | 3.3789 | 31.6179 | 244.9089 | 107.7577
102.04 | 3.3792 | 14.5219 | 3.3792 | 31.6183 | 244.9092 | 107.7677
102.05 | 3.3795 | 14.5233 | 3.3795 | 31.6186 | 244.9095 | 107.7777
102.06 | 3.3799 | 14.5252 | 3.3799 | 31.6189 | 244.9099 | 107.7877
102.07 | 3.3802 | 14.527 | 3.3802 | 31.6193 | 244.9102 | 107.7977
102.08 | 3.3806 | 14.5275 | 3.3806 | 31.6196 | 244.9105 | 107.8077
102.09 | 3.3809 | 14.5278 | 3.3809 | 31.6199 | 244.9109 | 107.8177
102.1 | 3.3812 | 14.5289 | 3.3812 | 31.6202 | 244.9112 | 107.8277
102.11 | 3.3815 | 14.53 | 3.3815 | 31.6205 | 244.9115 | 107.8377
102.12 | 3.3818 | 14.5306 | 3.3818 | 31.6209 | 244.9118 | 107.8477
102.13 | 3.3821 | 14.5318 | 3.3821 | 31.6212 | 244.9121 | 107.8577
102.14 | 3.3825 | 14.5324 | 3.3825 | 31.6215 | 244.9125 | 107.8677
102.15 | 3.3828 | 14.5323 | 3.3828 | 31.6219 | 244.9128 | 107.8777
102.16 | 3.3831 | 14.5325 | 3.3831 | 31.6222 | 244.9131 | 107.8877
102.17 | 3.3835 | 14.5336 | 3.3835 | 31.6225 | 244.9135 | 107.8977
102.18 | 3.3839 | 14.5362 | 3.3839 | 31.6229 | 244.9138 | 107.9077
102.19 | 3.3842 | 14.5389 | 3.3842 | 31.6232 | 244.9142 | 107.9177
102.2 | 3.3845 | 14.5403 | 3.3845 | 31.6236 | 244.9145 | 107.9277
102.21 | 3.3849 | 14.5416 | 3.3849 | 31.6239 | 244.9148 | 107.9377
102.22 | 3.3852 | 14.5433 | 3.3852 | 31.6242 | 244.9152 | 107.9477
102.23 | 3.3856 | 14.5454 | 3.3856 | 31.6246 | 244.9155 | 107.9577
102.24 | 3.3859 | 14.548 | 3.3859 | 31.625 | 244.9159 | 107.9677
102.25 | 3.3863 | 14.5494 | 3.3863 | 31.6253 | 244.9163 | 107.9777
102.26 | 3.3866 | 14.5516 | 3.3866 | 31.6257 | 244.9166 | 107.9877
102.27 | 3.387 | 14.5542 | 3.387 | 31.6261 | 244.917 | 107.9977
102.28 | 3.3874 | 14.5548 | 3.3874 | 31.6264 | 244.9174 | 108.0077
102.29 | 3.3877 | 14.5553 | 3.3877 | 31.6268 | 244.9177 | 108.0177
102.3 | 3.3881 | 14.5569 | 3.3881 | 31.6271 | 244.9181 | 108.0277
102.31 | 3.3885 | 14.5588 | 3.3885 | 31.6275 | 244.9184 | 108.0377
102.32 | 3.3888 | 14.5609 | 3.3888 | 31.6278 | 244.9188 | 108.0477
102.33 | 3.3892 | 14.562 | 3.3892 | 31.6282 | 244.9191 | 108.0577
102.34 | 3.3895 | 14.563 | 3.3895 | 31.6285 | 244.9195 | 108.0677
102.35 | 3.3899 | 14.565 | 3.3899 | 31.6289 | 244.9199 | 108.0777
102.36 | 3.3903 | 14.5679 | 3.3903 | 31.6293 | 244.9203 | 108.0877
102.37 | 3.3906 | 14.5692 | 3.3906 | 31.6297 | 244.9206 | 108.0977
102.38 | 3.391 | 14.5711 | 3.391 | 31.6301 | 244.921 | 108.1077
102.39 | 3.3914 | 14.5726 | 3.3914 | 31.6304 | 244.9214 | 108.1177
102.4 | 3.3918 | 14.5748 | 3.3918 | 31.6308 | 244.9218 | 108.1277
102.41 | 3.3922 | 14.5773 | 3.3922 | 31.6312 | 244.9222 | 108.1377
102.42 | 3.3925 | 14.5805 | 3.3925 | 31.6316 | 244.9225 | 108.1477
102.43 | 3.3929 | 14.5819 | 3.3929 | 31.6319 | 244.9229 | 108.1577
102.44 | 3.3932 | 14.5834 | 3.3932 | 31.6323 | 244.9232 | 108.1677
102.45 | 3.3936 | 14.5859 | 3.3936 | 31.6327 | 244.9236 | 108.1777
102.46 | 3.394 | 14.5862 | 3.394 | 31.633 | 244.924 | 108.1877
102.47 | 3.3943 | 14.5877 | 3.3943 | 31.6334 | 244.9243 | 108.1977
102.48 | 3.3947 | 14.5897 | 3.3947 | 31.6337 | 244.9247 | 108.2077
102.49 | 3.395 | 14.591 | 3.395 | 31.6341 | 244.925 | 108.2177
102.5 | 3.3954 | 14.5914 | 3.3954 | 31.6344 | 244.9254 | 108.2277
102.51 | 3.3957 | 14.5915 | 3.3957 | 31.6347 | 244.9257 | 108.2377
102.52 | 3.396 | 14.5904 | 3.396 | 31.6351 | 244.926 | 108.2477
102.53 | 3.3964 | 14.5898 | 3.3964 | 31.6354 | 244.9263 | 108.2577
102.54 | 3.3967 | 14.5893 | 3.3967 | 31.6358 | 244.9267 | 108.2677
102.55 | 3.397 | 14.5884 | 3.397 | 31.6361 | 244.927 | 108.2777
102.56 | 3.3973 | 14.5888 | 3.3973 | 31.6364 | 244.9273 | 108.2877
102.57 | 3.3977 | 14.5891 | 3.3977 | 31.6367 | 244.9276 | 108.2977
102.58 | 3.398 | 14.5885 | 3.398 | 31.6371 | 244.928 | 108.3077
102.59 | 3.3983 | 14.5874 | 3.3983 | 31.6374 | 244.9283 | 108.3177
102.6 | 3.3986 | 14.5868 | 3.3986 | 31.6377 | 244.9286 | 108.3277
102.61 | 3.3989 | 14.5875 | 3.3989 | 31.638 | 244.9289 | 108.3377
102.62 | 3.3993 | 14.5871 | 3.3993 | 31.6383 | 244.9293 | 108.3477
102.63 | 3.3996 | 14.5876 | 3.3996 | 31.6387 | 244.9296 | 108.3577
102.64 | 3.3999 | 14.5867 | 3.3999 | 31.6389 | 244.9299 | 108.3677
102.65 | 3.4002 | 14.5864 | 3.4002 | 31.6393 | 244.9302 | 108.3777
102.66 | 3.4005 | 14.5844 | 3.4005 | 31.6396 | 244.9305 | 108.3877
102.67 | 3.4008 | 14.5831 | 3.4008 | 31.6398 | 244.9308 | 108.3977
102.68 | 3.4011 | 14.5834 | 3.4011 | 31.6401 | 244.9311 | 108.4077
102.69 | 3.4014 | 14.5833 | 3.4014 | 31.6404 | 244.9314 | 108.4177
102.7 | 3.4017 | 14.5835 | 3.4017 | 31.6408 | 244.9317 | 108.4277
102.71 | 3.402 | 14.5834 | 3.402 | 31.641 | 244.932 | 108.4377
102.72 | 3.4023 | 14.5839 | 3.4023 | 31.6413 | 244.9323 | 108.4477
102.73 | 3.4026 | 14.5841 | 3.4026 | 31.6417 | 244.9326 | 108.4577
102.74 | 3.4029 | 14.5851 | 3.4029 | 31.642 | 244.9329 | 108.4677
102.75 | 3.4033 | 14.5848 | 3.4033 | 31.6423 | 244.9333 | 108.4777
102.76 | 3.4036 | 14.5857 | 3.4036 | 31.6426 | 244.9336 | 108.4877
102.77 | 3.4039 | 14.587 | 3.4039 | 31.6429 | 244.9339 | 108.4977
102.78 | 3.4042 | 14.5866 | 3.4042 | 31.6432 | 244.9342 | 108.5077
102.79 | 3.4045 | 14.5882 | 3.4045 | 31.6435 | 244.9345 | 108.5177
102.8 | 3.4048 | 14.5894 | 3.4048 | 31.6438 | 244.9348 | 108.5277
102.81 | 3.4051 | 14.5902 | 3.4051 | 31.6441 | 244.9351 | 108.5377
102.82 | 3.4054 | 14.5911 | 3.4054 | 31.6445 | 244.9354 | 108.5477
102.83 | 3.4058 | 14.5911 | 3.4058 | 31.6448 | 244.9358 | 108.5577
102.84 | 3.4061 | 14.5923 | 3.4061 | 31.6451 | 244.9361 | 108.5677
102.85 | 3.4064 | 14.5941 | 3.4064 | 31.6454 | 244.9364 | 108.5777
102.86 | 3.4067 | 14.5963 | 3.4067 | 31.6457 | 244.9367 | 108.5877
102.87 | 3.407 | 14.597 | 3.407 | 31.6461 | 244.937 | 108.5977
102.88 | 3.4074 | 14.5988 | 3.4074 | 31.6464 | 244.9374 | 108.6077
102.89 | 3.4077 | 14.5998 | 3.4077 | 31.6467 | 244.9377 | 108.6177
102.9 | 3.408 | 14.6009 | 3.408 | 31.6471 | 244.938 | 108.6277
102.91 | 3.4083 | 14.6012 | 3.4083 | 31.6473 | 244.9383 | 108.6377
102.92 | 3.4086 | 14.6019 | 3.4086 | 31.6477 | 244.9386 | 108.6477
102.93 | 3.4089 | 14.6036 | 3.4089 | 31.648 | 244.9389 | 108.6577
102.94 | 3.4093 | 14.6046 | 3.4093 | 31.6483 | 244.9393 | 108.6677
102.95 | 3.4096 | 14.6054 | 3.4096 | 31.6486 | 244.9396 | 108.6777
102.96 | 3.4099 | 14.6058 | 3.4099 | 31.6489 | 244.9399 | 108.6877
102.97 | 3.4102 | 14.6067 | 3.4102 | 31.6493 | 244.9402 | 108.6977
102.98 | 3.4106 | 14.6066 | 3.4106 | 31.6496 | 244.9406 | 108.7077
102.99 | 3.4109 | 14.6065 | 3.4109 | 31.6499 | 244.9409 | 108.7177
103 | 3.4112 | 14.6063 | 3.4112 | 31.6502 | 244.9412 | 108.7277
103.01 | 3.4116 | 14.6062 | 3.4116 | 31.6506 | 244.9416 | 108.7377
103.02 | 3.4119 | 14.6068 | 3.4119 | 31.6509 | 244.9419 | 108.7477
103.03 | 3.4122 | 14.6081 | 3.4122 | 31.6513 | 244.9422 | 108.7577
103.04 | 3.4125 | 14.6093 | 3.4125 | 31.6516 | 244.9425 | 108.7677
103.05 | 3.4129 | 14.6102 | 3.4129 | 31.6519 | 244.9429 | 108.7777
103.06 | 3.4132 | 14.6114 | 3.4132 | 31.6523 | 244.9432 | 108.7877
103.07 | 3.4136 | 14.6115 | 3.4136 | 31.6526 | 244.9435 | 108.7977
103.08 | 3.4139 | 14.6121 | 3.4139 | 31.6529 | 244.9439 | 108.8077
103.09 | 3.4142 | 14.6133 | 3.4142 | 31.6532 | 244.9442 | 108.8177
103.1 | 3.4145 | 14.6147 | 3.4145 | 31.6536 | 244.9445 | 108.8277
103.11 | 3.4148 | 14.6174 | 3.4148 | 31.6539 | 244.9448 | 108.8377
103.12 | 3.4152 | 14.6177 | 3.4152 | 31.6542 | 244.9451 | 108.8477
103.13 | 3.4155 | 14.6171 | 3.4155 | 31.6546 | 244.9455 | 108.8577
103.14 | 3.4159 | 14.6168 | 3.4159 | 31.6549 | 244.9458 | 108.8677
103.15 | 3.4162 | 14.6182 | 3.4162 | 31.6552 | 244.9462 | 108.8777
103.16 | 3.4165 | 14.6193 | 3.4165 | 31.6555 | 244.9464 | 108.8877
103.17 | 3.4168 | 14.6202 | 3.4168 | 31.6559 | 244.9468 | 108.8977
103.18 | 3.4172 | 14.6212 | 3.4172 | 31.6562 | 244.9472 | 108.9077
103.19 | 3.4175 | 14.622 | 3.4175 | 31.6566 | 244.9475 | 108.9177
103.2 | 3.4179 | 14.6239 | 3.4179 | 31.6569 | 244.9478 | 108.9277
103.21 | 3.4182 | 14.6248 | 3.4182 | 31.6572 | 244.9482 | 108.9377
103.22 | 3.4186 | 14.627 | 3.4186 | 31.6576 | 244.9486 | 108.9477
103.23 | 3.4189 | 14.6288 | 3.4189 | 31.658 | 244.9489 | 108.9577
103.24 | 3.4193 | 14.631 | 3.4193 | 31.6583 | 244.9493 | 108.9677
103.25 | 3.4196 | 14.6323 | 3.4196 | 31.6587 | 244.9496 | 108.9777
103.26 | 3.42 | 14.6327 | 3.42 | 31.659 | 244.95 | 108.9877
103.27 | 3.4203 | 14.6342 | 3.4203 | 31.6594 | 244.9503 | 108.9977
103.28 | 3.4207 | 14.6349 | 3.4207 | 31.6597 | 244.9507 | 109.0077
103.29 | 3.421 | 14.6368 | 3.421 | 31.6601 | 244.951 | 109.0177
103.3 | 3.4214 | 14.638 | 3.4214 | 31.6604 | 244.9514 | 109.0277
103.31 | 3.4218 | 14.6389 | 3.4218 | 31.6608 | 244.9517 | 109.0377
103.32 | 3.4221 | 14.6412 | 3.4221 | 31.6612 | 244.9521 | 109.0477
103.33 | 3.4225 | 14.6437 | 3.4225 | 31.6615 | 244.9525 | 109.0577
103.34 | 3.4228 | 14.6454 | 3.4228 | 31.6619 | 244.9528 | 109.0677
103.35 | 3.4232 | 14.6475 | 3.4232 | 31.6622 | 244.9532 | 109.0777
103.36 | 3.4236 | 14.65 | 3.4236 | 31.6626 | 244.9536 | 109.0877
103.37 | 3.424 | 14.653 | 3.424 | 31.663 | 244.954 | 109.0977
103.38 | 3.4244 | 14.6558 | 3.4244 | 31.6634 | 244.9544 | 109.1077
103.39 | 3.4248 | 14.6583 | 3.4248 | 31.6638 | 244.9548 | 109.1177
103.4 | 3.4251 | 14.6599 | 3.4251 | 31.6642 | 244.9551 | 109.1277
103.41 | 3.4255 | 14.662 | 3.4255 | 31.6646 | 244.9555 | 109.1377
103.42 | 3.4259 | 14.6619 | 3.4259 | 31.665 | 244.9559 | 109.1477
103.43 | 3.4263 | 14.6634 | 3.4263 | 31.6653 | 244.9563 | 109.1577
103.44 | 3.4266 | 14.6658 | 3.4266 | 31.6657 | 244.9566 | 109.1677
103.45 | 3.4269 | 14.6673 | 3.4269 | 31.666 | 244.9569 | 109.1777
103.46 | 3.4273 | 14.6678 | 3.4273 | 31.6664 | 244.9573 | 109.1877
103.47 | 3.4276 | 14.6681 | 3.4276 | 31.6667 | 244.9576 | 109.1977
103.48 | 3.428 | 14.6697 | 3.428 | 31.667 | 244.958 | 109.2077
103.49 | 3.4284 | 14.6708 | 3.4284 | 31.6674 | 244.9583 | 109.2177
103.5 | 3.4287 | 14.6719 | 3.4287 | 31.6677 | 244.9587 | 109.2277
103.51 | 3.4291 | 14.671 | 3.4291 | 31.6681 | 244.9591 | 109.2377
103.52 | 3.4294 | 14.6713 | 3.4294 | 31.6685 | 244.9594 | 109.2477
103.53 | 3.4298 | 14.6713 | 3.4298 | 31.6688 | 244.9598 | 109.2577
103.54 | 3.4301 | 14.6695 | 3.4301 | 31.6691 | 244.9601 | 109.2677
103.55 | 3.4304 | 14.668 | 3.4304 | 31.6694 | 244.9603 | 109.2777
103.56 | 3.4307 | 14.6687 | 3.4307 | 31.6697 | 244.9607 | 109.2877
103.57 | 3.431 | 14.6681 | 3.431 | 31.6701 | 244.961 | 109.2977
103.58 | 3.4314 | 14.6667 | 3.4314 | 31.6704 | 244.9613 | 109.3077
103.59 | 3.4317 | 14.6648 | 3.4317 | 31.6707 | 244.9617 | 109.3177
103.6 | 3.432 | 14.6639 | 3.432 | 31.671 | 244.962 | 109.3277
103.61 | 3.4323 | 14.6639 | 3.4323 | 31.6713 | 244.9623 | 109.3377
103.62 | 3.4326 | 14.6639 | 3.4326 | 31.6717 | 244.9626 | 109.3477
103.63 | 3.4329 | 14.6636 | 3.4329 | 31.6719 | 244.9629 | 109.3577
103.64 | 3.4332 | 14.6641 | 3.4332 | 31.6722 | 244.9632 | 109.3677
103.65 | 3.4335 | 14.6632 | 3.4335 | 31.6726 | 244.9635 | 109.3777
103.66 | 3.4338 | 14.6618 | 3.4338 | 31.6729 | 244.9638 | 109.3877
103.67 | 3.4341 | 14.6618 | 3.4341 | 31.6732 | 244.9641 | 109.3977
103.68 | 3.4344 | 14.6623 | 3.4344 | 31.6735 | 244.9644 | 109.4077
103.69 | 3.4347 | 14.6619 | 3.4347 | 31.6738 | 244.9647 | 109.4177
103.7 | 3.435 | 14.6615 | 3.435 | 31.6741 | 244.965 | 109.4277
103.71 | 3.4354 | 14.6615 | 3.4354 | 31.6744 | 244.9653 | 109.4377
103.72 | 3.4357 | 14.6613 | 3.4357 | 31.6747 | 244.9656 | 109.4477
103.73 | 3.4359 | 14.661 | 3.4359 | 31.675 | 244.9659 | 109.4577
103.74 | 3.4363 | 14.6614 | 3.4363 | 31.6753 | 244.9663 | 109.4677
103.75 | 3.4366 | 14.6625 | 3.4366 | 31.6756 | 244.9666 | 109.4777
103.76 | 3.4369 | 14.6616 | 3.4369 | 31.676 | 244.9669 | 109.4877
103.77 | 3.4372 | 14.6616 | 3.4372 | 31.6763 | 244.9672 | 109.4977
103.78 | 3.4376 | 14.6609 | 3.4376 | 31.6766 | 244.9676 | 109.5077
103.79 | 3.4379 | 14.6613 | 3.4379 | 31.6769 | 244.9679 | 109.5177
103.8 | 3.4382 | 14.6606 | 3.4382 | 31.6772 | 244.9682 | 109.5277
103.81 | 3.4385 | 14.6609 | 3.4385 | 31.6776 | 244.9685 | 109.5377
103.82 | 3.4388 | 14.6603 | 3.4388 | 31.6779 | 244.9688 | 109.5477
103.83 | 3.4391 | 14.66 | 3.4391 | 31.6781 | 244.9691 | 109.5577
103.84 | 3.4394 | 14.659 | 3.4394 | 31.6784 | 244.9694 | 109.5677
103.85 | 3.4398 | 14.6587 | 3.4398 | 31.6788 | 244.9697 | 109.5777
103.86 | 3.4401 | 14.6599 | 3.4401 | 31.6791 | 244.9701 | 109.5877
103.87 | 3.4404 | 14.6595 | 3.4404 | 31.6795 | 244.9704 | 109.5977
103.88 | 3.4407 | 14.6593 | 3.4407 | 31.6798 | 244.9707 | 109.6077
103.89 | 3.441 | 14.6591 | 3.441 | 31.68 | 244.971 | 109.6177
103.9 | 3.4413 | 14.6594 | 3.4413 | 31.6804 | 244.9713 | 109.6277
103.91 | 3.4416 | 14.6598 | 3.4416 | 31.6807 | 244.9716 | 109.6377
103.92 | 3.442 | 14.6605 | 3.442 | 31.681 | 244.972 | 109.6477
103.93 | 3.4423 | 14.6606 | 3.4423 | 31.6813 | 244.9722 | 109.6577
103.94 | 3.4426 | 14.6615 | 3.4426 | 31.6816 | 244.9725 | 109.6677
103.95 | 3.4429 | 14.663 | 3.4429 | 31.6819 | 244.9729 | 109.6777
103.96 | 3.4432 | 14.6628 | 3.4432 | 31.6822 | 244.9732 | 109.6877
103.97 | 3.4435 | 14.6638 | 3.4435 | 31.6826 | 244.9735 | 109.6977
103.98 | 3.4439 | 14.6643 | 3.4439 | 31.6829 | 244.9738 | 109.7077
103.99 | 3.4442 | 14.6646 | 3.4442 | 31.6833 | 244.9742 | 109.7177
104 | 3.4445 | 14.6647 | 3.4445 | 31.6836 | 244.9745 | 109.7277
104.01 | 3.4448 | 14.6638 | 3.4448 | 31.6839 | 244.9748 | 109.7377
104.02 | 3.4452 | 14.6639 | 3.4452 | 31.6842 | 244.9752 | 109.7477
104.03 | 3.4455 | 14.6639 | 3.4455 | 31.6846 | 244.9755 | 109.7577
104.04 | 3.4458 | 14.6644 | 3.4458 | 31.6849 | 244.9758 | 109.7677
104.05 | 3.4462 | 14.6633 | 3.4462 | 31.6852 | 244.9761 | 109.7777
104.06 | 3.4465 | 14.6634 | 3.4465 | 31.6856 | 244.9765 | 109.7877
104.07 | 3.4469 | 14.6624 | 3.4469 | 31.6859 | 244.9768 | 109.7977
104.08 | 3.4472 | 14.6619 | 3.4472 | 31.6862 | 244.9772 | 109.8077
104.09 | 3.4475 | 14.6631 | 3.4475 | 31.6865 | 244.9775 | 109.8177
104.1 | 3.4478 | 14.6642 | 3.4478 | 31.6869 | 244.9778 | 109.8277
104.11 | 3.4481 | 14.6649 | 3.4481 | 31.6872 | 244.9781 | 109.8377
104.12 | 3.4485 | 14.665 | 3.4485 | 31.6875 | 244.9784 | 109.8477
104.13 | 3.4488 | 14.6657 | 3.4488 | 31.6879 | 244.9788 | 109.8577
104.14 | 3.4492 | 14.665 | 3.4492 | 31.6882 | 244.9792 | 109.8677
104.15 | 3.4495 | 14.6645 | 3.4495 | 31.6885 | 244.9795 | 109.8777
104.16 | 3.4498 | 14.6667 | 3.4498 | 31.6888 | 244.9798 | 109.8877
104.17 | 3.4502 | 14.6685 | 3.4502 | 31.6892 | 244.9801 | 109.8977
104.18 | 3.4505 | 14.6703 | 3.4505 | 31.6896 | 244.9805 | 109.9077
104.19 | 3.4508 | 14.6699 | 3.4508 | 31.6899 | 244.9808 | 109.9177
104.2 | 3.4511 | 14.6703 | 3.4511 | 31.6902 | 244.9811 | 109.9277
104.21 | 3.4515 | 14.672 | 3.4515 | 31.6906 | 244.9815 | 109.9377
104.22 | 3.4519 | 14.6727 | 3.4519 | 31.691 | 244.9819 | 109.9477
104.23 | 3.4523 | 14.6735 | 3.4523 | 31.6913 | 244.9822 | 109.9577
104.24 | 3.4526 | 14.6749 | 3.4526 | 31.6917 | 244.9826 | 109.9677
104.25 | 3.453 | 14.6771 | 3.453 | 31.692 | 244.983 | 109.9777
104.26 | 3.4533 | 14.6773 | 3.4533 | 31.6924 | 244.9833 | 109.9877
104.27 | 3.4537 | 14.6778 | 3.4537 | 31.6928 | 244.9837 | 109.9977
104.28 | 3.4541 | 14.6786 | 3.4541 | 31.6931 | 244.984 | 110.0077
104.29 | 3.4544 | 14.68 | 3.4544 | 31.6935 | 244.9844 | 110.0177
104.3 | 3.4547 | 14.681 | 3.4547 | 31.6938 | 244.9847 | 110.0277
104.31 | 3.4551 | 14.6837 | 3.4551 | 31.6942 | 244.9851 | 110.0377
104.32 | 3.4555 | 14.6864 | 3.4555 | 31.6945 | 244.9855 | 110.0477
104.33 | 3.4559 | 14.6881 | 3.4559 | 31.6949 | 244.9858 | 110.0577
104.34 | 3.4563 | 14.689 | 3.4563 | 31.6953 | 244.9862 | 110.0677
104.35 | 3.4566 | 14.6908 | 3.4566 | 31.6957 | 244.9866 | 110.0777
104.36 | 3.457 | 14.6937 | 3.457 | 31.6961 | 244.987 | 110.0877
104.37 | 3.4574 | 14.6958 | 3.4574 | 31.6965 | 244.9874 | 110.0977
104.38 | 3.4578 | 14.6976 | 3.4578 | 31.6968 | 244.9878 | 110.1077
104.39 | 3.4581 | 14.6996 | 3.4581 | 31.6972 | 244.9881 | 110.1177
104.4 | 3.4585 | 14.7015 | 3.4585 | 31.6976 | 244.9885 | 110.1277
104.41 | 3.4589 | 14.7016 | 3.4589 | 31.6979 | 244.9889 | 110.1377
104.42 | 3.4593 | 14.7021 | 3.4593 | 31.6983 | 244.9892 | 110.1477
104.43 | 3.4596 | 14.7027 | 3.4596 | 31.6987 | 244.9896 | 110.1577
104.44 | 3.46 | 14.7031 | 3.46 | 31.699 | 244.9899 | 110.1677
104.45 | 3.4603 | 14.7037 | 3.4603 | 31.6993 | 244.9903 | 110.1777
104.46 | 3.4606 | 14.7014 | 3.4606 | 31.6997 | 244.9906 | 110.1877
104.47 | 3.461 | 14.7006 | 3.461 | 31.7 | 244.991 | 110.1977
104.48 | 3.4613 | 14.7003 | 3.4613 | 31.7004 | 244.9913 | 110.2077
104.49 | 3.4617 | 14.7002 | 3.4617 | 31.7007 | 244.9917 | 110.2177
104.5 | 3.462 | 14.6997 | 3.462 | 31.7011 | 244.992 | 110.2277
104.51 | 3.4624 | 14.6989 | 3.4624 | 31.7014 | 244.9923 | 110.2377
104.52 | 3.4627 | 14.6977 | 3.4627 | 31.7018 | 244.9927 | 110.2477
104.53 | 3.463 | 14.6976 | 3.463 | 31.7021 | 244.993 | 110.2577
104.54 | 3.4634 | 14.6968 | 3.4634 | 31.7024 | 244.9934 | 110.2677
104.55 | 3.4637 | 14.6967 | 3.4637 | 31.7028 | 244.9937 | 110.2777
104.56 | 3.464 | 14.6969 | 3.464 | 31.7031 | 244.994 | 110.2877
104.57 | 3.4644 | 14.6958 | 3.4644 | 31.7034 | 244.9943 | 110.2977
104.58 | 3.4647 | 14.6936 | 3.4647 | 31.7037 | 244.9947 | 110.3077
104.59 | 3.465 | 14.6922 | 3.465 | 31.7041 | 244.995 | 110.3177
104.6 | 3.4653 | 14.6911 | 3.4653 | 31.7044 | 244.9953 | 110.3277
104.61 | 3.4656 | 14.6896 | 3.4656 | 31.7047 | 244.9956 | 110.3377
104.62 | 3.4659 | 14.6886 | 3.4659 | 31.705 | 244.9959 | 110.3477
104.63 | 3.4663 | 14.6869 | 3.4663 | 31.7053 | 244.9963 | 110.3577
104.64 | 3.4666 | 14.6856 | 3.4666 | 31.7057 | 244.9966 | 110.3677
104.65 | 3.4669 | 14.6832 | 3.4669 | 31.706 | 244.9969 | 110.3777
104.66 | 3.4672 | 14.682 | 3.4672 | 31.7062 | 244.9972 | 110.3877
104.67 | 3.4675 | 14.6821 | 3.4675 | 31.7065 | 244.9975 | 110.3977
104.68 | 3.4678 | 14.6825 | 3.4678 | 31.7068 | 244.9978 | 110.4077
104.69 | 3.4681 | 14.6821 | 3.4681 | 31.7071 | 244.9981 | 110.4177
104.7 | 3.4684 | 14.682 | 3.4684 | 31.7074 | 244.9984 | 110.4277
104.71 | 3.4687 | 14.6811 | 3.4687 | 31.7078 | 244.9987 | 110.4377
104.72 | 3.469 | 14.68 | 3.469 | 31.7081 | 244.999 | 110.4477
104.73 | 3.4693 | 14.6792 | 3.4693 | 31.7084 | 244.9993 | 110.4577
104.74 | 3.4696 | 14.6799 | 3.4696 | 31.7087 | 244.9996 | 110.4677
104.75 | 3.47 | 14.6791 | 3.47 | 31.709 | 244.9999 | 110.4777
104.76 | 3.4702 | 14.6788 | 3.4702 | 31.7093 | 245.0002 | 110.4877
104.77 | 3.4706 | 14.6781 | 3.4706 | 31.7096 | 245.0006 | 110.4977
104.78 | 3.4709 | 14.6774 | 3.4709 | 31.7099 | 245.0009 | 110.5077
104.79 | 3.4712 | 14.6761 | 3.4712 | 31.7103 | 245.0012 | 110.5177
104.8 | 3.4715 | 14.6744 | 3.4715 | 31.7106 | 245.0015 | 110.5277
104.81 | 3.4719 | 14.6737 | 3.4719 | 31.7109 | 245.0019 | 110.5377
104.82 | 3.4721 | 14.6738 | 3.4721 | 31.7112 | 245.0021 | 110.5477
104.83 | 3.4724 | 14.6734 | 3.4724 | 31.7115 | 245.0024 | 110.5577
104.84 | 3.4728 | 14.6726 | 3.4728 | 31.7118 | 245.0027 | 110.5677
104.85 | 3.4731 | 14.6729 | 3.4731 | 31.7122 | 245.0031 | 110.5777
104.86 | 3.4734 | 14.6716 | 3.4734 | 31.7125 | 245.0034 | 110.5877
104.87 | 3.4737 | 14.6699 | 3.4737 | 31.7128 | 245.0037 | 110.5977
104.88 | 3.474 | 14.6689 | 3.474 | 31.713 | 245.004 | 110.6077
104.89 | 3.4743 | 14.6699 | 3.4743 | 31.7134 | 245.0043 | 110.6177
104.9 | 3.4747 | 14.6696 | 3.4747 | 31.7137 | 245.0047 | 110.6277
104.91 | 3.475 | 14.6689 | 3.475 | 31.714 | 245.005 | 110.6377
104.92 | 3.4753 | 14.6674 | 3.4753 | 31.7144 | 245.0053 | 110.6477
104.93 | 3.4756 | 14.6671 | 3.4756 | 31.7146 | 245.0056 | 110.6577
104.94 | 3.4759 | 14.6664 | 3.4759 | 31.715 | 245.0059 | 110.6677
104.95 | 3.4763 | 14.6664 | 3.4763 | 31.7153 | 245.0063 | 110.6777
104.96 | 3.4766 | 14.6663 | 3.4766 | 31.7156 | 245.0066 | 110.6877
104.97 | 3.4769 | 14.6658 | 3.4769 | 31.7159 | 245.0069 | 110.6977
104.98 | 3.4773 | 14.6653 | 3.4773 | 31.7163 | 245.0072 | 110.7077
104.99 | 3.4776 | 14.6651 | 3.4776 | 31.7166 | 245.0076 | 110.7177
105 | 3.4779 | 14.6655 | 3.4779 | 31.7169 | 245.0079 | 110.7277
105.01 | 3.4782 | 14.6663 | 3.4782 | 31.7172 | 245.0082 | 110.7377
105.02 | 3.4785 | 14.6665 | 3.4785 | 31.7176 | 245.0085 | 110.7477
105.03 | 3.4789 | 14.6673 | 3.4789 | 31.7179 | 245.0089 | 110.7577
105.04 | 3.4792 | 14.6678 | 3.4792 | 31.7183 | 245.0092 | 110.7677
105.05 | 3.4795 | 14.6665 | 3.4795 | 31.7186 | 245.0095 | 110.7777
105.06 | 3.4798 | 14.6663 | 3.4798 | 31.7189 | 245.0098 | 110.7877
105.07 | 3.4802 | 14.6659 | 3.4802 | 31.7192 | 245.0102 | 110.7977
105.08 | 3.4805 | 14.6668 | 3.4805 | 31.7196 | 245.0105 | 110.8077
105.09 | 3.4808 | 14.6663 | 3.4808 | 31.7199 | 245.0108 | 110.8177
105.1 | 3.4812 | 14.6659 | 3.4812 | 31.7202 | 245.0111 | 110.8277
105.11 | 3.4815 | 14.6657 | 3.4815 | 31.7205 | 245.0115 | 110.8377
105.12 | 3.4818 | 14.6663 | 3.4818 | 31.7209 | 245.0118 | 110.8477
105.13 | 3.4821 | 14.6657 | 3.4821 | 31.7212 | 245.0121 | 110.8577
105.14 | 3.4825 | 14.6659 | 3.4825 | 31.7215 | 245.0125 | 110.8677
105.15 | 3.4828 | 14.6661 | 3.4828 | 31.7218 | 245.0128 | 110.8777
105.16 | 3.4831 | 14.6656 | 3.4831 | 31.7222 | 245.0131 | 110.8877
105.17 | 3.4835 | 14.6676 | 3.4835 | 31.7225 | 245.0135 | 110.8977
105.18 | 3.4838 | 14.6685 | 3.4838 | 31.7229 | 245.0138 | 110.9077
105.19 | 3.4841 | 14.6678 | 3.4841 | 31.7232 | 245.0141 | 110.9177
105.2 | 3.4845 | 14.6682 | 3.4845 | 31.7235 | 245.0145 | 110.9277
105.21 | 3.4849 | 14.6691 | 3.4849 | 31.7239 | 245.0148 | 110.9377
105.22 | 3.4852 | 14.6685 | 3.4852 | 31.7243 | 245.0152 | 110.9477
105.23 | 3.4856 | 14.6685 | 3.4856 | 31.7246 | 245.0156 | 110.9577
105.24 | 3.4859 | 14.6683 | 3.4859 | 31.725 | 245.0159 | 110.9677
105.25 | 3.4863 | 14.668 | 3.4863 | 31.7253 | 245.0163 | 110.9777
105.26 | 3.4866 | 14.6689 | 3.4866 | 31.7257 | 245.0166 | 110.9877
105.27 | 3.487 | 14.6688 | 3.487 | 31.726 | 245.017 | 110.9977
105.28 | 3.4873 | 14.6678 | 3.4873 | 31.7264 | 245.0173 | 111.0077
105.29 | 3.4877 | 14.6691 | 3.4877 | 31.7267 | 245.0177 | 111.0177
105.3 | 3.4881 | 14.6686 | 3.4881 | 31.7271 | 245.018 | 111.0277
105.31 | 3.4884 | 14.6685 | 3.4884 | 31.7275 | 245.0184 | 111.0377
105.32 | 3.4888 | 14.6688 | 3.4888 | 31.7278 | 245.0188 | 111.0477
105.33 | 3.4892 | 14.6683 | 3.4892 | 31.7282 | 245.0192 | 111.0577
105.34 | 3.4895 | 14.6695 | 3.4895 | 31.7286 | 245.0195 | 111.0677
105.35 | 3.4899 | 14.671 | 3.4899 | 31.7289 | 245.0199 | 111.0777
105.36 | 3.4902 | 14.6717 | 3.4902 | 31.7293 | 245.0202 | 111.0877
105.37 | 3.4906 | 14.6725 | 3.4906 | 31.7297 | 245.0206 | 111.0977
105.38 | 3.491 | 14.674 | 3.491 | 31.7301 | 245.021 | 111.1077
105.39 | 3.4914 | 14.6727 | 3.4914 | 31.7304 | 245.0214 | 111.1177
105.4 | 3.4918 | 14.6722 | 3.4918 | 31.7308 | 245.0218 | 111.1277
105.41 | 3.4922 | 14.6731 | 3.4922 | 31.7312 | 245.0221 | 111.1377
105.42 | 3.4925 | 14.6728 | 3.4925 | 31.7316 | 245.0225 | 111.1477
105.43 | 3.4929 | 14.6737 | 3.4929 | 31.7319 | 245.0229 | 111.1577
105.44 | 3.4932 | 14.6722 | 3.4932 | 31.7323 | 245.0232 | 111.1677
105.45 | 3.4936 | 14.6706 | 3.4936 | 31.7326 | 245.0235 | 111.1777
105.46 | 3.4939 | 14.6698 | 3.4939 | 31.733 | 245.0239 | 111.1877
105.47 | 3.4943 | 14.6691 | 3.4943 | 31.7333 | 245.0242 | 111.1977
105.48 | 3.4946 | 14.6683 | 3.4946 | 31.7337 | 245.0246 | 111.2077
105.49 | 3.495 | 14.669 | 3.495 | 31.734 | 245.025 | 111.2177
105.5 | 3.4953 | 14.6691 | 3.4953 | 31.7344 | 245.0253 | 111.2277
105.51 | 3.4957 | 14.6685 | 3.4957 | 31.7347 | 245.0257 | 111.2377
105.52 | 3.496 | 14.6684 | 3.496 | 31.7351 | 245.026 | 111.2477
105.53 | 3.4964 | 14.6676 | 3.4964 | 31.7354 | 245.0264 | 111.2577
105.54 | 3.4967 | 14.6664 | 3.4967 | 31.7358 | 245.0267 | 111.2677
105.55 | 3.497 | 14.6668 | 3.497 | 31.7361 | 245.027 | 111.2777
105.56 | 3.4974 | 14.6668 | 3.4974 | 31.7364 | 245.0274 | 111.2877
105.57 | 3.4977 | 14.6652 | 3.4977 | 31.7367 | 245.0277 | 111.2977
105.58 | 3.498 | 14.6649 | 3.498 | 31.7371 | 245.028 | 111.3077
105.59 | 3.4984 | 14.6641 | 3.4984 | 31.7374 | 245.0283 | 111.3177
105.6 | 3.4986 | 14.6638 | 3.4986 | 31.7377 | 245.0286 | 111.3277
105.61 | 3.4989 | 14.6632 | 3.4989 | 31.738 | 245.0289 | 111.3377
105.62 | 3.4992 | 14.6622 | 3.4992 | 31.7383 | 245.0292 | 111.3477
105.63 | 3.4996 | 14.6594 | 3.4996 | 31.7386 | 245.0296 | 111.3577
105.64 | 3.4999 | 14.6586 | 3.4999 | 31.739 | 245.0299 | 111.3677
105.65 | 3.5003 | 14.6582 | 3.5003 | 31.7393 | 245.0303 | 111.3777
105.66 | 3.5005 | 14.6565 | 3.5005 | 31.7396 | 245.0305 | 111.3877
105.67 | 3.5008 | 14.6556 | 3.5008 | 31.7399 | 245.0308 | 111.3977
105.68 | 3.5011 | 14.6535 | 3.5011 | 31.7402 | 245.0311 | 111.4077
105.69 | 3.5014 | 14.6516 | 3.5014 | 31.7405 | 245.0314 | 111.4177
105.7 | 3.5017 | 14.6496 | 3.5017 | 31.7408 | 245.0317 | 111.4277
105.71 | 3.5021 | 14.6472 | 3.5021 | 31.7411 | 245.032 | 111.4377
105.72 | 3.5024 | 14.6462 | 3.5024 | 31.7414 | 245.0323 | 111.4477
105.73 | 3.5027 | 14.6446 | 3.5027 | 31.7417 | 245.0327 | 111.4577
105.74 | 3.503 | 14.6433 | 3.503 | 31.742 | 245.033 | 111.4677
105.75 | 3.5033 | 14.6412 | 3.5033 | 31.7423 | 245.0333 | 111.4777
105.76 | 3.5036 | 14.6399 | 3.5036 | 31.7427 | 245.0336 | 111.4877
105.77 | 3.5039 | 14.6374 | 3.5039 | 31.743 | 245.0339 | 111.4977
105.78 | 3.5043 | 14.6349 | 3.5043 | 31.7433 | 245.0343 | 111.5077
105.79 | 3.5046 | 14.6339 | 3.5046 | 31.7436 | 245.0346 | 111.5177
105.8 | 3.5049 | 14.6333 | 3.5049 | 31.7439 | 245.0348 | 111.5277
105.81 | 3.5052 | 14.6311 | 3.5052 | 31.7442 | 245.0351 | 111.5377
105.82 | 3.5055 | 14.6306 | 3.5055 | 31.7445 | 245.0354 | 111.5477
105.83 | 3.5057 | 14.6309 | 3.5057 | 31.7448 | 245.0357 | 111.5577
105.84 | 3.5061 | 14.6299 | 3.5061 | 31.7451 | 245.0361 | 111.5677
105.85 | 3.5064 | 14.6284 | 3.5064 | 31.7455 | 245.0364 | 111.5777
105.86 | 3.5067 | 14.6278 | 3.5067 | 31.7458 | 245.0367 | 111.5877
105.87 | 3.5071 | 14.6268 | 3.5071 | 31.7461 | 245.037 | 111.5977
105.88 | 3.5073 | 14.6275 | 3.5073 | 31.7464 | 245.0373 | 111.6077
105.89 | 3.5077 | 14.6281 | 3.5077 | 31.7467 | 245.0377 | 111.6177
105.9 | 3.508 | 14.6278 | 3.508 | 31.7471 | 245.038 | 111.6277
105.91 | 3.5083 | 14.6269 | 3.5083 | 31.7474 | 245.0383 | 111.6377
105.92 | 3.5087 | 14.625 | 3.5087 | 31.7477 | 245.0386 | 111.6477
105.93 | 3.5089 | 14.6261 | 3.5089 | 31.748 | 245.0389 | 111.6577
105.94 | 3.5093 | 14.6261 | 3.5093 | 31.7483 | 245.0393 | 111.6677
105.95 | 3.5096 | 14.626 | 3.5096 | 31.7487 | 245.0396 | 111.6777
105.96 | 3.51 | 14.6261 | 3.51 | 31.749 | 245.04 | 111.6877
105.97 | 3.5103 | 14.6257 | 3.5103 | 31.7493 | 245.0403 | 111.6977
105.98 | 3.5106 | 14.6249 | 3.5106 | 31.7496 | 245.0406 | 111.7077
105.99 | 3.5109 | 14.624 | 3.5109 | 31.75 | 245.0409 | 111.7177
106 | 3.5113 | 14.6242 | 3.5113 | 31.7503 | 245.0413 | 111.7277
106.01 | 3.5116 | 14.6247 | 3.5116 | 31.7507 | 245.0416 | 111.7377
106.02 | 3.5119 | 14.6247 | 3.5119 | 31.751 | 245.0419 | 111.7477
106.03 | 3.5122 | 14.625 | 3.5122 | 31.7513 | 245.0422 | 111.7577
106.04 | 3.5126 | 14.6255 | 3.5126 | 31.7516 | 245.0426 | 111.7677
106.05 | 3.5129 | 14.6251 | 3.5129 | 31.752 | 245.0429 | 111.7777
106.06 | 3.5132 | 14.6249 | 3.5132 | 31.7523 | 245.0432 | 111.7877
106.07 | 3.5135 | 14.6266 | 3.5135 | 31.7526 | 245.0435 | 111.7977
106.08 | 3.5139 | 14.6271 | 3.5139 | 31.7529 | 245.0438 | 111.8077
106.09 | 3.5142 | 14.6267 | 3.5142 | 31.7533 | 245.0442 | 111.8177
106.1 | 3.5145 | 14.626 | 3.5145 | 31.7536 | 245.0445 | 111.8277
106.11 | 3.5148 | 14.6253 | 3.5148 | 31.7539 | 245.0448 | 111.8377
106.12 | 3.5152 | 14.6257 | 3.5152 | 31.7542 | 245.0451 | 111.8477
106.13 | 3.5155 | 14.6262 | 3.5155 | 31.7545 | 245.0455 | 111.8577
106.14 | 3.5158 | 14.6276 | 3.5158 | 31.7548 | 245.0458 | 111.8677
106.15 | 3.5161 | 14.6279 | 3.5161 | 31.7552 | 245.0461 | 111.8777
106.16 | 3.5165 | 14.628 | 3.5165 | 31.7555 | 245.0464 | 111.8877
106.17 | 3.5168 | 14.6286 | 3.5168 | 31.7558 | 245.0468 | 111.8977
106.18 | 3.5172 | 14.629 | 3.5172 | 31.7562 | 245.0471 | 111.9077
106.19 | 3.5175 | 14.6291 | 3.5175 | 31.7566 | 245.0475 | 111.9177
106.2 | 3.5179 | 14.6307 | 3.5179 | 31.7569 | 245.0479 | 111.9277
106.21 | 3.5182 | 14.6324 | 3.5182 | 31.7572 | 245.0482 | 111.9377
106.22 | 3.5185 | 14.6335 | 3.5185 | 31.7576 | 245.0485 | 111.9477
106.23 | 3.5189 | 14.6342 | 3.5189 | 31.7579 | 245.0488 | 111.9577
106.24 | 3.5192 | 14.6335 | 3.5192 | 31.7583 | 245.0492 | 111.9677
106.25 | 3.5196 | 14.6348 | 3.5196 | 31.7586 | 245.0496 | 111.9777
106.26 | 3.5199 | 14.636 | 3.5199 | 31.759 | 245.0499 | 111.9877
106.27 | 3.5203 | 14.6367 | 3.5203 | 31.7594 | 245.0503 | 111.9977
106.28 | 3.5207 | 14.6371 | 3.5207 | 31.7597 | 245.0507 | 112.0077
106.29 | 3.521 | 14.6374 | 3.521 | 31.7601 | 245.051 | 112.0177
106.3 | 3.5214 | 14.637 | 3.5214 | 31.7604 | 245.0514 | 112.0277
106.31 | 3.5218 | 14.6392 | 3.5218 | 31.7608 | 245.0518 | 112.0377
106.32 | 3.5221 | 14.6404 | 3.5221 | 31.7612 | 245.0521 | 112.0477
106.33 | 3.5225 | 14.6396 | 3.5225 | 31.7615 | 245.0525 | 112.0577
106.34 | 3.5228 | 14.6406 | 3.5228 | 31.7619 | 245.0528 | 112.0677
106.35 | 3.5233 | 14.6423 | 3.5233 | 31.7623 | 245.0532 | 112.0777
106.36 | 3.5236 | 14.6428 | 3.5236 | 31.7627 | 245.0536 | 112.0877
106.37 | 3.524 | 14.6446 | 3.524 | 31.763 | 245.054 | 112.0977
106.38 | 3.5243 | 14.6463 | 3.5243 | 31.7634 | 245.0543 | 112.1077
106.39 | 3.5247 | 14.6479 | 3.5247 | 31.7638 | 245.0547 | 112.1177
106.4 | 3.5251 | 14.6488 | 3.5251 | 31.7642 | 245.0551 | 112.1277
106.41 | 3.5255 | 14.6488 | 3.5255 | 31.7645 | 245.0555 | 112.1377
106.42 | 3.5259 | 14.6494 | 3.5259 | 31.7649 | 245.0559 | 112.1477
106.43 | 3.5262 | 14.6495 | 3.5262 | 31.7653 | 245.0562 | 112.1577
106.44 | 3.5266 | 14.6501 | 3.5266 | 31.7656 | 245.0566 | 112.1677
106.45 | 3.5269 | 14.651 | 3.5269 | 31.766 | 245.0569 | 112.1777
106.46 | 3.5273 | 14.6516 | 3.5273 | 31.7663 | 245.0573 | 112.1877
106.47 | 3.5276 | 14.6502 | 3.5276 | 31.7667 | 245.0576 | 112.1977
106.48 | 3.528 | 14.65 | 3.528 | 31.767 | 245.058 | 112.2077
106.49 | 3.5283 | 14.6504 | 3.5283 | 31.7674 | 245.0583 | 112.2177
106.5 | 3.5287 | 14.6505 | 3.5287 | 31.7677 | 245.0587 | 112.2277
106.51 | 3.529 | 14.6503 | 3.529 | 31.7681 | 245.059 | 112.2377
106.52 | 3.5293 | 14.6501 | 3.5293 | 31.7684 | 245.0593 | 112.2477
106.53 | 3.5296 | 14.6516 | 3.5296 | 31.7687 | 245.0596 | 112.2577
106.54 | 3.53 | 14.6517 | 3.53 | 31.769 | 245.0599 | 112.2677
106.55 | 3.5303 | 14.6521 | 3.5303 | 31.7694 | 245.0603 | 112.2777
106.56 | 3.5307 | 14.6514 | 3.5307 | 31.7697 | 245.0607 | 112.2877
106.57 | 3.531 | 14.6517 | 3.531 | 31.77 | 245.061 | 112.2977
106.58 | 3.5313 | 14.6527 | 3.5313 | 31.7704 | 245.0613 | 112.3077
106.59 | 3.5317 | 14.6537 | 3.5317 | 31.7707 | 245.0616 | 112.3177
106.6 | 3.532 | 14.6548 | 3.532 | 31.771 | 245.0619 | 112.3277
106.61 | 3.5323 | 14.6548 | 3.5323 | 31.7713 | 245.0622 | 112.3377
106.62 | 3.5326 | 14.654 | 3.5326 | 31.7716 | 245.0626 | 112.3477
106.63 | 3.5329 | 14.6529 | 3.5329 | 31.772 | 245.0629 | 112.3577
106.64 | 3.5332 | 14.6522 | 3.5332 | 31.7723 | 245.0632 | 112.3677
106.65 | 3.5335 | 14.6516 | 3.5335 | 31.7726 | 245.0635 | 112.3777
106.66 | 3.5338 | 14.6523 | 3.5338 | 31.7728 | 245.0638 | 112.3877
106.67 | 3.5341 | 14.6524 | 3.5341 | 31.7732 | 245.0641 | 112.3977
106.68 | 3.5344 | 14.6509 | 3.5344 | 31.7735 | 245.0644 | 112.4077
106.69 | 3.5347 | 14.6489 | 3.5347 | 31.7738 | 245.0647 | 112.4177
106.7 | 3.5351 | 14.6474 | 3.5351 | 31.7741 | 245.0651 | 112.4277
106.71 | 3.5353 | 14.6465 | 3.5353 | 31.7744 | 245.0653 | 112.4377
106.72 | 3.5356 | 14.6473 | 3.5356 | 31.7747 | 245.0656 | 112.4477
106.73 | 3.536 | 14.6479 | 3.536 | 31.775 | 245.066 | 112.4577
106.74 | 3.5363 | 14.6475 | 3.5363 | 31.7753 | 245.0663 | 112.4677
106.75 | 3.5366 | 14.646 | 3.5366 | 31.7756 | 245.0666 | 112.4777
106.76 | 3.5369 | 14.6456 | 3.5369 | 31.776 | 245.0669 | 112.4877
106.77 | 3.5372 | 14.6445 | 3.5372 | 31.7763 | 245.0672 | 112.4977
106.78 | 3.5375 | 14.6443 | 3.5375 | 31.7766 | 245.0675 | 112.5077
106.79 | 3.5379 | 14.6445 | 3.5379 | 31.7769 | 245.0678 | 112.5177
106.8 | 3.5382 | 14.6448 | 3.5382 | 31.7772 | 245.0682 | 112.5277
106.81 | 3.5384 | 14.6449 | 3.5384 | 31.7775 | 245.0684 | 112.5377
106.82 | 3.5388 | 14.644 | 3.5388 | 31.7778 | 245.0687 | 112.5477
106.83 | 3.5391 | 14.6431 | 3.5391 | 31.7782 | 245.0691 | 112.5577
106.84 | 3.5394 | 14.6438 | 3.5394 | 31.7785 | 245.0694 | 112.5677
106.85 | 3.5398 | 14.6441 | 3.5398 | 31.7788 | 245.0697 | 112.5777
106.86 | 3.5401 | 14.6438 | 3.5401 | 31.7791 | 245.07 | 112.5877
106.87 | 3.5404 | 14.6442 | 3.5404 | 31.7794 | 245.0703 | 112.5977
106.88 | 3.5407 | 14.6442 | 3.5407 | 31.7797 | 245.0707 | 112.6077
106.89 | 3.541 | 14.6449 | 3.541 | 31.7801 | 245.071 | 112.6177
106.9 | 3.5413 | 14.6449 | 3.5413 | 31.7804 | 245.0713 | 112.6277
106.91 | 3.5417 | 14.645 | 3.5417 | 31.7807 | 245.0716 | 112.6377
106.92 | 3.542 | 14.6457 | 3.542 | 31.781 | 245.0719 | 112.6477
106.93 | 3.5423 | 14.6464 | 3.5423 | 31.7813 | 245.0722 | 112.6577
106.94 | 3.5426 | 14.6465 | 3.5426 | 31.7817 | 245.0726 | 112.6677
106.95 | 3.5429 | 14.6474 | 3.5429 | 31.782 | 245.0729 | 112.6777
106.96 | 3.5432 | 14.6479 | 3.5432 | 31.7823 | 245.0732 | 112.6877
106.97 | 3.5436 | 14.6482 | 3.5436 | 31.7826 | 245.0735 | 112.6977
106.98 | 3.5439 | 14.6499 | 3.5439 | 31.783 | 245.0739 | 112.7077
106.99 | 3.5443 | 14.6502 | 3.5443 | 31.7833 | 245.0742 | 112.7177
107 | 3.5446 | 14.6513 | 3.5446 | 31.7836 | 245.0746 | 112.7277
107.01 | 3.5449 | 14.6519 | 3.5449 | 31.7839 | 245.0749 | 112.7377
107.02 | 3.5452 | 14.6526 | 3.5452 | 31.7843 | 245.0752 | 112.7477
107.03 | 3.5455 | 14.6527 | 3.5455 | 31.7846 | 245.0755 | 112.7577
107.04 | 3.5459 | 14.6527 | 3.5459 | 31.7849 | 245.0759 | 112.7677
107.05 | 3.5462 | 14.6531 | 3.5462 | 31.7852 | 245.0762 | 112.7777
107.06 | 3.5465 | 14.6535 | 3.5465 | 31.7856 | 245.0765 | 112.7877
107.07 | 3.5468 | 14.6542 | 3.5468 | 31.7859 | 245.0768 | 112.7977
107.08 | 3.5472 | 14.6543 | 3.5472 | 31.7862 | 245.0771 | 112.8077
107.09 | 3.5475 | 14.6545 | 3.5475 | 31.7865 | 245.0775 | 112.8177
107.1 | 3.5478 | 14.655 | 3.5478 | 31.7869 | 245.0778 | 112.8277
107.11 | 3.5481 | 14.6563 | 3.5481 | 31.7872 | 245.0781 | 112.8377
107.12 | 3.5485 | 14.6573 | 3.5485 | 31.7875 | 245.0784 | 112.8477
107.13 | 3.5488 | 14.6581 | 3.5488 | 31.7878 | 245.0788 | 112.8577
107.14 | 3.5491 | 14.6592 | 3.5491 | 31.7882 | 245.0791 | 112.8677
107.15 | 3.5494 | 14.6597 | 3.5494 | 31.7885 | 245.0794 | 112.8777
107.16 | 3.5498 | 14.6611 | 3.5498 | 31.7888 | 245.0798 | 112.8877
107.17 | 3.5501 | 14.6623 | 3.5501 | 31.7892 | 245.0801 | 112.8977
107.18 | 3.5505 | 14.6637 | 3.5505 | 31.7895 | 245.0805 | 112.9077
107.19 | 3.5508 | 14.6652 | 3.5508 | 31.7898 | 245.0808 | 112.9177
107.2 | 3.5512 | 14.6659 | 3.5512 | 31.7902 | 245.0811 | 112.9277
107.21 | 3.5515 | 14.6668 | 3.5515 | 31.7906 | 245.0815 | 112.9377
107.22 | 3.5519 | 14.6676 | 3.5519 | 31.7909 | 245.0819 | 112.9477
107.23 | 3.5522 | 14.6689 | 3.5522 | 31.7913 | 245.0822 | 112.9577
107.24 | 3.5526 | 14.6704 | 3.5526 | 31.7916 | 245.0826 | 112.9677
107.25 | 3.5529 | 14.6726 | 3.5529 | 31.7919 | 245.0829 | 112.9777
107.26 | 3.5533 | 14.6735 | 3.5533 | 31.7923 | 245.0832 | 112.9877
107.27 | 3.5536 | 14.6756 | 3.5536 | 31.7927 | 245.0836 | 112.9977
107.28 | 3.554 | 14.6768 | 3.554 | 31.793 | 245.084 | 113.0077
107.29 | 3.5543 | 14.6781 | 3.5543 | 31.7934 | 245.0843 | 113.0177
107.3 | 3.5547 | 14.6802 | 3.5547 | 31.7937 | 245.0847 | 113.0277
107.31 | 3.5551 | 14.6819 | 3.5551 | 31.7941 | 245.0851 | 113.0377
107.32 | 3.5554 | 14.6844 | 3.5554 | 31.7945 | 245.0854 | 113.0477
107.33 | 3.5558 | 14.6865 | 3.5558 | 31.7949 | 245.0858 | 113.0577
107.34 | 3.5562 | 14.6884 | 3.5562 | 31.7953 | 245.0862 | 113.0677
107.35 | 3.5566 | 14.6899 | 3.5566 | 31.7957 | 245.0866 | 113.0777
107.36 | 3.557 | 14.6921 | 3.557 | 31.7961 | 245.087 | 113.0877
107.37 | 3.5574 | 14.6954 | 3.5574 | 31.7964 | 245.0874 | 113.0977
107.38 | 3.5577 | 14.6976 | 3.5577 | 31.7968 | 245.0877 | 113.1077
107.39 | 3.5581 | 14.6999 | 3.5581 | 31.7972 | 245.0881 | 113.1177
107.4 | 3.5585 | 14.7017 | 3.5585 | 31.7976 | 245.0885 | 113.1277
107.41 | 3.5589 | 14.7037 | 3.5589 | 31.7979 | 245.0889 | 113.1377
107.42 | 3.5593 | 14.7049 | 3.5593 | 31.7983 | 245.0892 | 113.1477
107.43 | 3.5596 | 14.7059 | 3.5596 | 31.7986 | 245.0896 | 113.1577
107.44 | 3.56 | 14.7069 | 3.56 | 31.799 | 245.0899 | 113.1677
107.45 | 3.5603 | 14.7083 | 3.5603 | 31.7994 | 245.0903 | 113.1777
107.46 | 3.5607 | 14.71 | 3.5607 | 31.7997 | 245.0907 | 113.1877
107.47 | 3.561 | 14.71 | 3.561 | 31.8 | 245.091 | 113.1977
107.48 | 3.5613 | 14.7102 | 3.5613 | 31.8003 | 245.0913 | 113.2077
107.49 | 3.5616 | 14.7106 | 3.5616 | 31.8007 | 245.0916 | 113.2177
107.5 | 3.562 | 14.71 | 3.562 | 31.8011 | 245.092 | 113.2277
107.51 | 3.5624 | 14.7094 | 3.5624 | 31.8014 | 245.0924 | 113.2377
107.52 | 3.5627 | 14.7088 | 3.5627 | 31.8018 | 245.0927 | 113.2477
107.53 | 3.5631 | 14.7083 | 3.5631 | 31.8021 | 245.093 | 113.2577
107.54 | 3.5634 | 14.7083 | 3.5634 | 31.8024 | 245.0934 | 113.2677
107.55 | 3.5637 | 14.7071 | 3.5637 | 31.8028 | 245.0937 | 113.2777
107.56 | 3.564 | 14.7067 | 3.564 | 31.8031 | 245.094 | 113.2877
107.57 | 3.5643 | 14.7063 | 3.5643 | 31.8034 | 245.0943 | 113.2977
107.58 | 3.5646 | 14.7061 | 3.5646 | 31.8037 | 245.0946 | 113.3077
107.59 | 3.565 | 14.706 | 3.565 | 31.804 | 245.095 | 113.3177
107.6 | 3.5653 | 14.7065 | 3.5653 | 31.8043 | 245.0953 | 113.3277
107.61 | 3.5656 | 14.7059 | 3.5656 | 31.8046 | 245.0956 | 113.3377
107.62 | 3.5659 | 14.705 | 3.5659 | 31.805 | 245.0959 | 113.3477
107.63 | 3.5662 | 14.7065 | 3.5662 | 31.8053 | 245.0962 | 113.3577
107.64 | 3.5665 | 14.7063 | 3.5665 | 31.8056 | 245.0965 | 113.3677
107.65 | 3.5669 | 14.7052 | 3.5669 | 31.8059 | 245.0969 | 113.3777
107.66 | 3.5672 | 14.7038 | 3.5672 | 31.8062 | 245.0972 | 113.3877
107.67 | 3.5674 | 14.7036 | 3.5674 | 31.8065 | 245.0974 | 113.3977
107.68 | 3.5678 | 14.7035 | 3.5678 | 31.8068 | 245.0978 | 113.4077
107.69 | 3.5681 | 14.704 | 3.5681 | 31.8071 | 245.0981 | 113.4177
107.7 | 3.5684 | 14.7032 | 3.5684 | 31.8074 | 245.0984 | 113.4277
107.71 | 3.5687 | 14.704 | 3.5687 | 31.8077 | 245.0986 | 113.4377
107.72 | 3.569 | 14.7058 | 3.569 | 31.808 | 245.0989 | 113.4477
107.73 | 3.5693 | 14.7052 | 3.5693 | 31.8083 | 245.0993 | 113.4577
107.74 | 3.5696 | 14.7055 | 3.5696 | 31.8086 | 245.0996 | 113.4677
107.75 | 3.5699 | 14.7056 | 3.5699 | 31.8089 | 245.0998 | 113.4777
107.76 | 3.5702 | 14.7054 | 3.5702 | 31.8092 | 245.1001 | 113.4877
107.77 | 3.5705 | 14.7047 | 3.5705 | 31.8095 | 245.1005 | 113.4977
107.78 | 3.5709 | 14.705 | 3.5709 | 31.8099 | 245.1008 | 113.5077
107.79 | 3.5711 | 14.7029 | 3.5711 | 31.8102 | 245.1011 | 113.5177
107.8 | 3.5714 | 14.7028 | 3.5714 | 31.8105 | 245.1014 | 113.5277
107.81 | 3.5718 | 14.7025 | 3.5718 | 31.8108 | 245.1017 | 113.5377
107.82 | 3.572 | 14.7019 | 3.572 | 31.8111 | 245.102 | 113.5477
107.83 | 3.5724 | 14.7016 | 3.5724 | 31.8114 | 245.1024 | 113.5577
107.84 | 3.5727 | 14.7019 | 3.5727 | 31.8118 | 245.1027 | 113.5677
107.85 | 3.573 | 14.7024 | 3.573 | 31.8121 | 245.103 | 113.5777
107.86 | 3.5733 | 14.703 | 3.5733 | 31.8124 | 245.1033 | 113.5877
107.87 | 3.5736 | 14.7034 | 3.5736 | 31.8127 | 245.1036 | 113.5977
107.88 | 3.5739 | 14.7043 | 3.5739 | 31.813 | 245.1039 | 113.6077
107.89 | 3.5743 | 14.7056 | 3.5743 | 31.8133 | 245.1043 | 113.6177
107.9 | 3.5746 | 14.707 | 3.5746 | 31.8137 | 245.1046 | 113.6277
107.91 | 3.5749 | 14.7081 | 3.5749 | 31.814 | 245.1049 | 113.6377
107.92 | 3.5752 | 14.7096 | 3.5752 | 31.8143 | 245.1052 | 113.6477
107.93 | 3.5756 | 14.7101 | 3.5756 | 31.8146 | 245.1056 | 113.6577
107.94 | 3.5759 | 14.7098 | 3.5759 | 31.815 | 245.1059 | 113.6677
107.95 | 3.5763 | 14.7106 | 3.5763 | 31.8153 | 245.1063 | 113.6777
107.96 | 3.5766 | 14.7119 | 3.5766 | 31.8156 | 245.1066 | 113.6877
107.97 | 3.5769 | 14.7113 | 3.5769 | 31.8159 | 245.1069 | 113.6977
107.98 | 3.5772 | 14.7112 | 3.5772 | 31.8163 | 245.1072 | 113.7077
107.99 | 3.5776 | 14.7124 | 3.5776 | 31.8166 | 245.1076 | 113.7177
108 | 3.5779 | 14.713 | 3.5779 | 31.8169 | 245.1079 | 113.7277
108.01 | 3.5782 | 14.7146 | 3.5782 | 31.8172 | 245.1082 | 113.7377
108.02 | 3.5785 | 14.7151 | 3.5785 | 31.8176 | 245.1085 | 113.7477
108.03 | 3.5789 | 14.7162 | 3.5789 | 31.8179 | 245.1089 | 113.7577
108.04 | 3.5792 | 14.7171 | 3.5792 | 31.8182 | 245.1092 | 113.7677
108.05 | 3.5795 | 14.7194 | 3.5795 | 31.8186 | 245.1095 | 113.7777
108.06 | 3.5799 | 14.7203 | 3.5799 | 31.8189 | 245.1099 | 113.7877
108.07 | 3.5802 | 14.7218 | 3.5802 | 31.8193 | 245.1102 | 113.7977
108.08 | 3.5805 | 14.7213 | 3.5805 | 31.8196 | 245.1105 | 113.8077
108.09 | 3.5808 | 14.7218 | 3.5808 | 31.8199 | 245.1108 | 113.8177
108.1 | 3.5811 | 14.7216 | 3.5811 | 31.8202 | 245.1111 | 113.8277
108.11 | 3.5815 | 14.721 | 3.5815 | 31.8205 | 245.1115 | 113.8377
108.12 | 3.5818 | 14.7212 | 3.5818 | 31.8208 | 245.1118 | 113.8477
108.13 | 3.5821 | 14.7213 | 3.5821 | 31.8212 | 245.1121 | 113.8577
108.14 | 3.5824 | 14.7227 | 3.5824 | 31.8215 | 245.1124 | 113.8677
108.15 | 3.5828 | 14.7213 | 3.5828 | 31.8218 | 245.1127 | 113.8777
108.16 | 3.5831 | 14.7215 | 3.5831 | 31.8222 | 245.1131 | 113.8877
108.17 | 3.5835 | 14.7228 | 3.5835 | 31.8225 | 245.1135 | 113.8977
108.18 | 3.5839 | 14.7254 | 3.5839 | 31.8229 | 245.1138 | 113.9077
108.19 | 3.5842 | 14.727 | 3.5842 | 31.8232 | 245.1142 | 113.9177
108.2 | 3.5845 | 14.7293 | 3.5845 | 31.8235 | 245.1145 | 113.9277
108.21 | 3.5849 | 14.7305 | 3.5849 | 31.8239 | 245.1149 | 113.9377
108.22 | 3.5852 | 14.7311 | 3.5852 | 31.8243 | 245.1152 | 113.9477
108.23 | 3.5856 | 14.732 | 3.5856 | 31.8247 | 245.1156 | 113.9577
108.24 | 3.586 | 14.7335 | 3.586 | 31.825 | 245.116 | 113.9677
108.25 | 3.5863 | 14.7361 | 3.5863 | 31.8254 | 245.1163 | 113.9777
108.26 | 3.5867 | 14.738 | 3.5867 | 31.8257 | 245.1167 | 113.9877
108.27 | 3.587 | 14.7401 | 3.587 | 31.8261 | 245.117 | 113.9977
108.28 | 3.5874 | 14.7417 | 3.5874 | 31.8264 | 245.1174 | 114.0077
108.29 | 3.5877 | 14.7425 | 3.5877 | 31.8268 | 245.1177 | 114.0177
108.3 | 3.5881 | 14.7432 | 3.5881 | 31.8272 | 245.1181 | 114.0277
108.31 | 3.5885 | 14.7444 | 3.5885 | 31.8275 | 245.1185 | 114.0377
108.32 | 3.5888 | 14.747 | 3.5888 | 31.8279 | 245.1188 | 114.0477
108.33 | 3.5892 | 14.7504 | 3.5892 | 31.8282 | 245.1192 | 114.0577
108.34 | 3.5896 | 14.7517 | 3.5896 | 31.8286 | 245.1196 | 114.0677
108.35 | 3.59 | 14.7537 | 3.59 | 31.829 | 245.12 | 114.0777
108.36 | 3.5904 | 14.756 | 3.5904 | 31.8294 | 245.1203 | 114.0877
108.37 | 3.5908 | 14.7582 | 3.5908 | 31.8298 | 245.1207 | 114.0977
108.38 | 3.5911 | 14.7593 | 3.5911 | 31.8302 | 245.1211 | 114.1077
108.39 | 3.5915 | 14.7602 | 3.5915 | 31.8306 | 245.1215 | 114.1177
108.4 | 3.5919 | 14.7617 | 3.5919 | 31.8309 | 245.1219 | 114.1277
108.41 | 3.5922 | 14.763 | 3.5922 | 31.8313 | 245.1222 | 114.1377
108.42 | 3.5926 | 14.7639 | 3.5926 | 31.8316 | 245.1226 | 114.1477
108.43 | 3.5929 | 14.7641 | 3.5929 | 31.832 | 245.1229 | 114.1577
108.44 | 3.5933 | 14.7651 | 3.5933 | 31.8323 | 245.1233 | 114.1677
108.45 | 3.5936 | 14.7653 | 3.5936 | 31.8327 | 245.1236 | 114.1777
108.46 | 3.594 | 14.7656 | 3.594 | 31.833 | 245.1239 | 114.1877
108.47 | 3.5943 | 14.7649 | 3.5943 | 31.8333 | 245.1243 | 114.1977
108.48 | 3.5947 | 14.7662 | 3.5947 | 31.8337 | 245.1247 | 114.2077
108.49 | 3.595 | 14.7678 | 3.595 | 31.8341 | 245.125 | 114.2177
108.5 | 3.5954 | 14.7674 | 3.5954 | 31.8344 | 245.1254 | 114.2277
108.51 | 3.5957 | 14.7673 | 3.5957 | 31.8347 | 245.1257 | 114.2377
108.52 | 3.596 | 14.7671 | 3.596 | 31.8351 | 245.126 | 114.2477
108.53 | 3.5964 | 14.7679 | 3.5964 | 31.8354 | 245.1264 | 114.2577
108.54 | 3.5967 | 14.7685 | 3.5967 | 31.8357 | 245.1267 | 114.2677
108.55 | 3.597 | 14.7682 | 3.597 | 31.8361 | 245.127 | 114.2777
108.56 | 3.5974 | 14.7675 | 3.5974 | 31.8364 | 245.1273 | 114.2877
108.57 | 3.5977 | 14.7668 | 3.5977 | 31.8367 | 245.1277 | 114.2977
108.58 | 3.598 | 14.7652 | 3.598 | 31.837 | 245.128 | 114.3077
108.59 | 3.5983 | 14.7639 | 3.5983 | 31.8374 | 245.1283 | 114.3177
108.6 | 3.5986 | 14.7647 | 3.5986 | 31.8377 | 245.1286 | 114.3277
108.61 | 3.5989 | 14.764 | 3.5989 | 31.838 | 245.1289 | 114.3377
108.62 | 3.5992 | 14.7643 | 3.5992 | 31.8383 | 245.1292 | 114.3477
108.63 | 3.5995 | 14.7625 | 3.5995 | 31.8386 | 245.1295 | 114.3577
108.64 | 3.5998 | 14.7599 | 3.5998 | 31.8389 | 245.1298 | 114.3677
108.65 | 3.6001 | 14.7584 | 3.6001 | 31.8392 | 245.1301 | 114.3777
108.66 | 3.6004 | 14.7585 | 3.6004 | 31.8395 | 245.1304 | 114.3877
108.67 | 3.6007 | 14.7589 | 3.6007 | 31.8398 | 245.1307 | 114.3977
108.68 | 3.601 | 14.7577 | 3.601 | 31.8401 | 245.131 | 114.4077
108.69 | 3.6013 | 14.7567 | 3.6013 | 31.8404 | 245.1313 | 114.4177
108.7 | 3.6017 | 14.7552 | 3.6017 | 31.8407 | 245.1317 | 114.4277
108.71 | 3.602 | 14.7553 | 3.602 | 31.841 | 245.132 | 114.4377
108.72 | 3.6023 | 14.7553 | 3.6023 | 31.8413 | 245.1323 | 114.4477
108.73 | 3.6026 | 14.7548 | 3.6026 | 31.8417 | 245.1326 | 114.4577
108.74 | 3.6029 | 14.7559 | 3.6029 | 31.842 | 245.1329 | 114.4677
108.75 | 3.6033 | 14.7572 | 3.6033 | 31.8423 | 245.1333 | 114.4777
108.76 | 3.6036 | 14.7569 | 3.6036 | 31.8426 | 245.1336 | 114.4877
108.77 | 3.6039 | 14.7562 | 3.6039 | 31.843 | 245.1339 | 114.4977
108.78 | 3.6042 | 14.7567 | 3.6042 | 31.8433 | 245.1342 | 114.5077
108.79 | 3.6045 | 14.7568 | 3.6045 | 31.8436 | 245.1345 | 114.5177
108.8 | 3.6049 | 14.7565 | 3.6049 | 31.8439 | 245.1348 | 114.5277
108.81 | 3.6051 | 14.7557 | 3.6051 | 31.8442 | 245.1351 | 114.5377
108.82 | 3.6054 | 14.7549 | 3.6054 | 31.8445 | 245.1354 | 114.5477
108.83 | 3.6057 | 14.7545 | 3.6057 | 31.8448 | 245.1357 | 114.5577
108.84 | 3.6061 | 14.7541 | 3.6061 | 31.8451 | 245.1361 | 114.5677
108.85 | 3.6064 | 14.7524 | 3.6064 | 31.8454 | 245.1364 | 114.5777
108.86 | 3.6067 | 14.7505 | 3.6067 | 31.8458 | 245.1367 | 114.5877
108.87 | 3.607 | 14.7499 | 3.607 | 31.8461 | 245.137 | 114.5977
108.88 | 3.6073 | 14.75 | 3.6073 | 31.8464 | 245.1373 | 114.6077
108.89 | 3.6077 | 14.7494 | 3.6077 | 31.8467 | 245.1377 | 114.6177
108.9 | 3.608 | 14.7496 | 3.608 | 31.8471 | 245.138 | 114.6277
108.91 | 3.6083 | 14.7498 | 3.6083 | 31.8474 | 245.1383 | 114.6377
108.92 | 3.6086 | 14.7492 | 3.6086 | 31.8477 | 245.1386 | 114.6477
108.93 | 3.6089 | 14.7498 | 3.6089 | 31.848 | 245.1389 | 114.6577
108.94 | 3.6093 | 14.7487 | 3.6093 | 31.8483 | 245.1393 | 114.6677
108.95 | 3.6096 | 14.7497 | 3.6096 | 31.8487 | 245.1396 | 114.6777
108.96 | 3.6099 | 14.7498 | 3.6099 | 31.849 | 245.1399 | 114.6877
108.97 | 3.6102 | 14.7507 | 3.6102 | 31.8493 | 245.1402 | 114.6977
108.98 | 3.6105 | 14.7499 | 3.6105 | 31.8496 | 245.1405 | 114.7077
108.99 | 3.6109 | 14.7507 | 3.6109 | 31.8499 | 245.1409 | 114.7177
109 | 3.6112 | 14.7519 | 3.6112 | 31.8503 | 245.1412 | 114.7277
109.01 | 3.6115 | 14.7528 | 3.6115 | 31.8506 | 245.1415 | 114.7377
109.02 | 3.6119 | 14.7523 | 3.6119 | 31.8509 | 245.1419 | 114.7477
109.03 | 3.6122 | 14.7524 | 3.6122 | 31.8513 | 245.1422 | 114.7577
109.04 | 3.6126 | 14.7532 | 3.6126 | 31.8516 | 245.1425 | 114.7677
109.05 | 3.6129 | 14.7532 | 3.6129 | 31.8519 | 245.1428 | 114.7777
109.06 | 3.6132 | 14.755 | 3.6132 | 31.8522 | 245.1432 | 114.7877
109.07 | 3.6135 | 14.7543 | 3.6135 | 31.8526 | 245.1435 | 114.7977
109.08 | 3.6139 | 14.7549 | 3.6139 | 31.8529 | 245.1439 | 114.8077
109.09 | 3.6142 | 14.7547 | 3.6142 | 31.8532 | 245.1442 | 114.8177
109.1 | 3.6145 | 14.7536 | 3.6145 | 31.8535 | 245.1445 | 114.8277
109.11 | 3.6148 | 14.7537 | 3.6148 | 31.8539 | 245.1448 | 114.8377
109.12 | 3.6151 | 14.7552 | 3.6151 | 31.8542 | 245.1451 | 114.8477
109.13 | 3.6154 | 14.7548 | 3.6154 | 31.8545 | 245.1454 | 114.8577
109.14 | 3.6158 | 14.7556 | 3.6158 | 31.8548 | 245.1458 | 114.8677
109.15 | 3.6161 | 14.7561 | 3.6161 | 31.8552 | 245.1461 | 114.8777
109.16 | 3.6165 | 14.7572 | 3.6165 | 31.8555 | 245.1465 | 114.8877
109.17 | 3.6168 | 14.7577 | 3.6168 | 31.8559 | 245.1468 | 114.8977
109.18 | 3.6172 | 14.7585 | 3.6172 | 31.8563 | 245.1472 | 114.9077
109.19 | 3.6176 | 14.7604 | 3.6176 | 31.8566 | 245.1476 | 114.9177
109.2 | 3.6179 | 14.7624 | 3.6179 | 31.857 | 245.1479 | 114.9277
109.21 | 3.6183 | 14.7626 | 3.6183 | 31.8573 | 245.1482 | 114.9377
109.22 | 3.6186 | 14.7626 | 3.6186 | 31.8576 | 245.1486 | 114.9477
109.23 | 3.6189 | 14.765 | 3.6189 | 31.858 | 245.1489 | 114.9577
109.24 | 3.6193 | 14.7671 | 3.6193 | 31.8583 | 245.1493 | 114.9677
109.25 | 3.6196 | 14.7686 | 3.6196 | 31.8587 | 245.1496 | 114.9777
109.26 | 3.62 | 14.7688 | 3.62 | 31.859 | 245.15 | 114.9877
109.27 | 3.6203 | 14.7713 | 3.6203 | 31.8594 | 245.1503 | 114.9977
109.28 | 3.6207 | 14.773 | 3.6207 | 31.8598 | 245.1507 | 115.0077
109.29 | 3.6211 | 14.773 | 3.6211 | 31.8601 | 245.1511 | 115.0177
109.3 | 3.6214 | 14.7733 | 3.6214 | 31.8605 | 245.1514 | 115.0277
109.31 | 3.6218 | 14.7751 | 3.6218 | 31.8609 | 245.1518 | 115.0377
109.32 | 3.6222 | 14.7768 | 3.6222 | 31.8613 | 245.1522 | 115.0477
109.33 | 3.6226 | 14.7771 | 3.6226 | 31.8616 | 245.1526 | 115.0577
109.34 | 3.6229 | 14.7783 | 3.6229 | 31.862 | 245.1529 | 115.0677
109.35 | 3.6233 | 14.7792 | 3.6233 | 31.8623 | 245.1532 | 115.0777
109.36 | 3.6237 | 14.781 | 3.6237 | 31.8627 | 245.1536 | 115.0877
109.37 | 3.6241 | 14.782 | 3.6241 | 31.8631 | 245.1541 | 115.0977
109.38 | 3.6245 | 14.783 | 3.6245 | 31.8635 | 245.1544 | 115.1077
109.39 | 3.6249 | 14.7849 | 3.6249 | 31.8639 | 245.1548 | 115.1177
109.4 | 3.6252 | 14.7852 | 3.6252 | 31.8643 | 245.1552 | 115.1277
109.41 | 3.6256 | 14.7858 | 3.6256 | 31.8646 | 245.1556 | 115.1377
109.42 | 3.6259 | 14.7865 | 3.6259 | 31.865 | 245.1559 | 115.1477
109.43 | 3.6262 | 14.7867 | 3.6262 | 31.8653 | 245.1562 | 115.1577
109.44 | 3.6266 | 14.7864 | 3.6266 | 31.8657 | 245.1566 | 115.1677
109.45 | 3.627 | 14.787 | 3.627 | 31.866 | 245.157 | 115.1777
109.46 | 3.6273 | 14.787 | 3.6273 | 31.8664 | 245.1573 | 115.1877
109.47 | 3.6277 | 14.786 | 3.6277 | 31.8667 | 245.1577 | 115.1977
109.48 | 3.628 | 14.7853 | 3.628 | 31.8671 | 245.158 | 115.2077
109.49 | 3.6284 | 14.7853 | 3.6284 | 31.8674 | 245.1584 | 115.2177
109.5 | 3.6287 | 14.7858 | 3.6287 | 31.8678 | 245.1587 | 115.2277
109.51 | 3.6291 | 14.7864 | 3.6291 | 31.8681 | 245.1591 | 115.2377
109.52 | 3.6294 | 14.7856 | 3.6294 | 31.8684 | 245.1594 | 115.2477
109.53 | 3.6297 | 14.7854 | 3.6297 | 31.8688 | 245.1597 | 115.2577
109.54 | 3.63 | 14.784 | 3.63 | 31.8691 | 245.16 | 115.2677
109.55 | 3.6303 | 14.7841 | 3.6303 | 31.8694 | 245.1603 | 115.2777
109.56 | 3.6306 | 14.7833 | 3.6306 | 31.8697 | 245.1606 | 115.2877
109.57 | 3.6309 | 14.7833 | 3.6309 | 31.87 | 245.1609 | 115.2977
109.58 | 3.6313 | 14.7829 | 3.6313 | 31.8703 | 245.1612 | 115.3077
109.59 | 3.6316 | 14.7812 | 3.6316 | 31.8707 | 245.1616 | 115.3177
109.6 | 3.632 | 14.7802 | 3.632 | 31.871 | 245.162 | 115.3277
109.61 | 3.6323 | 14.7789 | 3.6323 | 31.8713 | 245.1623 | 115.3377
109.62 | 3.6326 | 14.7775 | 3.6326 | 31.8716 | 245.1626 | 115.3477
109.63 | 3.6329 | 14.7759 | 3.6329 | 31.872 | 245.1629 | 115.3577
109.64 | 3.6332 | 14.7739 | 3.6332 | 31.8723 | 245.1632 | 115.3677
109.65 | 3.6335 | 14.7715 | 3.6335 | 31.8726 | 245.1635 | 115.3777
109.66 | 3.6338 | 14.7702 | 3.6338 | 31.8729 | 245.1638 | 115.3877
109.67 | 3.6341 | 14.7676 | 3.6341 | 31.8732 | 245.1641 | 115.3977
109.68 | 3.6344 | 14.7655 | 3.6344 | 31.8735 | 245.1644 | 115.4077
109.69 | 3.6347 | 14.765 | 3.6347 | 31.8738 | 245.1647 | 115.4177
109.7 | 3.635 | 14.7653 | 3.635 | 31.8741 | 245.165 | 115.4277
109.71 | 3.6354 | 14.7647 | 3.6354 | 31.8744 | 245.1653 | 115.4377
109.72 | 3.6357 | 14.765 | 3.6357 | 31.8747 | 245.1657 | 115.4477
109.73 | 3.636 | 14.7646 | 3.636 | 31.875 | 245.166 | 115.4577
109.74 | 3.6363 | 14.7657 | 3.6363 | 31.8753 | 245.1663 | 115.4677
109.75 | 3.6366 | 14.7661 | 3.6366 | 31.8757 | 245.1666 | 115.4777
109.76 | 3.6369 | 14.7657 | 3.6369 | 31.876 | 245.1669 | 115.4877
109.77 | 3.6372 | 14.7663 | 3.6372 | 31.8763 | 245.1672 | 115.4977
109.78 | 3.6375 | 14.7662 | 3.6375 | 31.8766 | 245.1675 | 115.5077
109.79 | 3.6378 | 14.7653 | 3.6378 | 31.8769 | 245.1678 | 115.5177
109.8 | 3.6381 | 14.7635 | 3.6381 | 31.8772 | 245.1681 | 115.5277
109.81 | 3.6384 | 14.7619 | 3.6384 | 31.8775 | 245.1684 | 115.5377
109.82 | 3.6388 | 14.7604 | 3.6388 | 31.8778 | 245.1688 | 115.5477
109.83 | 3.6391 | 14.7597 | 3.6391 | 31.8781 | 245.1691 | 115.5577
109.84 | 3.6394 | 14.7583 | 3.6394 | 31.8784 | 245.1694 | 115.5677
109.85 | 3.6397 | 14.7568 | 3.6397 | 31.8787 | 245.1697 | 115.5777
109.86 | 3.64 | 14.7562 | 3.64 | 31.879 | 245.17 | 115.5877
109.87 | 3.6403 | 14.7541 | 3.6403 | 31.8794 | 245.1703 | 115.5977
109.88 | 3.6407 | 14.7539 | 3.6407 | 31.8797 | 245.1707 | 115.6077
109.89 | 3.641 | 14.754 | 3.641 | 31.88 | 245.171 | 115.6177
109.9 | 3.6413 | 14.7531 | 3.6413 | 31.8803 | 245.1713 | 115.6277
109.91 | 3.6416 | 14.7532 | 3.6416 | 31.8806 | 245.1716 | 115.6377
109.92 | 3.642 | 14.7542 | 3.642 | 31.881 | 245.1719 | 115.6477
109.93 | 3.6423 | 14.7554 | 3.6423 | 31.8813 | 245.1723 | 115.6577
109.94 | 3.6426 | 14.7557 | 3.6426 | 31.8816 | 245.1726 | 115.6677
109.95 | 3.6429 | 14.7548 | 3.6429 | 31.8819 | 245.1729 | 115.6777
109.96 | 3.6432 | 14.7536 | 3.6432 | 31.8823 | 245.1732 | 115.6877
109.97 | 3.6436 | 14.7545 | 3.6436 | 31.8826 | 245.1736 | 115.6977
109.98 | 3.6439 | 14.7544 | 3.6439 | 31.8829 | 245.1739 | 115.7077
109.99 | 3.6442 | 14.7543 | 3.6442 | 31.8832 | 245.1742 | 115.7177
110 | 3.6445 | 14.7551 | 3.6445 | 31.8836 | 245.1745 | 115.7277
110.01 | 3.6449 | 14.7548 | 3.6449 | 31.8839 | 245.1749 | 115.7377
110.02 | 3.6452 | 14.7539 | 3.6452 | 31.8842 | 245.1752 | 115.7477
110.03 | 3.6455 | 14.7541 | 3.6455 | 31.8846 | 245.1755 | 115.7577
110.04 | 3.6459 | 14.755 | 3.6459 | 31.8849 | 245.1759 | 115.7677
110.05 | 3.6462 | 14.7563 | 3.6462 | 31.8853 | 245.1762 | 115.7777
110.06 | 3.6465 | 14.7576 | 3.6465 | 31.8856 | 245.1765 | 115.7877
110.07 | 3.6468 | 14.7584 | 3.6468 | 31.8859 | 245.1768 | 115.7977
110.08 | 3.6472 | 14.7588 | 3.6472 | 31.8862 | 245.1772 | 115.8077
110.09 | 3.6475 | 14.7598 | 3.6475 | 31.8866 | 245.1775 | 115.8177
110.1 | 3.6479 | 14.7594 | 3.6479 | 31.8869 | 245.1779 | 115.8277
110.11 | 3.6482 | 14.7594 | 3.6482 | 31.8872 | 245.1782 | 115.8377
110.12 | 3.6485 | 14.7601 | 3.6485 | 31.8875 | 245.1785 | 115.8477
110.13 | 3.6488 | 14.7604 | 3.6488 | 31.8879 | 245.1788 | 115.8577
110.14 | 3.6491 | 14.7603 | 3.6491 | 31.8882 | 245.1791 | 115.8677
110.15 | 3.6495 | 14.7607 | 3.6495 | 31.8885 | 245.1795 | 115.8777
110.16 | 3.6498 | 14.7612 | 3.6498 | 31.8889 | 245.1798 | 115.8877
110.17 | 3.6502 | 14.7616 | 3.6502 | 31.8892 | 245.1802 | 115.8977
110.18 | 3.6505 | 14.7627 | 3.6505 | 31.8896 | 245.1805 | 115.9077
110.19 | 3.6509 | 14.7623 | 3.6509 | 31.8899 | 245.1809 | 115.9177
110.2 | 3.6512 | 14.7627 | 3.6512 | 31.8902 | 245.1812 | 115.9277
110.21 | 3.6515 | 14.764 | 3.6515 | 31.8906 | 245.1815 | 115.9377
110.22 | 3.6519 | 14.7654 | 3.6519 | 31.8909 | 245.1819 | 115.9477
110.23 | 3.6523 | 14.7664 | 3.6523 | 31.8913 | 245.1823 | 115.9577
110.24 | 3.6526 | 14.768 | 3.6526 | 31.8917 | 245.1826 | 115.9677
110.25 | 3.653 | 14.769 | 3.653 | 31.892 | 245.183 | 115.9777
110.26 | 3.6533 | 14.7705 | 3.6533 | 31.8924 | 245.1833 | 115.9877
110.27 | 3.6537 | 14.7735 | 3.6537 | 31.8927 | 245.1837 | 115.9977
110.28 | 3.6541 | 14.7751 | 3.6541 | 31.8931 | 245.1841 | 116.0077
110.29 | 3.6544 | 14.7762 | 3.6544 | 31.8935 | 245.1844 | 116.0177
110.3 | 3.6548 | 14.7782 | 3.6548 | 31.8939 | 245.1848 | 116.0277
110.31 | 3.6551 | 14.7804 | 3.6551 | 31.8942 | 245.1851 | 116.0377
110.32 | 3.6555 | 14.7821 | 3.6555 | 31.8945 | 245.1855 | 116.0477
110.33 | 3.6559 | 14.7831 | 3.6559 | 31.8949 | 245.1859 | 116.0577
110.34 | 3.6563 | 14.7835 | 3.6563 | 31.8953 | 245.1863 | 116.0677
110.35 | 3.6567 | 14.7846 | 3.6567 | 31.8957 | 245.1867 | 116.0777
110.36 | 3.6571 | 14.7853 | 3.6571 | 31.8961 | 245.1871 | 116.0877
110.37 | 3.6575 | 14.7849 | 3.6575 | 31.8965 | 245.1874 | 116.0977
110.38 | 3.6578 | 14.7858 | 3.6578 | 31.8969 | 245.1878 | 116.1077
110.39 | 3.6582 | 14.7867 | 3.6582 | 31.8972 | 245.1882 | 116.1177
110.4 | 3.6585 | 14.7872 | 3.6585 | 31.8976 | 245.1885 | 116.1277
110.41 | 3.6589 | 14.7881 | 3.6589 | 31.8979 | 245.1889 | 116.1377
110.42 | 3.6593 | 14.7884 | 3.6593 | 31.8983 | 245.1892 | 116.1477
110.43 | 3.6596 | 14.7888 | 3.6596 | 31.8987 | 245.1896 | 116.1577
110.44 | 3.66 | 14.7892 | 3.66 | 31.899 | 245.19 | 116.1677
110.45 | 3.6603 | 14.7897 | 3.6603 | 31.8994 | 245.1903 | 116.1777
110.46 | 3.6607 | 14.7908 | 3.6607 | 31.8997 | 245.1907 | 116.1877
110.47 | 3.6611 | 14.791 | 3.6611 | 31.9001 | 245.191 | 116.1977
110.48 | 3.6614 | 14.7906 | 3.6614 | 31.9005 | 245.1914 | 116.2077
110.49 | 3.6618 | 14.7904 | 3.6618 | 31.9008 | 245.1918 | 116.2177
110.5 | 3.6621 | 14.7903 | 3.6621 | 31.9011 | 245.1921 | 116.2277
110.51 | 3.6624 | 14.789 | 3.6624 | 31.9015 | 245.1924 | 116.2377
110.52 | 3.6627 | 14.7869 | 3.6627 | 31.9018 | 245.1927 | 116.2477
110.53 | 3.663 | 14.785 | 3.663 | 31.9021 | 245.193 | 116.2577
110.54 | 3.6634 | 14.7843 | 3.6634 | 31.9024 | 245.1934 | 116.2677
110.55 | 3.6637 | 14.7834 | 3.6637 | 31.9027 | 245.1937 | 116.2777
110.56 | 3.664 | 14.7825 | 3.664 | 31.903 | 245.194 | 116.2877
110.57 | 3.6643 | 14.7822 | 3.6643 | 31.9034 | 245.1943 | 116.2977
110.58 | 3.6647 | 14.7805 | 3.6647 | 31.9037 | 245.1947 | 116.3077
110.59 | 3.665 | 14.7789 | 3.665 | 31.9041 | 245.195 | 116.3177
110.6 | 3.6653 | 14.7785 | 3.6653 | 31.9044 | 245.1953 | 116.3277
110.61 | 3.6656 | 14.7781 | 3.6656 | 31.9047 | 245.1956 | 116.3377
110.62 | 3.6659 | 14.7787 | 3.6659 | 31.905 | 245.1959 | 116.3477
110.63 | 3.6663 | 14.7781 | 3.6663 | 31.9053 | 245.1962 | 116.3577
110.64 | 3.6665 | 14.7775 | 3.6665 | 31.9056 | 245.1965 | 116.3677
110.65 | 3.6668 | 14.777 | 3.6668 | 31.9059 | 245.1968 | 116.3777
110.66 | 3.6671 | 14.7752 | 3.6671 | 31.9062 | 245.1971 | 116.3877
110.67 | 3.6674 | 14.7736 | 3.6674 | 31.9065 | 245.1974 | 116.3977
110.68 | 3.6677 | 14.7731 | 3.6677 | 31.9068 | 245.1977 | 116.4077
110.69 | 3.668 | 14.7731 | 3.668 | 31.9071 | 245.198 | 116.4177
110.7 | 3.6683 | 14.7717 | 3.6683 | 31.9074 | 245.1983 | 116.4277
110.71 | 3.6686 | 14.7702 | 3.6686 | 31.9077 | 245.1986 | 116.4377
110.72 | 3.6689 | 14.7695 | 3.6689 | 31.908 | 245.1989 | 116.4477
110.73 | 3.6692 | 14.7704 | 3.6692 | 31.9083 | 245.1992 | 116.4577
110.74 | 3.6695 | 14.7701 | 3.6695 | 31.9086 | 245.1995 | 116.4677
110.75 | 3.6698 | 14.7695 | 3.6698 | 31.9089 | 245.1998 | 116.4777
110.76 | 3.6702 | 14.7695 | 3.6702 | 31.9092 | 245.2002 | 116.4877
110.77 | 3.6705 | 14.7688 | 3.6705 | 31.9096 | 245.2005 | 116.4977
110.78 | 3.6708 | 14.7688 | 3.6708 | 31.9099 | 245.2008 | 116.5077
110.79 | 3.6712 | 14.7692 | 3.6712 | 31.9102 | 245.2012 | 116.5177
110.8 | 3.6715 | 14.7694 | 3.6715 | 31.9105 | 245.2015 | 116.5277
110.81 | 3.6718 | 14.7703 | 3.6718 | 31.9109 | 245.2018 | 116.5377
110.82 | 3.6721 | 14.7689 | 3.6721 | 31.9112 | 245.2021 | 116.5477
110.83 | 3.6724 | 14.7683 | 3.6724 | 31.9115 | 245.2024 | 116.5577
110.84 | 3.6727 | 14.767 | 3.6727 | 31.9118 | 245.2027 | 116.5677
110.85 | 3.673 | 14.766 | 3.673 | 31.9121 | 245.203 | 116.5777
110.86 | 3.6734 | 14.7658 | 3.6734 | 31.9124 | 245.2034 | 116.5877
110.87 | 3.6737 | 14.7659 | 3.6737 | 31.9127 | 245.2037 | 116.5977
110.88 | 3.674 | 14.7661 | 3.674 | 31.9131 | 245.204 | 116.6077
110.89 | 3.6743 | 14.7668 | 3.6743 | 31.9133 | 245.2043 | 116.6177
110.9 | 3.6746 | 14.7668 | 3.6746 | 31.9137 | 245.2046 | 116.6277
110.91 | 3.675 | 14.7667 | 3.675 | 31.914 | 245.205 | 116.6377
110.92 | 3.6753 | 14.7672 | 3.6753 | 31.9144 | 245.2053 | 116.6477
110.93 | 3.6757 | 14.7659 | 3.6757 | 31.9147 | 245.2056 | 116.6577
110.94 | 3.676 | 14.766 | 3.676 | 31.915 | 245.206 | 116.6677
110.95 | 3.6763 | 14.7665 | 3.6763 | 31.9153 | 245.2063 | 116.6777
110.96 | 3.6766 | 14.7671 | 3.6766 | 31.9157 | 245.2066 | 116.6877
110.97 | 3.6769 | 14.7674 | 3.6769 | 31.916 | 245.2069 | 116.6977
110.98 | 3.6773 | 14.7663 | 3.6773 | 31.9163 | 245.2072 | 116.7077
110.99 | 3.6775 | 14.7645 | 3.6775 | 31.9166 | 245.2075 | 116.7177
111 | 3.6779 | 14.765 | 3.6779 | 31.9169 | 245.2079 | 116.7277
111.01 | 3.6782 | 14.7649 | 3.6782 | 31.9173 | 245.2082 | 116.7377
111.02 | 3.6786 | 14.7657 | 3.6786 | 31.9176 | 245.2085 | 116.7477
111.03 | 3.6788 | 14.7661 | 3.6788 | 31.9179 | 245.2088 | 116.7577
111.04 | 3.6792 | 14.7663 | 3.6792 | 31.9182 | 245.2092 | 116.7677
111.05 | 3.6796 | 14.7654 | 3.6796 | 31.9186 | 245.2095 | 116.7777
111.06 | 3.6799 | 14.7645 | 3.6799 | 31.9189 | 245.2099 | 116.7877
111.07 | 3.6802 | 14.7634 | 3.6802 | 31.9192 | 245.2102 | 116.7977
111.08 | 3.6805 | 14.7636 | 3.6805 | 31.9195 | 245.2105 | 116.8077
111.09 | 3.6808 | 14.7632 | 3.6808 | 31.9199 | 245.2108 | 116.8177
111.1 | 3.6811 | 14.7628 | 3.6811 | 31.9202 | 245.2111 | 116.8277
111.11 | 3.6815 | 14.7639 | 3.6815 | 31.9205 | 245.2115 | 116.8377
111.12 | 3.6818 | 14.7638 | 3.6818 | 31.9209 | 245.2118 | 116.8477
111.13 | 3.6821 | 14.7643 | 3.6821 | 31.9212 | 245.2121 | 116.8577
111.14 | 3.6824 | 14.7654 | 3.6824 | 31.9215 | 245.2124 | 116.8677
111.15 | 3.6828 | 14.7672 | 3.6828 | 31.9218 | 245.2128 | 116.8777
111.16 | 3.6831 | 14.7683 | 3.6831 | 31.9222 | 245.2131 | 116.8877
111.17 | 3.6835 | 14.769 | 3.6835 | 31.9225 | 245.2134 | 116.8977
111.18 | 3.6838 | 14.7706 | 3.6838 | 31.9228 | 245.2138 | 116.9077
111.19 | 3.6841 | 14.7722 | 3.6841 | 31.9232 | 245.2141 | 116.9177
111.2 | 3.6845 | 14.7735 | 3.6845 | 31.9236 | 245.2145 | 116.9277
111.21 | 3.6849 | 14.7743 | 3.6849 | 31.9239 | 245.2148 | 116.9377
111.22 | 3.6852 | 14.7739 | 3.6852 | 31.9242 | 245.2152 | 116.9477
111.23 | 3.6855 | 14.7756 | 3.6855 | 31.9246 | 245.2155 | 116.9577
111.24 | 3.6859 | 14.7767 | 3.6859 | 31.925 | 245.2159 | 116.9677
111.25 | 3.6863 | 14.779 | 3.6863 | 31.9253 | 245.2163 | 116.9777
111.26 | 3.6866 | 14.781 | 3.6866 | 31.9257 | 245.2166 | 116.9877
111.27 | 3.687 | 14.7828 | 3.687 | 31.926 | 245.217 | 116.9977
111.28 | 3.6873 | 14.7835 | 3.6873 | 31.9264 | 245.2173 | 117.0077
111.29 | 3.6877 | 14.7861 | 3.6877 | 31.9268 | 245.2177 | 117.0177
111.3 | 3.6881 | 14.7882 | 3.6881 | 31.9271 | 245.2181 | 117.0277
111.31 | 3.6884 | 14.7901 | 3.6884 | 31.9275 | 245.2184 | 117.0377
111.32 | 3.6888 | 14.7928 | 3.6888 | 31.9279 | 245.2188 | 117.0477
111.33 | 3.6892 | 14.7936 | 3.6892 | 31.9282 | 245.2192 | 117.0577
111.34 | 3.6896 | 14.7941 | 3.6896 | 31.9286 | 245.2196 | 117.0677
111.35 | 3.69 | 14.7943 | 3.69 | 31.929 | 245.22 | 117.0777
111.36 | 3.6904 | 14.7952 | 3.6904 | 31.9294 | 245.2203 | 117.0877
111.37 | 3.6907 | 14.7966 | 3.6907 | 31.9298 | 245.2207 | 117.0977
111.38 | 3.6911 | 14.7977 | 3.6911 | 31.9301 | 245.2211 | 117.1077
111.39 | 3.6915 | 14.7975 | 3.6915 | 31.9305 | 245.2214 | 117.1177
111.4 | 3.6918 | 14.797 | 3.6918 | 31.9309 | 245.2218 | 117.1277
111.41 | 3.6922 | 14.796 | 3.6922 | 31.9312 | 245.2222 | 117.1377
111.42 | 3.6926 | 14.7967 | 3.6926 | 31.9316 | 245.2225 | 117.1477
111.43 | 3.6929 | 14.7974 | 3.6929 | 31.932 | 245.2229 | 117.1577
111.44 | 3.6933 | 14.7995 | 3.6933 | 31.9323 | 245.2233 | 117.1677
111.45 | 3.6936 | 14.7994 | 3.6936 | 31.9327 | 245.2236 | 117.1777
111.46 | 3.694 | 14.8005 | 3.694 | 31.933 | 245.224 | 117.1877
111.47 | 3.6943 | 14.8009 | 3.6943 | 31.9334 | 245.2243 | 117.1977
111.48 | 3.6947 | 14.8017 | 3.6947 | 31.9337 | 245.2247 | 117.2077
111.49 | 3.6951 | 14.8032 | 3.6951 | 31.9341 | 245.225 | 117.2177
111.5 | 3.6954 | 14.8054 | 3.6954 | 31.9344 | 245.2254 | 117.2277
111.51 | 3.6957 | 14.8057 | 3.6957 | 31.9348 | 245.2257 | 117.2377
111.52 | 3.696 | 14.8054 | 3.696 | 31.9351 | 245.226 | 117.2477
111.53 | 3.6964 | 14.8055 | 3.6964 | 31.9354 | 245.2264 | 117.2577
111.54 | 3.6967 | 14.8042 | 3.6967 | 31.9358 | 245.2267 | 117.2677
111.55 | 3.6971 | 14.8036 | 3.6971 | 31.9361 | 245.227 | 117.2777
111.56 | 3.6973 | 14.8037 | 3.6973 | 31.9364 | 245.2273 | 117.2877
111.57 | 3.6976 | 14.8042 | 3.6976 | 31.9367 | 245.2276 | 117.2977
111.58 | 3.6979 | 14.8048 | 3.6979 | 31.937 | 245.2279 | 117.3077
111.59 | 3.6983 | 14.8052 | 3.6983 | 31.9373 | 245.2283 | 117.3177
111.6 | 3.6986 | 14.8043 | 3.6986 | 31.9377 | 245.2286 | 117.3277
111.61 | 3.699 | 14.8046 | 3.699 | 31.938 | 245.2289 | 117.3377
111.62 | 3.6992 | 14.8051 | 3.6992 | 31.9383 | 245.2292 | 117.3477
111.63 | 3.6996 | 14.805 | 3.6996 | 31.9386 | 245.2295 | 117.3577
111.64 | 3.6999 | 14.805 | 3.6999 | 31.9389 | 245.2299 | 117.3677
111.65 | 3.7002 | 14.8058 | 3.7002 | 31.9392 | 245.2302 | 117.3777
111.66 | 3.7005 | 14.805 | 3.7005 | 31.9395 | 245.2305 | 117.3877
111.67 | 3.7008 | 14.8047 | 3.7008 | 31.9399 | 245.2308 | 117.3977
111.68 | 3.7011 | 14.8029 | 3.7011 | 31.9402 | 245.2311 | 117.4077
111.69 | 3.7014 | 14.7997 | 3.7014 | 31.9405 | 245.2314 | 117.4177
111.7 | 3.7017 | 14.7977 | 3.7017 | 31.9408 | 245.2317 | 117.4277
111.71 | 3.702 | 14.7967 | 3.702 | 31.9411 | 245.232 | 117.4377
111.72 | 3.7023 | 14.7966 | 3.7023 | 31.9414 | 245.2323 | 117.4477
111.73 | 3.7026 | 14.7959 | 3.7026 | 31.9417 | 245.2326 | 117.4577
111.74 | 3.7029 | 14.7951 | 3.7029 | 31.942 | 245.2329 | 117.4677
111.75 | 3.7032 | 14.7948 | 3.7032 | 31.9422 | 245.2332 | 117.4777
111.76 | 3.7035 | 14.7943 | 3.7035 | 31.9426 | 245.2335 | 117.4877
111.77 | 3.7039 | 14.7936 | 3.7039 | 31.9429 | 245.2338 | 117.4977
111.78 | 3.7042 | 14.7954 | 3.7042 | 31.9432 | 245.2342 | 117.5077
111.79 | 3.7045 | 14.7973 | 3.7045 | 31.9436 | 245.2345 | 117.5177
111.8 | 3.7048 | 14.7971 | 3.7048 | 31.9439 | 245.2348 | 117.5277
111.81 | 3.7052 | 14.7982 | 3.7052 | 31.9442 | 245.2351 | 117.5377
111.82 | 3.7054 | 14.799 | 3.7054 | 31.9445 | 245.2354 | 117.5477
111.83 | 3.7057 | 14.7995 | 3.7057 | 31.9448 | 245.2357 | 117.5577
111.84 | 3.706 | 14.8008 | 3.706 | 31.9451 | 245.236 | 117.5677
111.85 | 3.7064 | 14.8007 | 3.7064 | 31.9454 | 245.2364 | 117.5777
111.86 | 3.7067 | 14.8018 | 3.7067 | 31.9458 | 245.2367 | 117.5877
111.87 | 3.707 | 14.8022 | 3.707 | 31.9461 | 245.237 | 117.5977
111.88 | 3.7074 | 14.8013 | 3.7074 | 31.9464 | 245.2373 | 117.6077
111.89 | 3.7077 | 14.8012 | 3.7077 | 31.9467 | 245.2376 | 117.6177
111.9 | 3.708 | 14.8029 | 3.708 | 31.947 | 245.2379 | 117.6277
111.91 | 3.7083 | 14.8033 | 3.7083 | 31.9474 | 245.2383 | 117.6377
111.92 | 3.7086 | 14.8032 | 3.7086 | 31.9477 | 245.2386 | 117.6477
111.93 | 3.7089 | 14.8039 | 3.7089 | 31.948 | 245.2389 | 117.6577
111.94 | 3.7093 | 14.8044 | 3.7093 | 31.9483 | 245.2393 | 117.6677
111.95 | 3.7096 | 14.8051 | 3.7096 | 31.9486 | 245.2396 | 117.6777
111.96 | 3.7099 | 14.8059 | 3.7099 | 31.949 | 245.2399 | 117.6877
111.97 | 3.7103 | 14.8072 | 3.7103 | 31.9493 | 245.2403 | 117.6977
111.98 | 3.7106 | 14.8086 | 3.7106 | 31.9496 | 245.2406 | 117.7077
111.99 | 3.7109 | 14.8084 | 3.7109 | 31.9499 | 245.2409 | 117.7177
112 | 3.7112 | 14.8081 | 3.7112 | 31.9503 | 245.2412 | 117.7277
112.01 | 3.7116 | 14.8088 | 3.7116 | 31.9506 | 245.2416 | 117.7377
112.02 | 3.7119 | 14.8102 | 3.7119 | 31.951 | 245.2419 | 117.7477
112.03 | 3.7122 | 14.8118 | 3.7122 | 31.9513 | 245.2422 | 117.7577
112.04 | 3.7125 | 14.8134 | 3.7125 | 31.9516 | 245.2425 | 117.7677
112.05 | 3.7129 | 14.814 | 3.7129 | 31.9519 | 245.2429 | 117.7777
112.06 | 3.7132 | 14.8134 | 3.7132 | 31.9523 | 245.2432 | 117.7877
112.07 | 3.7135 | 14.8142 | 3.7135 | 31.9526 | 245.2435 | 117.7977
112.08 | 3.7138 | 14.8145 | 3.7138 | 31.9529 | 245.2438 | 117.8077
112.09 | 3.7142 | 14.8158 | 3.7142 | 31.9532 | 245.2441 | 117.8177
112.1 | 3.7145 | 14.8169 | 3.7145 | 31.9535 | 245.2445 | 117.8277
112.11 | 3.7148 | 14.8163 | 3.7148 | 31.9539 | 245.2448 | 117.8377
112.12 | 3.7152 | 14.8157 | 3.7152 | 31.9542 | 245.2452 | 117.8477
112.13 | 3.7155 | 14.8165 | 3.7155 | 31.9546 | 245.2455 | 117.8577
112.14 | 3.7158 | 14.8163 | 3.7158 | 31.9549 | 245.2458 | 117.8677
112.15 | 3.7161 | 14.8177 | 3.7161 | 31.9552 | 245.2461 | 117.8777
112.16 | 3.7165 | 14.82 | 3.7165 | 31.9555 | 245.2465 | 117.8877
112.17 | 3.7168 | 14.8212 | 3.7168 | 31.9559 | 245.2468 | 117.8977
112.18 | 3.7172 | 14.8228 | 3.7172 | 31.9562 | 245.2472 | 117.9077
112.19 | 3.7175 | 14.8259 | 3.7175 | 31.9565 | 245.2475 | 117.9177
112.2 | 3.7178 | 14.828 | 3.7178 | 31.9569 | 245.2478 | 117.9277
112.21 | 3.7182 | 14.8314 | 3.7182 | 31.9572 | 245.2482 | 117.9377
112.22 | 3.7186 | 14.833 | 3.7186 | 31.9576 | 245.2486 | 117.9477
112.23 | 3.7189 | 14.8338 | 3.7189 | 31.958 | 245.2489 | 117.9577
112.24 | 3.7193 | 14.8347 | 3.7193 | 31.9583 | 245.2492 | 117.9677
112.25 | 3.7196 | 14.8365 | 3.7196 | 31.9586 | 245.2496 | 117.9777
112.26 | 3.7199 | 14.8375 | 3.7199 | 31.959 | 245.2499 | 117.9877
112.27 | 3.7203 | 14.8393 | 3.7203 | 31.9593 | 245.2502 | 117.9977
112.28 | 3.7206 | 14.8417 | 3.7206 | 31.9597 | 245.2506 | 118.0077
112.29 | 3.721 | 14.8429 | 3.721 | 31.9601 | 245.251 | 118.0177
112.3 | 3.7214 | 14.8451 | 3.7214 | 31.9604 | 245.2514 | 118.0277
112.31 | 3.7218 | 14.8477 | 3.7218 | 31.9608 | 245.2518 | 118.0377
112.32 | 3.7222 | 14.8514 | 3.7222 | 31.9612 | 245.2522 | 118.0477
112.33 | 3.7226 | 14.854 | 3.7226 | 31.9616 | 245.2526 | 118.0577
112.34 | 3.7229 | 14.8576 | 3.7229 | 31.962 | 245.2529 | 118.0677
112.35 | 3.7233 | 14.8608 | 3.7233 | 31.9623 | 245.2533 | 118.0777
112.36 | 3.7237 | 14.8646 | 3.7237 | 31.9627 | 245.2537 | 118.0877
112.37 | 3.7241 | 14.867 | 3.7241 | 31.9631 | 245.2541 | 118.0977
112.38 | 3.7244 | 14.8685 | 3.7244 | 31.9635 | 245.2544 | 118.1077
112.39 | 3.7248 | 14.8708 | 3.7248 | 31.9639 | 245.2548 | 118.1177
112.4 | 3.7252 | 14.874 | 3.7252 | 31.9642 | 245.2552 | 118.1277
112.41 | 3.7256 | 14.8748 | 3.7256 | 31.9646 | 245.2556 | 118.1377
112.42 | 3.7259 | 14.8758 | 3.7259 | 31.965 | 245.2559 | 118.1477
112.43 | 3.7263 | 14.8775 | 3.7263 | 31.9653 | 245.2563 | 118.1577
112.44 | 3.7266 | 14.8793 | 3.7266 | 31.9657 | 245.2566 | 118.1677
112.45 | 3.727 | 14.8802 | 3.727 | 31.966 | 245.257 | 118.1777
112.46 | 3.7273 | 14.8817 | 3.7273 | 31.9664 | 245.2573 | 118.1877
112.47 | 3.7277 | 14.8837 | 3.7277 | 31.9667 | 245.2577 | 118.1977
112.48 | 3.728 | 14.8843 | 3.728 | 31.9671 | 245.258 | 118.2077
112.49 | 3.7284 | 14.8854 | 3.7284 | 31.9674 | 245.2583 | 118.2177
112.5 | 3.7287 | 14.8853 | 3.7287 | 31.9677 | 245.2587 | 118.2277
112.51 | 3.729 | 14.887 | 3.729 | 31.9681 | 245.259 | 118.2377
112.52 | 3.7294 | 14.8884 | 3.7294 | 31.9684 | 245.2594 | 118.2477
112.53 | 3.7297 | 14.8888 | 3.7297 | 31.9687 | 245.2597 | 118.2577
112.54 | 3.73 | 14.8895 | 3.73 | 31.9691 | 245.26 | 118.2677
112.55 | 3.7304 | 14.8906 | 3.7304 | 31.9694 | 245.2604 | 118.2777
112.56 | 3.7307 | 14.8896 | 3.7307 | 31.9697 | 245.2607 | 118.2877
112.57 | 3.731 | 14.8883 | 3.731 | 31.9701 | 245.261 | 118.2977
112.58 | 3.7313 | 14.8893 | 3.7313 | 31.9704 | 245.2613 | 118.3077
112.59 | 3.7316 | 14.8899 | 3.7316 | 31.9707 | 245.2616 | 118.3177
112.6 | 3.7319 | 14.8898 | 3.7319 | 31.971 | 245.2619 | 118.3277
112.61 | 3.7323 | 14.8897 | 3.7323 | 31.9713 | 245.2622 | 118.3377
112.62 | 3.7326 | 14.8896 | 3.7326 | 31.9717 | 245.2626 | 118.3477
112.63 | 3.7329 | 14.8908 | 3.7329 | 31.972 | 245.2629 | 118.3577
112.64 | 3.7332 | 14.8907 | 3.7332 | 31.9723 | 245.2632 | 118.3677
112.65 | 3.7335 | 14.8915 | 3.7335 | 31.9725 | 245.2635 | 118.3777
112.66 | 3.7338 | 14.8925 | 3.7338 | 31.9728 | 245.2638 | 118.3877
112.67 | 3.7341 | 14.8936 | 3.7341 | 31.9732 | 245.2641 | 118.3977
112.68 | 3.7345 | 14.8936 | 3.7345 | 31.9735 | 245.2644 | 118.4077
112.69 | 3.7347 | 14.8938 | 3.7347 | 31.9738 | 245.2647 | 118.4177
112.7 | 3.735 | 14.8955 | 3.735 | 31.9741 | 245.265 | 118.4277
112.71 | 3.7353 | 14.8953 | 3.7353 | 31.9744 | 245.2653 | 118.4377
112.72 | 3.7356 | 14.8959 | 3.7356 | 31.9747 | 245.2656 | 118.4477
112.73 | 3.736 | 14.8967 | 3.736 | 31.975 | 245.266 | 118.4577
112.74 | 3.7363 | 14.8973 | 3.7363 | 31.9753 | 245.2663 | 118.4677
112.75 | 3.7366 | 14.8976 | 3.7366 | 31.9756 | 245.2666 | 118.4777
112.76 | 3.7369 | 14.8987 | 3.7369 | 31.976 | 245.2669 | 118.4877
112.77 | 3.7372 | 14.8997 | 3.7372 | 31.9763 | 245.2672 | 118.4977
112.78 | 3.7375 | 14.902 | 3.7375 | 31.9766 | 245.2675 | 118.5077
112.79 | 3.7378 | 14.9035 | 3.7378 | 31.9769 | 245.2678 | 118.5177
112.8 | 3.7381 | 14.9037 | 3.7381 | 31.9772 | 245.2681 | 118.5277
112.81 | 3.7384 | 14.9058 | 3.7384 | 31.9775 | 245.2684 | 118.5377
112.82 | 3.7388 | 14.9075 | 3.7388 | 31.9778 | 245.2687 | 118.5477
112.83 | 3.7391 | 14.9091 | 3.7391 | 31.9781 | 245.2691 | 118.5577
112.84 | 3.7394 | 14.9107 | 3.7394 | 31.9785 | 245.2694 | 118.5677
112.85 | 3.7397 | 14.9096 | 3.7397 | 31.9788 | 245.2697 | 118.5777
112.86 | 3.74 | 14.9094 | 3.74 | 31.9791 | 245.27 | 118.5877
112.87 | 3.7403 | 14.9098 | 3.7403 | 31.9794 | 245.2703 | 118.5977
112.88 | 3.7407 | 14.91 | 3.7407 | 31.9797 | 245.2707 | 118.6077
112.89 | 3.741 | 14.9101 | 3.741 | 31.9801 | 245.271 | 118.6177
112.9 | 3.7414 | 14.9098 | 3.7414 | 31.9804 | 245.2713 | 118.6277
112.91 | 3.7417 | 14.909 | 3.7417 | 31.9807 | 245.2716 | 118.6377
112.92 | 3.7419 | 14.9096 | 3.7419 | 31.981 | 245.2719 | 118.6477
112.93 | 3.7423 | 14.9102 | 3.7423 | 31.9813 | 245.2722 | 118.6577
112.94 | 3.7426 | 14.9103 | 3.7426 | 31.9817 | 245.2726 | 118.6677
112.95 | 3.7429 | 14.9123 | 3.7429 | 31.982 | 245.2729 | 118.6777
112.96 | 3.7432 | 14.9139 | 3.7432 | 31.9823 | 245.2732 | 118.6877
112.97 | 3.7436 | 14.9147 | 3.7436 | 31.9826 | 245.2736 | 118.6977
112.98 | 3.7439 | 14.9161 | 3.7439 | 31.983 | 245.2739 | 118.7077
112.99 | 3.7443 | 14.9181 | 3.7443 | 31.9833 | 245.2743 | 118.7177
113 | 3.7446 | 14.9208 | 3.7446 | 31.9836 | 245.2746 | 118.7277
113.01 | 3.7449 | 14.9241 | 3.7449 | 31.9839 | 245.2749 | 118.7377
113.02 | 3.7452 | 14.9263 | 3.7452 | 31.9843 | 245.2752 | 118.7477
113.03 | 3.7456 | 14.9267 | 3.7456 | 31.9846 | 245.2756 | 118.7577
113.04 | 3.7459 | 14.9279 | 3.7459 | 31.985 | 245.2759 | 118.7677
113.05 | 3.7462 | 14.9287 | 3.7462 | 31.9853 | 245.2762 | 118.7777
113.06 | 3.7465 | 14.9296 | 3.7465 | 31.9856 | 245.2765 | 118.7877
113.07 | 3.7469 | 14.9315 | 3.7469 | 31.9859 | 245.2769 | 118.7977
113.08 | 3.7472 | 14.9316 | 3.7472 | 31.9863 | 245.2772 | 118.8077
113.09 | 3.7475 | 14.9317 | 3.7475 | 31.9866 | 245.2775 | 118.8177
113.1 | 3.7478 | 14.9333 | 3.7478 | 31.9869 | 245.2778 | 118.8277
113.11 | 3.7481 | 14.9346 | 3.7481 | 31.9872 | 245.2781 | 118.8377
113.12 | 3.7485 | 14.9351 | 3.7485 | 31.9875 | 245.2784 | 118.8477
113.13 | 3.7488 | 14.9377 | 3.7488 | 31.9879 | 245.2788 | 118.8577
113.14 | 3.7491 | 14.9397 | 3.7491 | 31.9882 | 245.2791 | 118.8677
113.15 | 3.7495 | 14.943 | 3.7495 | 31.9885 | 245.2795 | 118.8777
113.16 | 3.7498 | 14.946 | 3.7498 | 31.9888 | 245.2798 | 118.8877
113.17 | 3.7501 | 14.9472 | 3.7501 | 31.9892 | 245.2801 | 118.8977
113.18 | 3.7505 | 14.9497 | 3.7505 | 31.9895 | 245.2805 | 118.9077
113.19 | 3.7509 | 14.9528 | 3.7509 | 31.9899 | 245.2808 | 118.9177
113.2 | 3.7512 | 14.9548 | 3.7512 | 31.9902 | 245.2812 | 118.9277
113.21 | 3.7515 | 14.956 | 3.7515 | 31.9906 | 245.2815 | 118.9377
113.22 | 3.7518 | 14.9593 | 3.7518 | 31.9909 | 245.2818 | 118.9477
113.23 | 3.7522 | 14.9616 | 3.7522 | 31.9912 | 245.2822 | 118.9577
113.24 | 3.7526 | 14.963 | 3.7526 | 31.9916 | 245.2826 | 118.9677
113.25 | 3.7529 | 14.9664 | 3.7529 | 31.992 | 245.2829 | 118.9777
113.26 | 3.7532 | 14.9702 | 3.7532 | 31.9923 | 245.2832 | 118.9877
113.27 | 3.7536 | 14.9738 | 3.7536 | 31.9926 | 245.2836 | 118.9977
113.28 | 3.754 | 14.9775 | 3.754 | 31.993 | 245.2839 | 119.0077
113.29 | 3.7543 | 14.9808 | 3.7543 | 31.9934 | 245.2843 | 119.0177
113.3 | 3.7547 | 14.984 | 3.7547 | 31.9937 | 245.2847 | 119.0277
113.31 | 3.7551 | 14.9887 | 3.7551 | 31.9941 | 245.285 | 119.0377
113.32 | 3.7555 | 14.9915 | 3.7555 | 31.9945 | 245.2854 | 119.0477
113.33 | 3.7559 | 14.9955 | 3.7559 | 31.9949 | 245.2859 | 119.0577
113.34 | 3.7563 | 15 | 3.7563 | 31.9953 | 245.2863 | 119.0677
113.35 | 3.7566 | 15.0024 | 3.7566 | 31.9957 | 245.2866 | 119.0777
113.36 | 3.757 | 15.0035 | 3.757 | 31.9961 | 245.287 | 119.0877
113.37 | 3.7574 | 15.0066 | 3.7574 | 31.9965 | 245.2874 | 119.0977
113.38 | 3.7578 | 15.0083 | 3.7578 | 31.9968 | 245.2878 | 119.1077
113.39 | 3.7581 | 15.0109 | 3.7581 | 31.9972 | 245.2881 | 119.1177
113.4 | 3.7584 | 15.0136 | 3.7584 | 31.9975 | 245.2884 | 119.1277
113.41 | 3.7588 | 15.015 | 3.7588 | 31.9979 | 245.2888 | 119.1377
113.42 | 3.7592 | 15.0157 | 3.7592 | 31.9983 | 245.2892 | 119.1477
113.43 | 3.7596 | 15.0153 | 3.7596 | 31.9986 | 245.2896 | 119.1577
113.44 | 3.7599 | 15.0171 | 3.7599 | 31.999 | 245.2899 | 119.1677
113.45 | 3.7603 | 15.0192 | 3.7603 | 31.9993 | 245.2903 | 119.1777
113.46 | 3.7606 | 15.0217 | 3.7606 | 31.9997 | 245.2906 | 119.1877
113.47 | 3.761 | 15.0225 | 3.761 | 32.0001 | 245.291 | 119.1977
113.48 | 3.7614 | 15.0238 | 3.7614 | 32.0004 | 245.2914 | 119.2077
113.49 | 3.7617 | 15.0247 | 3.7617 | 32.0007 | 245.2917 | 119.2177
113.5 | 3.762 | 15.0261 | 3.762 | 32.0011 | 245.292 | 119.2277
113.51 | 3.7623 | 15.027 | 3.7623 | 32.0014 | 245.2923 | 119.2377
113.52 | 3.7627 | 15.0272 | 3.7627 | 32.0017 | 245.2927 | 119.2477
113.53 | 3.763 | 15.0279 | 3.763 | 32.0021 | 245.293 | 119.2577
113.54 | 3.7634 | 15.0292 | 3.7634 | 32.0024 | 245.2934 | 119.2677
113.55 | 3.7637 | 15.0296 | 3.7637 | 32.0028 | 245.2937 | 119.2777
113.56 | 3.764 | 15.0293 | 3.764 | 32.003 | 245.294 | 119.2877
113.57 | 3.7643 | 15.0306 | 3.7643 | 32.0034 | 245.2943 | 119.2977
113.58 | 3.7647 | 15.0315 | 3.7647 | 32.0037 | 245.2946 | 119.3077
113.59 | 3.765 | 15.0324 | 3.765 | 32.004 | 245.295 | 119.3177
113.6 | 3.7653 | 15.0329 | 3.7653 | 32.0043 | 245.2953 | 119.3277
113.61 | 3.7656 | 15.0334 | 3.7656 | 32.0046 | 245.2956 | 119.3377
113.62 | 3.7659 | 15.0347 | 3.7659 | 32.0049 | 245.2959 | 119.3477
113.63 | 3.7662 | 15.0363 | 3.7662 | 32.0053 | 245.2962 | 119.3577
113.64 | 3.7665 | 15.0358 | 3.7665 | 32.0056 | 245.2965 | 119.3677
113.65 | 3.7669 | 15.0363 | 3.7669 | 32.0059 | 245.2968 | 119.3777
113.66 | 3.7672 | 15.0375 | 3.7672 | 32.0062 | 245.2971 | 119.3877
113.67 | 3.7675 | 15.0366 | 3.7675 | 32.0065 | 245.2975 | 119.3977
113.68 | 3.7678 | 15.0369 | 3.7678 | 32.0068 | 245.2977 | 119.4077
113.69 | 3.7681 | 15.0367 | 3.7681 | 32.0071 | 245.298 | 119.4177
113.7 | 3.7684 | 15.0359 | 3.7684 | 32.0074 | 245.2984 | 119.4277
113.71 | 3.7687 | 15.037 | 3.7687 | 32.0077 | 245.2986 | 119.4377
113.72 | 3.769 | 15.0367 | 3.769 | 32.008 | 245.2989 | 119.4477
113.73 | 3.7693 | 15.0369 | 3.7693 | 32.0083 | 245.2992 | 119.4577
113.74 | 3.7695 | 15.0375 | 3.7695 | 32.0086 | 245.2995 | 119.4677
113.75 | 3.7698 | 15.038 | 3.7698 | 32.0089 | 245.2998 | 119.4777
113.76 | 3.7702 | 15.0384 | 3.7702 | 32.0092 | 245.3002 | 119.4877
113.77 | 3.7705 | 15.0389 | 3.7705 | 32.0096 | 245.3005 | 119.4977
113.78 | 3.7708 | 15.0389 | 3.7708 | 32.0099 | 245.3008 | 119.5077
113.79 | 3.7711 | 15.0398 | 3.7711 | 32.0102 | 245.3011 | 119.5177
113.8 | 3.7715 | 15.0407 | 3.7715 | 32.0105 | 245.3014 | 119.5277
113.81 | 3.7718 | 15.0415 | 3.7718 | 32.0108 | 245.3017 | 119.5377
113.82 | 3.772 | 15.0434 | 3.772 | 32.0111 | 245.302 | 119.5477
113.83 | 3.7723 | 15.0454 | 3.7723 | 32.0114 | 245.3023 | 119.5577
113.84 | 3.7727 | 15.0474 | 3.7727 | 32.0117 | 245.3026 | 119.5677
113.85 | 3.773 | 15.0494 | 3.773 | 32.012 | 245.303 | 119.5777
113.86 | 3.7733 | 15.0512 | 3.7733 | 32.0123 | 245.3033 | 119.5877
113.87 | 3.7736 | 15.0549 | 3.7736 | 32.0127 | 245.3036 | 119.5977
113.88 | 3.774 | 15.0581 | 3.774 | 32.013 | 245.304 | 119.6077
113.89 | 3.7743 | 15.0604 | 3.7743 | 32.0134 | 245.3043 | 119.6177
113.9 | 3.7746 | 15.0622 | 3.7746 | 32.0137 | 245.3046 | 119.6277
113.91 | 3.775 | 15.0621 | 3.775 | 32.014 | 245.3049 | 119.6377
113.92 | 3.7753 | 15.0632 | 3.7753 | 32.0143 | 245.3052 | 119.6477
113.93 | 3.7756 | 15.065 | 3.7756 | 32.0146 | 245.3056 | 119.6577
113.94 | 3.7759 | 15.0643 | 3.7759 | 32.015 | 245.3059 | 119.6677
113.95 | 3.7762 | 15.0635 | 3.7762 | 32.0153 | 245.3062 | 119.6777
113.96 | 3.7766 | 15.0639 | 3.7766 | 32.0156 | 245.3065 | 119.6877
113.97 | 3.7769 | 15.0638 | 3.7769 | 32.0159 | 245.3069 | 119.6977
113.98 | 3.7772 | 15.0639 | 3.7772 | 32.0163 | 245.3072 | 119.7077
113.99 | 3.7776 | 15.0643 | 3.7776 | 32.0166 | 245.3075 | 119.7177
114 | 3.7779 | 15.0651 | 3.7779 | 32.0169 | 245.3078 | 119.7277
114.01 | 3.7782 | 15.068 | 3.7782 | 32.0172 | 245.3082 | 119.7377
114.02 | 3.7786 | 15.0699 | 3.7786 | 32.0176 | 245.3086 | 119.7477
114.03 | 3.7789 | 15.0707 | 3.7789 | 32.018 | 245.3089 | 119.7577
114.04 | 3.7792 | 15.073 | 3.7792 | 32.0182 | 245.3092 | 119.7677
114.05 | 3.7795 | 15.0757 | 3.7795 | 32.0185 | 245.3095 | 119.7777
114.06 | 3.7798 | 15.0774 | 3.7798 | 32.0189 | 245.3098 | 119.7877
114.07 | 3.7802 | 15.0779 | 3.7802 | 32.0192 | 245.3102 | 119.7977
114.08 | 3.7805 | 15.0811 | 3.7805 | 32.0195 | 245.3105 | 119.8077
114.09 | 3.7808 | 15.0825 | 3.7808 | 32.0199 | 245.3108 | 119.8177
114.1 | 3.7812 | 15.0846 | 3.7812 | 32.0202 | 245.3112 | 119.8277
114.11 | 3.7815 | 15.0847 | 3.7815 | 32.0205 | 245.3115 | 119.8377
114.12 | 3.7818 | 15.0853 | 3.7818 | 32.0208 | 245.3118 | 119.8477
114.13 | 3.7822 | 15.0866 | 3.7822 | 32.0212 | 245.3121 | 119.8577
114.14 | 3.7825 | 15.0891 | 3.7825 | 32.0216 | 245.3125 | 119.8677
114.15 | 3.7828 | 15.0913 | 3.7828 | 32.0219 | 245.3128 | 119.8777
114.16 | 3.7831 | 15.0944 | 3.7831 | 32.0222 | 245.3131 | 119.8877
114.17 | 3.7835 | 15.0974 | 3.7835 | 32.0225 | 245.3135 | 119.8977
114.18 | 3.7839 | 15.0979 | 3.7839 | 32.0229 | 245.3138 | 119.9077
114.19 | 3.7842 | 15.0998 | 3.7842 | 32.0233 | 245.3142 | 119.9177
114.2 | 3.7846 | 15.1023 | 3.7846 | 32.0236 | 245.3146 | 119.9277
114.21 | 3.7849 | 15.1062 | 3.7849 | 32.0239 | 245.3149 | 119.9377
114.22 | 3.7852 | 15.1092 | 3.7852 | 32.0243 | 245.3152 | 119.9477
114.23 | 3.7856 | 15.1112 | 3.7856 | 32.0246 | 245.3156 | 119.9577
114.24 | 3.786 | 15.113 | 3.786 | 32.025 | 245.316 | 119.9677
114.25 | 3.7863 | 15.1158 | 3.7863 | 32.0254 | 245.3163 | 119.9777
114.26 | 3.7867 | 15.1169 | 3.7867 | 32.0257 | 245.3167 | 119.9877
114.27 | 3.787 | 15.1203 | 3.787 | 32.0261 | 245.317 | 119.9977
114.28 | 3.7874 | 15.1225 | 3.7874 | 32.0265 | 245.3174 | 120.0077
114.29 | 3.7878 | 15.1244 | 3.7878 | 32.0268 | 245.3177 | 120.0177
114.3 | 3.7881 | 15.1272 | 3.7881 | 32.0271 | 245.3181 | 120.0277
114.31 | 3.7884 | 15.131 | 3.7884 | 32.0275 | 245.3184 | 120.0377
114.32 | 3.7888 | 15.1339 | 3.7888 | 32.0279 | 245.3188 | 120.0477
114.33 | 3.7892 | 15.137 | 3.7892 | 32.0283 | 245.3192 | 120.0577
114.34 | 3.7897 | 15.1398 | 3.7897 | 32.0287 | 245.3196 | 120.0677
114.35 | 3.7901 | 15.1418 | 3.7901 | 32.0291 | 245.32 | 120.0777
114.36 | 3.7904 | 15.1446 | 3.7904 | 32.0295 | 245.3204 | 120.0877
114.37 | 3.7908 | 15.1453 | 3.7908 | 32.0298 | 245.3207 | 120.0977
114.38 | 3.7911 | 15.1477 | 3.7911 | 32.0302 | 245.3211 | 120.1077
114.39 | 3.7915 | 15.1517 | 3.7915 | 32.0306 | 245.3215 | 120.1177
114.4 | 3.7919 | 15.1541 | 3.7919 | 32.0309 | 245.3219 | 120.1277
114.41 | 3.7922 | 15.1545 | 3.7922 | 32.0313 | 245.3222 | 120.1377
114.42 | 3.7926 | 15.1565 | 3.7926 | 32.0317 | 245.3226 | 120.1477
114.43 | 3.793 | 15.1579 | 3.793 | 32.032 | 245.323 | 120.1577
114.44 | 3.7933 | 15.1593 | 3.7933 | 32.0324 | 245.3233 | 120.1677
114.45 | 3.7937 | 15.1612 | 3.7937 | 32.0327 | 245.3237 | 120.1777
114.46 | 3.794 | 15.1624 | 3.794 | 32.0331 | 245.324 | 120.1877
114.47 | 3.7943 | 15.1638 | 3.7943 | 32.0334 | 245.3243 | 120.1977
114.48 | 3.7947 | 15.1654 | 3.7947 | 32.0337 | 245.3247 | 120.2077
114.49 | 3.795 | 15.1663 | 3.795 | 32.0341 | 245.325 | 120.2177
114.5 | 3.7953 | 15.1679 | 3.7953 | 32.0344 | 245.3253 | 120.2277
114.51 | 3.7957 | 15.1681 | 3.7957 | 32.0347 | 245.3257 | 120.2377
114.52 | 3.796 | 15.1678 | 3.796 | 32.0351 | 245.326 | 120.2477
114.53 | 3.7963 | 15.1681 | 3.7963 | 32.0354 | 245.3263 | 120.2577
114.54 | 3.7967 | 15.1697 | 3.7967 | 32.0357 | 245.3266 | 120.2677
114.55 | 3.797 | 15.1694 | 3.797 | 32.036 | 245.327 | 120.2777
114.56 | 3.7973 | 15.1697 | 3.7973 | 32.0364 | 245.3273 | 120.2877
114.57 | 3.7976 | 15.1702 | 3.7976 | 32.0367 | 245.3276 | 120.2977
114.58 | 3.798 | 15.1703 | 3.798 | 32.037 | 245.3279 | 120.3077
114.59 | 3.7983 | 15.1707 | 3.7983 | 32.0373 | 245.3283 | 120.3177
114.6 | 3.7986 | 15.1699 | 3.7986 | 32.0377 | 245.3286 | 120.3277
114.61 | 3.7989 | 15.1711 | 3.7989 | 32.038 | 245.3289 | 120.3377
114.62 | 3.7992 | 15.1726 | 3.7992 | 32.0382 | 245.3291 | 120.3477
114.63 | 3.7995 | 15.1733 | 3.7995 | 32.0385 | 245.3295 | 120.3577
114.64 | 3.7998 | 15.1732 | 3.7998 | 32.0389 | 245.3298 | 120.3677
114.65 | 3.8001 | 15.1744 | 3.8001 | 32.0391 | 245.3301 | 120.3777
114.66 | 3.8004 | 15.1756 | 3.8004 | 32.0394 | 245.3304 | 120.3877
114.67 | 3.8007 | 15.1766 | 3.8007 | 32.0398 | 245.3307 | 120.3977
114.68 | 3.801 | 15.1777 | 3.801 | 32.0401 | 245.331 | 120.4077
114.69 | 3.8013 | 15.1781 | 3.8013 | 32.0404 | 245.3313 | 120.4177
114.7 | 3.8016 | 15.1786 | 3.8016 | 32.0407 | 245.3316 | 120.4277
114.71 | 3.802 | 15.1782 | 3.802 | 32.041 | 245.332 | 120.4377
114.72 | 3.8023 | 15.1782 | 3.8023 | 32.0413 | 245.3323 | 120.4477
114.73 | 3.8026 | 15.1796 | 3.8026 | 32.0417 | 245.3326 | 120.4577
114.74 | 3.8029 | 15.1809 | 3.8029 | 32.042 | 245.3329 | 120.4677
114.75 | 3.8032 | 15.1807 | 3.8032 | 32.0423 | 245.3332 | 120.4777
114.76 | 3.8035 | 15.1805 | 3.8035 | 32.0426 | 245.3335 | 120.4877
114.77 | 3.8039 | 15.182 | 3.8039 | 32.0429 | 245.3338 | 120.4977
114.78 | 3.8042 | 15.1834 | 3.8042 | 32.0432 | 245.3342 | 120.5077
114.79 | 3.8045 | 15.1842 | 3.8045 | 32.0435 | 245.3344 | 120.5177
114.8 | 3.8048 | 15.184 | 3.8048 | 32.0438 | 245.3347 | 120.5277
114.81 | 3.8051 | 15.185 | 3.8051 | 32.0442 | 245.3351 | 120.5377
114.82 | 3.8054 | 15.1866 | 3.8054 | 32.0445 | 245.3354 | 120.5477
114.83 | 3.8058 | 15.188 | 3.8058 | 32.0448 | 245.3357 | 120.5577
114.84 | 3.806 | 15.1884 | 3.806 | 32.0451 | 245.336 | 120.5677
114.85 | 3.8063 | 15.1896 | 3.8063 | 32.0454 | 245.3363 | 120.5777
114.86 | 3.8067 | 15.1908 | 3.8067 | 32.0457 | 245.3367 | 120.5877
114.87 | 3.807 | 15.1917 | 3.807 | 32.0461 | 245.337 | 120.5977
114.88 | 3.8073 | 15.1926 | 3.8073 | 32.0464 | 245.3373 | 120.6077
114.89 | 3.8077 | 15.1946 | 3.8077 | 32.0467 | 245.3376 | 120.6177
114.9 | 3.8079 | 15.1973 | 3.8079 | 32.047 | 245.3379 | 120.6277
114.91 | 3.8083 | 15.1999 | 3.8083 | 32.0473 | 245.3383 | 120.6377
114.92 | 3.8086 | 15.2022 | 3.8086 | 32.0477 | 245.3386 | 120.6477
114.93 | 3.809 | 15.2043 | 3.809 | 32.048 | 245.3389 | 120.6577
114.94 | 3.8093 | 15.2057 | 3.8093 | 32.0483 | 245.3393 | 120.6677
114.95 | 3.8096 | 15.2086 | 3.8096 | 32.0486 | 245.3396 | 120.6777
114.96 | 3.8099 | 15.212 | 3.8099 | 32.049 | 245.3399 | 120.6877
114.97 | 3.8102 | 15.2149 | 3.8102 | 32.0493 | 245.3402 | 120.6977
114.98 | 3.8106 | 15.2161 | 3.8106 | 32.0496 | 245.3406 | 120.7077
114.99 | 3.8109 | 15.2171 | 3.8109 | 32.0499 | 245.3409 | 120.7177
115 | 3.8112 | 15.2186 | 3.8112 | 32.0503 | 245.3412 | 120.7277
115.01 | 3.8116 | 15.2204 | 3.8116 | 32.0506 | 245.3416 | 120.7377
115.02 | 3.8119 | 15.221 | 3.8119 | 32.051 | 245.3419 | 120.7477
115.03 | 3.8122 | 15.2218 | 3.8122 | 32.0513 | 245.3422 | 120.7577
115.04 | 3.8125 | 15.2241 | 3.8125 | 32.0516 | 245.3425 | 120.7677
115.05 | 3.8129 | 15.2256 | 3.8129 | 32.0519 | 245.3429 | 120.7777
115.06 | 3.8132 | 15.2264 | 3.8132 | 32.0523 | 245.3432 | 120.7877
115.07 | 3.8135 | 15.2265 | 3.8135 | 32.0526 | 245.3435 | 120.7977
115.08 | 3.8138 | 15.228 | 3.8138 | 32.0529 | 245.3438 | 120.8077
115.09 | 3.8142 | 15.2291 | 3.8142 | 32.0532 | 245.3442 | 120.8177
115.1 | 3.8145 | 15.2319 | 3.8145 | 32.0536 | 245.3445 | 120.8277
115.11 | 3.8148 | 15.2336 | 3.8148 | 32.0539 | 245.3448 | 120.8377
115.12 | 3.8152 | 15.2352 | 3.8152 | 32.0542 | 245.3451 | 120.8477
115.13 | 3.8155 | 15.2378 | 3.8155 | 32.0546 | 245.3455 | 120.8577
115.14 | 3.8158 | 15.2393 | 3.8158 | 32.0549 | 245.3458 | 120.8677
115.15 | 3.8162 | 15.2412 | 3.8162 | 32.0552 | 245.3461 | 120.8777
115.16 | 3.8165 | 15.2433 | 3.8165 | 32.0555 | 245.3465 | 120.8877
115.17 | 3.8168 | 15.2452 | 3.8168 | 32.0559 | 245.3468 | 120.8977
115.18 | 3.8172 | 15.2476 | 3.8172 | 32.0563 | 245.3472 | 120.9077
115.19 | 3.8176 | 15.25 | 3.8176 | 32.0566 | 245.3476 | 120.9177
115.2 | 3.8179 | 15.2514 | 3.8179 | 32.057 | 245.3479 | 120.9277
115.21 | 3.8182 | 15.2528 | 3.8182 | 32.0573 | 245.3482 | 120.9377
115.22 | 3.8186 | 15.2563 | 3.8186 | 32.0576 | 245.3486 | 120.9477
115.23 | 3.8189 | 15.2582 | 3.8189 | 32.058 | 245.3489 | 120.9577
115.24 | 3.8193 | 15.2603 | 3.8193 | 32.0584 | 245.3493 | 120.9677
115.25 | 3.8197 | 15.2615 | 3.8197 | 32.0587 | 245.3497 | 120.9777
115.26 | 3.82 | 15.2648 | 3.82 | 32.0591 | 245.35 | 120.9877
115.27 | 3.8204 | 15.2688 | 3.8204 | 32.0594 | 245.3504 | 120.9977
115.28 | 3.8207 | 15.272 | 3.8207 | 32.0598 | 245.3507 | 121.0077
115.29 | 3.8211 | 15.275 | 3.8211 | 32.0601 | 245.3511 | 121.0177
115.3 | 3.8215 | 15.2787 | 3.8215 | 32.0605 | 245.3514 | 121.0277
115.31 | 3.8218 | 15.2826 | 3.8218 | 32.0609 | 245.3518 | 121.0377
115.32 | 3.8222 | 15.285 | 3.8222 | 32.0613 | 245.3522 | 121.0477
115.33 | 3.8226 | 15.2889 | 3.8226 | 32.0617 | 245.3526 | 121.0577
115.34 | 3.823 | 15.2915 | 3.823 | 32.062 | 245.353 | 121.0677
115.35 | 3.8234 | 15.2961 | 3.8234 | 32.0624 | 245.3534 | 121.0777
115.36 | 3.8237 | 15.3003 | 3.8237 | 32.0628 | 245.3537 | 121.0877
115.37 | 3.8241 | 15.3034 | 3.8241 | 32.0631 | 245.3541 | 121.0977
115.38 | 3.8245 | 15.3063 | 3.8245 | 32.0635 | 245.3545 | 121.1077
115.39 | 3.8249 | 15.3101 | 3.8249 | 32.0639 | 245.3548 | 121.1177
115.4 | 3.8252 | 15.3127 | 3.8252 | 32.0643 | 245.3552 | 121.1277
115.41 | 3.8256 | 15.3155 | 3.8256 | 32.0646 | 245.3556 | 121.1377
115.42 | 3.8259 | 15.319 | 3.8259 | 32.065 | 245.3559 | 121.1477
115.43 | 3.8263 | 15.3208 | 3.8263 | 32.0653 | 245.3563 | 121.1577
115.44 | 3.8266 | 15.3236 | 3.8266 | 32.0657 | 245.3566 | 121.1677
115.45 | 3.827 | 15.3256 | 3.827 | 32.066 | 245.357 | 121.1777
115.46 | 3.8273 | 15.3255 | 3.8273 | 32.0664 | 245.3573 | 121.1877
115.47 | 3.8277 | 15.3264 | 3.8277 | 32.0667 | 245.3577 | 121.1977
115.48 | 3.828 | 15.3285 | 3.828 | 32.0671 | 245.358 | 121.2077
115.49 | 3.8283 | 15.3299 | 3.8283 | 32.0674 | 245.3583 | 121.2177
115.5 | 3.8286 | 15.3317 | 3.8286 | 32.0677 | 245.3586 | 121.2277
115.51 | 3.829 | 15.3325 | 3.829 | 32.068 | 245.359 | 121.2377
115.52 | 3.8294 | 15.334 | 3.8294 | 32.0684 | 245.3594 | 121.2477
115.53 | 3.8297 | 15.3359 | 3.8297 | 32.0688 | 245.3597 | 121.2577
115.54 | 3.8301 | 15.3368 | 3.8301 | 32.0691 | 245.3601 | 121.2677
115.55 | 3.8304 | 15.3379 | 3.8304 | 32.0694 | 245.3604 | 121.2777
115.56 | 3.8307 | 15.3395 | 3.8307 | 32.0697 | 245.3607 | 121.2877
115.57 | 3.831 | 15.3406 | 3.831 | 32.0701 | 245.361 | 121.2977
115.58 | 3.8313 | 15.3415 | 3.8313 | 32.0704 | 245.3613 | 121.3077
115.59 | 3.8316 | 15.3427 | 3.8316 | 32.0707 | 245.3616 | 121.3177
115.6 | 3.8319 | 15.3424 | 3.8319 | 32.071 | 245.3619 | 121.3277
115.61 | 3.8322 | 15.3436 | 3.8322 | 32.0712 | 245.3622 | 121.3377
115.62 | 3.8325 | 15.3439 | 3.8325 | 32.0715 | 245.3625 | 121.3477
115.63 | 3.8328 | 15.3445 | 3.8328 | 32.0718 | 245.3628 | 121.3577
115.64 | 3.8331 | 15.3464 | 3.8331 | 32.0722 | 245.3631 | 121.3677
115.65 | 3.8335 | 15.3473 | 3.8335 | 32.0725 | 245.3635 | 121.3777
115.66 | 3.8338 | 15.3473 | 3.8338 | 32.0729 | 245.3638 | 121.3877
115.67 | 3.8341 | 15.348 | 3.8341 | 32.0732 | 245.3641 | 121.3977
115.68 | 3.8344 | 15.3482 | 3.8344 | 32.0735 | 245.3644 | 121.4077
115.69 | 3.8347 | 15.3487 | 3.8347 | 32.0738 | 245.3647 | 121.4177
115.7 | 3.8351 | 15.3496 | 3.8351 | 32.0741 | 245.365 | 121.4277
115.71 | 3.8354 | 15.3503 | 3.8354 | 32.0744 | 245.3654 | 121.4377
115.72 | 3.8357 | 15.3503 | 3.8357 | 32.0747 | 245.3657 | 121.4477
115.73 | 3.836 | 15.35 | 3.836 | 32.075 | 245.366 | 121.4577
115.74 | 3.8363 | 15.351 | 3.8363 | 32.0753 | 245.3663 | 121.4677
115.75 | 3.8365 | 15.3523 | 3.8365 | 32.0756 | 245.3665 | 121.4777
115.76 | 3.8368 | 15.3541 | 3.8368 | 32.0759 | 245.3668 | 121.4877
115.77 | 3.8371 | 15.3561 | 3.8371 | 32.0762 | 245.3671 | 121.4977
115.78 | 3.8375 | 15.3573 | 3.8375 | 32.0765 | 245.3675 | 121.5077
115.79 | 3.8378 | 15.3582 | 3.8378 | 32.0769 | 245.3678 | 121.5177
115.8 | 3.8381 | 15.3591 | 3.8381 | 32.0772 | 245.3681 | 121.5277
115.81 | 3.8384 | 15.3602 | 3.8384 | 32.0774 | 245.3684 | 121.5377
115.82 | 3.8387 | 15.3618 | 3.8387 | 32.0777 | 245.3687 | 121.5477
115.83 | 3.839 | 15.3644 | 3.839 | 32.0781 | 245.369 | 121.5577
115.84 | 3.8394 | 15.3662 | 3.8394 | 32.0784 | 245.3693 | 121.5677
115.85 | 3.8397 | 15.3675 | 3.8397 | 32.0787 | 245.3697 | 121.5777
115.86 | 3.84 | 15.3685 | 3.84 | 32.0791 | 245.37 | 121.5877
115.87 | 3.8403 | 15.3691 | 3.8403 | 32.0793 | 245.3703 | 121.5977
115.88 | 3.8406 | 15.3711 | 3.8406 | 32.0797 | 245.3706 | 121.6077
115.89 | 3.841 | 15.3736 | 3.841 | 32.08 | 245.3709 | 121.6177
115.9 | 3.8413 | 15.3766 | 3.8413 | 32.0803 | 245.3713 | 121.6277
115.91 | 3.8416 | 15.3797 | 3.8416 | 32.0806 | 245.3716 | 121.6377
115.92 | 3.8419 | 15.3823 | 3.8419 | 32.081 | 245.3719 | 121.6477
115.93 | 3.8422 | 15.3827 | 3.8422 | 32.0813 | 245.3722 | 121.6577
115.94 | 3.8426 | 15.3841 | 3.8426 | 32.0816 | 245.3726 | 121.6677
115.95 | 3.8429 | 15.3851 | 3.8429 | 32.0819 | 245.3729 | 121.6777
115.96 | 3.8432 | 15.3869 | 3.8432 | 32.0823 | 245.3732 | 121.6877
115.97 | 3.8435 | 15.391 | 3.8435 | 32.0826 | 245.3735 | 121.6977
115.98 | 3.8439 | 15.3941 | 3.8439 | 32.0829 | 245.3739 | 121.7077
115.99 | 3.8442 | 15.3961 | 3.8442 | 32.0833 | 245.3742 | 121.7177
116 | 3.8445 | 15.3978 | 3.8445 | 32.0836 | 245.3745 | 121.7277
116.01 | 3.8449 | 15.3981 | 3.8449 | 32.0839 | 245.3749 | 121.7377
116.02 | 3.8452 | 15.3998 | 3.8452 | 32.0843 | 245.3752 | 121.7477
116.03 | 3.8455 | 15.4019 | 3.8455 | 32.0846 | 245.3755 | 121.7577
116.04 | 3.8458 | 15.403 | 3.8458 | 32.0849 | 245.3758 | 121.7677
116.05 | 3.8462 | 15.4048 | 3.8462 | 32.0852 | 245.3762 | 121.7777
116.06 | 3.8465 | 15.4073 | 3.8465 | 32.0856 | 245.3765 | 121.7877
116.07 | 3.8468 | 15.407 | 3.8468 | 32.0859 | 245.3768 | 121.7977
116.08 | 3.8472 | 15.4073 | 3.8472 | 32.0862 | 245.3771 | 121.8077
116.09 | 3.8475 | 15.4088 | 3.8475 | 32.0865 | 245.3775 | 121.8177
116.1 | 3.8478 | 15.4101 | 3.8478 | 32.0868 | 245.3778 | 121.8277
116.11 | 3.8481 | 15.4124 | 3.8481 | 32.0872 | 245.3781 | 121.8377
116.12 | 3.8485 | 15.4135 | 3.8485 | 32.0875 | 245.3785 | 121.8477
116.13 | 3.8488 | 15.4162 | 3.8488 | 32.0879 | 245.3788 | 121.8577
116.14 | 3.8491 | 15.418 | 3.8491 | 32.0882 | 245.3791 | 121.8677
116.15 | 3.8495 | 15.42 | 3.8495 | 32.0885 | 245.3794 | 121.8777
116.16 | 3.8498 | 15.4207 | 3.8498 | 32.0889 | 245.3798 | 121.8877
116.17 | 3.8502 | 15.4225 | 3.8502 | 32.0892 | 245.3802 | 121.8977
116.18 | 3.8506 | 15.4249 | 3.8506 | 32.0896 | 245.3805 | 121.9077
116.19 | 3.8509 | 15.4276 | 3.8509 | 32.0899 | 245.3809 | 121.9177
116.2 | 3.8512 | 15.4304 | 3.8512 | 32.0903 | 245.3812 | 121.9277
116.21 | 3.8516 | 15.4328 | 3.8516 | 32.0906 | 245.3815 | 121.9377
116.22 | 3.8519 | 15.4351 | 3.8519 | 32.091 | 245.3819 | 121.9477
116.23 | 3.8523 | 15.4377 | 3.8523 | 32.0913 | 245.3823 | 121.9577
116.24 | 3.8527 | 15.4414 | 3.8527 | 32.0917 | 245.3826 | 121.9677
116.25 | 3.853 | 15.4448 | 3.853 | 32.092 | 245.383 | 121.9777
116.26 | 3.8534 | 15.4481 | 3.8534 | 32.0924 | 245.3834 | 121.9877
116.27 | 3.8537 | 15.4502 | 3.8537 | 32.0928 | 245.3837 | 121.9977
116.28 | 3.8541 | 15.453 | 3.8541 | 32.0931 | 245.3841 | 122.0077
116.29 | 3.8544 | 15.4562 | 3.8544 | 32.0935 | 245.3844 | 122.0177
116.3 | 3.8548 | 15.458 | 3.8548 | 32.0939 | 245.3848 | 122.0277
116.31 | 3.8552 | 15.4605 | 3.8552 | 32.0942 | 245.3852 | 122.0377
116.32 | 3.8556 | 15.4637 | 3.8556 | 32.0946 | 245.3856 | 122.0477
116.33 | 3.856 | 15.4679 | 3.856 | 32.095 | 245.3859 | 122.0577
116.34 | 3.8563 | 15.4718 | 3.8563 | 32.0954 | 245.3863 | 122.0677
116.35 | 3.8567 | 15.4745 | 3.8567 | 32.0958 | 245.3867 | 122.0777
116.36 | 3.8571 | 15.4773 | 3.8571 | 32.0961 | 245.3871 | 122.0877
116.37 | 3.8575 | 15.4808 | 3.8575 | 32.0965 | 245.3875 | 122.0977
116.38 | 3.8579 | 15.4857 | 3.8579 | 32.0969 | 245.3878 | 122.1077
116.39 | 3.8582 | 15.4885 | 3.8582 | 32.0973 | 245.3882 | 122.1177
116.4 | 3.8586 | 15.4916 | 3.8586 | 32.0976 | 245.3886 | 122.1277
116.41 | 3.8589 | 15.4954 | 3.8589 | 32.0979 | 245.3889 | 122.1377
116.42 | 3.8592 | 15.4988 | 3.8592 | 32.0983 | 245.3892 | 122.1477
116.43 | 3.8596 | 15.4996 | 3.8596 | 32.0987 | 245.3896 | 122.1577
116.44 | 3.86 | 15.5011 | 3.86 | 32.099 | 245.39 | 122.1677
116.45 | 3.8603 | 15.5029 | 3.8603 | 32.0994 | 245.3903 | 122.1777
116.46 | 3.8607 | 15.5054 | 3.8607 | 32.0997 | 245.3907 | 122.1877
116.47 | 3.861 | 15.5087 | 3.861 | 32.1001 | 245.391 | 122.1977
116.48 | 3.8614 | 15.5092 | 3.8614 | 32.1004 | 245.3914 | 122.2077
116.49 | 3.8617 | 15.511 | 3.8617 | 32.1008 | 245.3917 | 122.2177
116.5 | 3.8621 | 15.5132 | 3.8621 | 32.1011 | 245.3921 | 122.2277
116.51 | 3.8624 | 15.5145 | 3.8624 | 32.1014 | 245.3924 | 122.2377
116.52 | 3.8627 | 15.5157 | 3.8627 | 32.1017 | 245.3927 | 122.2477
116.53 | 3.8631 | 15.518 | 3.8631 | 32.1021 | 245.393 | 122.2577
116.54 | 3.8634 | 15.5193 | 3.8634 | 32.1024 | 245.3934 | 122.2677
116.55 | 3.8637 | 15.5202 | 3.8637 | 32.1028 | 245.3937 | 122.2777
116.56 | 3.8641 | 15.5216 | 3.8641 | 32.1031 | 245.394 | 122.2877
116.57 | 3.8643 | 15.5235 | 3.8643 | 32.1034 | 245.3943 | 122.2977
116.58 | 3.8646 | 15.5249 | 3.8646 | 32.1037 | 245.3946 | 122.3077
116.59 | 3.8649 | 15.5248 | 3.8649 | 32.104 | 245.3949 | 122.3177
116.6 | 3.8653 | 15.5248 | 3.8653 | 32.1043 | 245.3953 | 122.3277
116.61 | 3.8657 | 15.5245 | 3.8657 | 32.1047 | 245.3956 | 122.3377
116.62 | 3.866 | 15.5252 | 3.866 | 32.105 | 245.3959 | 122.3477
116.63 | 3.8662 | 15.526 | 3.8662 | 32.1053 | 245.3962 | 122.3577
116.64 | 3.8665 | 15.5262 | 3.8665 | 32.1056 | 245.3965 | 122.3677
116.65 | 3.8668 | 15.5271 | 3.8668 | 32.1058 | 245.3968 | 122.3777
116.66 | 3.8671 | 15.5271 | 3.8671 | 32.1062 | 245.3971 | 122.3877
116.67 | 3.8675 | 15.5266 | 3.8675 | 32.1065 | 245.3974 | 122.3977
116.68 | 3.8677 | 15.5268 | 3.8677 | 32.1068 | 245.3977 | 122.4077
116.69 | 3.868 | 15.5286 | 3.868 | 32.1071 | 245.398 | 122.4177
116.7 | 3.8683 | 15.5304 | 3.8683 | 32.1074 | 245.3983 | 122.4277
116.71 | 3.8686 | 15.533 | 3.8686 | 32.1077 | 245.3986 | 122.4377
116.72 | 3.869 | 15.5341 | 3.869 | 32.108 | 245.399 | 122.4477
116.73 | 3.8693 | 15.536 | 3.8693 | 32.1083 | 245.3993 | 122.4577
116.74 | 3.8696 | 15.5375 | 3.8696 | 32.1086 | 245.3996 | 122.4677
116.75 | 3.8699 | 15.5393 | 3.8699 | 32.109 | 245.3999 | 122.4777
116.76 | 3.8703 | 15.541 | 3.8703 | 32.1093 | 245.4003 | 122.4877
116.77 | 3.8706 | 15.5424 | 3.8706 | 32.1096 | 245.4005 | 122.4977
116.78 | 3.8709 | 15.5444 | 3.8709 | 32.1099 | 245.4009 | 122.5077
116.79 | 3.8712 | 15.5457 | 3.8712 | 32.1102 | 245.4012 | 122.5177
116.8 | 3.8715 | 15.5459 | 3.8715 | 32.1105 | 245.4015 | 122.5277
116.81 | 3.8718 | 15.5477 | 3.8718 | 32.1108 | 245.4017 | 122.5377
116.82 | 3.8721 | 15.5502 | 3.8721 | 32.1111 | 245.402 | 122.5477
116.83 | 3.8724 | 15.5518 | 3.8724 | 32.1115 | 245.4024 | 122.5577
116.84 | 3.8727 | 15.5544 | 3.8727 | 32.1118 | 245.4027 | 122.5677
116.85 | 3.8731 | 15.5562 | 3.8731 | 32.1121 | 245.4031 | 122.5777
116.86 | 3.8734 | 15.5594 | 3.8734 | 32.1124 | 245.4034 | 122.5877
116.87 | 3.8737 | 15.5627 | 3.8737 | 32.1127 | 245.4037 | 122.5977
116.88 | 3.874 | 15.5651 | 3.874 | 32.113 | 245.404 | 122.6077
116.89 | 3.8743 | 15.5663 | 3.8743 | 32.1134 | 245.4043 | 122.6177
116.9 | 3.8746 | 15.5685 | 3.8746 | 32.1137 | 245.4046 | 122.6277
116.91 | 3.8749 | 15.5695 | 3.8749 | 32.114 | 245.4049 | 122.6377
116.92 | 3.8753 | 15.5713 | 3.8753 | 32.1143 | 245.4053 | 122.6477
116.93 | 3.8756 | 15.5725 | 3.8756 | 32.1147 | 245.4056 | 122.6577
116.94 | 3.8759 | 15.5739 | 3.8759 | 32.115 | 245.4059 | 122.6677
116.95 | 3.8763 | 15.5772 | 3.8763 | 32.1153 | 245.4063 | 122.6777
116.96 | 3.8766 | 15.5786 | 3.8766 | 32.1156 | 245.4066 | 122.6877
116.97 | 3.8769 | 15.5791 | 3.8769 | 32.116 | 245.4069 | 122.6977
116.98 | 3.8773 | 15.5813 | 3.8773 | 32.1163 | 245.4072 | 122.7077
116.99 | 3.8776 | 15.5836 | 3.8776 | 32.1166 | 245.4076 | 122.7177
117 | 3.8779 | 15.5863 | 3.8779 | 32.117 | 245.4079 | 122.7277
117.01 | 3.8782 | 15.5879 | 3.8782 | 32.1173 | 245.4082 | 122.7377
117.02 | 3.8785 | 15.5887 | 3.8785 | 32.1176 | 245.4085 | 122.7477
117.03 | 3.8789 | 15.5909 | 3.8789 | 32.1179 | 245.4089 | 122.7577
117.04 | 3.8792 | 15.5925 | 3.8792 | 32.1183 | 245.4092 | 122.7677
117.05 | 3.8795 | 15.5933 | 3.8795 | 32.1186 | 245.4095 | 122.7777
117.06 | 3.8799 | 15.5957 | 3.8799 | 32.1189 | 245.4098 | 122.7877
117.07 | 3.8802 | 15.5977 | 3.8802 | 32.1192 | 245.4102 | 122.7977
117.08 | 3.8805 | 15.5983 | 3.8805 | 32.1195 | 245.4105 | 122.8077
117.09 | 3.8808 | 15.6014 | 3.8808 | 32.1199 | 245.4108 | 122.8177
117.1 | 3.8812 | 15.6034 | 3.8812 | 32.1202 | 245.4111 | 122.8277
117.11 | 3.8815 | 15.6064 | 3.8815 | 32.1205 | 245.4115 | 122.8377
117.12 | 3.8818 | 15.608 | 3.8818 | 32.1208 | 245.4118 | 122.8477
117.13 | 3.8821 | 15.6098 | 3.8821 | 32.1212 | 245.4121 | 122.8577
117.14 | 3.8825 | 15.6129 | 3.8825 | 32.1215 | 245.4125 | 122.8677
117.15 | 3.8828 | 15.6148 | 3.8828 | 32.1219 | 245.4128 | 122.8777
117.16 | 3.8832 | 15.6164 | 3.8832 | 32.1222 | 245.4131 | 122.8877
117.17 | 3.8835 | 15.6193 | 3.8835 | 32.1225 | 245.4135 | 122.8977
117.18 | 3.8839 | 15.622 | 3.8839 | 32.1229 | 245.4138 | 122.9077
117.19 | 3.8842 | 15.6237 | 3.8842 | 32.1233 | 245.4142 | 122.9177
117.2 | 3.8845 | 15.6263 | 3.8845 | 32.1236 | 245.4145 | 122.9277
117.21 | 3.8849 | 15.628 | 3.8849 | 32.1239 | 245.4149 | 122.9377
117.22 | 3.8852 | 15.6318 | 3.8852 | 32.1243 | 245.4152 | 122.9477
117.23 | 3.8856 | 15.6351 | 3.8856 | 32.1246 | 245.4156 | 122.9577
117.24 | 3.886 | 15.638 | 3.886 | 32.125 | 245.4159 | 122.9677
117.25 | 3.8863 | 15.6413 | 3.8863 | 32.1253 | 245.4163 | 122.9777
117.26 | 3.8867 | 15.6447 | 3.8867 | 32.1257 | 245.4166 | 122.9877
117.27 | 3.887 | 15.6476 | 3.887 | 32.1261 | 245.417 | 122.9977
117.28 | 3.8874 | 15.6512 | 3.8874 | 32.1264 | 245.4174 | 123.0077
117.29 | 3.8877 | 15.6545 | 3.8877 | 32.1268 | 245.4177 | 123.0177
117.3 | 3.8881 | 15.6585 | 3.8881 | 32.1271 | 245.4181 | 123.0277
117.31 | 3.8885 | 15.663 | 3.8885 | 32.1275 | 245.4184 | 123.0377
117.32 | 3.8888 | 15.6677 | 3.8888 | 32.1279 | 245.4188 | 123.0477
117.33 | 3.8892 | 15.6726 | 3.8892 | 32.1283 | 245.4192 | 123.0577
117.34 | 3.8896 | 15.6757 | 3.8896 | 32.1287 | 245.4196 | 123.0677
117.35 | 3.89 | 15.6793 | 3.89 | 32.1291 | 245.42 | 123.0777
117.36 | 3.8904 | 15.6835 | 3.8904 | 32.1295 | 245.4204 | 123.0877
117.37 | 3.8908 | 15.6885 | 3.8908 | 32.1298 | 245.4208 | 123.0977
117.38 | 3.8911 | 15.6934 | 3.8911 | 32.1302 | 245.4211 | 123.1077
117.39 | 3.8915 | 15.6962 | 3.8915 | 32.1306 | 245.4215 | 123.1177
117.4 | 3.8918 | 15.6995 | 3.8918 | 32.1309 | 245.4218 | 123.1277
117.41 | 3.8922 | 15.7033 | 3.8922 | 32.1313 | 245.4222 | 123.1377
117.42 | 3.8926 | 15.706 | 3.8926 | 32.1316 | 245.4226 | 123.1477
117.43 | 3.8929 | 15.7073 | 3.8929 | 32.132 | 245.4229 | 123.1577
117.44 | 3.8933 | 15.7092 | 3.8933 | 32.1323 | 245.4233 | 123.1677
117.45 | 3.8936 | 15.7115 | 3.8936 | 32.1327 | 245.4236 | 123.1777
117.46 | 3.894 | 15.7139 | 3.894 | 32.1331 | 245.424 | 123.1877
117.47 | 3.8943 | 15.7155 | 3.8943 | 32.1334 | 245.4243 | 123.1977
117.48 | 3.8947 | 15.7159 | 3.8947 | 32.1337 | 245.4247 | 123.2077
117.49 | 3.895 | 15.718 | 3.895 | 32.1341 | 245.425 | 123.2177
117.5 | 3.8953 | 15.7195 | 3.8953 | 32.1344 | 245.4253 | 123.2277
117.51 | 3.8956 | 15.7206 | 3.8956 | 32.1347 | 245.4256 | 123.2377
117.52 | 3.896 | 15.7221 | 3.896 | 32.135 | 245.426 | 123.2477
117.53 | 3.8964 | 15.7235 | 3.8964 | 32.1354 | 245.4264 | 123.2577
117.54 | 3.8967 | 15.7264 | 3.8967 | 32.1357 | 245.4267 | 123.2677
117.55 | 3.897 | 15.7293 | 3.897 | 32.1361 | 245.427 | 123.2777
117.56 | 3.8973 | 15.7317 | 3.8973 | 32.1364 | 245.4273 | 123.2877
117.57 | 3.8976 | 15.7324 | 3.8976 | 32.1367 | 245.4276 | 123.2977
117.58 | 3.8979 | 15.7336 | 3.8979 | 32.137 | 245.4279 | 123.3077
117.59 | 3.8983 | 15.7351 | 3.8983 | 32.1373 | 245.4283 | 123.3177
117.6 | 3.8986 | 15.7373 | 3.8986 | 32.1377 | 245.4286 | 123.3277
117.61 | 3.8989 | 15.7398 | 3.8989 | 32.1379 | 245.4289 | 123.3377
117.62 | 3.8992 | 15.7396 | 3.8992 | 32.1383 | 245.4292 | 123.3477
117.63 | 3.8995 | 15.7417 | 3.8995 | 32.1386 | 245.4295 | 123.3577
117.64 | 3.8998 | 15.7429 | 3.8998 | 32.1389 | 245.4298 | 123.3677
117.65 | 3.9001 | 15.7449 | 3.9001 | 32.1392 | 245.4301 | 123.3777
117.66 | 3.9004 | 15.745 | 3.9004 | 32.1395 | 245.4304 | 123.3877
117.67 | 3.9007 | 15.7469 | 3.9007 | 32.1398 | 245.4307 | 123.3977
117.68 | 3.901 | 15.7492 | 3.901 | 32.1401 | 245.431 | 123.4077
117.69 | 3.9013 | 15.7517 | 3.9013 | 32.1404 | 245.4313 | 123.4177
117.7 | 3.9016 | 15.753 | 3.9016 | 32.1407 | 245.4316 | 123.4277
117.71 | 3.9019 | 15.7535 | 3.9019 | 32.141 | 245.4319 | 123.4377
117.72 | 3.9023 | 15.7562 | 3.9023 | 32.1413 | 245.4322 | 123.4477
117.73 | 3.9026 | 15.7583 | 3.9026 | 32.1417 | 245.4326 | 123.4577
117.74 | 3.9029 | 15.7616 | 3.9029 | 32.142 | 245.4329 | 123.4677
117.75 | 3.9032 | 15.7634 | 3.9032 | 32.1423 | 245.4332 | 123.4777
117.76 | 3.9036 | 15.7654 | 3.9036 | 32.1426 | 245.4336 | 123.4877
117.77 | 3.9039 | 15.7654 | 3.9039 | 32.1429 | 245.4339 | 123.4977
117.78 | 3.9042 | 15.7665 | 3.9042 | 32.1433 | 245.4342 | 123.5077
117.79 | 3.9045 | 15.7684 | 3.9045 | 32.1436 | 245.4345 | 123.5177
117.8 | 3.9049 | 15.7704 | 3.9049 | 32.1439 | 245.4348 | 123.5277
117.81 | 3.9051 | 15.7714 | 3.9051 | 32.1442 | 245.4351 | 123.5377
117.82 | 3.9054 | 15.7727 | 3.9054 | 32.1445 | 245.4354 | 123.5477
117.83 | 3.9057 | 15.7728 | 3.9057 | 32.1448 | 245.4357 | 123.5577
117.84 | 3.9061 | 15.7736 | 3.9061 | 32.1451 | 245.4361 | 123.5677
117.85 | 3.9064 | 15.7737 | 3.9064 | 32.1454 | 245.4364 | 123.5777
117.86 | 3.9067 | 15.7732 | 3.9067 | 32.1458 | 245.4367 | 123.5877
117.87 | 3.907 | 15.775 | 3.907 | 32.1461 | 245.437 | 123.5977
117.88 | 3.9073 | 15.7765 | 3.9073 | 32.1464 | 245.4373 | 123.6077
117.89 | 3.9077 | 15.7789 | 3.9077 | 32.1467 | 245.4376 | 123.6177
117.9 | 3.908 | 15.7812 | 3.908 | 32.147 | 245.438 | 123.6277
117.91 | 3.9083 | 15.7836 | 3.9083 | 32.1474 | 245.4383 | 123.6377
117.92 | 3.9086 | 15.7855 | 3.9086 | 32.1477 | 245.4386 | 123.6477
117.93 | 3.9089 | 15.7885 | 3.9089 | 32.148 | 245.4389 | 123.6577
117.94 | 3.9093 | 15.7911 | 3.9093 | 32.1483 | 245.4393 | 123.6677
117.95 | 3.9096 | 15.7934 | 3.9096 | 32.1487 | 245.4396 | 123.6777
117.96 | 3.91 | 15.7971 | 3.91 | 32.149 | 245.4399 | 123.6877
117.97 | 3.9103 | 15.8013 | 3.9103 | 32.1493 | 245.4403 | 123.6977
117.98 | 3.9106 | 15.8053 | 3.9106 | 32.1496 | 245.4406 | 123.7077
117.99 | 3.9109 | 15.8074 | 3.9109 | 32.15 | 245.4409 | 123.7177
118 | 3.9112 | 15.8086 | 3.9112 | 32.1503 | 245.4412 | 123.7277
118.01 | 3.9116 | 15.8112 | 3.9116 | 32.1506 | 245.4416 | 123.7377
118.02 | 3.9119 | 15.814 | 3.9119 | 32.1509 | 245.4419 | 123.7477
118.03 | 3.9122 | 15.8172 | 3.9122 | 32.1513 | 245.4422 | 123.7577
118.04 | 3.9126 | 15.8185 | 3.9126 | 32.1516 | 245.4426 | 123.7677
118.05 | 3.9129 | 15.8194 | 3.9129 | 32.152 | 245.4429 | 123.7777
118.06 | 3.9132 | 15.822 | 3.9132 | 32.1523 | 245.4432 | 123.7877
118.07 | 3.9135 | 15.8235 | 3.9135 | 32.1526 | 245.4435 | 123.7977
118.08 | 3.9138 | 15.8251 | 3.9138 | 32.1529 | 245.4438 | 123.8077
118.09 | 3.9141 | 15.8255 | 3.9141 | 32.1532 | 245.4441 | 123.8177
118.1 | 3.9145 | 15.8268 | 3.9145 | 32.1535 | 245.4444 | 123.8277
118.11 | 3.9148 | 15.8288 | 3.9148 | 32.1538 | 245.4448 | 123.8377
118.12 | 3.9151 | 15.832 | 3.9151 | 32.1542 | 245.4451 | 123.8477
118.13 | 3.9154 | 15.8346 | 3.9154 | 32.1545 | 245.4454 | 123.8577
118.14 | 3.9158 | 15.8371 | 3.9158 | 32.1549 | 245.4458 | 123.8677
118.15 | 3.9162 | 15.8404 | 3.9162 | 32.1552 | 245.4461 | 123.8777
118.16 | 3.9165 | 15.8437 | 3.9165 | 32.1555 | 245.4465 | 123.8877
118.17 | 3.9168 | 15.848 | 3.9168 | 32.1559 | 245.4468 | 123.8977
118.18 | 3.9172 | 15.8505 | 3.9172 | 32.1562 | 245.4472 | 123.9077
118.19 | 3.9175 | 15.8535 | 3.9175 | 32.1566 | 245.4475 | 123.9177
118.2 | 3.9178 | 15.8583 | 3.9178 | 32.1569 | 245.4478 | 123.9277
118.21 | 3.9182 | 15.8622 | 3.9182 | 32.1572 | 245.4481 | 123.9377
118.22 | 3.9185 | 15.8651 | 3.9185 | 32.1576 | 245.4485 | 123.9477
118.23 | 3.9189 | 15.868 | 3.9189 | 32.158 | 245.4489 | 123.9577
118.24 | 3.9193 | 15.871 | 3.9193 | 32.1583 | 245.4493 | 123.9677
118.25 | 3.9196 | 15.8739 | 3.9196 | 32.1587 | 245.4496 | 123.9777
118.26 | 3.92 | 15.8762 | 3.92 | 32.1591 | 245.45 | 123.9877
118.27 | 3.9204 | 15.8786 | 3.9204 | 32.1594 | 245.4503 | 123.9977
118.28 | 3.9207 | 15.8826 | 3.9207 | 32.1598 | 245.4507 | 124.0077
118.29 | 3.9211 | 15.8869 | 3.9211 | 32.1601 | 245.4511 | 124.0177
118.3 | 3.9214 | 15.8902 | 3.9214 | 32.1605 | 245.4514 | 124.0277
118.31 | 3.9218 | 15.8937 | 3.9218 | 32.1609 | 245.4518 | 124.0377
118.32 | 3.9222 | 15.8976 | 3.9222 | 32.1612 | 245.4522 | 124.0477
118.33 | 3.9226 | 15.9004 | 3.9226 | 32.1616 | 245.4526 | 124.0577
118.34 | 3.923 | 15.9042 | 3.923 | 32.162 | 245.453 | 124.0677
118.35 | 3.9233 | 15.9099 | 3.9233 | 32.1624 | 245.4533 | 124.0777
118.36 | 3.9237 | 15.9152 | 3.9237 | 32.1628 | 245.4537 | 124.0877
118.37 | 3.9241 | 15.919 | 3.9241 | 32.1631 | 245.4541 | 124.0977
118.38 | 3.9245 | 15.9219 | 3.9245 | 32.1635 | 245.4544 | 124.1077
118.39 | 3.9248 | 15.9255 | 3.9248 | 32.1639 | 245.4548 | 124.1177
118.4 | 3.9252 | 15.928 | 3.9252 | 32.1642 | 245.4552 | 124.1277
118.41 | 3.9256 | 15.9302 | 3.9256 | 32.1646 | 245.4555 | 124.1377
118.42 | 3.9259 | 15.9325 | 3.9259 | 32.1649 | 245.4559 | 124.1477
118.43 | 3.9262 | 15.936 | 3.9262 | 32.1653 | 245.4562 | 124.1577
118.44 | 3.9266 | 15.9383 | 3.9266 | 32.1656 | 245.4566 | 124.1677
118.45 | 3.927 | 15.9398 | 3.927 | 32.166 | 245.457 | 124.1777
118.46 | 3.9273 | 15.9413 | 3.9273 | 32.1664 | 245.4573 | 124.1877
118.47 | 3.9277 | 15.9435 | 3.9277 | 32.1667 | 245.4577 | 124.1977
118.48 | 3.928 | 15.9461 | 3.928 | 32.167 | 245.458 | 124.2077
118.49 | 3.9283 | 15.9488 | 3.9283 | 32.1674 | 245.4583 | 124.2177
118.5 | 3.9287 | 15.9515 | 3.9287 | 32.1677 | 245.4587 | 124.2277
118.51 | 3.929 | 15.9543 | 3.929 | 32.168 | 245.459 | 124.2377
118.52 | 3.9293 | 15.9563 | 3.9293 | 32.1684 | 245.4593 | 124.2477
118.53 | 3.9297 | 15.9584 | 3.9297 | 32.1687 | 245.4597 | 124.2577
118.54 | 3.93 | 15.961 | 3.93 | 32.169 | 245.46 | 124.2677
118.55 | 3.9303 | 15.9641 | 3.9303 | 32.1694 | 245.4603 | 124.2777
118.56 | 3.9307 | 15.966 | 3.9307 | 32.1697 | 245.4607 | 124.2877
118.57 | 3.931 | 15.9678 | 3.931 | 32.17 | 245.461 | 124.2977
118.58 | 3.9313 | 15.9708 | 3.9313 | 32.1704 | 245.4613 | 124.3077
118.59 | 3.9317 | 15.9723 | 3.9317 | 32.1707 | 245.4616 | 124.3177
118.6 | 3.932 | 15.9744 | 3.932 | 32.171 | 245.4619 | 124.3277
118.61 | 3.9322 | 15.9752 | 3.9322 | 32.1713 | 245.4622 | 124.3377
118.62 | 3.9325 | 15.9762 | 3.9325 | 32.1716 | 245.4625 | 124.3477
118.63 | 3.9328 | 15.9785 | 3.9328 | 32.1719 | 245.4628 | 124.3577
118.64 | 3.9331 | 15.9802 | 3.9331 | 32.1722 | 245.4631 | 124.3677
118.65 | 3.9334 | 15.9797 | 3.9334 | 32.1725 | 245.4634 | 124.3777
118.66 | 3.9338 | 15.9805 | 3.9338 | 32.1728 | 245.4637 | 124.3877
118.67 | 3.9341 | 15.9819 | 3.9341 | 32.1731 | 245.4641 | 124.3977
118.68 | 3.9344 | 15.9819 | 3.9344 | 32.1734 | 245.4644 | 124.4077
118.69 | 3.9347 | 15.9835 | 3.9347 | 32.1737 | 245.4647 | 124.4177
118.7 | 3.935 | 15.9842 | 3.935 | 32.174 | 245.465 | 124.4277
118.71 | 3.9353 | 15.986 | 3.9353 | 32.1744 | 245.4653 | 124.4377
118.72 | 3.9357 | 15.9883 | 3.9357 | 32.1747 | 245.4656 | 124.4477
118.73 | 3.936 | 15.9886 | 3.936 | 32.175 | 245.466 | 124.4577
118.74 | 3.9363 | 15.9896 | 3.9363 | 32.1753 | 245.4662 | 124.4677
118.75 | 3.9366 | 15.9916 | 3.9366 | 32.1756 | 245.4666 | 124.4777
118.76 | 3.9369 | 15.9934 | 3.9369 | 32.1759 | 245.4669 | 124.4877
118.77 | 3.9372 | 15.9946 | 3.9372 | 32.1763 | 245.4672 | 124.4977
118.78 | 3.9376 | 15.9964 | 3.9376 | 32.1766 | 245.4675 | 124.5077
118.79 | 3.9379 | 15.9975 | 3.9379 | 32.1769 | 245.4679 | 124.5177
118.8 | 3.9382 | 15.9993 | 3.9382 | 32.1772 | 245.4682 | 124.5277
118.81 | 3.9385 | 16.0007 | 3.9385 | 32.1775 | 245.4685 | 124.5377
118.82 | 3.9388 | 16.0024 | 3.9388 | 32.1778 | 245.4688 | 124.5477
118.83 | 3.9391 | 16.0051 | 3.9391 | 32.1781 | 245.4691 | 124.5577
118.84 | 3.9394 | 16.0066 | 3.9394 | 32.1785 | 245.4694 | 124.5677
118.85 | 3.9397 | 16.0078 | 3.9397 | 32.1788 | 245.4697 | 124.5777
118.86 | 3.9401 | 16.0105 | 3.9401 | 32.1791 | 245.4701 | 124.5877
118.87 | 3.9404 | 16.0149 | 3.9404 | 32.1794 | 245.4704 | 124.5977
118.88 | 3.9407 | 16.0172 | 3.9407 | 32.1797 | 245.4706 | 124.6077
118.89 | 3.941 | 16.0184 | 3.941 | 32.18 | 245.471 | 124.6177
118.9 | 3.9413 | 16.0196 | 3.9413 | 32.1803 | 245.4713 | 124.6277
118.91 | 3.9416 | 16.0225 | 3.9416 | 32.1806 | 245.4716 | 124.6377
118.92 | 3.9419 | 16.0263 | 3.9419 | 32.181 | 245.4719 | 124.6477
118.93 | 3.9423 | 16.0285 | 3.9423 | 32.1813 | 245.4723 | 124.6577
118.94 | 3.9426 | 16.0288 | 3.9426 | 32.1817 | 245.4726 | 124.6677
118.95 | 3.9429 | 16.0304 | 3.9429 | 32.182 | 245.4729 | 124.6777
118.96 | 3.9432 | 16.034 | 3.9432 | 32.1823 | 245.4732 | 124.6877
118.97 | 3.9435 | 16.0378 | 3.9435 | 32.1826 | 245.4735 | 124.6977
118.98 | 3.9439 | 16.0394 | 3.9439 | 32.183 | 245.4739 | 124.7077
118.99 | 3.9443 | 16.0402 | 3.9443 | 32.1833 | 245.4742 | 124.7177
119 | 3.9446 | 16.0432 | 3.9446 | 32.1836 | 245.4746 | 124.7277
119.01 | 3.9449 | 16.0478 | 3.9449 | 32.1839 | 245.4749 | 124.7377
119.02 | 3.9452 | 16.0507 | 3.9452 | 32.1842 | 245.4752 | 124.7477
119.03 | 3.9455 | 16.0513 | 3.9455 | 32.1846 | 245.4755 | 124.7577
119.04 | 3.9459 | 16.0524 | 3.9459 | 32.1849 | 245.4758 | 124.7677
119.05 | 3.9461 | 16.0553 | 3.9461 | 32.1852 | 245.4761 | 124.7777
119.06 | 3.9465 | 16.058 | 3.9465 | 32.1855 | 245.4765 | 124.7877
119.07 | 3.9468 | 16.0599 | 3.9468 | 32.1859 | 245.4768 | 124.7977
119.08 | 3.9471 | 16.0619 | 3.9471 | 32.1862 | 245.4771 | 124.8077
119.09 | 3.9475 | 16.0637 | 3.9475 | 32.1865 | 245.4775 | 124.8177
119.1 | 3.9478 | 16.0677 | 3.9478 | 32.1869 | 245.4778 | 124.8277
119.11 | 3.9481 | 16.073 | 3.9481 | 32.1872 | 245.4781 | 124.8377
119.12 | 3.9484 | 16.0756 | 3.9484 | 32.1875 | 245.4784 | 124.8477
119.13 | 3.9488 | 16.0762 | 3.9488 | 32.1879 | 245.4788 | 124.8577
119.14 | 3.9491 | 16.0799 | 3.9491 | 32.1882 | 245.4791 | 124.8677
119.15 | 3.9495 | 16.0848 | 3.9495 | 32.1885 | 245.4795 | 124.8777
119.16 | 3.9498 | 16.0882 | 3.9498 | 32.1888 | 245.4798 | 124.8877
119.17 | 3.9502 | 16.0899 | 3.9502 | 32.1892 | 245.4801 | 124.8977
119.18 | 3.9505 | 16.0921 | 3.9505 | 32.1896 | 245.4805 | 124.9077
119.19 | 3.9509 | 16.0958 | 3.9509 | 32.1899 | 245.4809 | 124.9177
119.2 | 3.9512 | 16.0988 | 3.9512 | 32.1903 | 245.4812 | 124.9277
119.21 | 3.9515 | 16.1001 | 3.9515 | 32.1906 | 245.4815 | 124.9377
119.22 | 3.9519 | 16.1006 | 3.9519 | 32.1909 | 245.4818 | 124.9477
119.23 | 3.9522 | 16.1038 | 3.9522 | 32.1913 | 245.4822 | 124.9577
119.24 | 3.9526 | 16.1076 | 3.9526 | 32.1916 | 245.4826 | 124.9677
119.25 | 3.953 | 16.1118 | 3.953 | 32.192 | 245.4829 | 124.9777
119.26 | 3.9533 | 16.1143 | 3.9533 | 32.1924 | 245.4833 | 124.9877
119.27 | 3.9537 | 16.1155 | 3.9537 | 32.1927 | 245.4837 | 124.9977
119.28 | 3.954 | 16.1181 | 3.954 | 32.1931 | 245.484 | 125.0077
119.29 | 3.9544 | 16.1225 | 3.9544 | 32.1935 | 245.4844 | 125.0177
119.3 | 3.9548 | 16.1255 | 3.9548 | 32.1938 | 245.4848 | 125.0277
119.31 | 3.9552 | 16.1281 | 3.9552 | 32.1942 | 245.4851 | 125.0377
119.32 | 3.9555 | 16.1313 | 3.9555 | 32.1946 | 245.4855 | 125.0477
119.33 | 3.9559 | 16.1346 | 3.9559 | 32.195 | 245.4859 | 125.0577
119.34 | 3.9563 | 16.1398 | 3.9563 | 32.1954 | 245.4863 | 125.0677
119.35 | 3.9567 | 16.1433 | 3.9567 | 32.1957 | 245.4867 | 125.0777
119.36 | 3.9571 | 16.1458 | 3.9571 | 32.1961 | 245.4871 | 125.0877
119.37 | 3.9574 | 16.1471 | 3.9574 | 32.1965 | 245.4874 | 125.0977
119.38 | 3.9578 | 16.1506 | 3.9578 | 32.1969 | 245.4878 | 125.1077
119.39 | 3.9582 | 16.1558 | 3.9582 | 32.1972 | 245.4882 | 125.1177
119.4 | 3.9585 | 16.1604 | 3.9585 | 32.1976 | 245.4885 | 125.1277
119.41 | 3.9589 | 16.161 | 3.9589 | 32.198 | 245.4889 | 125.1377
119.42 | 3.9593 | 16.1617 | 3.9593 | 32.1983 | 245.4892 | 125.1477
119.43 | 3.9596 | 16.1643 | 3.9596 | 32.1987 | 245.4896 | 125.1577
119.44 | 3.96 | 16.1658 | 3.96 | 32.199 | 245.49 | 125.1677
119.45 | 3.9603 | 16.1674 | 3.9603 | 32.1994 | 245.4903 | 125.1777
119.46 | 3.9607 | 16.17 | 3.9607 | 32.1997 | 245.4907 | 125.1877
119.47 | 3.961 | 16.1724 | 3.961 | 32.2 | 245.491 | 125.1977
119.48 | 3.9613 | 16.1733 | 3.9613 | 32.2004 | 245.4913 | 125.2077
119.49 | 3.9617 | 16.1749 | 3.9617 | 32.2007 | 245.4917 | 125.2177
119.5 | 3.962 | 16.176 | 3.962 | 32.2011 | 245.492 | 125.2277
119.51 | 3.9623 | 16.1773 | 3.9623 | 32.2014 | 245.4923 | 125.2377
119.52 | 3.9627 | 16.1795 | 3.9627 | 32.2017 | 245.4927 | 125.2477
119.53 | 3.963 | 16.1815 | 3.963 | 32.2021 | 245.493 | 125.2577
119.54 | 3.9633 | 16.185 | 3.9633 | 32.2024 | 245.4933 | 125.2677
119.55 | 3.9637 | 16.186 | 3.9637 | 32.2027 | 245.4937 | 125.2777
119.56 | 3.964 | 16.1849 | 3.964 | 32.2031 | 245.494 | 125.2877
119.57 | 3.9643 | 16.1854 | 3.9643 | 32.2033 | 245.4943 | 125.2977
119.58 | 3.9646 | 16.1883 | 3.9646 | 32.2036 | 245.4946 | 125.3077
119.59 | 3.9649 | 16.1886 | 3.9649 | 32.2039 | 245.4949 | 125.3177
119.6 | 3.9652 | 16.1884 | 3.9652 | 32.2043 | 245.4952 | 125.3277
119.61 | 3.9655 | 16.1881 | 3.9655 | 32.2046 | 245.4955 | 125.3377
119.62 | 3.9659 | 16.1885 | 3.9659 | 32.2049 | 245.4958 | 125.3477
119.63 | 3.9662 | 16.1908 | 3.9662 | 32.2052 | 245.4962 | 125.3577
119.64 | 3.9664 | 16.1899 | 3.9664 | 32.2055 | 245.4964 | 125.3677
119.65 | 3.9667 | 16.1894 | 3.9667 | 32.2058 | 245.4967 | 125.3777
119.66 | 3.967 | 16.1899 | 3.967 | 32.2061 | 245.497 | 125.3877
119.67 | 3.9673 | 16.192 | 3.9673 | 32.2064 | 245.4973 | 125.3977
119.68 | 3.9676 | 16.1926 | 3.9676 | 32.2067 | 245.4976 | 125.4077
119.69 | 3.9679 | 16.1939 | 3.9679 | 32.2069 | 245.4979 | 125.4177
119.7 | 3.9682 | 16.1942 | 3.9682 | 32.2072 | 245.4982 | 125.4277
119.71 | 3.9685 | 16.1961 | 3.9685 | 32.2076 | 245.4985 | 125.4377
119.72 | 3.9689 | 16.199 | 3.9689 | 32.2079 | 245.4989 | 125.4477
119.73 | 3.9692 | 16.2006 | 3.9692 | 32.2082 | 245.4992 | 125.4577
119.74 | 3.9695 | 16.2012 | 3.9695 | 32.2086 | 245.4995 | 125.4677
119.75 | 3.9699 | 16.2028 | 3.9699 | 32.2089 | 245.4999 | 125.4777
119.76 | 3.9702 | 16.2054 | 3.9702 | 32.2093 | 245.5002 | 125.4877
119.77 | 3.9705 | 16.2074 | 3.9705 | 32.2095 | 245.5005 | 125.4977
119.78 | 3.9708 | 16.2087 | 3.9708 | 32.2098 | 245.5008 | 125.5077
119.79 | 3.9711 | 16.208 | 3.9711 | 32.2102 | 245.5011 | 125.5177
119.8 | 3.9715 | 16.2088 | 3.9715 | 32.2105 | 245.5014 | 125.5277
119.81 | 3.9718 | 16.2097 | 3.9718 | 32.2108 | 245.5017 | 125.5377
119.82 | 3.9721 | 16.2099 | 3.9721 | 32.2111 | 245.502 | 125.5477
119.83 | 3.9724 | 16.2112 | 3.9724 | 32.2114 | 245.5024 | 125.5577
119.84 | 3.9727 | 16.2127 | 3.9727 | 32.2118 | 245.5027 | 125.5677
119.85 | 3.9731 | 16.2141 | 3.9731 | 32.2121 | 245.5031 | 125.5777
119.86 | 3.9734 | 16.2154 | 3.9734 | 32.2124 | 245.5034 | 125.5877
119.87 | 3.9737 | 16.2173 | 3.9737 | 32.2127 | 245.5036 | 125.5977
119.88 | 3.974 | 16.2197 | 3.974 | 32.213 | 245.504 | 125.6077
119.89 | 3.9743 | 16.2227 | 3.9743 | 32.2134 | 245.5043 | 125.6177
119.9 | 3.9746 | 16.2243 | 3.9746 | 32.2137 | 245.5046 | 125.6277
119.91 | 3.9749 | 16.2256 | 3.9749 | 32.214 | 245.5049 | 125.6377
119.92 | 3.9752 | 16.2279 | 3.9752 | 32.2143 | 245.5052 | 125.6477
119.93 | 3.9756 | 16.2294 | 3.9756 | 32.2147 | 245.5056 | 125.6577
119.94 | 3.9759 | 16.2316 | 3.9759 | 32.215 | 245.5059 | 125.6677
119.95 | 3.9763 | 16.2323 | 3.9763 | 32.2153 | 245.5062 | 125.6777
119.96 | 3.9766 | 16.2332 | 3.9766 | 32.2156 | 245.5066 | 125.6877
119.97 | 3.9769 | 16.2339 | 3.9769 | 32.2159 | 245.5069 | 125.6977
119.98 | 3.9773 | 16.236 | 3.9773 | 32.2163 | 245.5072 | 125.7077
119.99 | 3.9776 | 16.238 | 3.9776 | 32.2166 | 245.5076 | 125.7177
120 | 3.9779 | 16.2402 | 3.9779 | 32.2169 | 245.5079 | 125.7277
120.01 | 3.9782 | 16.2426 | 3.9782 | 32.2172 | 245.5082 | 125.7377
120.02 | 3.9785 | 16.2444 | 3.9785 | 32.2176 | 245.5085 | 125.7477
120.03 | 3.9789 | 16.2469 | 3.9789 | 32.2179 | 245.5089 | 125.7577
120.04 | 3.9792 | 16.25 | 3.9792 | 32.2183 | 245.5092 | 125.7677
120.05 | 3.9795 | 16.2522 | 3.9795 | 32.2186 | 245.5095 | 125.7777
120.06 | 3.9798 | 16.2537 | 3.9798 | 32.2189 | 245.5098 | 125.7877
120.07 | 3.9802 | 16.256 | 3.9802 | 32.2192 | 245.5102 | 125.7977
120.08 | 3.9805 | 16.257 | 3.9805 | 32.2195 | 245.5105 | 125.8077
120.09 | 3.9808 | 16.259 | 3.9808 | 32.2198 | 245.5108 | 125.8177
120.1 | 3.9811 | 16.2608 | 3.9811 | 32.2202 | 245.5111 | 125.8277
120.11 | 3.9814 | 16.2633 | 3.9814 | 32.2205 | 245.5114 | 125.8377
120.12 | 3.9818 | 16.2672 | 3.9818 | 32.2208 | 245.5118 | 125.8477
120.13 | 3.9821 | 16.2697 | 3.9821 | 32.2212 | 245.5121 | 125.8577
120.14 | 3.9825 | 16.2708 | 3.9825 | 32.2215 | 245.5125 | 125.8677
120.15 | 3.9828 | 16.2734 | 3.9828 | 32.2218 | 245.5128 | 125.8777
120.16 | 3.9831 | 16.2773 | 3.9831 | 32.2222 | 245.5131 | 125.8877
120.17 | 3.9835 | 16.2817 | 3.9835 | 32.2226 | 245.5135 | 125.8977
120.18 | 3.9839 | 16.2853 | 3.9839 | 32.2229 | 245.5139 | 125.9077
120.19 | 3.9842 | 16.2878 | 3.9842 | 32.2233 | 245.5142 | 125.9177
120.2 | 3.9846 | 16.2893 | 3.9846 | 32.2236 | 245.5146 | 125.9277
120.21 | 3.9849 | 16.2921 | 3.9849 | 32.2239 | 245.5149 | 125.9377
120.22 | 3.9852 | 16.2944 | 3.9852 | 32.2243 | 245.5152 | 125.9477
120.23 | 3.9856 | 16.2963 | 3.9856 | 32.2246 | 245.5156 | 125.9577
120.24 | 3.9859 | 16.2978 | 3.9859 | 32.225 | 245.5159 | 125.9677
120.25 | 3.9863 | 16.3001 | 3.9863 | 32.2254 | 245.5163 | 125.9777
120.26 | 3.9867 | 16.3021 | 3.9867 | 32.2257 | 245.5167 | 125.9877
120.27 | 3.987 | 16.3048 | 3.987 | 32.2261 | 245.517 | 125.9977
120.28 | 3.9874 | 16.3075 | 3.9874 | 32.2265 | 245.5174 | 126.0077
120.29 | 3.9877 | 16.3104 | 3.9877 | 32.2268 | 245.5177 | 126.0177
120.3 | 3.9881 | 16.3156 | 3.9881 | 32.2272 | 245.5181 | 126.0277
120.31 | 3.9885 | 16.3184 | 3.9885 | 32.2275 | 245.5185 | 126.0377
120.32 | 3.9889 | 16.3223 | 3.9889 | 32.228 | 245.5189 | 126.0477
120.33 | 3.9893 | 16.3272 | 3.9893 | 32.2283 | 245.5193 | 126.0577
120.34 | 3.9897 | 16.3329 | 3.9897 | 32.2287 | 245.5197 | 126.0677
120.35 | 3.9901 | 16.3369 | 3.9901 | 32.2291 | 245.5201 | 126.0777
120.36 | 3.9905 | 16.3397 | 3.9905 | 32.2295 | 245.5204 | 126.0877
120.37 | 3.9908 | 16.3413 | 3.9908 | 32.2299 | 245.5208 | 126.0977
120.38 | 3.9912 | 16.3435 | 3.9912 | 32.2302 | 245.5212 | 126.1077
120.39 | 3.9916 | 16.3468 | 3.9916 | 32.2306 | 245.5215 | 126.1177
120.4 | 3.9919 | 16.3472 | 3.9919 | 32.231 | 245.5219 | 126.1277
120.41 | 3.9923 | 16.3485 | 3.9923 | 32.2313 | 245.5223 | 126.1377
120.42 | 3.9926 | 16.3491 | 3.9926 | 32.2317 | 245.5226 | 126.1477
120.43 | 3.993 | 16.3498 | 3.993 | 32.232 | 245.523 | 126.1577
120.44 | 3.9933 | 16.3512 | 3.9933 | 32.2324 | 245.5233 | 126.1677
120.45 | 3.9937 | 16.3522 | 3.9937 | 32.2327 | 245.5237 | 126.1777
120.46 | 3.994 | 16.3525 | 3.994 | 32.2331 | 245.524 | 126.1877
120.47 | 3.9944 | 16.3538 | 3.9944 | 32.2334 | 245.5243 | 126.1977
120.48 | 3.9947 | 16.3555 | 3.9947 | 32.2337 | 245.5247 | 126.2077
120.49 | 3.995 | 16.3565 | 3.995 | 32.2341 | 245.525 | 126.2177
120.5 | 3.9954 | 16.3589 | 3.9954 | 32.2344 | 245.5253 | 126.2277
120.51 | 3.9957 | 16.3601 | 3.9957 | 32.2347 | 245.5257 | 126.2377
120.52 | 3.996 | 16.3609 | 3.996 | 32.2351 | 245.526 | 126.2477
120.53 | 3.9964 | 16.3624 | 3.9964 | 32.2354 | 245.5263 | 126.2577
120.54 | 3.9967 | 16.363 | 3.9967 | 32.2357 | 245.5267 | 126.2677
120.55 | 3.997 | 16.3634 | 3.997 | 32.236 | 245.527 | 126.2777
120.56 | 3.9973 | 16.3638 | 3.9973 | 32.2363 | 245.5273 | 126.2877
120.57 | 3.9976 | 16.3644 | 3.9976 | 32.2367 | 245.5276 | 126.2977
120.58 | 3.998 | 16.3659 | 3.998 | 32.237 | 245.528 | 126.3077
120.59 | 3.9983 | 16.3666 | 3.9983 | 32.2373 | 245.5283 | 126.3177
120.6 | 3.9986 | 16.3655 | 3.9986 | 32.2376 | 245.5285 | 126.3277
120.61 | 3.9989 | 16.3654 | 3.9989 | 32.2379 | 245.5288 | 126.3377
120.62 | 3.9991 | 16.366 | 3.9991 | 32.2382 | 245.5291 | 126.3477
120.63 | 3.9994 | 16.3677 | 3.9994 | 32.2385 | 245.5294 | 126.3577
120.64 | 3.9997 | 16.3676 | 3.9997 | 32.2388 | 245.5297 | 126.3677
120.65 | 4 | 16.368 | 4 | 32.2391 | 245.53 | 126.3777
120.66 | 4.0003 | 16.3707 | 4.0003 | 32.2394 | 245.5303 | 126.3877
120.67 | 4.0007 | 16.3707 | 4.0007 | 32.2397 | 245.5307 | 126.3977
120.68 | 4.001 | 16.3718 | 4.001 | 32.24 | 245.531 | 126.4077
120.69 | 4.0013 | 16.3728 | 4.0013 | 32.2404 | 245.5313 | 126.4177
120.7 | 4.0016 | 16.3734 | 4.0016 | 32.2407 | 245.5316 | 126.4277
120.71 | 4.0019 | 16.3732 | 4.0019 | 32.241 | 245.5319 | 126.4377
120.72 | 4.0023 | 16.374 | 4.0023 | 32.2413 | 245.5323 | 126.4477
120.73 | 4.0026 | 16.3742 | 4.0026 | 32.2416 | 245.5326 | 126.4577
120.74 | 4.0029 | 16.3752 | 4.0029 | 32.242 | 245.5329 | 126.4677
120.75 | 4.0032 | 16.3749 | 4.0032 | 32.2423 | 245.5332 | 126.4777
120.76 | 4.0035 | 16.3735 | 4.0035 | 32.2426 | 245.5335 | 126.4877
120.77 | 4.0038 | 16.3756 | 4.0038 | 32.2429 | 245.5338 | 126.4977
120.78 | 4.0041 | 16.3755 | 4.0041 | 32.2432 | 245.5341 | 126.5077
120.79 | 4.0044 | 16.3749 | 4.0044 | 32.2435 | 245.5344 | 126.5177
120.8 | 4.0047 | 16.376 | 4.0047 | 32.2438 | 245.5347 | 126.5277
120.81 | 4.0051 | 16.3786 | 4.0051 | 32.2441 | 245.5351 | 126.5377
120.82 | 4.0054 | 16.3798 | 4.0054 | 32.2444 | 245.5354 | 126.5477
120.83 | 4.0057 | 16.3811 | 4.0057 | 32.2447 | 245.5357 | 126.5577
120.84 | 4.006 | 16.3807 | 4.006 | 32.245 | 245.536 | 126.5677
120.85 | 4.0063 | 16.3819 | 4.0063 | 32.2454 | 245.5363 | 126.5777
120.86 | 4.0067 | 16.3841 | 4.0067 | 32.2457 | 245.5367 | 126.5877
120.87 | 4.007 | 16.386 | 4.007 | 32.2461 | 245.537 | 126.5977
120.88 | 4.0073 | 16.3879 | 4.0073 | 32.2463 | 245.5373 | 126.6077
120.89 | 4.0076 | 16.3885 | 4.0076 | 32.2467 | 245.5376 | 126.6177
120.9 | 4.0079 | 16.3895 | 4.0079 | 32.247 | 245.5379 | 126.6277
120.91 | 4.0083 | 16.3914 | 4.0083 | 32.2473 | 245.5383 | 126.6377
120.92 | 4.0086 | 16.3942 | 4.0086 | 32.2477 | 245.5386 | 126.6477
120.93 | 4.0089 | 16.3953 | 4.0089 | 32.248 | 245.5389 | 126.6577
120.94 | 4.0092 | 16.3979 | 4.0092 | 32.2483 | 245.5392 | 126.6677
120.95 | 4.0096 | 16.3988 | 4.0096 | 32.2486 | 245.5396 | 126.6777
120.96 | 4.0099 | 16.4007 | 4.0099 | 32.249 | 245.5399 | 126.6877
120.97 | 4.0103 | 16.4036 | 4.0103 | 32.2493 | 245.5402 | 126.6977
120.98 | 4.0106 | 16.4051 | 4.0106 | 32.2496 | 245.5405 | 126.7077
120.99 | 4.0109 | 16.4068 | 4.0109 | 32.2499 | 245.5409 | 126.7177
121 | 4.0112 | 16.4084 | 4.0112 | 32.2503 | 245.5412 | 126.7277
121.01 | 4.0116 | 16.4108 | 4.0116 | 32.2506 | 245.5416 | 126.7377
121.02 | 4.0119 | 16.4116 | 4.0119 | 32.2509 | 245.5419 | 126.7477
121.03 | 4.0122 | 16.4114 | 4.0122 | 32.2512 | 245.5422 | 126.7577
121.04 | 4.0125 | 16.4114 | 4.0125 | 32.2516 | 245.5425 | 126.7677
121.05 | 4.0129 | 16.4131 | 4.0129 | 32.2519 | 245.5429 | 126.7777
121.06 | 4.0132 | 16.4154 | 4.0132 | 32.2522 | 245.5432 | 126.7877
121.07 | 4.0135 | 16.4165 | 4.0135 | 32.2525 | 245.5435 | 126.7977
121.08 | 4.0138 | 16.4185 | 4.0138 | 32.2529 | 245.5438 | 126.8077
121.09 | 4.0141 | 16.4203 | 4.0141 | 32.2532 | 245.5441 | 126.8177
121.1 | 4.0145 | 16.4222 | 4.0145 | 32.2535 | 245.5444 | 126.8277
121.11 | 4.0148 | 16.4223 | 4.0148 | 32.2539 | 245.5448 | 126.8377
121.12 | 4.0152 | 16.4236 | 4.0152 | 32.2542 | 245.5452 | 126.8477
121.13 | 4.0155 | 16.4271 | 4.0155 | 32.2545 | 245.5455 | 126.8577
121.14 | 4.0158 | 16.4301 | 4.0158 | 32.2548 | 245.5458 | 126.8677
121.15 | 4.0162 | 16.4328 | 4.0162 | 32.2552 | 245.5461 | 126.8777
121.16 | 4.0165 | 16.4348 | 4.0165 | 32.2556 | 245.5465 | 126.8877
121.17 | 4.0169 | 16.4354 | 4.0169 | 32.2559 | 245.5468 | 126.8977
121.18 | 4.0172 | 16.4369 | 4.0172 | 32.2562 | 245.5472 | 126.9077
121.19 | 4.0175 | 16.439 | 4.0175 | 32.2566 | 245.5475 | 126.9177
121.2 | 4.0179 | 16.4409 | 4.0179 | 32.2569 | 245.5479 | 126.9277
121.21 | 4.0183 | 16.4435 | 4.0183 | 32.2573 | 245.5483 | 126.9377
121.22 | 4.0186 | 16.4464 | 4.0186 | 32.2577 | 245.5486 | 126.9477
121.23 | 4.019 | 16.4488 | 4.019 | 32.258 | 245.549 | 126.9577
121.24 | 4.0193 | 16.4515 | 4.0193 | 32.2584 | 245.5493 | 126.9677
121.25 | 4.0197 | 16.4545 | 4.0197 | 32.2587 | 245.5497 | 126.9777
121.26 | 4.02 | 16.4557 | 4.02 | 32.2591 | 245.55 | 126.9877
121.27 | 4.0204 | 16.4579 | 4.0204 | 32.2595 | 245.5504 | 126.9977
121.28 | 4.0208 | 16.4595 | 4.0208 | 32.2598 | 245.5507 | 127.0077
121.29 | 4.0211 | 16.4617 | 4.0211 | 32.2602 | 245.5511 | 127.0177
121.3 | 4.0214 | 16.4647 | 4.0214 | 32.2605 | 245.5514 | 127.0277
121.31 | 4.0218 | 16.4685 | 4.0218 | 32.2609 | 245.5518 | 127.0377
121.32 | 4.0222 | 16.4717 | 4.0222 | 32.2613 | 245.5522 | 127.0477
121.33 | 4.0226 | 16.4736 | 4.0226 | 32.2617 | 245.5526 | 127.0577
121.34 | 4.023 | 16.4744 | 4.023 | 32.2621 | 245.553 | 127.0677
121.35 | 4.0234 | 16.476 | 4.0234 | 32.2625 | 245.5534 | 127.0777
121.36 | 4.0238 | 16.4799 | 4.0238 | 32.2628 | 245.5538 | 127.0877
121.37 | 4.0242 | 16.4831 | 4.0242 | 32.2632 | 245.5542 | 127.0977
121.38 | 4.0245 | 16.486 | 4.0245 | 32.2636 | 245.5545 | 127.1077
121.39 | 4.0249 | 16.4889 | 4.0249 | 32.2639 | 245.5549 | 127.1177
121.4 | 4.0253 | 16.4918 | 4.0253 | 32.2643 | 245.5552 | 127.1277
121.41 | 4.0256 | 16.4947 | 4.0256 | 32.2646 | 245.5556 | 127.1377
121.42 | 4.026 | 16.495 | 4.026 | 32.265 | 245.556 | 127.1477
121.43 | 4.0263 | 16.4954 | 4.0263 | 32.2654 | 245.5563 | 127.1577
121.44 | 4.0267 | 16.4968 | 4.0267 | 32.2658 | 245.5567 | 127.1677
121.45 | 4.0271 | 16.4993 | 4.0271 | 32.2661 | 245.5571 | 127.1777
121.46 | 4.0274 | 16.5009 | 4.0274 | 32.2665 | 245.5574 | 127.1877
121.47 | 4.0277 | 16.5015 | 4.0277 | 32.2668 | 245.5577 | 127.1977
121.48 | 4.0281 | 16.5016 | 4.0281 | 32.2671 | 245.558 | 127.2077
121.49 | 4.0284 | 16.5015 | 4.0284 | 32.2674 | 245.5584 | 127.2177
121.5 | 4.0288 | 16.5018 | 4.0288 | 32.2678 | 245.5587 | 127.2277
121.51 | 4.0291 | 16.5014 | 4.0291 | 32.2681 | 245.5591 | 127.2377
121.52 | 4.0294 | 16.5032 | 4.0294 | 32.2684 | 245.5594 | 127.2477
121.53 | 4.0297 | 16.5039 | 4.0297 | 32.2687 | 245.5597 | 127.2577
121.54 | 4.03 | 16.5055 | 4.03 | 32.2691 | 245.56 | 127.2677
121.55 | 4.0303 | 16.5067 | 4.0303 | 32.2694 | 245.5603 | 127.2777
121.56 | 4.0307 | 16.5074 | 4.0307 | 32.2697 | 245.5607 | 127.2877
121.57 | 4.031 | 16.507 | 4.031 | 32.27 | 245.561 | 127.2977
121.58 | 4.0313 | 16.5059 | 4.0313 | 32.2703 | 245.5613 | 127.3077
121.59 | 4.0316 | 16.5074 | 4.0316 | 32.2707 | 245.5616 | 127.3177
121.6 | 4.0319 | 16.5088 | 4.0319 | 32.271 | 245.5619 | 127.3277
121.61 | 4.0322 | 16.5091 | 4.0322 | 32.2713 | 245.5622 | 127.3377
121.62 | 4.0325 | 16.5072 | 4.0325 | 32.2716 | 245.5625 | 127.3477
121.63 | 4.0329 | 16.5068 | 4.0329 | 32.2719 | 245.5628 | 127.3577
121.64 | 4.0331 | 16.5076 | 4.0331 | 32.2722 | 245.5631 | 127.3677
121.65 | 4.0334 | 16.5092 | 4.0334 | 32.2725 | 245.5634 | 127.3777
121.66 | 4.0337 | 16.5093 | 4.0337 | 32.2728 | 245.5637 | 127.3877
121.67 | 4.0341 | 16.5098 | 4.0341 | 32.2731 | 245.564 | 127.3977
121.68 | 4.0343 | 16.5108 | 4.0343 | 32.2734 | 245.5643 | 127.4077
121.69 | 4.0347 | 16.5107 | 4.0347 | 32.2737 | 245.5646 | 127.4177
121.7 | 4.035 | 16.5107 | 4.035 | 32.274 | 245.565 | 127.4277
121.71 | 4.0353 | 16.5102 | 4.0353 | 32.2743 | 245.5653 | 127.4377
121.72 | 4.0356 | 16.5095 | 4.0356 | 32.2747 | 245.5656 | 127.4477
121.73 | 4.0359 | 16.5097 | 4.0359 | 32.275 | 245.5659 | 127.4577
121.74 | 4.0362 | 16.5116 | 4.0362 | 32.2753 | 245.5662 | 127.4677
121.75 | 4.0365 | 16.512 | 4.0365 | 32.2756 | 245.5665 | 127.4777
121.76 | 4.0368 | 16.5114 | 4.0368 | 32.2759 | 245.5668 | 127.4877
121.77 | 4.0371 | 16.51 | 4.0371 | 32.2762 | 245.5671 | 127.4977
121.78 | 4.0374 | 16.5115 | 4.0374 | 32.2765 | 245.5674 | 127.5077
121.79 | 4.0378 | 16.5144 | 4.0378 | 32.2768 | 245.5678 | 127.5177
121.8 | 4.0381 | 16.5169 | 4.0381 | 32.2772 | 245.5681 | 127.5277
121.81 | 4.0384 | 16.5179 | 4.0384 | 32.2775 | 245.5684 | 127.5377
121.82 | 4.0387 | 16.5188 | 4.0387 | 32.2778 | 245.5687 | 127.5477
121.83 | 4.039 | 16.5205 | 4.039 | 32.2781 | 245.569 | 127.5577
121.84 | 4.0393 | 16.5215 | 4.0393 | 32.2784 | 245.5693 | 127.5677
121.85 | 4.0397 | 16.5211 | 4.0397 | 32.2787 | 245.5697 | 127.5777
121.86 | 4.04 | 16.5213 | 4.04 | 32.2791 | 245.57 | 127.5877
121.87 | 4.0403 | 16.5228 | 4.0403 | 32.2794 | 245.5703 | 127.5977
121.88 | 4.0406 | 16.5245 | 4.0406 | 32.2797 | 245.5706 | 127.6077
121.89 | 4.0409 | 16.5252 | 4.0409 | 32.28 | 245.5709 | 127.6177
121.9 | 4.0413 | 16.525 | 4.0413 | 32.2803 | 245.5713 | 127.6277
121.91 | 4.0416 | 16.5253 | 4.0416 | 32.2807 | 245.5716 | 127.6377
121.92 | 4.0419 | 16.5278 | 4.0419 | 32.281 | 245.5719 | 127.6477
121.93 | 4.0422 | 16.5293 | 4.0422 | 32.2813 | 245.5722 | 127.6577
121.94 | 4.0426 | 16.5311 | 4.0426 | 32.2817 | 245.5726 | 127.6677
121.95 | 4.043 | 16.5324 | 4.043 | 32.282 | 245.5729 | 127.6777
121.96 | 4.0433 | 16.5332 | 4.0433 | 32.2823 | 245.5733 | 127.6877
121.97 | 4.0436 | 16.5346 | 4.0436 | 32.2826 | 245.5736 | 127.6977
121.98 | 4.0439 | 16.5351 | 4.0439 | 32.2829 | 245.5739 | 127.7077
121.99 | 4.0442 | 16.5373 | 4.0442 | 32.2833 | 245.5742 | 127.7177
122 | 4.0446 | 16.5374 | 4.0446 | 32.2836 | 245.5745 | 127.7277
122.01 | 4.0449 | 16.5375 | 4.0449 | 32.2839 | 245.5749 | 127.7377
122.02 | 4.0452 | 16.5387 | 4.0452 | 32.2842 | 245.5752 | 127.7477
122.03 | 4.0455 | 16.5418 | 4.0455 | 32.2846 | 245.5755 | 127.7577
122.04 | 4.0459 | 16.5432 | 4.0459 | 32.2849 | 245.5759 | 127.7677
122.05 | 4.0462 | 16.5443 | 4.0462 | 32.2852 | 245.5762 | 127.7777
122.06 | 4.0465 | 16.5454 | 4.0465 | 32.2856 | 245.5765 | 127.7877
122.07 | 4.0469 | 16.5475 | 4.0469 | 32.2859 | 245.5768 | 127.7977
122.08 | 4.0472 | 16.5509 | 4.0472 | 32.2862 | 245.5772 | 127.8077
122.09 | 4.0475 | 16.5519 | 4.0475 | 32.2865 | 245.5775 | 127.8177
122.1 | 4.0478 | 16.5536 | 4.0478 | 32.2868 | 245.5778 | 127.8277
122.11 | 4.0482 | 16.5557 | 4.0482 | 32.2872 | 245.5781 | 127.8377
122.12 | 4.0485 | 16.5581 | 4.0485 | 32.2875 | 245.5785 | 127.8477
122.13 | 4.0488 | 16.5593 | 4.0488 | 32.2878 | 245.5788 | 127.8577
122.14 | 4.0492 | 16.5599 | 4.0492 | 32.2882 | 245.5791 | 127.8677
122.15 | 4.0495 | 16.5644 | 4.0495 | 32.2886 | 245.5795 | 127.8777
122.16 | 4.0499 | 16.5697 | 4.0499 | 32.2889 | 245.5799 | 127.8877
122.17 | 4.0502 | 16.5715 | 4.0502 | 32.2892 | 245.5802 | 127.8977
122.18 | 4.0505 | 16.5701 | 4.0505 | 32.2896 | 245.5805 | 127.9077
122.19 | 4.0509 | 16.5711 | 4.0509 | 32.2899 | 245.5809 | 127.9177
122.2 | 4.0512 | 16.5759 | 4.0512 | 32.2903 | 245.5812 | 127.9277
122.21 | 4.0516 | 16.5814 | 4.0516 | 32.2906 | 245.5816 | 127.9377
122.22 | 4.0519 | 16.5837 | 4.0519 | 32.291 | 245.5819 | 127.9477
122.23 | 4.0523 | 16.5844 | 4.0523 | 32.2914 | 245.5823 | 127.9577
122.24 | 4.0527 | 16.5866 | 4.0527 | 32.2917 | 245.5826 | 127.9677
122.25 | 4.053 | 16.5878 | 4.053 | 32.292 | 245.583 | 127.9777
122.26 | 4.0533 | 16.5919 | 4.0533 | 32.2924 | 245.5833 | 127.9877
122.27 | 4.0537 | 16.5973 | 4.0537 | 32.2928 | 245.5837 | 127.9977
122.28 | 4.0541 | 16.6007 | 4.0541 | 32.2932 | 245.5841 | 128.0077
122.29 | 4.0545 | 16.6033 | 4.0545 | 32.2935 | 245.5845 | 128.0177
122.3 | 4.0548 | 16.6062 | 4.0548 | 32.2939 | 245.5848 | 128.0277
122.31 | 4.0552 | 16.6091 | 4.0552 | 32.2942 | 245.5852 | 128.0377
122.32 | 4.0555 | 16.6129 | 4.0555 | 32.2946 | 245.5855 | 128.0477
122.33 | 4.0559 | 16.6156 | 4.0559 | 32.295 | 245.5859 | 128.0577
122.34 | 4.0563 | 16.6182 | 4.0563 | 32.2954 | 245.5863 | 128.0677
122.35 | 4.0567 | 16.622 | 4.0567 | 32.2958 | 245.5867 | 128.0777
122.36 | 4.0571 | 16.6242 | 4.0571 | 32.2962 | 245.5871 | 128.0877
122.37 | 4.0575 | 16.6253 | 4.0575 | 32.2966 | 245.5875 | 128.0977
122.38 | 4.0579 | 16.6284 | 4.0579 | 32.2969 | 245.5879 | 128.1077
122.39 | 4.0582 | 16.6316 | 4.0582 | 32.2973 | 245.5882 | 128.1177
122.4 | 4.0586 | 16.6346 | 4.0586 | 32.2976 | 245.5886 | 128.1277
122.41 | 4.059 | 16.6361 | 4.059 | 32.298 | 245.589 | 128.1377
122.42 | 4.0593 | 16.6368 | 4.0593 | 32.2984 | 245.5893 | 128.1477
122.43 | 4.0597 | 16.6398 | 4.0597 | 32.2987 | 245.5897 | 128.1577
122.44 | 4.06 | 16.6423 | 4.06 | 32.2991 | 245.59 | 128.1677
122.45 | 4.0604 | 16.6426 | 4.0604 | 32.2994 | 245.5904 | 128.1777
122.46 | 4.0607 | 16.6425 | 4.0607 | 32.2998 | 245.5907 | 128.1877
122.47 | 4.0611 | 16.6438 | 4.0611 | 32.3001 | 245.5911 | 128.1977
122.48 | 4.0614 | 16.6451 | 4.0614 | 32.3005 | 245.5914 | 128.2077
122.49 | 4.0618 | 16.646 | 4.0618 | 32.3008 | 245.5918 | 128.2177
122.5 | 4.0621 | 16.647 | 4.0621 | 32.3011 | 245.5921 | 128.2277
122.51 | 4.0624 | 16.6485 | 4.0624 | 32.3015 | 245.5924 | 128.2377
122.52 | 4.0628 | 16.6487 | 4.0628 | 32.3018 | 245.5927 | 128.2477
122.53 | 4.0631 | 16.6497 | 4.0631 | 32.3021 | 245.5931 | 128.2577
122.54 | 4.0634 | 16.6522 | 4.0634 | 32.3024 | 245.5934 | 128.2677
122.55 | 4.0637 | 16.6537 | 4.0637 | 32.3027 | 245.5937 | 128.2777
122.56 | 4.064 | 16.6543 | 4.064 | 32.3031 | 245.594 | 128.2877
122.57 | 4.0643 | 16.6548 | 4.0643 | 32.3034 | 245.5943 | 128.2977
122.58 | 4.0646 | 16.6564 | 4.0646 | 32.3037 | 245.5946 | 128.3077
122.59 | 4.0649 | 16.657 | 4.0649 | 32.304 | 245.5949 | 128.3177
122.6 | 4.0652 | 16.6564 | 4.0652 | 32.3043 | 245.5952 | 128.3277
122.61 | 4.0656 | 16.6568 | 4.0656 | 32.3046 | 245.5955 | 128.3377
122.62 | 4.0659 | 16.6576 | 4.0659 | 32.3049 | 245.5959 | 128.3477
122.63 | 4.0662 | 16.6582 | 4.0662 | 32.3053 | 245.5962 | 128.3577
122.64 | 4.0665 | 16.6573 | 4.0665 | 32.3055 | 245.5965 | 128.3677
122.65 | 4.0668 | 16.6572 | 4.0668 | 32.3058 | 245.5968 | 128.3777
122.66 | 4.0671 | 16.6569 | 4.0671 | 32.3061 | 245.5971 | 128.3877
122.67 | 4.0674 | 16.658 | 4.0674 | 32.3064 | 245.5974 | 128.3977
122.68 | 4.0677 | 16.6593 | 4.0677 | 32.3068 | 245.5977 | 128.4077
122.69 | 4.068 | 16.6608 | 4.068 | 32.3071 | 245.598 | 128.4177
122.7 | 4.0683 | 16.662 | 4.0683 | 32.3074 | 245.5983 | 128.4277
122.71 | 4.0686 | 16.6596 | 4.0686 | 32.3077 | 245.5986 | 128.4377
122.72 | 4.0689 | 16.6592 | 4.0689 | 32.308 | 245.5989 | 128.4477
122.73 | 4.0693 | 16.6593 | 4.0693 | 32.3083 | 245.5993 | 128.4577
122.74 | 4.0696 | 16.6598 | 4.0696 | 32.3086 | 245.5996 | 128.4677
122.75 | 4.0699 | 16.6611 | 4.0699 | 32.3089 | 245.5999 | 128.4777
122.76 | 4.0702 | 16.6619 | 4.0702 | 32.3092 | 245.6001 | 128.4877
122.77 | 4.0705 | 16.6613 | 4.0705 | 32.3095 | 245.6004 | 128.4977
122.78 | 4.0708 | 16.661 | 4.0708 | 32.3098 | 245.6008 | 128.5077
122.79 | 4.0711 | 16.6614 | 4.0711 | 32.3102 | 245.6011 | 128.5177
122.8 | 4.0714 | 16.6612 | 4.0714 | 32.3105 | 245.6014 | 128.5277
122.81 | 4.0717 | 16.6643 | 4.0717 | 32.3108 | 245.6017 | 128.5377
122.82 | 4.0721 | 16.6675 | 4.0721 | 32.3111 | 245.602 | 128.5477
122.83 | 4.0724 | 16.6683 | 4.0724 | 32.3114 | 245.6023 | 128.5577
122.84 | 4.0727 | 16.6696 | 4.0727 | 32.3117 | 245.6027 | 128.5677
122.85 | 4.073 | 16.6698 | 4.073 | 32.3121 | 245.603 | 128.5777
122.86 | 4.0734 | 16.6718 | 4.0734 | 32.3124 | 245.6034 | 128.5877
122.87 | 4.0737 | 16.673 | 4.0737 | 32.3127 | 245.6037 | 128.5977
122.88 | 4.074 | 16.674 | 4.074 | 32.313 | 245.604 | 128.6077
122.89 | 4.0743 | 16.6748 | 4.0743 | 32.3133 | 245.6043 | 128.6177
122.9 | 4.0746 | 16.676 | 4.0746 | 32.3137 | 245.6046 | 128.6277
122.91 | 4.075 | 16.6765 | 4.075 | 32.314 | 245.6049 | 128.6377
122.92 | 4.0753 | 16.6767 | 4.0753 | 32.3143 | 245.6053 | 128.6477
122.93 | 4.0756 | 16.6787 | 4.0756 | 32.3146 | 245.6055 | 128.6577
122.94 | 4.0759 | 16.6805 | 4.0759 | 32.3149 | 245.6059 | 128.6677
122.95 | 4.0762 | 16.6811 | 4.0762 | 32.3153 | 245.6062 | 128.6777
122.96 | 4.0766 | 16.6827 | 4.0766 | 32.3156 | 245.6065 | 128.6877
122.97 | 4.0769 | 16.6838 | 4.0769 | 32.3159 | 245.6069 | 128.6977
122.98 | 4.0773 | 16.6869 | 4.0773 | 32.3163 | 245.6072 | 128.7077
122.99 | 4.0776 | 16.6886 | 4.0776 | 32.3166 | 245.6076 | 128.7177
123 | 4.0779 | 16.6892 | 4.0779 | 32.317 | 245.6079 | 128.7277
123.01 | 4.0782 | 16.6905 | 4.0782 | 32.3173 | 245.6082 | 128.7377
123.02 | 4.0786 | 16.692 | 4.0786 | 32.3176 | 245.6085 | 128.7477
123.03 | 4.0789 | 16.6927 | 4.0789 | 32.3179 | 245.6089 | 128.7577
123.04 | 4.0792 | 16.6931 | 4.0792 | 32.3183 | 245.6092 | 128.7677
123.05 | 4.0796 | 16.6954 | 4.0796 | 32.3186 | 245.6096 | 128.7777
123.06 | 4.0799 | 16.6962 | 4.0799 | 32.3189 | 245.6098 | 128.7877
123.07 | 4.0802 | 16.6981 | 4.0802 | 32.3192 | 245.6102 | 128.7977
123.08 | 4.0805 | 16.698 | 4.0805 | 32.3196 | 245.6105 | 128.8077
123.09 | 4.0808 | 16.6996 | 4.0808 | 32.3199 | 245.6108 | 128.8177
123.1 | 4.0811 | 16.7026 | 4.0811 | 32.3202 | 245.6111 | 128.8277
123.11 | 4.0815 | 16.7058 | 4.0815 | 32.3205 | 245.6115 | 128.8377
123.12 | 4.0818 | 16.709 | 4.0818 | 32.3208 | 245.6118 | 128.8477
123.13 | 4.0821 | 16.7116 | 4.0821 | 32.3212 | 245.6121 | 128.8577
123.14 | 4.0825 | 16.713 | 4.0825 | 32.3215 | 245.6125 | 128.8677
123.15 | 4.0828 | 16.7149 | 4.0828 | 32.3219 | 245.6128 | 128.8777
123.16 | 4.0832 | 16.718 | 4.0832 | 32.3222 | 245.6132 | 128.8877
123.17 | 4.0835 | 16.7222 | 4.0835 | 32.3226 | 245.6135 | 128.8977
123.18 | 4.0838 | 16.7248 | 4.0838 | 32.3229 | 245.6138 | 128.9077
123.19 | 4.0842 | 16.7262 | 4.0842 | 32.3233 | 245.6142 | 128.9177
123.2 | 4.0846 | 16.7279 | 4.0846 | 32.3236 | 245.6146 | 128.9277
123.21 | 4.0849 | 16.7291 | 4.0849 | 32.324 | 245.6149 | 128.9377
123.22 | 4.0853 | 16.7314 | 4.0853 | 32.3243 | 245.6153 | 128.9477
123.23 | 4.0856 | 16.7343 | 4.0856 | 32.3247 | 245.6156 | 128.9577
123.24 | 4.086 | 16.738 | 4.086 | 32.325 | 245.616 | 128.9677
123.25 | 4.0863 | 16.7404 | 4.0863 | 32.3254 | 245.6163 | 128.9777
123.26 | 4.0867 | 16.7422 | 4.0867 | 32.3258 | 245.6167 | 128.9877
123.27 | 4.0871 | 16.7437 | 4.0871 | 32.3261 | 245.6171 | 128.9977
123.28 | 4.0874 | 16.7467 | 4.0874 | 32.3265 | 245.6174 | 129.0077
123.29 | 4.0878 | 16.7495 | 4.0878 | 32.3269 | 245.6178 | 129.0177
123.3 | 4.0882 | 16.7521 | 4.0882 | 32.3272 | 245.6181 | 129.0277
123.31 | 4.0885 | 16.7559 | 4.0885 | 32.3275 | 245.6185 | 129.0377
123.32 | 4.0889 | 16.7588 | 4.0889 | 32.3279 | 245.6189 | 129.0477
123.33 | 4.0893 | 16.7615 | 4.0893 | 32.3283 | 245.6193 | 129.0577
123.34 | 4.0897 | 16.7641 | 4.0897 | 32.3287 | 245.6196 | 129.0677
123.35 | 4.09 | 16.768 | 4.09 | 32.3291 | 245.62 | 129.0777
123.36 | 4.0904 | 16.7717 | 4.0904 | 32.3295 | 245.6204 | 129.0877
123.37 | 4.0908 | 16.7754 | 4.0908 | 32.3298 | 245.6208 | 129.0977
123.38 | 4.0911 | 16.7783 | 4.0911 | 32.3302 | 245.6211 | 129.1077
123.39 | 4.0915 | 16.7818 | 4.0915 | 32.3306 | 245.6215 | 129.1177
123.4 | 4.0919 | 16.7849 | 4.0919 | 32.3309 | 245.6219 | 129.1277
123.41 | 4.0923 | 16.7871 | 4.0923 | 32.3313 | 245.6222 | 129.1377
123.42 | 4.0926 | 16.7888 | 4.0926 | 32.3317 | 245.6226 | 129.1477
123.43 | 4.093 | 16.7916 | 4.093 | 32.332 | 245.623 | 129.1577
123.44 | 4.0933 | 16.7936 | 4.0933 | 32.3324 | 245.6233 | 129.1677
123.45 | 4.0936 | 16.7953 | 4.0936 | 32.3327 | 245.6236 | 129.1777
123.46 | 4.094 | 16.7964 | 4.094 | 32.333 | 245.6239 | 129.1877
123.47 | 4.0943 | 16.7969 | 4.0943 | 32.3334 | 245.6243 | 129.1977
123.48 | 4.0947 | 16.7972 | 4.0947 | 32.3338 | 245.6247 | 129.2077
123.49 | 4.0951 | 16.798 | 4.0951 | 32.3341 | 245.6251 | 129.2177
123.5 | 4.0954 | 16.8001 | 4.0954 | 32.3345 | 245.6254 | 129.2277
123.51 | 4.0957 | 16.8012 | 4.0957 | 32.3348 | 245.6257 | 129.2377
123.52 | 4.096 | 16.801 | 4.096 | 32.3351 | 245.626 | 129.2477
123.53 | 4.0963 | 16.8001 | 4.0963 | 32.3354 | 245.6263 | 129.2577
123.54 | 4.0967 | 16.8006 | 4.0967 | 32.3357 | 245.6267 | 129.2677
123.55 | 4.097 | 16.8021 | 4.097 | 32.3361 | 245.627 | 129.2777
123.56 | 4.0973 | 16.8034 | 4.0973 | 32.3364 | 245.6273 | 129.2877
123.57 | 4.0976 | 16.8037 | 4.0976 | 32.3367 | 245.6276 | 129.2977
123.58 | 4.098 | 16.8035 | 4.098 | 32.337 | 245.628 | 129.3077
123.59 | 4.0983 | 16.8028 | 4.0983 | 32.3373 | 245.6283 | 129.3177
123.6 | 4.0986 | 16.8019 | 4.0986 | 32.3377 | 245.6286 | 129.3277
123.61 | 4.0989 | 16.8032 | 4.0989 | 32.338 | 245.6289 | 129.3377
123.62 | 4.0992 | 16.8054 | 4.0992 | 32.3382 | 245.6292 | 129.3477
123.63 | 4.0995 | 16.8053 | 4.0995 | 32.3385 | 245.6295 | 129.3577
123.64 | 4.0998 | 16.8048 | 4.0998 | 32.3388 | 245.6298 | 129.3677
123.65 | 4.1001 | 16.8038 | 4.1001 | 32.3392 | 245.6301 | 129.3777
123.66 | 4.1004 | 16.8046 | 4.1004 | 32.3394 | 245.6304 | 129.3877
123.67 | 4.1007 | 16.8054 | 4.1007 | 32.3397 | 245.6307 | 129.3977
123.68 | 4.101 | 16.8055 | 4.101 | 32.3401 | 245.631 | 129.4077
123.69 | 4.1013 | 16.8057 | 4.1013 | 32.3404 | 245.6313 | 129.4177
123.7 | 4.1016 | 16.8075 | 4.1016 | 32.3407 | 245.6316 | 129.4277
123.71 | 4.102 | 16.8088 | 4.102 | 32.341 | 245.632 | 129.4377
123.72 | 4.1022 | 16.8097 | 4.1022 | 32.3413 | 245.6322 | 129.4477
123.73 | 4.1026 | 16.8109 | 4.1026 | 32.3416 | 245.6326 | 129.4577
123.74 | 4.1029 | 16.8118 | 4.1029 | 32.342 | 245.6329 | 129.4677
123.75 | 4.1032 | 16.8137 | 4.1032 | 32.3423 | 245.6332 | 129.4777
123.76 | 4.1035 | 16.8136 | 4.1035 | 32.3426 | 245.6335 | 129.4877
123.77 | 4.1038 | 16.8145 | 4.1038 | 32.3429 | 245.6338 | 129.4977
123.78 | 4.1041 | 16.8171 | 4.1041 | 32.3432 | 245.6341 | 129.5077
123.79 | 4.1044 | 16.8193 | 4.1044 | 32.3435 | 245.6344 | 129.5177
123.8 | 4.1047 | 16.8194 | 4.1047 | 32.3438 | 245.6347 | 129.5277
123.81 | 4.1051 | 16.8193 | 4.1051 | 32.3441 | 245.6351 | 129.5377
123.82 | 4.1054 | 16.8194 | 4.1054 | 32.3445 | 245.6354 | 129.5477
123.83 | 4.1057 | 16.8217 | 4.1057 | 32.3448 | 245.6357 | 129.5577
123.84 | 4.106 | 16.8235 | 4.106 | 32.3451 | 245.636 | 129.5677
123.85 | 4.1063 | 16.824 | 4.1063 | 32.3454 | 245.6363 | 129.5777
123.86 | 4.1067 | 16.8246 | 4.1067 | 32.3457 | 245.6367 | 129.5877
123.87 | 4.107 | 16.8258 | 4.107 | 32.3461 | 245.637 | 129.5977
123.88 | 4.1073 | 16.8271 | 4.1073 | 32.3464 | 245.6373 | 129.6077
123.89 | 4.1077 | 16.829 | 4.1077 | 32.3467 | 245.6376 | 129.6177
123.9 | 4.1079 | 16.8311 | 4.1079 | 32.347 | 245.6379 | 129.6277
123.91 | 4.1083 | 16.8321 | 4.1083 | 32.3473 | 245.6383 | 129.6377
123.92 | 4.1086 | 16.8341 | 4.1086 | 32.3477 | 245.6386 | 129.6477
123.93 | 4.1089 | 16.8362 | 4.1089 | 32.348 | 245.6389 | 129.6577
123.94 | 4.1092 | 16.8394 | 4.1092 | 32.3483 | 245.6392 | 129.6677
123.95 | 4.1096 | 16.8424 | 4.1096 | 32.3486 | 245.6396 | 129.6777
123.96 | 4.1099 | 16.8446 | 4.1099 | 32.349 | 245.6399 | 129.6877
123.97 | 4.1102 | 16.8463 | 4.1102 | 32.3493 | 245.6402 | 129.6977
123.98 | 4.1106 | 16.8476 | 4.1106 | 32.3496 | 245.6406 | 129.7077
123.99 | 4.1109 | 16.8497 | 4.1109 | 32.3499 | 245.6409 | 129.7177
124 | 4.1112 | 16.8512 | 4.1112 | 32.3503 | 245.6412 | 129.7277
124.01 | 4.1116 | 16.8526 | 4.1116 | 32.3506 | 245.6416 | 129.7377
124.02 | 4.1119 | 16.8541 | 4.1119 | 32.3509 | 245.6419 | 129.7477
124.03 | 4.1122 | 16.8556 | 4.1122 | 32.3513 | 245.6422 | 129.7577
124.04 | 4.1125 | 16.8545 | 4.1125 | 32.3516 | 245.6425 | 129.7677
124.05 | 4.1129 | 16.8535 | 4.1129 | 32.3519 | 245.6429 | 129.7777
124.06 | 4.1132 | 16.8544 | 4.1132 | 32.3523 | 245.6432 | 129.7877
124.07 | 4.1135 | 16.8567 | 4.1135 | 32.3526 | 245.6435 | 129.7977
124.08 | 4.1138 | 16.8597 | 4.1138 | 32.3529 | 245.6438 | 129.8077
124.09 | 4.1142 | 16.8602 | 4.1142 | 32.3532 | 245.6442 | 129.8177
124.1 | 4.1145 | 16.8606 | 4.1145 | 32.3535 | 245.6445 | 129.8277
124.11 | 4.1148 | 16.863 | 4.1148 | 32.3539 | 245.6448 | 129.8377
124.12 | 4.1152 | 16.8658 | 4.1152 | 32.3542 | 245.6451 | 129.8477
124.13 | 4.1155 | 16.8675 | 4.1155 | 32.3546 | 245.6455 | 129.8577
124.14 | 4.1158 | 16.8705 | 4.1158 | 32.3549 | 245.6458 | 129.8677
124.15 | 4.1161 | 16.8723 | 4.1161 | 32.3552 | 245.6461 | 129.8777
124.16 | 4.1165 | 16.8733 | 4.1165 | 32.3556 | 245.6465 | 129.8877
124.17 | 4.1169 | 16.8747 | 4.1169 | 32.3559 | 245.6469 | 129.8977
124.18 | 4.1172 | 16.8768 | 4.1172 | 32.3562 | 245.6472 | 129.9077
124.19 | 4.1175 | 16.88 | 4.1175 | 32.3566 | 245.6475 | 129.9177
124.2 | 4.1178 | 16.8819 | 4.1178 | 32.3569 | 245.6478 | 129.9277
124.21 | 4.1182 | 16.8827 | 4.1182 | 32.3572 | 245.6482 | 129.9377
124.22 | 4.1186 | 16.8834 | 4.1186 | 32.3576 | 245.6485 | 129.9477
124.23 | 4.1189 | 16.8861 | 4.1189 | 32.358 | 245.6489 | 129.9577
124.24 | 4.1193 | 16.8885 | 4.1193 | 32.3584 | 245.6493 | 129.9677
124.25 | 4.1197 | 16.8928 | 4.1197 | 32.3587 | 245.6497 | 129.9777
124.26 | 4.12 | 16.8976 | 4.12 | 32.3591 | 245.65 | 129.9877
124.27 | 4.1204 | 16.9004 | 4.1204 | 32.3594 | 245.6504 | 129.9977
124.28 | 4.1207 | 16.9021 | 4.1207 | 32.3598 | 245.6507 | 130.0077
124.29 | 4.1211 | 16.9051 | 4.1211 | 32.3602 | 245.6511 | 130.0177
124.3 | 4.1215 | 16.9083 | 4.1215 | 32.3605 | 245.6515 | 130.0277
124.31 | 4.1218 | 16.9122 | 4.1218 | 32.3609 | 245.6518 | 130.0377
124.32 | 4.1222 | 16.916 | 4.1222 | 32.3612 | 245.6522 | 130.0477
124.33 | 4.1226 | 16.9186 | 4.1226 | 32.3616 | 245.6526 | 130.0577
124.34 | 4.123 | 16.9197 | 4.123 | 32.362 | 245.653 | 130.0677
124.35 | 4.1234 | 16.9216 | 4.1234 | 32.3624 | 245.6533 | 130.0777
124.36 | 4.1237 | 16.9229 | 4.1237 | 32.3628 | 245.6537 | 130.0877
124.37 | 4.1241 | 16.925 | 4.1241 | 32.3631 | 245.6541 | 130.0977
124.38 | 4.1244 | 16.9269 | 4.1244 | 32.3635 | 245.6544 | 130.1077
124.39 | 4.1248 | 16.9285 | 4.1248 | 32.3639 | 245.6548 | 130.1177
124.4 | 4.1252 | 16.9305 | 4.1252 | 32.3642 | 245.6552 | 130.1277
124.41 | 4.1255 | 16.9318 | 4.1255 | 32.3646 | 245.6555 | 130.1377
124.42 | 4.1259 | 16.9322 | 4.1259 | 32.3649 | 245.6559 | 130.1477
124.43 | 4.1263 | 16.9319 | 4.1263 | 32.3653 | 245.6562 | 130.1577
124.44 | 4.1266 | 16.9343 | 4.1266 | 32.3657 | 245.6566 | 130.1677
124.45 | 4.127 | 16.9355 | 4.127 | 32.366 | 245.657 | 130.1777
124.46 | 4.1273 | 16.9383 | 4.1273 | 32.3664 | 245.6573 | 130.1877
124.47 | 4.1277 | 16.9398 | 4.1277 | 32.3667 | 245.6577 | 130.1977
124.48 | 4.128 | 16.94 | 4.128 | 32.3671 | 245.658 | 130.2077
124.49 | 4.1283 | 16.9403 | 4.1283 | 32.3674 | 245.6583 | 130.2177
124.5 | 4.1287 | 16.9408 | 4.1287 | 32.3677 | 245.6587 | 130.2277
124.51 | 4.129 | 16.9401 | 4.129 | 32.3681 | 245.659 | 130.2377
124.52 | 4.1294 | 16.9398 | 4.1294 | 32.3684 | 245.6594 | 130.2477
124.53 | 4.1297 | 16.9404 | 4.1297 | 32.3688 | 245.6597 | 130.2577
124.54 | 4.1301 | 16.9414 | 4.1301 | 32.3691 | 245.66 | 130.2677
124.55 | 4.1304 | 16.9413 | 4.1304 | 32.3694 | 245.6604 | 130.2777
124.56 | 4.1307 | 16.9401 | 4.1307 | 32.3697 | 245.6607 | 130.2877
124.57 | 4.131 | 16.9389 | 4.131 | 32.37 | 245.661 | 130.2977
124.58 | 4.1313 | 16.9391 | 4.1313 | 32.3703 | 245.6613 | 130.3077
124.59 | 4.1316 | 16.939 | 4.1316 | 32.3707 | 245.6616 | 130.3177
124.6 | 4.132 | 16.9391 | 4.132 | 32.371 | 245.662 | 130.3277
124.61 | 4.1323 | 16.9406 | 4.1323 | 32.3713 | 245.6623 | 130.3377
124.62 | 4.1326 | 16.9415 | 4.1326 | 32.3716 | 245.6626 | 130.3477
124.63 | 4.1329 | 16.9412 | 4.1329 | 32.3719 | 245.6628 | 130.3577
124.64 | 4.1331 | 16.9393 | 4.1331 | 32.3722 | 245.6631 | 130.3677
124.65 | 4.1334 | 16.9382 | 4.1334 | 32.3725 | 245.6634 | 130.3777
124.66 | 4.1337 | 16.938 | 4.1337 | 32.3728 | 245.6637 | 130.3877
124.67 | 4.134 | 16.938 | 4.134 | 32.3731 | 245.664 | 130.3977
124.68 | 4.1344 | 16.9386 | 4.1344 | 32.3734 | 245.6643 | 130.4077
124.69 | 4.1347 | 16.9396 | 4.1347 | 32.3737 | 245.6646 | 130.4177
124.7 | 4.135 | 16.9404 | 4.135 | 32.374 | 245.665 | 130.4277
124.71 | 4.1353 | 16.9392 | 4.1353 | 32.3743 | 245.6653 | 130.4377
124.72 | 4.1356 | 16.9393 | 4.1356 | 32.3746 | 245.6656 | 130.4477
124.73 | 4.1359 | 16.9404 | 4.1359 | 32.375 | 245.6659 | 130.4577
124.74 | 4.1362 | 16.9412 | 4.1362 | 32.3753 | 245.6662 | 130.4677
124.75 | 4.1366 | 16.9414 | 4.1366 | 32.3756 | 245.6665 | 130.4777
124.76 | 4.1368 | 16.9404 | 4.1368 | 32.3759 | 245.6668 | 130.4877
124.77 | 4.1371 | 16.9408 | 4.1371 | 32.3762 | 245.6671 | 130.4977
124.78 | 4.1374 | 16.9403 | 4.1374 | 32.3765 | 245.6674 | 130.5077
124.79 | 4.1378 | 16.9387 | 4.1378 | 32.3768 | 245.6677 | 130.5177
124.8 | 4.1381 | 16.9373 | 4.1381 | 32.3771 | 245.6681 | 130.5277
124.81 | 4.1384 | 16.9372 | 4.1384 | 32.3775 | 245.6684 | 130.5377
124.82 | 4.1387 | 16.9379 | 4.1387 | 32.3778 | 245.6687 | 130.5477
124.83 | 4.1391 | 16.9387 | 4.1391 | 32.3781 | 245.669 | 130.5577
124.84 | 4.1393 | 16.9402 | 4.1393 | 32.3784 | 245.6693 | 130.5677
124.85 | 4.1397 | 16.9412 | 4.1397 | 32.3787 | 245.6697 | 130.5777
124.86 | 4.14 | 16.9421 | 4.14 | 32.3791 | 245.67 | 130.5877
124.87 | 4.1404 | 16.9431 | 4.1404 | 32.3794 | 245.6703 | 130.5977
124.88 | 4.1407 | 16.9451 | 4.1407 | 32.3797 | 245.6707 | 130.6077
124.89 | 4.141 | 16.9472 | 4.141 | 32.38 | 245.671 | 130.6177
124.9 | 4.1413 | 16.9476 | 4.1413 | 32.3803 | 245.6713 | 130.6277
124.91 | 4.1416 | 16.9493 | 4.1416 | 32.3807 | 245.6716 | 130.6377
124.92 | 4.1419 | 16.9503 | 4.1419 | 32.381 | 245.6719 | 130.6477
124.93 | 4.1423 | 16.9509 | 4.1423 | 32.3813 | 245.6722 | 130.6577
124.94 | 4.1426 | 16.951 | 4.1426 | 32.3816 | 245.6726 | 130.6677
124.95 | 4.1429 | 16.9505 | 4.1429 | 32.382 | 245.6729 | 130.6777
124.96 | 4.1433 | 16.9498 | 4.1433 | 32.3823 | 245.6733 | 130.6877
124.97 | 4.1436 | 16.9503 | 4.1436 | 32.3827 | 245.6736 | 130.6977
124.98 | 4.1439 | 16.9513 | 4.1439 | 32.383 | 245.6739 | 130.7077
124.99 | 4.1442 | 16.9518 | 4.1442 | 32.3833 | 245.6742 | 130.7177
125 | 4.1446 | 16.9525 | 4.1446 | 32.3836 | 245.6746 | 130.7277
125.01 | 4.1449 | 16.9519 | 4.1449 | 32.384 | 245.6749 | 130.7377
125.02 | 4.1452 | 16.9518 | 4.1452 | 32.3843 | 245.6752 | 130.7477
125.03 | 4.1455 | 16.9517 | 4.1455 | 32.3846 | 245.6755 | 130.7577
125.04 | 4.1458 | 16.9523 | 4.1458 | 32.3849 | 245.6758 | 130.7677
125.05 | 4.1462 | 16.9531 | 4.1462 | 32.3852 | 245.6762 | 130.7777
125.06 | 4.1465 | 16.9548 | 4.1465 | 32.3855 | 245.6765 | 130.7877
125.07 | 4.1468 | 16.9545 | 4.1468 | 32.3859 | 245.6768 | 130.7977
125.08 | 4.1472 | 16.9545 | 4.1472 | 32.3862 | 245.6772 | 130.8077
125.09 | 4.1475 | 16.9542 | 4.1475 | 32.3865 | 245.6775 | 130.8177
125.1 | 4.1478 | 16.9545 | 4.1478 | 32.3868 | 245.6778 | 130.8277
125.11 | 4.1481 | 16.9553 | 4.1481 | 32.3872 | 245.6781 | 130.8377
125.12 | 4.1484 | 16.9556 | 4.1484 | 32.3875 | 245.6784 | 130.8477
125.13 | 4.1488 | 16.9562 | 4.1488 | 32.3878 | 245.6788 | 130.8577
125.14 | 4.1491 | 16.9569 | 4.1491 | 32.3882 | 245.6791 | 130.8677
125.15 | 4.1495 | 16.9585 | 4.1495 | 32.3885 | 245.6795 | 130.8777
125.16 | 4.1498 | 16.9601 | 4.1498 | 32.3889 | 245.6798 | 130.8877
125.17 | 4.1502 | 16.9629 | 4.1502 | 32.3892 | 245.6802 | 130.8977
125.18 | 4.1505 | 16.9642 | 4.1505 | 32.3895 | 245.6805 | 130.9077
125.19 | 4.1508 | 16.9658 | 4.1508 | 32.3899 | 245.6808 | 130.9177
125.2 | 4.1512 | 16.9668 | 4.1512 | 32.3903 | 245.6812 | 130.9277
125.21 | 4.1516 | 16.969 | 4.1516 | 32.3906 | 245.6816 | 130.9377
125.22 | 4.1519 | 16.971 | 4.1519 | 32.391 | 245.6819 | 130.9477
125.23 | 4.1523 | 16.9721 | 4.1523 | 32.3913 | 245.6823 | 130.9577
125.24 | 4.1526 | 16.9727 | 4.1526 | 32.3916 | 245.6826 | 130.9677
125.25 | 4.1529 | 16.9737 | 4.1529 | 32.392 | 245.6829 | 130.9777
125.26 | 4.1533 | 16.9756 | 4.1533 | 32.3923 | 245.6833 | 130.9877
125.27 | 4.1537 | 16.9776 | 4.1537 | 32.3927 | 245.6837 | 130.9977
125.28 | 4.154 | 16.9793 | 4.154 | 32.3931 | 245.684 | 131.0077
125.29 | 4.1544 | 16.9813 | 4.1544 | 32.3934 | 245.6844 | 131.0177
125.3 | 4.1548 | 16.9853 | 4.1548 | 32.3938 | 245.6848 | 131.0277
125.31 | 4.1552 | 16.9879 | 4.1552 | 32.3942 | 245.6852 | 131.0377
125.32 | 4.1556 | 16.9906 | 4.1556 | 32.3946 | 245.6856 | 131.0477
125.33 | 4.156 | 16.994 | 4.156 | 32.395 | 245.686 | 131.0577
125.34 | 4.1563 | 16.9974 | 4.1563 | 32.3954 | 245.6863 | 131.0677
125.35 | 4.1567 | 17.0009 | 4.1567 | 32.3958 | 245.6867 | 131.0777
125.36 | 4.1571 | 17.0032 | 4.1571 | 32.3961 | 245.6871 | 131.0877
125.37 | 4.1575 | 17.0043 | 4.1575 | 32.3965 | 245.6875 | 131.0977
125.38 | 4.1578 | 17.0059 | 4.1578 | 32.3969 | 245.6878 | 131.1077
125.39 | 4.1582 | 17.0072 | 4.1582 | 32.3972 | 245.6882 | 131.1177
125.4 | 4.1586 | 17.0079 | 4.1586 | 32.3976 | 245.6885 | 131.1277
125.41 | 4.1589 | 17.0088 | 4.1589 | 32.3979 | 245.6889 | 131.1377
125.42 | 4.1593 | 17.0091 | 4.1593 | 32.3983 | 245.6892 | 131.1477
125.43 | 4.1596 | 17.0094 | 4.1596 | 32.3986 | 245.6896 | 131.1577
125.44 | 4.1599 | 17.0095 | 4.1599 | 32.399 | 245.6899 | 131.1677
125.45 | 4.1603 | 17.0084 | 4.1603 | 32.3993 | 245.6903 | 131.1777
125.46 | 4.1606 | 17.0086 | 4.1606 | 32.3997 | 245.6906 | 131.1877
125.47 | 4.161 | 17.0093 | 4.161 | 32.4 | 245.691 | 131.1977
125.48 | 4.1613 | 17.0089 | 4.1613 | 32.4004 | 245.6913 | 131.2077
125.49 | 4.1617 | 17.0107 | 4.1617 | 32.4007 | 245.6917 | 131.2177
125.5 | 4.162 | 17.0101 | 4.162 | 32.4011 | 245.692 | 131.2277
125.51 | 4.1624 | 17.01 | 4.1624 | 32.4014 | 245.6923 | 131.2377
125.52 | 4.1627 | 17.0103 | 4.1627 | 32.4017 | 245.6927 | 131.2477
125.53 | 4.163 | 17.0109 | 4.163 | 32.402 | 245.693 | 131.2577
125.54 | 4.1633 | 17.012 | 4.1633 | 32.4024 | 245.6933 | 131.2677
125.55 | 4.1637 | 17.0125 | 4.1637 | 32.4027 | 245.6937 | 131.2777
125.56 | 4.164 | 17.0116 | 4.164 | 32.403 | 245.694 | 131.2877
125.57 | 4.1643 | 17.0101 | 4.1643 | 32.4033 | 245.6943 | 131.2977
125.58 | 4.1646 | 17.0094 | 4.1646 | 32.4037 | 245.6946 | 131.3077
125.59 | 4.1649 | 17.0072 | 4.1649 | 32.404 | 245.6949 | 131.3177
125.6 | 4.1652 | 17.0068 | 4.1652 | 32.4042 | 245.6952 | 131.3277
125.61 | 4.1655 | 17.0054 | 4.1655 | 32.4046 | 245.6955 | 131.3377
125.62 | 4.1658 | 17.0035 | 4.1658 | 32.4049 | 245.6958 | 131.3477
125.63 | 4.1661 | 17.0023 | 4.1661 | 32.4051 | 245.6961 | 131.3577
125.64 | 4.1664 | 17 | 4.1664 | 32.4055 | 245.6964 | 131.3677
125.65 | 4.1667 | 16.9987 | 4.1667 | 32.4058 | 245.6967 | 131.3777
125.66 | 4.167 | 16.9979 | 4.167 | 32.4061 | 245.697 | 131.3877
125.67 | 4.1674 | 16.9974 | 4.1674 | 32.4064 | 245.6973 | 131.3977
125.68 | 4.1677 | 16.9962 | 4.1677 | 32.4067 | 245.6976 | 131.4077
125.69 | 4.168 | 16.9955 | 4.168 | 32.407 | 245.6979 | 131.4177
125.7 | 4.1683 | 16.9951 | 4.1683 | 32.4073 | 245.6983 | 131.4277
125.71 | 4.1686 | 16.9945 | 4.1686 | 32.4076 | 245.6986 | 131.4377
125.72 | 4.1689 | 16.9952 | 4.1689 | 32.408 | 245.6989 | 131.4477
125.73 | 4.1692 | 16.9947 | 4.1692 | 32.4083 | 245.6992 | 131.4577
125.74 | 4.1695 | 16.9947 | 4.1695 | 32.4086 | 245.6995 | 131.4677
125.75 | 4.1698 | 16.9942 | 4.1698 | 32.4089 | 245.6998 | 131.4777
125.76 | 4.1701 | 16.9944 | 4.1701 | 32.4092 | 245.7001 | 131.4877
125.77 | 4.1704 | 16.9949 | 4.1704 | 32.4095 | 245.7004 | 131.4977
125.78 | 4.1708 | 16.9957 | 4.1708 | 32.4098 | 245.7008 | 131.5077
125.79 | 4.1711 | 16.996 | 4.1711 | 32.4101 | 245.7011 | 131.5177
125.8 | 4.1714 | 16.9959 | 4.1714 | 32.4105 | 245.7014 | 131.5277
125.81 | 4.1717 | 16.9966 | 4.1717 | 32.4107 | 245.7017 | 131.5377
125.82 | 4.172 | 16.9965 | 4.172 | 32.411 | 245.702 | 131.5477
125.83 | 4.1723 | 16.9958 | 4.1723 | 32.4114 | 245.7023 | 131.5577
125.84 | 4.1727 | 16.9951 | 4.1727 | 32.4117 | 245.7027 | 131.5677
125.85 | 4.173 | 16.9945 | 4.173 | 32.4121 | 245.703 | 131.5777
125.86 | 4.1733 | 16.9938 | 4.1733 | 32.4124 | 245.7033 | 131.5877
125.87 | 4.1736 | 16.9926 | 4.1736 | 32.4127 | 245.7036 | 131.5977
125.88 | 4.174 | 16.9914 | 4.174 | 32.413 | 245.7039 | 131.6077
125.89 | 4.1743 | 16.9906 | 4.1743 | 32.4133 | 245.7043 | 131.6177
125.9 | 4.1746 | 16.99 | 4.1746 | 32.4137 | 245.7046 | 131.6277
125.91 | 4.1749 | 16.9905 | 4.1749 | 32.414 | 245.7049 | 131.6377
125.92 | 4.1752 | 16.9912 | 4.1752 | 32.4143 | 245.7052 | 131.6477
125.93 | 4.1756 | 16.9922 | 4.1756 | 32.4146 | 245.7056 | 131.6577
125.94 | 4.1759 | 16.9935 | 4.1759 | 32.415 | 245.7059 | 131.6677
125.95 | 4.1763 | 16.9949 | 4.1763 | 32.4153 | 245.7063 | 131.6777
125.96 | 4.1766 | 16.9952 | 4.1766 | 32.4156 | 245.7066 | 131.6877
125.97 | 4.1769 | 16.9963 | 4.1769 | 32.416 | 245.7069 | 131.6977
125.98 | 4.1772 | 16.9983 | 4.1772 | 32.4163 | 245.7072 | 131.7077
125.99 | 4.1776 | 16.9987 | 4.1776 | 32.4166 | 245.7075 | 131.7177
126 | 4.1779 | 16.9984 | 4.1779 | 32.4169 | 245.7079 | 131.7277
126.01 | 4.1782 | 16.9988 | 4.1782 | 32.4172 | 245.7082 | 131.7377
126.02 | 4.1786 | 16.9985 | 4.1786 | 32.4176 | 245.7085 | 131.7477
126.03 | 4.1789 | 16.998 | 4.1789 | 32.4179 | 245.7089 | 131.7577
126.04 | 4.1792 | 16.9978 | 4.1792 | 32.4182 | 245.7092 | 131.7677
126.05 | 4.1795 | 16.9978 | 4.1795 | 32.4186 | 245.7095 | 131.7777
126.06 | 4.1799 | 16.9983 | 4.1799 | 32.4189 | 245.7099 | 131.7877
126.07 | 4.1802 | 16.9989 | 4.1802 | 32.4192 | 245.7102 | 131.7977
126.08 | 4.1805 | 16.9979 | 4.1805 | 32.4195 | 245.7105 | 131.8077
126.09 | 4.1808 | 16.9976 | 4.1808 | 32.4199 | 245.7108 | 131.8177
126.1 | 4.1812 | 16.9988 | 4.1812 | 32.4202 | 245.7112 | 131.8277
126.11 | 4.1815 | 16.9989 | 4.1815 | 32.4206 | 245.7115 | 131.8377
126.12 | 4.1818 | 16.9992 | 4.1818 | 32.4209 | 245.7118 | 131.8477
126.13 | 4.1822 | 16.9999 | 4.1822 | 32.4212 | 245.7122 | 131.8577
126.14 | 4.1825 | 17.0005 | 4.1825 | 32.4216 | 245.7125 | 131.8677
126.15 | 4.1829 | 17.0017 | 4.1829 | 32.4219 | 245.7129 | 131.8777
126.16 | 4.1832 | 17.0031 | 4.1832 | 32.4223 | 245.7132 | 131.8877
126.17 | 4.1835 | 17.0027 | 4.1835 | 32.4226 | 245.7135 | 131.8977
126.18 | 4.1839 | 17.0036 | 4.1839 | 32.4229 | 245.7139 | 131.9077
126.19 | 4.1843 | 17.0049 | 4.1843 | 32.4233 | 245.7143 | 131.9177
126.2 | 4.1846 | 17.0057 | 4.1846 | 32.4236 | 245.7146 | 131.9277
126.21 | 4.1849 | 17.0065 | 4.1849 | 32.424 | 245.7149 | 131.9377
126.22 | 4.1853 | 17.007 | 4.1853 | 32.4243 | 245.7153 | 131.9477
126.23 | 4.1857 | 17.0082 | 4.1857 | 32.4247 | 245.7156 | 131.9577
126.24 | 4.186 | 17.0095 | 4.186 | 32.425 | 245.716 | 131.9677
126.25 | 4.1864 | 17.0111 | 4.1864 | 32.4254 | 245.7163 | 131.9777
126.26 | 4.1867 | 17.0123 | 4.1867 | 32.4258 | 245.7167 | 131.9877
126.27 | 4.1871 | 17.0149 | 4.1871 | 32.4262 | 245.7171 | 131.9977
126.28 | 4.1875 | 17.0174 | 4.1875 | 32.4265 | 245.7175 | 132.0077
126.29 | 4.1878 | 17.0203 | 4.1878 | 32.4268 | 245.7178 | 132.0177
126.3 | 4.1882 | 17.0229 | 4.1882 | 32.4272 | 245.7182 | 132.0277
126.31 | 4.1885 | 17.0252 | 4.1885 | 32.4276 | 245.7185 | 132.0377
126.32 | 4.189 | 17.0274 | 4.189 | 32.428 | 245.7189 | 132.0477
126.33 | 4.1893 | 17.0301 | 4.1893 | 32.4284 | 245.7193 | 132.0577
126.34 | 4.1897 | 17.0333 | 4.1897 | 32.4287 | 245.7197 | 132.0677
126.35 | 4.1901 | 17.0363 | 4.1901 | 32.4291 | 245.7201 | 132.0777
126.36 | 4.1905 | 17.0383 | 4.1905 | 32.4295 | 245.7205 | 132.0877
126.37 | 4.1909 | 17.0387 | 4.1909 | 32.4299 | 245.7208 | 132.0977
126.38 | 4.1912 | 17.0407 | 4.1912 | 32.4303 | 245.7212 | 132.1077
126.39 | 4.1916 | 17.0427 | 4.1916 | 32.4306 | 245.7215 | 132.1177
126.4 | 4.1919 | 17.0441 | 4.1919 | 32.431 | 245.7219 | 132.1277
126.41 | 4.1923 | 17.0446 | 4.1923 | 32.4313 | 245.7223 | 132.1377
126.42 | 4.1926 | 17.0454 | 4.1926 | 32.4317 | 245.7226 | 132.1477
126.43 | 4.193 | 17.0453 | 4.193 | 32.432 | 245.723 | 132.1577
126.44 | 4.1933 | 17.0448 | 4.1933 | 32.4324 | 245.7233 | 132.1677
126.45 | 4.1937 | 17.0446 | 4.1937 | 32.4327 | 245.7237 | 132.1777
126.46 | 4.194 | 17.045 | 4.194 | 32.4331 | 245.724 | 132.1877
126.47 | 4.1944 | 17.0456 | 4.1944 | 32.4334 | 245.7243 | 132.1977
126.48 | 4.1947 | 17.0461 | 4.1947 | 32.4337 | 245.7247 | 132.2077
126.49 | 4.195 | 17.0445 | 4.195 | 32.4341 | 245.725 | 132.2177
126.5 | 4.1953 | 17.0443 | 4.1953 | 32.4344 | 245.7253 | 132.2277
126.51 | 4.1957 | 17.0443 | 4.1957 | 32.4347 | 245.7257 | 132.2377
126.52 | 4.196 | 17.0446 | 4.196 | 32.435 | 245.726 | 132.2477
126.53 | 4.1963 | 17.0443 | 4.1963 | 32.4354 | 245.7263 | 132.2577
126.54 | 4.1967 | 17.0438 | 4.1967 | 32.4357 | 245.7267 | 132.2677
126.55 | 4.197 | 17.0431 | 4.197 | 32.436 | 245.727 | 132.2777
126.56 | 4.1973 | 17.0429 | 4.1973 | 32.4363 | 245.7273 | 132.2877
126.57 | 4.1976 | 17.0434 | 4.1976 | 32.4366 | 245.7276 | 132.2977
126.58 | 4.1979 | 17.041 | 4.1979 | 32.4369 | 245.7279 | 132.3077
126.59 | 4.1982 | 17.0401 | 4.1982 | 32.4373 | 245.7282 | 132.3177
126.6 | 4.1986 | 17.0392 | 4.1986 | 32.4376 | 245.7286 | 132.3277
126.61 | 4.1989 | 17.0382 | 4.1989 | 32.4379 | 245.7289 | 132.3377
126.62 | 4.1992 | 17.0373 | 4.1992 | 32.4382 | 245.7292 | 132.3477
126.63 | 4.1994 | 17.0367 | 4.1994 | 32.4385 | 245.7294 | 132.3577
126.64 | 4.1998 | 17.0349 | 4.1998 | 32.4388 | 245.7298 | 132.3677
126.65 | 4.2001 | 17.0334 | 4.2001 | 32.4391 | 245.7301 | 132.3777
126.66 | 4.2004 | 17.0314 | 4.2004 | 32.4394 | 245.7304 | 132.3877
126.67 | 4.2007 | 17.0304 | 4.2007 | 32.4397 | 245.7307 | 132.3977
126.68 | 4.201 | 17.0305 | 4.201 | 32.4401 | 245.731 | 132.4077
126.69 | 4.2013 | 17.0308 | 4.2013 | 32.4404 | 245.7313 | 132.4177
126.7 | 4.2016 | 17.0305 | 4.2016 | 32.4407 | 245.7316 | 132.4277
126.71 | 4.202 | 17.0305 | 4.202 | 32.441 | 245.732 | 132.4377
126.72 | 4.2023 | 17.0297 | 4.2023 | 32.4413 | 245.7323 | 132.4477
126.73 | 4.2026 | 17.0287 | 4.2026 | 32.4416 | 245.7326 | 132.4577
126.74 | 4.2029 | 17.0297 | 4.2029 | 32.4419 | 245.7329 | 132.4677
126.75 | 4.2032 | 17.0303 | 4.2032 | 32.4422 | 245.7332 | 132.4777
126.76 | 4.2035 | 17.0308 | 4.2035 | 32.4425 | 245.7335 | 132.4877
126.77 | 4.2038 | 17.0305 | 4.2038 | 32.4428 | 245.7338 | 132.4977
126.78 | 4.2041 | 17.0298 | 4.2041 | 32.4431 | 245.7341 | 132.5077
126.79 | 4.2044 | 17.0287 | 4.2044 | 32.4435 | 245.7344 | 132.5177
126.8 | 4.2047 | 17.0288 | 4.2047 | 32.4438 | 245.7347 | 132.5277
126.81 | 4.205 | 17.0283 | 4.205 | 32.4441 | 245.735 | 132.5377
126.82 | 4.2053 | 17.0291 | 4.2053 | 32.4444 | 245.7353 | 132.5477
126.83 | 4.2056 | 17.0291 | 4.2056 | 32.4447 | 245.7356 | 132.5577
126.84 | 4.206 | 17.0282 | 4.206 | 32.445 | 245.736 | 132.5677
126.85 | 4.2063 | 17.0279 | 4.2063 | 32.4454 | 245.7363 | 132.5777
126.86 | 4.2066 | 17.0276 | 4.2066 | 32.4457 | 245.7366 | 132.5877
126.87 | 4.2069 | 17.0275 | 4.2069 | 32.446 | 245.7369 | 132.5977
126.88 | 4.2073 | 17.0275 | 4.2073 | 32.4463 | 245.7373 | 132.6077
126.89 | 4.2076 | 17.0299 | 4.2076 | 32.4466 | 245.7376 | 132.6177
126.9 | 4.2079 | 17.0302 | 4.2079 | 32.447 | 245.7379 | 132.6277
126.91 | 4.2082 | 17.0306 | 4.2082 | 32.4473 | 245.7382 | 132.6377
126.92 | 4.2086 | 17.0312 | 4.2086 | 32.4476 | 245.7386 | 132.6477
126.93 | 4.2089 | 17.0319 | 4.2089 | 32.448 | 245.7389 | 132.6577
126.94 | 4.2092 | 17.0333 | 4.2092 | 32.4483 | 245.7392 | 132.6677
126.95 | 4.2095 | 17.0338 | 4.2095 | 32.4486 | 245.7395 | 132.6777
126.96 | 4.2099 | 17.0346 | 4.2099 | 32.4489 | 245.7399 | 132.6877
126.97 | 4.2102 | 17.0354 | 4.2102 | 32.4493 | 245.7402 | 132.6977
126.98 | 4.2106 | 17.036 | 4.2106 | 32.4496 | 245.7406 | 132.7077
126.99 | 4.2109 | 17.0355 | 4.2109 | 32.4499 | 245.7409 | 132.7177
127 | 4.2112 | 17.0364 | 4.2112 | 32.4502 | 245.7412 | 132.7277
127.01 | 4.2115 | 17.0377 | 4.2115 | 32.4506 | 245.7415 | 132.7377
127.02 | 4.2119 | 17.0375 | 4.2119 | 32.4509 | 245.7419 | 132.7477
127.03 | 4.2122 | 17.0389 | 4.2122 | 32.4513 | 245.7422 | 132.7577
127.04 | 4.2125 | 17.0395 | 4.2125 | 32.4516 | 245.7425 | 132.7677
127.05 | 4.2128 | 17.0408 | 4.2128 | 32.4519 | 245.7428 | 132.7777
127.06 | 4.2132 | 17.0411 | 4.2132 | 32.4522 | 245.7432 | 132.7877
127.07 | 4.2135 | 17.0417 | 4.2135 | 32.4526 | 245.7435 | 132.7977
127.08 | 4.2138 | 17.0424 | 4.2138 | 32.4529 | 245.7438 | 132.8077
127.09 | 4.2142 | 17.0435 | 4.2142 | 32.4532 | 245.7442 | 132.8177
127.1 | 4.2145 | 17.0446 | 4.2145 | 32.4536 | 245.7445 | 132.8277
127.11 | 4.2148 | 17.0448 | 4.2148 | 32.4539 | 245.7448 | 132.8377
127.12 | 4.2151 | 17.0461 | 4.2151 | 32.4542 | 245.7451 | 132.8477
127.13 | 4.2155 | 17.0459 | 4.2155 | 32.4545 | 245.7455 | 132.8577
127.14 | 4.2159 | 17.0471 | 4.2159 | 32.4549 | 245.7459 | 132.8677
127.15 | 4.2162 | 17.0485 | 4.2162 | 32.4553 | 245.7462 | 132.8777
127.16 | 4.2165 | 17.0505 | 4.2165 | 32.4556 | 245.7465 | 132.8877
127.17 | 4.2169 | 17.0512 | 4.2169 | 32.4559 | 245.7469 | 132.8977
127.18 | 4.2172 | 17.0533 | 4.2172 | 32.4563 | 245.7472 | 132.9077
127.19 | 4.2176 | 17.0536 | 4.2176 | 32.4566 | 245.7476 | 132.9177
127.2 | 4.2179 | 17.0544 | 4.2179 | 32.457 | 245.7479 | 132.9277
127.21 | 4.2183 | 17.0571 | 4.2183 | 32.4573 | 245.7483 | 132.9377
127.22 | 4.2186 | 17.0597 | 4.2186 | 32.4577 | 245.7486 | 132.9477
127.23 | 4.219 | 17.0637 | 4.219 | 32.458 | 245.749 | 132.9577
127.24 | 4.2194 | 17.0648 | 4.2194 | 32.4584 | 245.7494 | 132.9677
127.25 | 4.2197 | 17.0652 | 4.2197 | 32.4588 | 245.7497 | 132.9777
127.26 | 4.2201 | 17.0669 | 4.2201 | 32.4591 | 245.7501 | 132.9877
127.27 | 4.2204 | 17.0694 | 4.2204 | 32.4595 | 245.7504 | 132.9977
127.28 | 4.2208 | 17.0706 | 4.2208 | 32.4599 | 245.7508 | 133.0077
127.29 | 4.2212 | 17.0731 | 4.2212 | 32.4602 | 245.7512 | 133.0177
127.3 | 4.2215 | 17.0756 | 4.2215 | 32.4606 | 245.7515 | 133.0277
127.31 | 4.2219 | 17.0767 | 4.2219 | 32.461 | 245.7519 | 133.0377
127.32 | 4.2223 | 17.0773 | 4.2223 | 32.4614 | 245.7523 | 133.0477
127.33 | 4.2227 | 17.0781 | 4.2227 | 32.4617 | 245.7527 | 133.0577
127.34 | 4.2231 | 17.0809 | 4.2231 | 32.4621 | 245.7531 | 133.0677
127.35 | 4.2234 | 17.083 | 4.2234 | 32.4625 | 245.7534 | 133.0777
127.36 | 4.2238 | 17.0848 | 4.2238 | 32.4628 | 245.7538 | 133.0877
127.37 | 4.2242 | 17.0865 | 4.2242 | 32.4632 | 245.7542 | 133.0977
127.38 | 4.2246 | 17.089 | 4.2246 | 32.4636 | 245.7545 | 133.1077
127.39 | 4.2249 | 17.0908 | 4.2249 | 32.464 | 245.7549 | 133.1177
127.4 | 4.2253 | 17.0916 | 4.2253 | 32.4643 | 245.7553 | 133.1277
127.41 | 4.2257 | 17.0926 | 4.2257 | 32.4647 | 245.7557 | 133.1377
127.42 | 4.226 | 17.0934 | 4.226 | 32.4651 | 245.756 | 133.1477
127.43 | 4.2264 | 17.0938 | 4.2264 | 32.4654 | 245.7563 | 133.1577
127.44 | 4.2267 | 17.0954 | 4.2267 | 32.4657 | 245.7567 | 133.1677
127.45 | 4.227 | 17.0969 | 4.227 | 32.4661 | 245.757 | 133.1777
127.46 | 4.2274 | 17.0969 | 4.2274 | 32.4664 | 245.7574 | 133.1877
127.47 | 4.2277 | 17.0974 | 4.2277 | 32.4668 | 245.7577 | 133.1977
127.48 | 4.2281 | 17.0977 | 4.2281 | 32.4671 | 245.758 | 133.2077
127.49 | 4.2284 | 17.0976 | 4.2284 | 32.4674 | 245.7584 | 133.2177
127.5 | 4.2287 | 17.0975 | 4.2287 | 32.4677 | 245.7587 | 133.2277
127.51 | 4.229 | 17.0982 | 4.229 | 32.4681 | 245.759 | 133.2377
127.52 | 4.2294 | 17.0974 | 4.2294 | 32.4684 | 245.7594 | 133.2477
127.53 | 4.2297 | 17.0977 | 4.2297 | 32.4688 | 245.7597 | 133.2577
127.54 | 4.23 | 17.0958 | 4.23 | 32.4691 | 245.76 | 133.2677
127.55 | 4.2303 | 17.0926 | 4.2303 | 32.4694 | 245.7603 | 133.2777
127.56 | 4.2307 | 17.0919 | 4.2307 | 32.4697 | 245.7607 | 133.2877
127.57 | 4.231 | 17.0902 | 4.231 | 32.47 | 245.761 | 133.2977
127.58 | 4.2313 | 17.0893 | 4.2313 | 32.4703 | 245.7613 | 133.3077
127.59 | 4.2315 | 17.0877 | 4.2315 | 32.4706 | 245.7615 | 133.3177
127.6 | 4.2318 | 17.0869 | 4.2318 | 32.4709 | 245.7618 | 133.3277
127.61 | 4.2321 | 17.0858 | 4.2321 | 32.4712 | 245.7621 | 133.3377
127.62 | 4.2325 | 17.0858 | 4.2325 | 32.4715 | 245.7624 | 133.3477
127.63 | 4.2328 | 17.0846 | 4.2328 | 32.4718 | 245.7628 | 133.3577
127.64 | 4.2331 | 17.0839 | 4.2331 | 32.4722 | 245.7631 | 133.3677
127.65 | 4.2335 | 17.0846 | 4.2335 | 32.4725 | 245.7634 | 133.3777
127.66 | 4.2338 | 17.0851 | 4.2338 | 32.4728 | 245.7638 | 133.3877
127.67 | 4.2341 | 17.0858 | 4.2341 | 32.4731 | 245.7641 | 133.3977
127.68 | 4.2344 | 17.0841 | 4.2344 | 32.4734 | 245.7644 | 133.4077
127.69 | 4.2347 | 17.0847 | 4.2347 | 32.4737 | 245.7647 | 133.4177
127.7 | 4.235 | 17.0838 | 4.235 | 32.474 | 245.765 | 133.4277
127.71 | 4.2353 | 17.0817 | 4.2353 | 32.4743 | 245.7653 | 133.4377
127.72 | 4.2356 | 17.0808 | 4.2356 | 32.4747 | 245.7656 | 133.4477
127.73 | 4.2359 | 17.0805 | 4.2359 | 32.4749 | 245.7659 | 133.4577
127.74 | 4.2362 | 17.0804 | 4.2362 | 32.4752 | 245.7662 | 133.4677
127.75 | 4.2365 | 17.08 | 4.2365 | 32.4756 | 245.7665 | 133.4777
127.76 | 4.2368 | 17.0786 | 4.2368 | 32.4759 | 245.7668 | 133.4877
127.77 | 4.2372 | 17.0775 | 4.2372 | 32.4762 | 245.7671 | 133.4977
127.78 | 4.2375 | 17.0787 | 4.2375 | 32.4765 | 245.7675 | 133.5077
127.79 | 4.2378 | 17.0784 | 4.2378 | 32.4768 | 245.7678 | 133.5177
127.8 | 4.2381 | 17.0794 | 4.2381 | 32.4771 | 245.7681 | 133.5277
127.81 | 4.2384 | 17.0807 | 4.2384 | 32.4774 | 245.7684 | 133.5377
127.82 | 4.2387 | 17.0804 | 4.2387 | 32.4777 | 245.7687 | 133.5477
127.83 | 4.239 | 17.08 | 4.239 | 32.4781 | 245.769 | 133.5577
127.84 | 4.2394 | 17.0799 | 4.2394 | 32.4784 | 245.7693 | 133.5677
127.85 | 4.2397 | 17.0805 | 4.2397 | 32.4787 | 245.7697 | 133.5777
127.86 | 4.24 | 17.0802 | 4.24 | 32.479 | 245.7699 | 133.5877
127.87 | 4.2403 | 17.0811 | 4.2403 | 32.4793 | 245.7703 | 133.5977
127.88 | 4.2406 | 17.0816 | 4.2406 | 32.4797 | 245.7706 | 133.6077
127.89 | 4.2409 | 17.0809 | 4.2409 | 32.48 | 245.7709 | 133.6177
127.9 | 4.2412 | 17.0793 | 4.2412 | 32.4803 | 245.7712 | 133.6277
127.91 | 4.2416 | 17.0793 | 4.2416 | 32.4806 | 245.7716 | 133.6377
127.92 | 4.2419 | 17.0807 | 4.2419 | 32.4809 | 245.7719 | 133.6477
127.93 | 4.2422 | 17.0807 | 4.2422 | 32.4813 | 245.7722 | 133.6577
127.94 | 4.2425 | 17.0814 | 4.2425 | 32.4816 | 245.7725 | 133.6677
127.95 | 4.2429 | 17.0814 | 4.2429 | 32.4819 | 245.7729 | 133.6777
127.96 | 4.2432 | 17.0832 | 4.2432 | 32.4823 | 245.7732 | 133.6877
127.97 | 4.2436 | 17.0837 | 4.2436 | 32.4826 | 245.7736 | 133.6977
127.98 | 4.2439 | 17.0833 | 4.2439 | 32.4829 | 245.7739 | 133.7077
127.99 | 4.2442 | 17.0845 | 4.2442 | 32.4832 | 245.7742 | 133.7177
128 | 4.2445 | 17.0864 | 4.2445 | 32.4836 | 245.7745 | 133.7277
128.01 | 4.2449 | 17.0865 | 4.2449 | 32.4839 | 245.7749 | 133.7377
128.02 | 4.2452 | 17.0868 | 4.2452 | 32.4843 | 245.7752 | 133.7477
128.03 | 4.2455 | 17.0893 | 4.2455 | 32.4846 | 245.7755 | 133.7577
128.04 | 4.2458 | 17.0901 | 4.2458 | 32.4849 | 245.7758 | 133.7677
128.05 | 4.2462 | 17.0913 | 4.2462 | 32.4852 | 245.7761 | 133.7777
128.06 | 4.2465 | 17.0917 | 4.2465 | 32.4855 | 245.7765 | 133.7877
128.07 | 4.2468 | 17.0917 | 4.2468 | 32.4859 | 245.7768 | 133.7977
128.08 | 4.2472 | 17.0928 | 4.2472 | 32.4862 | 245.7772 | 133.8077
128.09 | 4.2475 | 17.0935 | 4.2475 | 32.4866 | 245.7775 | 133.8177
128.1 | 4.2478 | 17.0935 | 4.2478 | 32.4869 | 245.7778 | 133.8277
128.11 | 4.2481 | 17.096 | 4.2481 | 32.4872 | 245.7781 | 133.8377
128.12 | 4.2485 | 17.0974 | 4.2485 | 32.4875 | 245.7785 | 133.8477
128.13 | 4.2488 | 17.0967 | 4.2488 | 32.4879 | 245.7788 | 133.8577
128.14 | 4.2491 | 17.0972 | 4.2491 | 32.4882 | 245.7791 | 133.8677
128.15 | 4.2495 | 17.0982 | 4.2495 | 32.4885 | 245.7795 | 133.8777
128.16 | 4.2499 | 17.0989 | 4.2499 | 32.4889 | 245.7798 | 133.8877
128.17 | 4.2502 | 17.1011 | 4.2502 | 32.4893 | 245.7802 | 133.8977
128.18 | 4.2506 | 17.1018 | 4.2506 | 32.4896 | 245.7806 | 133.9077
128.19 | 4.2509 | 17.1024 | 4.2509 | 32.49 | 245.7809 | 133.9177
128.2 | 4.2513 | 17.1043 | 4.2513 | 32.4903 | 245.7813 | 133.9277
128.21 | 4.2516 | 17.1052 | 4.2516 | 32.4907 | 245.7816 | 133.9377
128.22 | 4.2519 | 17.1059 | 4.2519 | 32.491 | 245.7819 | 133.9477
128.23 | 4.2523 | 17.1079 | 4.2523 | 32.4913 | 245.7823 | 133.9577
128.24 | 4.2527 | 17.1094 | 4.2527 | 32.4917 | 245.7827 | 133.9677
128.25 | 4.253 | 17.1095 | 4.253 | 32.4921 | 245.783 | 133.9777
128.26 | 4.2534 | 17.1112 | 4.2534 | 32.4925 | 245.7834 | 133.9877
128.27 | 4.2538 | 17.1126 | 4.2538 | 32.4928 | 245.7838 | 133.9977
128.28 | 4.2542 | 17.1139 | 4.2542 | 32.4932 | 245.7842 | 134.0077
128.29 | 4.2546 | 17.1172 | 4.2546 | 32.4936 | 245.7846 | 134.0177
128.3 | 4.2549 | 17.1186 | 4.2549 | 32.494 | 245.7849 | 134.0277
128.31 | 4.2553 | 17.1198 | 4.2553 | 32.4943 | 245.7852 | 134.0377
128.32 | 4.2556 | 17.1211 | 4.2556 | 32.4947 | 245.7856 | 134.0477
128.33 | 4.2561 | 17.1225 | 4.2561 | 32.4951 | 245.7861 | 134.0577
128.34 | 4.2565 | 17.1246 | 4.2565 | 32.4955 | 245.7864 | 134.0677
128.35 | 4.2568 | 17.1279 | 4.2568 | 32.4959 | 245.7868 | 134.0777
128.36 | 4.2572 | 17.1291 | 4.2572 | 32.4962 | 245.7872 | 134.0877
128.37 | 4.2576 | 17.1307 | 4.2576 | 32.4966 | 245.7875 | 134.0977
128.38 | 4.2579 | 17.1323 | 4.2579 | 32.497 | 245.7879 | 134.1077
128.39 | 4.2583 | 17.1322 | 4.2583 | 32.4973 | 245.7882 | 134.1177
128.4 | 4.2586 | 17.1326 | 4.2586 | 32.4977 | 245.7886 | 134.1277
128.41 | 4.259 | 17.134 | 4.259 | 32.498 | 245.789 | 134.1377
128.42 | 4.2593 | 17.1354 | 4.2593 | 32.4984 | 245.7893 | 134.1477
128.43 | 4.2597 | 17.1364 | 4.2597 | 32.4987 | 245.7897 | 134.1577
128.44 | 4.26 | 17.1364 | 4.26 | 32.499 | 245.79 | 134.1677
128.45 | 4.2604 | 17.1362 | 4.2604 | 32.4994 | 245.7903 | 134.1777
128.46 | 4.2607 | 17.1356 | 4.2607 | 32.4997 | 245.7907 | 134.1877
128.47 | 4.261 | 17.1352 | 4.261 | 32.5001 | 245.791 | 134.1977
128.48 | 4.2614 | 17.1352 | 4.2614 | 32.5004 | 245.7914 | 134.2077
128.49 | 4.2617 | 17.1363 | 4.2617 | 32.5008 | 245.7917 | 134.2177
128.5 | 4.2621 | 17.137 | 4.2621 | 32.5011 | 245.7921 | 134.2277
128.51 | 4.2624 | 17.1351 | 4.2624 | 32.5015 | 245.7924 | 134.2377
128.52 | 4.2627 | 17.1341 | 4.2627 | 32.5018 | 245.7927 | 134.2477
128.53 | 4.2631 | 17.1329 | 4.2631 | 32.5021 | 245.7931 | 134.2577
128.54 | 4.2634 | 17.1323 | 4.2634 | 32.5024 | 245.7934 | 134.2677
128.55 | 4.2637 | 17.1308 | 4.2637 | 32.5027 | 245.7937 | 134.2777
128.56 | 4.264 | 17.1296 | 4.264 | 32.503 | 245.794 | 134.2877
128.57 | 4.2643 | 17.1283 | 4.2643 | 32.5033 | 245.7943 | 134.2977
128.58 | 4.2646 | 17.1274 | 4.2646 | 32.5037 | 245.7946 | 134.3077
128.59 | 4.2649 | 17.1254 | 4.2649 | 32.504 | 245.7949 | 134.3177
128.6 | 4.2652 | 17.1234 | 4.2652 | 32.5043 | 245.7952 | 134.3277
128.61 | 4.2655 | 17.1227 | 4.2655 | 32.5046 | 245.7955 | 134.3377
128.62 | 4.2658 | 17.1229 | 4.2658 | 32.5049 | 245.7958 | 134.3477
128.63 | 4.2661 | 17.1223 | 4.2661 | 32.5052 | 245.7961 | 134.3577
128.64 | 4.2664 | 17.1219 | 4.2664 | 32.5055 | 245.7964 | 134.3677
128.65 | 4.2667 | 17.1223 | 4.2667 | 32.5058 | 245.7967 | 134.3777
128.66 | 4.2671 | 17.1237 | 4.2671 | 32.5061 | 245.7971 | 134.3877
128.67 | 4.2674 | 17.1238 | 4.2674 | 32.5064 | 245.7974 | 134.3977
128.68 | 4.2677 | 17.1242 | 4.2677 | 32.5067 | 245.7977 | 134.4077
128.69 | 4.268 | 17.124 | 4.268 | 32.507 | 245.798 | 134.4177
128.7 | 4.2683 | 17.1245 | 4.2683 | 32.5073 | 245.7983 | 134.4277
128.71 | 4.2686 | 17.1251 | 4.2686 | 32.5076 | 245.7986 | 134.4377
128.72 | 4.2689 | 17.1239 | 4.2689 | 32.5079 | 245.7989 | 134.4477
128.73 | 4.2692 | 17.1232 | 4.2692 | 32.5083 | 245.7992 | 134.4577
128.74 | 4.2695 | 17.1219 | 4.2695 | 32.5086 | 245.7995 | 134.4677
128.75 | 4.2699 | 17.1207 | 4.2699 | 32.5089 | 245.7999 | 134.4777
128.76 | 4.2702 | 17.1198 | 4.2702 | 32.5093 | 245.8002 | 134.4877
128.77 | 4.2705 | 17.1198 | 4.2705 | 32.5096 | 245.8005 | 134.4977
128.78 | 4.2708 | 17.1194 | 4.2708 | 32.5099 | 245.8008 | 134.5077
128.79 | 4.2711 | 17.1195 | 4.2711 | 32.5102 | 245.8011 | 134.5177
128.8 | 4.2714 | 17.1191 | 4.2714 | 32.5105 | 245.8014 | 134.5277
128.81 | 4.2717 | 17.1189 | 4.2717 | 32.5108 | 245.8017 | 134.5377
128.82 | 4.2721 | 17.1199 | 4.2721 | 32.5111 | 245.8021 | 134.5477
128.83 | 4.2724 | 17.1203 | 4.2724 | 32.5114 | 245.8024 | 134.5577
128.84 | 4.2727 | 17.1208 | 4.2727 | 32.5118 | 245.8027 | 134.5677
128.85 | 4.273 | 17.1208 | 4.273 | 32.5121 | 245.803 | 134.5777
128.86 | 4.2733 | 17.1201 | 4.2733 | 32.5124 | 245.8033 | 134.5877
128.87 | 4.2736 | 17.1209 | 4.2736 | 32.5127 | 245.8036 | 134.5977
128.88 | 4.274 | 17.1204 | 4.274 | 32.513 | 245.804 | 134.6077
128.89 | 4.2743 | 17.1205 | 4.2743 | 32.5133 | 245.8043 | 134.6177
128.9 | 4.2746 | 17.1208 | 4.2746 | 32.5136 | 245.8046 | 134.6277
128.91 | 4.2749 | 17.1212 | 4.2749 | 32.514 | 245.8049 | 134.6377
128.92 | 4.2752 | 17.1207 | 4.2752 | 32.5143 | 245.8052 | 134.6477
128.93 | 4.2756 | 17.1209 | 4.2756 | 32.5146 | 245.8056 | 134.6577
128.94 | 4.2759 | 17.1214 | 4.2759 | 32.5149 | 245.8059 | 134.6677
128.95 | 4.2762 | 17.1228 | 4.2762 | 32.5153 | 245.8062 | 134.6777
128.96 | 4.2766 | 17.1249 | 4.2766 | 32.5156 | 245.8066 | 134.6877
128.97 | 4.2769 | 17.1252 | 4.2769 | 32.516 | 245.8069 | 134.6977
128.98 | 4.2772 | 17.1272 | 4.2772 | 32.5163 | 245.8072 | 134.7077
128.99 | 4.2775 | 17.1285 | 4.2775 | 32.5166 | 245.8075 | 134.7177
129 | 4.2779 | 17.1297 | 4.2779 | 32.5169 | 245.8079 | 134.7277
129.01 | 4.2782 | 17.1292 | 4.2782 | 32.5173 | 245.8082 | 134.7377
129.02 | 4.2785 | 17.1304 | 4.2785 | 32.5176 | 245.8085 | 134.7477
129.03 | 4.2788 | 17.1321 | 4.2788 | 32.5179 | 245.8088 | 134.7577
129.04 | 4.2792 | 17.133 | 4.2792 | 32.5182 | 245.8092 | 134.7677
129.05 | 4.2795 | 17.1337 | 4.2795 | 32.5186 | 245.8095 | 134.7777
129.06 | 4.2798 | 17.1336 | 4.2798 | 32.5189 | 245.8098 | 134.7877
129.07 | 4.2802 | 17.1335 | 4.2802 | 32.5192 | 245.8102 | 134.7977
129.08 | 4.2805 | 17.133 | 4.2805 | 32.5195 | 245.8105 | 134.8077
129.09 | 4.2808 | 17.1326 | 4.2808 | 32.5199 | 245.8108 | 134.8177
129.1 | 4.2811 | 17.1325 | 4.2811 | 32.5202 | 245.8111 | 134.8277
129.11 | 4.2815 | 17.1339 | 4.2815 | 32.5205 | 245.8115 | 134.8377
129.12 | 4.2819 | 17.1353 | 4.2819 | 32.5209 | 245.8118 | 134.8477
129.13 | 4.2822 | 17.1354 | 4.2822 | 32.5212 | 245.8122 | 134.8577
129.14 | 4.2825 | 17.1365 | 4.2825 | 32.5215 | 245.8125 | 134.8677
129.15 | 4.2828 | 17.1367 | 4.2828 | 32.5219 | 245.8128 | 134.8777
129.16 | 4.2832 | 17.1374 | 4.2832 | 32.5222 | 245.8132 | 134.8877
129.17 | 4.2836 | 17.1395 | 4.2836 | 32.5226 | 245.8135 | 134.8977
129.18 | 4.2839 | 17.14 | 4.2839 | 32.523 | 245.8139 | 134.9077
129.19 | 4.2843 | 17.1408 | 4.2843 | 32.5233 | 245.8142 | 134.9177
129.2 | 4.2846 | 17.1419 | 4.2846 | 32.5236 | 245.8146 | 134.9277
129.21 | 4.2849 | 17.1426 | 4.2849 | 32.5239 | 245.8149 | 134.9377
129.22 | 4.2853 | 17.1432 | 4.2853 | 32.5243 | 245.8153 | 134.9477
129.23 | 4.2856 | 17.1437 | 4.2856 | 32.5247 | 245.8156 | 134.9577
129.24 | 4.286 | 17.1446 | 4.286 | 32.5251 | 245.816 | 134.9677
129.25 | 4.2864 | 17.1462 | 4.2864 | 32.5254 | 245.8164 | 134.9777
129.26 | 4.2867 | 17.1475 | 4.2867 | 32.5257 | 245.8167 | 134.9877
129.27 | 4.2871 | 17.1473 | 4.2871 | 32.5261 | 245.8171 | 134.9977
129.28 | 4.2875 | 17.1484 | 4.2875 | 32.5265 | 245.8174 | 135.0077
129.29 | 4.2878 | 17.1497 | 4.2878 | 32.5269 | 245.8178 | 135.0177
129.3 | 4.2882 | 17.1511 | 4.2882 | 32.5273 | 245.8182 | 135.0277
129.31 | 4.2886 | 17.1537 | 4.2886 | 32.5276 | 245.8186 | 135.0377
129.32 | 4.289 | 17.1557 | 4.289 | 32.528 | 245.819 | 135.0477
129.33 | 4.2894 | 17.1583 | 4.2894 | 32.5284 | 245.8193 | 135.0577
129.34 | 4.2897 | 17.1602 | 4.2897 | 32.5288 | 245.8197 | 135.0677
129.35 | 4.2901 | 17.1614 | 4.2901 | 32.5291 | 245.8201 | 135.0777
129.36 | 4.2905 | 17.1619 | 4.2905 | 32.5295 | 245.8205 | 135.0877
129.37 | 4.2908 | 17.1637 | 4.2908 | 32.5299 | 245.8208 | 135.0977
129.38 | 4.2912 | 17.1651 | 4.2912 | 32.5302 | 245.8212 | 135.1077
129.39 | 4.2916 | 17.1666 | 4.2916 | 32.5306 | 245.8215 | 135.1177
129.4 | 4.2919 | 17.1672 | 4.2919 | 32.531 | 245.8219 | 135.1277
129.41 | 4.2923 | 17.1677 | 4.2923 | 32.5313 | 245.8223 | 135.1377
129.42 | 4.2926 | 17.1666 | 4.2926 | 32.5317 | 245.8226 | 135.1477
129.43 | 4.293 | 17.1657 | 4.293 | 32.532 | 245.823 | 135.1577
129.44 | 4.2933 | 17.1655 | 4.2933 | 32.5324 | 245.8233 | 135.1677
129.45 | 4.2937 | 17.1661 | 4.2937 | 32.5327 | 245.8236 | 135.1777
129.46 | 4.294 | 17.1664 | 4.294 | 32.533 | 245.824 | 135.1877
129.47 | 4.2943 | 17.1661 | 4.2943 | 32.5334 | 245.8243 | 135.1977
129.48 | 4.2947 | 17.1656 | 4.2947 | 32.5337 | 245.8247 | 135.2077
129.49 | 4.295 | 17.1661 | 4.295 | 32.5341 | 245.825 | 135.2177
129.5 | 4.2954 | 17.1658 | 4.2954 | 32.5344 | 245.8254 | 135.2277
129.51 | 4.2957 | 17.1649 | 4.2957 | 32.5347 | 245.8257 | 135.2377
129.52 | 4.296 | 17.1658 | 4.296 | 32.5351 | 245.826 | 135.2477
129.53 | 4.2963 | 17.1664 | 4.2963 | 32.5354 | 245.8263 | 135.2577
129.54 | 4.2967 | 17.166 | 4.2967 | 32.5357 | 245.8266 | 135.2677
129.55 | 4.297 | 17.1652 | 4.297 | 32.536 | 245.827 | 135.2777
129.56 | 4.2973 | 17.1653 | 4.2973 | 32.5363 | 245.8273 | 135.2877
129.57 | 4.2976 | 17.1651 | 4.2976 | 32.5367 | 245.8276 | 135.2977
129.58 | 4.298 | 17.1649 | 4.298 | 32.537 | 245.828 | 135.3077
129.59 | 4.2983 | 17.1637 | 4.2983 | 32.5373 | 245.8282 | 135.3177
129.6 | 4.2986 | 17.1633 | 4.2986 | 32.5376 | 245.8286 | 135.3277
129.61 | 4.2989 | 17.1623 | 4.2989 | 32.5379 | 245.8289 | 135.3377
129.62 | 4.2992 | 17.1609 | 4.2992 | 32.5383 | 245.8292 | 135.3477
129.63 | 4.2995 | 17.1592 | 4.2995 | 32.5386 | 245.8295 | 135.3577
129.64 | 4.2998 | 17.1578 | 4.2998 | 32.5389 | 245.8298 | 135.3677
129.65 | 4.3001 | 17.1565 | 4.3001 | 32.5392 | 245.8301 | 135.3777
129.66 | 4.3004 | 17.1554 | 4.3004 | 32.5395 | 245.8304 | 135.3877
129.67 | 4.3007 | 17.1546 | 4.3007 | 32.5398 | 245.8307 | 135.3977
129.68 | 4.301 | 17.1535 | 4.301 | 32.5401 | 245.831 | 135.4077
129.69 | 4.3013 | 17.1522 | 4.3013 | 32.5403 | 245.8313 | 135.4177
129.7 | 4.3016 | 17.1507 | 4.3016 | 32.5407 | 245.8316 | 135.4277
129.71 | 4.3019 | 17.1512 | 4.3019 | 32.541 | 245.8319 | 135.4377
129.72 | 4.3022 | 17.1504 | 4.3022 | 32.5413 | 245.8322 | 135.4477
129.73 | 4.3025 | 17.1499 | 4.3025 | 32.5416 | 245.8325 | 135.4577
129.74 | 4.3029 | 17.15 | 4.3029 | 32.5419 | 245.8329 | 135.4677
129.75 | 4.3032 | 17.1494 | 4.3032 | 32.5422 | 245.8331 | 135.4777
129.76 | 4.3035 | 17.1488 | 4.3035 | 32.5425 | 245.8335 | 135.4877
129.77 | 4.3038 | 17.1472 | 4.3038 | 32.5429 | 245.8338 | 135.4977
129.78 | 4.3041 | 17.1477 | 4.3041 | 32.5432 | 245.8341 | 135.5077
129.79 | 4.3045 | 17.1474 | 4.3045 | 32.5435 | 245.8344 | 135.5177
129.8 | 4.3048 | 17.147 | 4.3048 | 32.5438 | 245.8348 | 135.5277
129.81 | 4.3051 | 17.1455 | 4.3051 | 32.5441 | 245.835 | 135.5377
129.82 | 4.3054 | 17.1437 | 4.3054 | 32.5444 | 245.8354 | 135.5477
129.83 | 4.3057 | 17.1432 | 4.3057 | 32.5448 | 245.8357 | 135.5577
129.84 | 4.306 | 17.1433 | 4.306 | 32.5451 | 245.836 | 135.5677
129.85 | 4.3063 | 17.1439 | 4.3063 | 32.5454 | 245.8363 | 135.5777
129.86 | 4.3066 | 17.1433 | 4.3066 | 32.5457 | 245.8366 | 135.5877
129.87 | 4.307 | 17.1435 | 4.307 | 32.546 | 245.837 | 135.5977
129.88 | 4.3073 | 17.1425 | 4.3073 | 32.5464 | 245.8373 | 135.6077
129.89 | 4.3076 | 17.1431 | 4.3076 | 32.5467 | 245.8376 | 135.6177
129.9 | 4.3079 | 17.1446 | 4.3079 | 32.547 | 245.8379 | 135.6277
129.91 | 4.3082 | 17.1444 | 4.3082 | 32.5473 | 245.8382 | 135.6377
129.92 | 4.3086 | 17.1447 | 4.3086 | 32.5476 | 245.8386 | 135.6477
129.93 | 4.3089 | 17.1456 | 4.3089 | 32.548 | 245.8389 | 135.6577
129.94 | 4.3093 | 17.146 | 4.3093 | 32.5483 | 245.8393 | 135.6677
129.95 | 4.3096 | 17.1459 | 4.3096 | 32.5486 | 245.8395 | 135.6777
129.96 | 4.3099 | 17.1463 | 4.3099 | 32.5489 | 245.8399 | 135.6877
129.97 | 4.3103 | 17.1473 | 4.3103 | 32.5493 | 245.8402 | 135.6977
129.98 | 4.3106 | 17.1485 | 4.3106 | 32.5496 | 245.8406 | 135.7077
129.99 | 4.3109 | 17.1496 | 4.3109 | 32.5499 | 245.8409 | 135.7177
130 | 4.3112 | 17.1497 | 4.3112 | 32.5502 | 245.8412 | 135.7277
130.01 | 4.3115 | 17.1511 | 4.3115 | 32.5506 | 245.8415 | 135.7377
130.02 | 4.3119 | 17.1529 | 4.3119 | 32.5509 | 245.8419 | 135.7477
130.03 | 4.3122 | 17.1523 | 4.3122 | 32.5513 | 245.8422 | 135.7577
130.04 | 4.3125 | 17.1528 | 4.3125 | 32.5515 | 245.8425 | 135.7677
130.05 | 4.3128 | 17.1534 | 4.3128 | 32.5519 | 245.8428 | 135.7777
130.06 | 4.3132 | 17.154 | 4.3132 | 32.5522 | 245.8432 | 135.7877
130.07 | 4.3135 | 17.1541 | 4.3135 | 32.5525 | 245.8435 | 135.7977
130.08 | 4.3138 | 17.1547 | 4.3138 | 32.5529 | 245.8438 | 135.8077
130.09 | 4.3142 | 17.1535 | 4.3142 | 32.5532 | 245.8441 | 135.8177
130.1 | 4.3145 | 17.1536 | 4.3145 | 32.5535 | 245.8445 | 135.8277
130.11 | 4.3148 | 17.1534 | 4.3148 | 32.5538 | 245.8448 | 135.8377
130.12 | 4.3151 | 17.1532 | 4.3151 | 32.5542 | 245.8451 | 135.8477
130.13 | 4.3155 | 17.1551 | 4.3155 | 32.5545 | 245.8455 | 135.8577
130.14 | 4.3158 | 17.1554 | 4.3158 | 32.5549 | 245.8458 | 135.8677
130.15 | 4.3162 | 17.1561 | 4.3162 | 32.5552 | 245.8461 | 135.8777
130.16 | 4.3165 | 17.1568 | 4.3165 | 32.5556 | 245.8465 | 135.8877
130.17 | 4.3169 | 17.1572 | 4.3169 | 32.5559 | 245.8469 | 135.8977
130.18 | 4.3172 | 17.1576 | 4.3172 | 32.5563 | 245.8472 | 135.9077
130.19 | 4.3176 | 17.1593 | 4.3176 | 32.5566 | 245.8476 | 135.9177
130.2 | 4.3179 | 17.1599 | 4.3179 | 32.5569 | 245.8479 | 135.9277
130.21 | 4.3182 | 17.1603 | 4.3182 | 32.5572 | 245.8482 | 135.9377
130.22 | 4.3186 | 17.1628 | 4.3186 | 32.5576 | 245.8486 | 135.9477
130.23 | 4.3189 | 17.1641 | 4.3189 | 32.558 | 245.8489 | 135.9577
130.24 | 4.3193 | 17.1641 | 4.3193 | 32.5583 | 245.8493 | 135.9677
130.25 | 4.3197 | 17.1649 | 4.3197 | 32.5587 | 245.8497 | 135.9777
130.26 | 4.3201 | 17.1674 | 4.3201 | 32.5591 | 245.85 | 135.9877
130.27 | 4.3204 | 17.1686 | 4.3204 | 32.5595 | 245.8504 | 135.9977
130.28 | 4.3208 | 17.1705 | 4.3208 | 32.5598 | 245.8507 | 136.0077
130.29 | 4.3211 | 17.1729 | 4.3211 | 32.5602 | 245.8511 | 136.0177
130.3 | 4.3215 | 17.1751 | 4.3215 | 32.5606 | 245.8515 | 136.0277
130.31 | 4.3219 | 17.179 | 4.3219 | 32.561 | 245.8519 | 136.0377
130.32 | 4.3223 | 17.18 | 4.3223 | 32.5613 | 245.8523 | 136.0477
130.33 | 4.3227 | 17.1805 | 4.3227 | 32.5617 | 245.8527 | 136.0577
130.34 | 4.3231 | 17.1835 | 4.3231 | 32.5621 | 245.853 | 136.0677
130.35 | 4.3234 | 17.1854 | 4.3234 | 32.5625 | 245.8534 | 136.0777
130.36 | 4.3238 | 17.1858 | 4.3238 | 32.5628 | 245.8538 | 136.0877
130.37 | 4.3242 | 17.188 | 4.3242 | 32.5632 | 245.8542 | 136.0977
130.38 | 4.3245 | 17.1894 | 4.3245 | 32.5636 | 245.8545 | 136.1077
130.39 | 4.3249 | 17.19 | 4.3249 | 32.5639 | 245.8549 | 136.1177
130.4 | 4.3253 | 17.19 | 4.3253 | 32.5643 | 245.8552 | 136.1277
130.41 | 4.3256 | 17.1902 | 4.3256 | 32.5647 | 245.8556 | 136.1377
130.42 | 4.326 | 17.192 | 4.326 | 32.565 | 245.856 | 136.1477
130.43 | 4.3263 | 17.1943 | 4.3263 | 32.5654 | 245.8563 | 136.1577
130.44 | 4.3267 | 17.1949 | 4.3267 | 32.5657 | 245.8566 | 136.1677
130.45 | 4.327 | 17.1961 | 4.327 | 32.5661 | 245.857 | 136.1777
130.46 | 4.3274 | 17.1979 | 4.3274 | 32.5664 | 245.8574 | 136.1877
130.47 | 4.3277 | 17.1981 | 4.3277 | 32.5667 | 245.8577 | 136.1977
130.48 | 4.328 | 17.1977 | 4.328 | 32.567 | 245.858 | 136.2077
130.49 | 4.3283 | 17.1969 | 4.3283 | 32.5674 | 245.8583 | 136.2177
130.5 | 4.3287 | 17.1983 | 4.3287 | 32.5677 | 245.8587 | 136.2277
130.51 | 4.329 | 17.1986 | 4.329 | 32.5681 | 245.859 | 136.2377
130.52 | 4.3294 | 17.1977 | 4.3294 | 32.5684 | 245.8594 | 136.2477
130.53 | 4.3297 | 17.1962 | 4.3297 | 32.5687 | 245.8597 | 136.2577
130.54 | 4.33 | 17.1946 | 4.33 | 32.569 | 245.86 | 136.2677
130.55 | 4.3303 | 17.1929 | 4.3303 | 32.5693 | 245.8603 | 136.2777
130.56 | 4.3306 | 17.1907 | 4.3306 | 32.5697 | 245.8606 | 136.2877
130.57 | 4.331 | 17.1891 | 4.331 | 32.57 | 245.861 | 136.2977
130.58 | 4.3313 | 17.1887 | 4.3313 | 32.5703 | 245.8612 | 136.3077
130.59 | 4.3315 | 17.1895 | 4.3315 | 32.5706 | 245.8615 | 136.3177
130.6 | 4.3319 | 17.1886 | 4.3319 | 32.5709 | 245.8619 | 136.3277
130.61 | 4.3322 | 17.1869 | 4.3322 | 32.5712 | 245.8622 | 136.3377
130.62 | 4.3325 | 17.186 | 4.3325 | 32.5715 | 245.8625 | 136.3477
130.63 | 4.3328 | 17.1852 | 4.3328 | 32.5718 | 245.8628 | 136.3577
130.64 | 4.3331 | 17.1845 | 4.3331 | 32.5722 | 245.8631 | 136.3677
130.65 | 4.3334 | 17.1824 | 4.3334 | 32.5725 | 245.8634 | 136.3777
130.66 | 4.3337 | 17.1814 | 4.3337 | 32.5728 | 245.8637 | 136.3877
130.67 | 4.334 | 17.1807 | 4.334 | 32.5731 | 245.864 | 136.3977
130.68 | 4.3344 | 17.1779 | 4.3344 | 32.5734 | 245.8643 | 136.4077
130.69 | 4.3347 | 17.1747 | 4.3347 | 32.5737 | 245.8647 | 136.4177
130.7 | 4.335 | 17.1727 | 4.335 | 32.574 | 245.865 | 136.4277
130.71 | 4.3353 | 17.1718 | 4.3353 | 32.5743 | 245.8653 | 136.4377
130.72 | 4.3355 | 17.1691 | 4.3355 | 32.5746 | 245.8655 | 136.4477
130.73 | 4.3359 | 17.168 | 4.3359 | 32.5749 | 245.8659 | 136.4577
130.74 | 4.3362 | 17.1665 | 4.3362 | 32.5753 | 245.8662 | 136.4677
130.75 | 4.3365 | 17.1678 | 4.3365 | 32.5756 | 245.8665 | 136.4777
130.76 | 4.3368 | 17.1665 | 4.3368 | 32.5759 | 245.8668 | 136.4877
130.77 | 4.3372 | 17.1655 | 4.3372 | 32.5762 | 245.8672 | 136.4977
130.78 | 4.3375 | 17.1647 | 4.3375 | 32.5765 | 245.8675 | 136.5077
130.79 | 4.3378 | 17.1634 | 4.3378 | 32.5768 | 245.8677 | 136.5177
130.8 | 4.3381 | 17.1623 | 4.3381 | 32.5771 | 245.8681 | 136.5277
130.81 | 4.3384 | 17.1613 | 4.3384 | 32.5775 | 245.8684 | 136.5377
130.82 | 4.3387 | 17.1619 | 4.3387 | 32.5778 | 245.8687 | 136.5477
130.83 | 4.339 | 17.1602 | 4.339 | 32.5781 | 245.869 | 136.5577
130.84 | 4.3394 | 17.1602 | 4.3394 | 32.5784 | 245.8694 | 136.5677
130.85 | 4.3397 | 17.1591 | 4.3397 | 32.5787 | 245.8697 | 136.5777
130.86 | 4.34 | 17.1596 | 4.34 | 32.579 | 245.87 | 136.5877
130.87 | 4.3403 | 17.1599 | 4.3403 | 32.5794 | 245.8703 | 136.5977
130.88 | 4.3406 | 17.1616 | 4.3406 | 32.5797 | 245.8706 | 136.6077
130.89 | 4.341 | 17.1617 | 4.341 | 32.58 | 245.871 | 136.6177
130.9 | 4.3413 | 17.1607 | 4.3413 | 32.5803 | 245.8713 | 136.6277
130.91 | 4.3416 | 17.1609 | 4.3416 | 32.5806 | 245.8716 | 136.6377
130.92 | 4.3419 | 17.1614 | 4.3419 | 32.581 | 245.8719 | 136.6477
130.93 | 4.3423 | 17.1618 | 4.3423 | 32.5813 | 245.8723 | 136.6577
130.94 | 4.3426 | 17.1613 | 4.3426 | 32.5816 | 245.8726 | 136.6677
130.95 | 4.3429 | 17.1605 | 4.3429 | 32.5819 | 245.8729 | 136.6777
130.96 | 4.3432 | 17.1607 | 4.3432 | 32.5823 | 245.8732 | 136.6877
130.97 | 4.3436 | 17.1604 | 4.3436 | 32.5826 | 245.8735 | 136.6977
130.98 | 4.3439 | 17.159 | 4.3439 | 32.5829 | 245.8738 | 136.7077
130.99 | 4.3442 | 17.1603 | 4.3442 | 32.5832 | 245.8742 | 136.7177
131 | 4.3445 | 17.1615 | 4.3445 | 32.5836 | 245.8745 | 136.7277
131.01 | 4.3449 | 17.1619 | 4.3449 | 32.5839 | 245.8749 | 136.7377
131.02 | 4.3452 | 17.1613 | 4.3452 | 32.5842 | 245.8752 | 136.7477
131.03 | 4.3455 | 17.1616 | 4.3455 | 32.5845 | 245.8755 | 136.7577
131.04 | 4.3458 | 17.1617 | 4.3458 | 32.5849 | 245.8758 | 136.7677
131.05 | 4.3462 | 17.1626 | 4.3462 | 32.5852 | 245.8761 | 136.7777
131.06 | 4.3465 | 17.1631 | 4.3465 | 32.5855 | 245.8764 | 136.7877
131.07 | 4.3468 | 17.1637 | 4.3468 | 32.5858 | 245.8768 | 136.7977
131.08 | 4.3471 | 17.1645 | 4.3471 | 32.5862 | 245.8771 | 136.8077
131.09 | 4.3474 | 17.1646 | 4.3474 | 32.5865 | 245.8774 | 136.8177
131.1 | 4.3478 | 17.1661 | 4.3478 | 32.5868 | 245.8778 | 136.8277
131.11 | 4.3481 | 17.1662 | 4.3481 | 32.5872 | 245.8781 | 136.8377
131.12 | 4.3484 | 17.1678 | 4.3484 | 32.5875 | 245.8784 | 136.8477
131.13 | 4.3488 | 17.1703 | 4.3488 | 32.5878 | 245.8788 | 136.8577
131.14 | 4.3491 | 17.1721 | 4.3491 | 32.5882 | 245.8791 | 136.8677
131.15 | 4.3495 | 17.1722 | 4.3495 | 32.5886 | 245.8795 | 136.8777
131.16 | 4.3499 | 17.173 | 4.3499 | 32.5889 | 245.8799 | 136.8877
131.17 | 4.3502 | 17.174 | 4.3502 | 32.5892 | 245.8802 | 136.8977
131.18 | 4.3505 | 17.1759 | 4.3505 | 32.5896 | 245.8805 | 136.9077
131.19 | 4.3509 | 17.1779 | 4.3509 | 32.5899 | 245.8808 | 136.9177
131.2 | 4.3512 | 17.1792 | 4.3512 | 32.5903 | 245.8812 | 136.9277
131.21 | 4.3516 | 17.1809 | 4.3516 | 32.5906 | 245.8816 | 136.9377
131.22 | 4.3519 | 17.1819 | 4.3519 | 32.591 | 245.8819 | 136.9477
131.23 | 4.3523 | 17.1814 | 4.3523 | 32.5913 | 245.8823 | 136.9577
131.24 | 4.3526 | 17.1818 | 4.3526 | 32.5917 | 245.8826 | 136.9677
131.25 | 4.353 | 17.1833 | 4.353 | 32.592 | 245.883 | 136.9777
131.26 | 4.3534 | 17.1847 | 4.3534 | 32.5924 | 245.8833 | 136.9877
131.27 | 4.3538 | 17.1855 | 4.3538 | 32.5928 | 245.8838 | 136.9977
131.28 | 4.3542 | 17.1859 | 4.3542 | 32.5932 | 245.8841 | 137.0077
131.29 | 4.3545 | 17.1866 | 4.3545 | 32.5935 | 245.8845 | 137.0177
131.3 | 4.3548 | 17.1866 | 4.3548 | 32.5939 | 245.8848 | 137.0277
131.31 | 4.3552 | 17.1874 | 4.3552 | 32.5942 | 245.8852 | 137.0377
131.32 | 4.3556 | 17.1879 | 4.3556 | 32.5946 | 245.8856 | 137.0477
131.33 | 4.356 | 17.19 | 4.356 | 32.5951 | 245.886 | 137.0577
131.34 | 4.3564 | 17.1922 | 4.3564 | 32.5954 | 245.8864 | 137.0677
131.35 | 4.3568 | 17.1952 | 4.3568 | 32.5958 | 245.8868 | 137.0777
131.36 | 4.3571 | 17.196 | 4.3571 | 32.5962 | 245.8871 | 137.0877
131.37 | 4.3575 | 17.1974 | 4.3575 | 32.5965 | 245.8875 | 137.0977
131.38 | 4.3579 | 17.1997 | 4.3579 | 32.5969 | 245.8879 | 137.1077
131.39 | 4.3582 | 17.2012 | 4.3582 | 32.5973 | 245.8882 | 137.1177
131.4 | 4.3586 | 17.203 | 4.3586 | 32.5976 | 245.8886 | 137.1277
131.41 | 4.3589 | 17.2044 | 4.3589 | 32.598 | 245.8889 | 137.1377
131.42 | 4.3593 | 17.2056 | 4.3593 | 32.5984 | 245.8893 | 137.1477
131.43 | 4.3597 | 17.2049 | 4.3597 | 32.5987 | 245.8897 | 137.1577
131.44 | 4.36 | 17.2041 | 4.36 | 32.599 | 245.89 | 137.1677
131.45 | 4.3603 | 17.2027 | 4.3603 | 32.5994 | 245.8903 | 137.1777
131.46 | 4.3607 | 17.2027 | 4.3607 | 32.5997 | 245.8907 | 137.1877
131.47 | 4.361 | 17.2028 | 4.361 | 32.6001 | 245.891 | 137.1977
131.48 | 4.3614 | 17.2013 | 4.3614 | 32.6004 | 245.8913 | 137.2077
131.49 | 4.3617 | 17.1998 | 4.3617 | 32.6007 | 245.8917 | 137.2177
131.5 | 4.362 | 17.1982 | 4.362 | 32.601 | 245.892 | 137.2277
131.51 | 4.3623 | 17.1966 | 4.3623 | 32.6014 | 245.8923 | 137.2377
131.52 | 4.3627 | 17.1953 | 4.3627 | 32.6017 | 245.8927 | 137.2477
131.53 | 4.363 | 17.1952 | 4.363 | 32.602 | 245.893 | 137.2577
131.54 | 4.3633 | 17.1942 | 4.3633 | 32.6023 | 245.8933 | 137.2677
131.55 | 4.3636 | 17.1936 | 4.3636 | 32.6027 | 245.8936 | 137.2777
131.56 | 4.3639 | 17.1927 | 4.3639 | 32.603 | 245.8939 | 137.2877
131.57 | 4.3642 | 17.1913 | 4.3642 | 32.6033 | 245.8942 | 137.2977
131.58 | 4.3646 | 17.1908 | 4.3646 | 32.6036 | 245.8945 | 137.3077
131.59 | 4.3649 | 17.1907 | 4.3649 | 32.6039 | 245.8948 | 137.3177
131.6 | 4.3652 | 17.1898 | 4.3652 | 32.6042 | 245.8952 | 137.3277
131.61 | 4.3655 | 17.1891 | 4.3655 | 32.6045 | 245.8955 | 137.3377
131.62 | 4.3658 | 17.1885 | 4.3658 | 32.6049 | 245.8958 | 137.3477
131.63 | 4.3662 | 17.1875 | 4.3662 | 32.6052 | 245.8962 | 137.3577
131.64 | 4.3664 | 17.186 | 4.3664 | 32.6055 | 245.8964 | 137.3677
131.65 | 4.3667 | 17.1852 | 4.3667 | 32.6058 | 245.8967 | 137.3777
131.66 | 4.367 | 17.1857 | 4.367 | 32.6061 | 245.897 | 137.3877
131.67 | 4.3673 | 17.1844 | 4.3673 | 32.6064 | 245.8973 | 137.3977
131.68 | 4.3676 | 17.1821 | 4.3676 | 32.6066 | 245.8976 | 137.4077
131.69 | 4.3679 | 17.1813 | 4.3679 | 32.6069 | 245.8979 | 137.4177
131.7 | 4.3682 | 17.1819 | 4.3682 | 32.6072 | 245.8982 | 137.4277
131.71 | 4.3685 | 17.1816 | 4.3685 | 32.6076 | 245.8985 | 137.4377
131.72 | 4.3689 | 17.1793 | 4.3689 | 32.6079 | 245.8989 | 137.4477
131.73 | 4.3692 | 17.1773 | 4.3692 | 32.6082 | 245.8992 | 137.4577
131.74 | 4.3695 | 17.1777 | 4.3695 | 32.6086 | 245.8995 | 137.4677
131.75 | 4.3698 | 17.1777 | 4.3698 | 32.6089 | 245.8998 | 137.4777
131.76 | 4.3701 | 17.1757 | 4.3701 | 32.6092 | 245.9001 | 137.4877
131.77 | 4.3704 | 17.1756 | 4.3704 | 32.6094 | 245.9004 | 137.4977
131.78 | 4.3707 | 17.1752 | 4.3707 | 32.6098 | 245.9007 | 137.5077
131.79 | 4.3711 | 17.1731 | 4.3711 | 32.6101 | 245.9011 | 137.5177
131.8 | 4.3714 | 17.1715 | 4.3714 | 32.6105 | 245.9014 | 137.5277
131.81 | 4.3717 | 17.1717 | 4.3717 | 32.6108 | 245.9017 | 137.5377
131.82 | 4.372 | 17.1728 | 4.372 | 32.6111 | 245.902 | 137.5477
131.83 | 4.3723 | 17.1732 | 4.3723 | 32.6114 | 245.9023 | 137.5577
131.84 | 4.3726 | 17.1734 | 4.3726 | 32.6117 | 245.9026 | 137.5677
131.85 | 4.373 | 17.1739 | 4.373 | 32.612 | 245.903 | 137.5777
131.86 | 4.3733 | 17.1751 | 4.3733 | 32.6123 | 245.9033 | 137.5877
131.87 | 4.3736 | 17.1737 | 4.3736 | 32.6126 | 245.9036 | 137.5977
131.88 | 4.3739 | 17.1736 | 4.3739 | 32.613 | 245.9039 | 137.6077
131.89 | 4.3743 | 17.1743 | 4.3743 | 32.6133 | 245.9043 | 137.6177
131.9 | 4.3746 | 17.1749 | 4.3746 | 32.6137 | 245.9046 | 137.6277
131.91 | 4.3749 | 17.1741 | 4.3749 | 32.614 | 245.9049 | 137.6377
131.92 | 4.3753 | 17.1733 | 4.3753 | 32.6143 | 245.9052 | 137.6477
131.93 | 4.3756 | 17.1726 | 4.3756 | 32.6146 | 245.9056 | 137.6577
131.94 | 4.3759 | 17.1733 | 4.3759 | 32.615 | 245.9059 | 137.6677
131.95 | 4.3762 | 17.1731 | 4.3762 | 32.6153 | 245.9062 | 137.6777
131.96 | 4.3766 | 17.172 | 4.3766 | 32.6156 | 245.9065 | 137.6877
131.97 | 4.3769 | 17.1719 | 4.3769 | 32.6159 | 245.9068 | 137.6977
131.98 | 4.3772 | 17.1723 | 4.3772 | 32.6163 | 245.9072 | 137.7077
131.99 | 4.3776 | 17.1732 | 4.3776 | 32.6166 | 245.9076 | 137.7177
132 | 4.3779 | 17.172 | 4.3779 | 32.617 | 245.9079 | 137.7277
132.01 | 4.3782 | 17.1717 | 4.3782 | 32.6173 | 245.9082 | 137.7377
132.02 | 4.3785 | 17.1716 | 4.3785 | 32.6176 | 245.9085 | 137.7477
132.03 | 4.3789 | 17.1719 | 4.3789 | 32.6179 | 245.9088 | 137.7577
132.04 | 4.3792 | 17.1717 | 4.3792 | 32.6182 | 245.9091 | 137.7677
132.05 | 4.3794 | 17.1711 | 4.3794 | 32.6185 | 245.9094 | 137.7777
132.06 | 4.3798 | 17.1701 | 4.3798 | 32.6188 | 245.9098 | 137.7877
132.07 | 4.3801 | 17.1712 | 4.3801 | 32.6192 | 245.9101 | 137.7977
132.08 | 4.3805 | 17.1731 | 4.3805 | 32.6195 | 245.9105 | 137.8077
132.09 | 4.3808 | 17.1732 | 4.3808 | 32.6199 | 245.9108 | 137.8177
132.1 | 4.3811 | 17.1735 | 4.3811 | 32.6202 | 245.9111 | 137.8277
132.11 | 4.3814 | 17.1728 | 4.3814 | 32.6205 | 245.9114 | 137.8377
132.12 | 4.3818 | 17.173 | 4.3818 | 32.6208 | 245.9118 | 137.8477
132.13 | 4.3822 | 17.1742 | 4.3822 | 32.6212 | 245.9121 | 137.8577
132.14 | 4.3825 | 17.1743 | 4.3825 | 32.6216 | 245.9125 | 137.8677
132.15 | 4.3828 | 17.1751 | 4.3828 | 32.6219 | 245.9128 | 137.8777
132.16 | 4.3832 | 17.1762 | 4.3832 | 32.6222 | 245.9132 | 137.8877
132.17 | 4.3835 | 17.1759 | 4.3835 | 32.6226 | 245.9135 | 137.8977
132.18 | 4.3839 | 17.176 | 4.3839 | 32.6229 | 245.9139 | 137.9077
132.19 | 4.3842 | 17.1773 | 4.3842 | 32.6233 | 245.9142 | 137.9177
132.2 | 4.3846 | 17.1789 | 4.3846 | 32.6236 | 245.9146 | 137.9277
132.21 | 4.3849 | 17.1802 | 4.3849 | 32.624 | 245.9149 | 137.9377
132.22 | 4.3853 | 17.1818 | 4.3853 | 32.6244 | 245.9153 | 137.9477
132.23 | 4.3857 | 17.1842 | 4.3857 | 32.6247 | 245.9157 | 137.9577
132.24 | 4.386 | 17.1857 | 4.386 | 32.6251 | 245.916 | 137.9677
132.25 | 4.3864 | 17.1867 | 4.3864 | 32.6255 | 245.9164 | 137.9777
132.26 | 4.3868 | 17.1879 | 4.3868 | 32.6258 | 245.9168 | 137.9877
132.27 | 4.3871 | 17.1897 | 4.3871 | 32.6262 | 245.9171 | 137.9977
132.28 | 4.3875 | 17.1914 | 4.3875 | 32.6266 | 245.9175 | 138.0077
132.29 | 4.3879 | 17.1919 | 4.3879 | 32.6269 | 245.9179 | 138.0177
132.3 | 4.3883 | 17.1932 | 4.3883 | 32.6273 | 245.9182 | 138.0277
132.31 | 4.3886 | 17.1938 | 4.3886 | 32.6277 | 245.9186 | 138.0377
132.32 | 4.389 | 17.1959 | 4.389 | 32.628 | 245.919 | 138.0477
132.33 | 4.3894 | 17.1977 | 4.3894 | 32.6284 | 245.9194 | 138.0577
132.34 | 4.3898 | 17.1989 | 4.3898 | 32.6288 | 245.9197 | 138.0677
132.35 | 4.3901 | 17.1996 | 4.3901 | 32.6292 | 245.9201 | 138.0777
132.36 | 4.3905 | 17.2 | 4.3905 | 32.6296 | 245.9205 | 138.0877
132.37 | 4.3909 | 17.2026 | 4.3909 | 32.6299 | 245.9209 | 138.0977
132.38 | 4.3913 | 17.2041 | 4.3913 | 32.6303 | 245.9212 | 138.1077
132.39 | 4.3916 | 17.205 | 4.3916 | 32.6307 | 245.9216 | 138.1177
132.4 | 4.392 | 17.2042 | 4.392 | 32.631 | 245.9219 | 138.1277
132.41 | 4.3923 | 17.2056 | 4.3923 | 32.6314 | 245.9223 | 138.1377
132.42 | 4.3927 | 17.2057 | 4.3927 | 32.6317 | 245.9227 | 138.1477
132.43 | 4.393 | 17.2037 | 4.393 | 32.6321 | 245.923 | 138.1577
132.44 | 4.3934 | 17.2028 | 4.3934 | 32.6324 | 245.9234 | 138.1677
132.45 | 4.3937 | 17.2022 | 4.3937 | 32.6327 | 245.9237 | 138.1777
132.46 | 4.394 | 17.2035 | 4.394 | 32.6331 | 245.924 | 138.1877
132.47 | 4.3944 | 17.2025 | 4.3944 | 32.6334 | 245.9244 | 138.1977
132.48 | 4.3947 | 17.2006 | 4.3947 | 32.6338 | 245.9247 | 138.2077
132.49 | 4.3951 | 17.1995 | 4.3951 | 32.6341 | 245.925 | 138.2177
132.5 | 4.3954 | 17.1993 | 4.3954 | 32.6344 | 245.9253 | 138.2277
132.51 | 4.3957 | 17.1985 | 4.3957 | 32.6347 | 245.9257 | 138.2377
132.52 | 4.396 | 17.1973 | 4.396 | 32.6351 | 245.926 | 138.2477
132.53 | 4.3963 | 17.1964 | 4.3963 | 32.6354 | 245.9263 | 138.2577
132.54 | 4.3966 | 17.1939 | 4.3966 | 32.6357 | 245.9266 | 138.2677
132.55 | 4.3969 | 17.1923 | 4.3969 | 32.636 | 245.9269 | 138.2777
132.56 | 4.3972 | 17.1898 | 4.3972 | 32.6363 | 245.9272 | 138.2877
132.57 | 4.3976 | 17.1879 | 4.3976 | 32.6366 | 245.9276 | 138.2977
132.58 | 4.3979 | 17.1858 | 4.3979 | 32.637 | 245.9279 | 138.3077
132.59 | 4.3982 | 17.1836 | 4.3982 | 32.6373 | 245.9282 | 138.3177
132.6 | 4.3985 | 17.1824 | 4.3985 | 32.6376 | 245.9285 | 138.3277
132.61 | 4.3988 | 17.1824 | 4.3988 | 32.6379 | 245.9288 | 138.3377
132.62 | 4.3991 | 17.1809 | 4.3991 | 32.6382 | 245.9291 | 138.3477
132.63 | 4.3994 | 17.1795 | 4.3994 | 32.6384 | 245.9294 | 138.3577
132.64 | 4.3997 | 17.1785 | 4.3997 | 32.6388 | 245.9297 | 138.3677
132.65 | 4.4 | 17.1777 | 4.4 | 32.6391 | 245.93 | 138.3777
132.66 | 4.4003 | 17.1776 | 4.4003 | 32.6394 | 245.9303 | 138.3877
132.67 | 4.4006 | 17.1763 | 4.4006 | 32.6397 | 245.9306 | 138.3977
132.68 | 4.401 | 17.1766 | 4.401 | 32.64 | 245.931 | 138.4077
132.69 | 4.4013 | 17.1766 | 4.4013 | 32.6403 | 245.9313 | 138.4177
132.7 | 4.4016 | 17.1757 | 4.4016 | 32.6407 | 245.9316 | 138.4277
132.71 | 4.4019 | 17.1741 | 4.4019 | 32.641 | 245.9319 | 138.4377
132.72 | 4.4023 | 17.1739 | 4.4023 | 32.6413 | 245.9322 | 138.4477
132.73 | 4.4026 | 17.1731 | 4.4026 | 32.6416 | 245.9326 | 138.4577
132.74 | 4.4029 | 17.1736 | 4.4029 | 32.6419 | 245.9329 | 138.4677
132.75 | 4.4032 | 17.1734 | 4.4032 | 32.6422 | 245.9332 | 138.4777
132.76 | 4.4035 | 17.1725 | 4.4035 | 32.6425 | 245.9335 | 138.4877
132.77 | 4.4037 | 17.1723 | 4.4037 | 32.6428 | 245.9337 | 138.4977
132.78 | 4.4041 | 17.1714 | 4.4041 | 32.6431 | 245.934 | 138.5077
132.79 | 4.4044 | 17.1709 | 4.4044 | 32.6434 | 245.9344 | 138.5177
132.8 | 4.4047 | 17.1715 | 4.4047 | 32.6438 | 245.9347 | 138.5277
132.81 | 4.405 | 17.1709 | 4.405 | 32.6441 | 245.935 | 138.5377
132.82 | 4.4053 | 17.1707 | 4.4053 | 32.6444 | 245.9353 | 138.5477
132.83 | 4.4056 | 17.1713 | 4.4056 | 32.6447 | 245.9356 | 138.5577
132.84 | 4.406 | 17.171 | 4.406 | 32.645 | 245.936 | 138.5677
132.85 | 4.4063 | 17.1716 | 4.4063 | 32.6453 | 245.9363 | 138.5777
132.86 | 4.4066 | 17.172 | 4.4066 | 32.6456 | 245.9366 | 138.5877
132.87 | 4.407 | 17.1714 | 4.407 | 32.646 | 245.9369 | 138.5977
132.88 | 4.4073 | 17.1716 | 4.4073 | 32.6464 | 245.9373 | 138.6077
132.89 | 4.4076 | 17.1725 | 4.4076 | 32.6467 | 245.9376 | 138.6177
132.9 | 4.408 | 17.1732 | 4.408 | 32.647 | 245.9379 | 138.6277
132.91 | 4.4083 | 17.1739 | 4.4083 | 32.6473 | 245.9383 | 138.6377
132.92 | 4.4086 | 17.1741 | 4.4086 | 32.6476 | 245.9386 | 138.6477
132.93 | 4.4089 | 17.1738 | 4.4089 | 32.648 | 245.9389 | 138.6577
132.94 | 4.4093 | 17.1743 | 4.4093 | 32.6483 | 245.9393 | 138.6677
132.95 | 4.4096 | 17.1753 | 4.4096 | 32.6486 | 245.9396 | 138.6777
132.96 | 4.4099 | 17.1756 | 4.4099 | 32.6489 | 245.9399 | 138.6877
132.97 | 4.4102 | 17.1761 | 4.4102 | 32.6493 | 245.9402 | 138.6977
132.98 | 4.4106 | 17.1763 | 4.4106 | 32.6496 | 245.9406 | 138.7077
132.99 | 4.4109 | 17.1765 | 4.4109 | 32.65 | 245.9409 | 138.7177
133 | 4.4112 | 17.1765 | 4.4112 | 32.6503 | 245.9412 | 138.7277
133.01 | 4.4115 | 17.1768 | 4.4115 | 32.6506 | 245.9415 | 138.7377
133.02 | 4.4119 | 17.1768 | 4.4119 | 32.6509 | 245.9419 | 138.7477
133.03 | 4.4122 | 17.1777 | 4.4122 | 32.6513 | 245.9422 | 138.7577
133.04 | 4.4125 | 17.1787 | 4.4125 | 32.6516 | 245.9425 | 138.7677
133.05 | 4.4128 | 17.1772 | 4.4128 | 32.6519 | 245.9428 | 138.7777
133.06 | 4.4132 | 17.178 | 4.4132 | 32.6522 | 245.9432 | 138.7877
133.07 | 4.4135 | 17.1798 | 4.4135 | 32.6525 | 245.9435 | 138.7977
133.08 | 4.4138 | 17.1804 | 4.4138 | 32.6529 | 245.9438 | 138.8077
133.09 | 4.4141 | 17.1807 | 4.4141 | 32.6532 | 245.9441 | 138.8177
133.1 | 4.4145 | 17.182 | 4.4145 | 32.6535 | 245.9444 | 138.8277
133.11 | 4.4148 | 17.1827 | 4.4148 | 32.6538 | 245.9448 | 138.8377
133.12 | 4.4152 | 17.183 | 4.4152 | 32.6542 | 245.9451 | 138.8477
133.13 | 4.4155 | 17.1838 | 4.4155 | 32.6546 | 245.9455 | 138.8577
133.14 | 4.4159 | 17.185 | 4.4159 | 32.6549 | 245.9459 | 138.8677
133.15 | 4.4162 | 17.1873 | 4.4162 | 32.6553 | 245.9462 | 138.8777
133.16 | 4.4166 | 17.1875 | 4.4166 | 32.6556 | 245.9465 | 138.8877
133.17 | 4.4169 | 17.1887 | 4.4169 | 32.6559 | 245.9469 | 138.8977
133.18 | 4.4172 | 17.1903 | 4.4172 | 32.6563 | 245.9472 | 138.9077
133.19 | 4.4176 | 17.1907 | 4.4176 | 32.6566 | 245.9476 | 138.9177
133.2 | 4.418 | 17.1906 | 4.418 | 32.657 | 245.9479 | 138.9277
133.21 | 4.4183 | 17.1919 | 4.4183 | 32.6574 | 245.9483 | 138.9377
133.22 | 4.4187 | 17.194 | 4.4187 | 32.6577 | 245.9487 | 138.9477
133.23 | 4.419 | 17.1952 | 4.419 | 32.6581 | 245.949 | 138.9577
133.24 | 4.4194 | 17.1951 | 4.4194 | 32.6584 | 245.9494 | 138.9677
133.25 | 4.4198 | 17.1951 | 4.4198 | 32.6588 | 245.9497 | 138.9777
133.26 | 4.4201 | 17.1964 | 4.4201 | 32.6591 | 245.9501 | 138.9877
133.27 | 4.4204 | 17.1973 | 4.4204 | 32.6595 | 245.9504 | 138.9977
133.28 | 4.4208 | 17.1987 | 4.4208 | 32.6598 | 245.9508 | 139.0077
133.29 | 4.4212 | 17.2008 | 4.4212 | 32.6602 | 245.9512 | 139.0177
133.3 | 4.4216 | 17.2039 | 4.4216 | 32.6606 | 245.9516 | 139.0277
133.31 | 4.422 | 17.2044 | 4.422 | 32.661 | 245.952 | 139.0377
133.32 | 4.4224 | 17.2052 | 4.4224 | 32.6614 | 245.9524 | 139.0477
133.33 | 4.4228 | 17.2059 | 4.4228 | 32.6618 | 245.9528 | 139.0577
133.34 | 4.4231 | 17.2081 | 4.4231 | 32.6622 | 245.9531 | 139.0677
133.35 | 4.4235 | 17.2105 | 4.4235 | 32.6626 | 245.9535 | 139.0777
133.36 | 4.4238 | 17.211 | 4.4238 | 32.6629 | 245.9538 | 139.0877
133.37 | 4.4242 | 17.2122 | 4.4242 | 32.6632 | 245.9541 | 139.0977
133.38 | 4.4245 | 17.2136 | 4.4245 | 32.6636 | 245.9545 | 139.1077
133.39 | 4.4249 | 17.2141 | 4.4249 | 32.664 | 245.9549 | 139.1177
133.4 | 4.4253 | 17.213 | 4.4253 | 32.6644 | 245.9553 | 139.1277
133.41 | 4.4257 | 17.214 | 4.4257 | 32.6647 | 245.9557 | 139.1377
133.42 | 4.426 | 17.2149 | 4.426 | 32.6651 | 245.956 | 139.1477
133.43 | 4.4264 | 17.216 | 4.4264 | 32.6654 | 245.9564 | 139.1577
133.44 | 4.4267 | 17.2154 | 4.4267 | 32.6657 | 245.9567 | 139.1677
133.45 | 4.4271 | 17.2152 | 4.4271 | 32.6661 | 245.957 | 139.1777
133.46 | 4.4274 | 17.2156 | 4.4274 | 32.6664 | 245.9573 | 139.1877
133.47 | 4.4277 | 17.2135 | 4.4277 | 32.6667 | 245.9577 | 139.1977
133.48 | 4.428 | 17.2125 | 4.428 | 32.6671 | 245.958 | 139.2077
133.49 | 4.4284 | 17.2124 | 4.4284 | 32.6674 | 245.9584 | 139.2177
133.5 | 4.4287 | 17.2121 | 4.4287 | 32.6678 | 245.9587 | 139.2277
133.51 | 4.4291 | 17.2117 | 4.4291 | 32.6681 | 245.9591 | 139.2377
133.52 | 4.4294 | 17.2117 | 4.4294 | 32.6684 | 245.9593 | 139.2477
133.53 | 4.4297 | 17.2112 | 4.4297 | 32.6687 | 245.9596 | 139.2577
133.54 | 4.43 | 17.2114 | 4.43 | 32.669 | 245.96 | 139.2677
133.55 | 4.4303 | 17.2103 | 4.4303 | 32.6694 | 245.9603 | 139.2777
133.56 | 4.4306 | 17.2093 | 4.4306 | 32.6697 | 245.9606 | 139.2877
133.57 | 4.4309 | 17.2105 | 4.4309 | 32.6699 | 245.9609 | 139.2977
133.58 | 4.4312 | 17.2099 | 4.4312 | 32.6702 | 245.9612 | 139.3077
133.59 | 4.4315 | 17.2095 | 4.4315 | 32.6706 | 245.9615 | 139.3177
133.6 | 4.4318 | 17.21 | 4.4318 | 32.6709 | 245.9618 | 139.3277
133.61 | 4.4322 | 17.21 | 4.4322 | 32.6712 | 245.9622 | 139.3377
133.62 | 4.4325 | 17.2095 | 4.4325 | 32.6716 | 245.9625 | 139.3477
133.63 | 4.4328 | 17.208 | 4.4328 | 32.6719 | 245.9628 | 139.3577
133.64 | 4.4331 | 17.2064 | 4.4331 | 32.6722 | 245.9631 | 139.3677
133.65 | 4.4334 | 17.2053 | 4.4334 | 32.6725 | 245.9634 | 139.3777
133.66 | 4.4337 | 17.2038 | 4.4337 | 32.6728 | 245.9637 | 139.3877
133.67 | 4.434 | 17.202 | 4.434 | 32.6731 | 245.964 | 139.3977
133.68 | 4.4343 | 17.2003 | 4.4343 | 32.6734 | 245.9643 | 139.4077
133.69 | 4.4346 | 17.1984 | 4.4346 | 32.6737 | 245.9646 | 139.4177
133.7 | 4.4349 | 17.1961 | 4.4349 | 32.674 | 245.9649 | 139.4277
133.71 | 4.4352 | 17.1938 | 4.4352 | 32.6742 | 245.9652 | 139.4377
133.72 | 4.4355 | 17.1913 | 4.4355 | 32.6745 | 245.9655 | 139.4477
133.73 | 4.4358 | 17.1893 | 4.4358 | 32.6749 | 245.9658 | 139.4577
133.74 | 4.4362 | 17.1884 | 4.4362 | 32.6752 | 245.9662 | 139.4677
133.75 | 4.4365 | 17.1873 | 4.4365 | 32.6756 | 245.9665 | 139.4777
133.76 | 4.4368 | 17.1867 | 4.4368 | 32.6759 | 245.9668 | 139.4877
133.77 | 4.4371 | 17.185 | 4.4371 | 32.6762 | 245.9671 | 139.4977
133.78 | 4.4374 | 17.1833 | 4.4374 | 32.6765 | 245.9674 | 139.5077
133.79 | 4.4377 | 17.1818 | 4.4377 | 32.6768 | 245.9677 | 139.5177
133.8 | 4.438 | 17.1818 | 4.438 | 32.6771 | 245.968 | 139.5277
133.81 | 4.4383 | 17.1815 | 4.4383 | 32.6774 | 245.9683 | 139.5377
133.82 | 4.4387 | 17.1815 | 4.4387 | 32.6777 | 245.9687 | 139.5477
133.83 | 4.439 | 17.182 | 4.439 | 32.6781 | 245.969 | 139.5577
133.84 | 4.4393 | 17.1807 | 4.4393 | 32.6784 | 245.9693 | 139.5677
133.85 | 4.4396 | 17.1814 | 4.4396 | 32.6787 | 245.9696 | 139.5777
133.86 | 4.44 | 17.1811 | 4.44 | 32.679 | 245.97 | 139.5877
133.87 | 4.4403 | 17.1811 | 4.4403 | 32.6793 | 245.9703 | 139.5977
133.88 | 4.4406 | 17.1826 | 4.4406 | 32.6796 | 245.9706 | 139.6077
133.89 | 4.4409 | 17.1832 | 4.4409 | 32.68 | 245.9709 | 139.6177
133.9 | 4.4413 | 17.1821 | 4.4413 | 32.6803 | 245.9712 | 139.6277
133.91 | 4.4416 | 17.1824 | 4.4416 | 32.6806 | 245.9716 | 139.6377
133.92 | 4.4419 | 17.1818 | 4.4419 | 32.681 | 245.9719 | 139.6477
133.93 | 4.4422 | 17.1816 | 4.4422 | 32.6813 | 245.9722 | 139.6577
133.94 | 4.4426 | 17.1825 | 4.4426 | 32.6816 | 245.9726 | 139.6677
133.95 | 4.4429 | 17.1819 | 4.4429 | 32.682 | 245.9729 | 139.6777
133.96 | 4.4432 | 17.1821 | 4.4432 | 32.6823 | 245.9732 | 139.6877
133.97 | 4.4435 | 17.1826 | 4.4435 | 32.6826 | 245.9735 | 139.6977
133.98 | 4.4439 | 17.1819 | 4.4439 | 32.6829 | 245.9739 | 139.7077
133.99 | 4.4442 | 17.1823 | 4.4442 | 32.6833 | 245.9742 | 139.7177
134 | 4.4446 | 17.1837 | 4.4446 | 32.6836 | 245.9745 | 139.7277
134.01 | 4.4449 | 17.1832 | 4.4449 | 32.6839 | 245.9749 | 139.7377
134.02 | 4.4452 | 17.184 | 4.4452 | 32.6842 | 245.9752 | 139.7477
134.03 | 4.4455 | 17.1839 | 4.4455 | 32.6845 | 245.9755 | 139.7577
134.04 | 4.4459 | 17.1838 | 4.4459 | 32.6849 | 245.9758 | 139.7677
134.05 | 4.4462 | 17.1843 | 4.4462 | 32.6852 | 245.9762 | 139.7777
134.06 | 4.4465 | 17.1847 | 4.4465 | 32.6855 | 245.9765 | 139.7877
134.07 | 4.4468 | 17.184 | 4.4468 | 32.6859 | 245.9768 | 139.7977
134.08 | 4.4471 | 17.1849 | 4.4471 | 32.6862 | 245.9771 | 139.8077
134.09 | 4.4475 | 17.1859 | 4.4475 | 32.6865 | 245.9774 | 139.8177
134.1 | 4.4478 | 17.1855 | 4.4478 | 32.6868 | 245.9778 | 139.8277
134.11 | 4.4482 | 17.1864 | 4.4482 | 32.6872 | 245.9782 | 139.8377
134.12 | 4.4485 | 17.1874 | 4.4485 | 32.6875 | 245.9785 | 139.8477
134.13 | 4.4488 | 17.1888 | 4.4488 | 32.6879 | 245.9788 | 139.8577
134.14 | 4.4492 | 17.1896 | 4.4492 | 32.6882 | 245.9791 | 139.8677
134.15 | 4.4495 | 17.191 | 4.4495 | 32.6886 | 245.9795 | 139.8777
134.16 | 4.4499 | 17.1919 | 4.4499 | 32.6889 | 245.9799 | 139.8877
134.17 | 4.4502 | 17.1941 | 4.4502 | 32.6893 | 245.9802 | 139.8977
134.18 | 4.4505 | 17.195 | 4.4505 | 32.6896 | 245.9805 | 139.9077
134.19 | 4.4509 | 17.1956 | 4.4509 | 32.6899 | 245.9808 | 139.9177
134.2 | 4.4512 | 17.1964 | 4.4512 | 32.6903 | 245.9812 | 139.9277
134.21 | 4.4516 | 17.1972 | 4.4516 | 32.6907 | 245.9816 | 139.9377
134.22 | 4.452 | 17.1982 | 4.452 | 32.691 | 245.982 | 139.9477
134.23 | 4.4523 | 17.2 | 4.4523 | 32.6914 | 245.9823 | 139.9577
134.24 | 4.4527 | 17.2024 | 4.4527 | 32.6918 | 245.9827 | 139.9677
134.25 | 4.4531 | 17.2041 | 4.4531 | 32.6921 | 245.9831 | 139.9777
134.26 | 4.4534 | 17.2066 | 4.4534 | 32.6925 | 245.9834 | 139.9877
134.27 | 4.4538 | 17.2089 | 4.4538 | 32.6928 | 245.9838 | 139.9977
134.28 | 4.4542 | 17.2109 | 4.4542 | 32.6932 | 245.9842 | 140.0077
134.29 | 4.4546 | 17.2113 | 4.4546 | 32.6936 | 245.9846 | 140.0177
134.3 | 4.455 | 17.2126 | 4.455 | 32.694 | 245.985 | 140.0277
134.31 | 4.4554 | 17.2149 | 4.4554 | 32.6944 | 245.9854 | 140.0377
134.32 | 4.4557 | 17.2171 | 4.4557 | 32.6948 | 245.9857 | 140.0477
134.33 | 4.4561 | 17.2179 | 4.4561 | 32.6951 | 245.9861 | 140.0577
134.34 | 4.4564 | 17.2184 | 4.4564 | 32.6955 | 245.9864 | 140.0677
134.35 | 4.4568 | 17.2187 | 4.4568 | 32.6959 | 245.9868 | 140.0777
134.36 | 4.4572 | 17.2188 | 4.4572 | 32.6963 | 245.9872 | 140.0877
134.37 | 4.4576 | 17.2184 | 4.4576 | 32.6966 | 245.9876 | 140.0977
134.38 | 4.4579 | 17.2187 | 4.4579 | 32.697 | 245.9879 | 140.1077
134.39 | 4.4583 | 17.2198 | 4.4583 | 32.6973 | 245.9883 | 140.1177
134.4 | 4.4587 | 17.2207 | 4.4587 | 32.6977 | 245.9886 | 140.1277
134.41 | 4.459 | 17.2216 | 4.459 | 32.6981 | 245.989 | 140.1377
134.42 | 4.4594 | 17.2202 | 4.4594 | 32.6984 | 245.9894 | 140.1477
134.43 | 4.4597 | 17.2195 | 4.4597 | 32.6988 | 245.9897 | 140.1577
134.44 | 4.4601 | 17.2194 | 4.4601 | 32.6991 | 245.9901 | 140.1677
134.45 | 4.4604 | 17.219 | 4.4604 | 32.6995 | 245.9904 | 140.1777
134.46 | 4.4607 | 17.2187 | 4.4607 | 32.6998 | 245.9907 | 140.1877
134.47 | 4.4611 | 17.2186 | 4.4611 | 32.7001 | 245.9911 | 140.1977
134.48 | 4.4614 | 17.2176 | 4.4614 | 32.7004 | 245.9914 | 140.2077
134.49 | 4.4617 | 17.2166 | 4.4617 | 32.7008 | 245.9917 | 140.2177
134.5 | 4.4621 | 17.2146 | 4.4621 | 32.7011 | 245.9921 | 140.2277
134.51 | 4.4624 | 17.2111 | 4.4624 | 32.7014 | 245.9924 | 140.2377
134.52 | 4.4627 | 17.2097 | 4.4627 | 32.7018 | 245.9927 | 140.2477
134.53 | 4.463 | 17.2078 | 4.463 | 32.7021 | 245.993 | 140.2577
134.54 | 4.4633 | 17.2053 | 4.4633 | 32.7023 | 245.9933 | 140.2677
134.55 | 4.4636 | 17.2041 | 4.4636 | 32.7026 | 245.9936 | 140.2777
134.56 | 4.464 | 17.2025 | 4.464 | 32.703 | 245.9939 | 140.2877
134.57 | 4.4643 | 17.2007 | 4.4643 | 32.7034 | 245.9943 | 140.2977
134.58 | 4.4646 | 17.1986 | 4.4646 | 32.7037 | 245.9946 | 140.3077
134.59 | 4.4649 | 17.1964 | 4.4649 | 32.704 | 245.9949 | 140.3177
134.6 | 4.4652 | 17.1957 | 4.4652 | 32.7042 | 245.9952 | 140.3277
134.61 | 4.4655 | 17.1952 | 4.4655 | 32.7046 | 245.9955 | 140.3377
134.62 | 4.4658 | 17.1938 | 4.4658 | 32.7049 | 245.9958 | 140.3477
134.63 | 4.4661 | 17.1918 | 4.4661 | 32.7052 | 245.9961 | 140.3577
134.64 | 4.4664 | 17.1906 | 4.4664 | 32.7055 | 245.9964 | 140.3677
134.65 | 4.4667 | 17.1881 | 4.4667 | 32.7058 | 245.9967 | 140.3777
134.66 | 4.467 | 17.1858 | 4.467 | 32.7061 | 245.997 | 140.3877
134.67 | 4.4673 | 17.1837 | 4.4673 | 32.7064 | 245.9973 | 140.3977
134.68 | 4.4676 | 17.1816 | 4.4676 | 32.7067 | 245.9976 | 140.4077
134.69 | 4.4679 | 17.1809 | 4.4679 | 32.707 | 245.9979 | 140.4177
134.7 | 4.4683 | 17.1801 | 4.4683 | 32.7073 | 245.9983 | 140.4277
134.71 | 4.4686 | 17.1778 | 4.4686 | 32.7076 | 245.9986 | 140.4377
134.72 | 4.4689 | 17.1753 | 4.4689 | 32.7079 | 245.9989 | 140.4477
134.73 | 4.4692 | 17.1746 | 4.4692 | 32.7083 | 245.9992 | 140.4577
134.74 | 4.4695 | 17.1738 | 4.4695 | 32.7086 | 245.9995 | 140.4677
134.75 | 4.4699 | 17.1727 | 4.4699 | 32.7089 | 245.9999 | 140.4777
134.76 | 4.4702 | 17.1713 | 4.4702 | 32.7092 | 246.0002 | 140.4877
134.77 | 4.4704 | 17.1701 | 4.4704 | 32.7095 | 246.0004 | 140.4977
134.78 | 4.4707 | 17.1699 | 4.4707 | 32.7098 | 246.0007 | 140.5077
134.79 | 4.4711 | 17.1694 | 4.4711 | 32.7101 | 246.001 | 140.5177
134.8 | 4.4714 | 17.1675 | 4.4714 | 32.7104 | 246.0014 | 140.5277
134.81 | 4.4717 | 17.1676 | 4.4717 | 32.7108 | 246.0017 | 140.5377
134.82 | 4.472 | 17.1688 | 4.472 | 32.7111 | 246.002 | 140.5477
134.83 | 4.4723 | 17.1692 | 4.4723 | 32.7114 | 246.0023 | 140.5577
134.84 | 4.4727 | 17.1683 | 4.4727 | 32.7117 | 246.0027 | 140.5677
134.85 | 4.473 | 17.1679 | 4.473 | 32.712 | 246.003 | 140.5777
134.86 | 4.4733 | 17.1685 | 4.4733 | 32.7124 | 246.0033 | 140.5877
134.87 | 4.4736 | 17.1682 | 4.4736 | 32.7127 | 246.0036 | 140.5977
134.88 | 4.4739 | 17.1672 | 4.4739 | 32.713 | 246.0039 | 140.6077
134.89 | 4.4743 | 17.1656 | 4.4743 | 32.7133 | 246.0043 | 140.6177
134.9 | 4.4746 | 17.165 | 4.4746 | 32.7136 | 246.0046 | 140.6277
134.91 | 4.4749 | 17.1651 | 4.4749 | 32.714 | 246.0049 | 140.6377
134.92 | 4.4752 | 17.1643 | 4.4752 | 32.7143 | 246.0052 | 140.6477
134.93 | 4.4755 | 17.1635 | 4.4755 | 32.7146 | 246.0055 | 140.6577
134.94 | 4.4759 | 17.1627 | 4.4759 | 32.7149 | 246.0059 | 140.6677
134.95 | 4.4762 | 17.1625 | 4.4762 | 32.7153 | 246.0062 | 140.6777
134.96 | 4.4765 | 17.1612 | 4.4765 | 32.7156 | 246.0065 | 140.6877
134.97 | 4.4769 | 17.1621 | 4.4769 | 32.7159 | 246.0069 | 140.6977
134.98 | 4.4772 | 17.1621 | 4.4772 | 32.7163 | 246.0072 | 140.7077
134.99 | 4.4776 | 17.1619 | 4.4776 | 32.7166 | 246.0076 | 140.7177
135 | 4.4779 | 17.1618 | 4.4779 | 32.7169 | 246.0079 | 140.7277
135.01 | 4.4782 | 17.1612 | 4.4782 | 32.7172 | 246.0082 | 140.7377
135.02 | 4.4785 | 17.1592 | 4.4785 | 32.7176 | 246.0085 | 140.7477
135.03 | 4.4789 | 17.1578 | 4.4789 | 32.7179 | 246.0089 | 140.7577
135.04 | 4.4792 | 17.1577 | 4.4792 | 32.7183 | 246.0092 | 140.7677
135.05 | 4.4795 | 17.1574 | 4.4795 | 32.7186 | 246.0095 | 140.7777
135.06 | 4.4798 | 17.1563 | 4.4798 | 32.7189 | 246.0098 | 140.7877
135.07 | 4.4802 | 17.155 | 4.4802 | 32.7192 | 246.0102 | 140.7977
135.08 | 4.4805 | 17.1546 | 4.4805 | 32.7195 | 246.0105 | 140.8077
135.09 | 4.4808 | 17.1541 | 4.4808 | 32.7199 | 246.0108 | 140.8177
135.1 | 4.4812 | 17.154 | 4.4812 | 32.7202 | 246.0111 | 140.8277
135.11 | 4.4815 | 17.1542 | 4.4815 | 32.7205 | 246.0115 | 140.8377
135.12 | 4.4818 | 17.1559 | 4.4818 | 32.7208 | 246.0118 | 140.8477
135.13 | 4.4822 | 17.1565 | 4.4822 | 32.7212 | 246.0121 | 140.8577
135.14 | 4.4825 | 17.156 | 4.4825 | 32.7216 | 246.0125 | 140.8677
135.15 | 4.4829 | 17.1548 | 4.4829 | 32.7219 | 246.0129 | 140.8777
135.16 | 4.4832 | 17.1556 | 4.4832 | 32.7223 | 246.0132 | 140.8877
135.17 | 4.4836 | 17.1561 | 4.4836 | 32.7226 | 246.0136 | 140.8977
135.18 | 4.4839 | 17.1574 | 4.4839 | 32.7229 | 246.0139 | 140.9077
135.19 | 4.4842 | 17.1579 | 4.4842 | 32.7233 | 246.0142 | 140.9177
135.2 | 4.4846 | 17.1585 | 4.4846 | 32.7236 | 246.0146 | 140.9277
135.21 | 4.4849 | 17.1587 | 4.4849 | 32.724 | 246.0149 | 140.9377
135.22 | 4.4853 | 17.1591 | 4.4853 | 32.7244 | 246.0153 | 140.9477
135.23 | 4.4857 | 17.1574 | 4.4857 | 32.7247 | 246.0157 | 140.9577
135.24 | 4.486 | 17.1576 | 4.486 | 32.7251 | 246.016 | 140.9677
135.25 | 4.4864 | 17.1593 | 4.4864 | 32.7254 | 246.0164 | 140.9777
135.26 | 4.4868 | 17.1606 | 4.4868 | 32.7258 | 246.0168 | 140.9877
135.27 | 4.4871 | 17.1608 | 4.4871 | 32.7262 | 246.0171 | 140.9977
135.28 | 4.4875 | 17.1609 | 4.4875 | 32.7265 | 246.0174 | 141.0077
135.29 | 4.4878 | 17.1626 | 4.4878 | 32.7269 | 246.0178 | 141.0177
135.3 | 4.4882 | 17.1632 | 4.4882 | 32.7272 | 246.0182 | 141.0277
135.31 | 4.4886 | 17.1631 | 4.4886 | 32.7277 | 246.0186 | 141.0377
135.32 | 4.489 | 17.163 | 4.489 | 32.7281 | 246.019 | 141.0477
135.33 | 4.4894 | 17.1646 | 4.4894 | 32.7284 | 246.0194 | 141.0577
135.34 | 4.4898 | 17.1665 | 4.4898 | 32.7288 | 246.0197 | 141.0677
135.35 | 4.4901 | 17.1675 | 4.4901 | 32.7292 | 246.0201 | 141.0777
135.36 | 4.4905 | 17.1674 | 4.4905 | 32.7295 | 246.0205 | 141.0877
135.37 | 4.4909 | 17.1655 | 4.4909 | 32.7299 | 246.0209 | 141.0977
135.38 | 4.4912 | 17.1635 | 4.4912 | 32.7303 | 246.0212 | 141.1077
135.39 | 4.4916 | 17.1623 | 4.4916 | 32.7306 | 246.0216 | 141.1177
135.4 | 4.492 | 17.1626 | 4.492 | 32.731 | 246.0219 | 141.1277
135.41 | 4.4923 | 17.1623 | 4.4923 | 32.7314 | 246.0223 | 141.1377
135.42 | 4.4926 | 17.1595 | 4.4926 | 32.7317 | 246.0226 | 141.1477
135.43 | 4.493 | 17.1584 | 4.493 | 32.732 | 246.0229 | 141.1577
135.44 | 4.4933 | 17.1586 | 4.4933 | 32.7324 | 246.0233 | 141.1677
135.45 | 4.4937 | 17.1585 | 4.4937 | 32.7328 | 246.0237 | 141.1777
135.46 | 4.4941 | 17.1571 | 4.4941 | 32.7331 | 246.0241 | 141.1877
135.47 | 4.4944 | 17.1542 | 4.4944 | 32.7334 | 246.0244 | 141.1977
135.48 | 4.4947 | 17.1524 | 4.4947 | 32.7338 | 246.0247 | 141.2077
135.49 | 4.4951 | 17.1514 | 4.4951 | 32.7341 | 246.0251 | 141.2177
135.5 | 4.4954 | 17.15 | 4.4954 | 32.7345 | 246.0254 | 141.2277
135.51 | 4.4958 | 17.1462 | 4.4958 | 32.7348 | 246.0257 | 141.2377
135.52 | 4.496 | 17.142 | 4.496 | 32.7351 | 246.026 | 141.2477
135.53 | 4.4963 | 17.1399 | 4.4963 | 32.7354 | 246.0263 | 141.2577
135.54 | 4.4966 | 17.1364 | 4.4966 | 32.7357 | 246.0266 | 141.2677
135.55 | 4.497 | 17.1335 | 4.497 | 32.736 | 246.027 | 141.2777
135.56 | 4.4973 | 17.1283 | 4.4973 | 32.7364 | 246.0273 | 141.2877
135.57 | 4.4976 | 17.1258 | 4.4976 | 32.7367 | 246.0276 | 141.2977
135.58 | 4.4979 | 17.1239 | 4.4979 | 32.737 | 246.0279 | 141.3077
135.59 | 4.4982 | 17.1206 | 4.4982 | 32.7373 | 246.0282 | 141.3177
135.6 | 4.4985 | 17.1161 | 4.4985 | 32.7376 | 246.0285 | 141.3277
135.61 | 4.4988 | 17.1128 | 4.4988 | 32.7379 | 246.0288 | 141.3377
135.62 | 4.4992 | 17.1115 | 4.4992 | 32.7382 | 246.0292 | 141.3477
135.63 | 4.4995 | 17.108 | 4.4995 | 32.7385 | 246.0295 | 141.3577
135.64 | 4.4998 | 17.1055 | 4.4998 | 32.7388 | 246.0298 | 141.3677
135.65 | 4.5001 | 17.1022 | 4.5001 | 32.7391 | 246.0301 | 141.3777
135.66 | 4.5004 | 17.1002 | 4.5004 | 32.7394 | 246.0304 | 141.3877
135.67 | 4.5007 | 17.0979 | 4.5007 | 32.7397 | 246.0307 | 141.3977
135.68 | 4.501 | 17.0949 | 4.501 | 32.74 | 246.031 | 141.4077
135.69 | 4.5013 | 17.0924 | 4.5013 | 32.7403 | 246.0313 | 141.4177
135.7 | 4.5016 | 17.0901 | 4.5016 | 32.7406 | 246.0316 | 141.4277
135.71 | 4.5019 | 17.0883 | 4.5019 | 32.7409 | 246.0319 | 141.4377
135.72 | 4.5022 | 17.0856 | 4.5022 | 32.7412 | 246.0322 | 141.4477
135.73 | 4.5025 | 17.0836 | 4.5025 | 32.7416 | 246.0325 | 141.4577
135.74 | 4.5028 | 17.0804 | 4.5028 | 32.7419 | 246.0328 | 141.4677
135.75 | 4.5032 | 17.0776 | 4.5032 | 32.7422 | 246.0332 | 141.4777
135.76 | 4.5035 | 17.0754 | 4.5035 | 32.7425 | 246.0335 | 141.4877
135.77 | 4.5038 | 17.0732 | 4.5038 | 32.7428 | 246.0338 | 141.4977
135.78 | 4.5041 | 17.0728 | 4.5041 | 32.7431 | 246.0341 | 141.5077
135.79 | 4.5044 | 17.0709 | 4.5044 | 32.7434 | 246.0344 | 141.5177
135.8 | 4.5047 | 17.0676 | 4.5047 | 32.7438 | 246.0347 | 141.5277
135.81 | 4.5051 | 17.0652 | 4.5051 | 32.7441 | 246.0351 | 141.5377
135.82 | 4.5054 | 17.0635 | 4.5054 | 32.7444 | 246.0354 | 141.5477
135.83 | 4.5057 | 17.0619 | 4.5057 | 32.7447 | 246.0357 | 141.5577
135.84 | 4.506 | 17.0599 | 4.506 | 32.745 | 246.036 | 141.5677
135.85 | 4.5063 | 17.0576 | 4.5063 | 32.7454 | 246.0363 | 141.5777
135.86 | 4.5067 | 17.0554 | 4.5067 | 32.7457 | 246.0366 | 141.5877
135.87 | 4.507 | 17.0549 | 4.507 | 32.746 | 246.037 | 141.5977
135.88 | 4.5073 | 17.0528 | 4.5073 | 32.7464 | 246.0373 | 141.6077
135.89 | 4.5076 | 17.0509 | 4.5076 | 32.7466 | 246.0376 | 141.6177
135.9 | 4.5079 | 17.0495 | 4.5079 | 32.747 | 246.0379 | 141.6277
135.91 | 4.5083 | 17.0479 | 4.5083 | 32.7473 | 246.0382 | 141.6377
135.92 | 4.5086 | 17.0472 | 4.5086 | 32.7476 | 246.0386 | 141.6477
135.93 | 4.5089 | 17.0459 | 4.5089 | 32.7479 | 246.0389 | 141.6577
135.94 | 4.5092 | 17.0429 | 4.5092 | 32.7483 | 246.0392 | 141.6677
135.95 | 4.5096 | 17.0408 | 4.5096 | 32.7486 | 246.0396 | 141.6777
135.96 | 4.5099 | 17.0401 | 4.5099 | 32.749 | 246.0399 | 141.6877
135.97 | 4.5102 | 17.0388 | 4.5102 | 32.7493 | 246.0402 | 141.6977
135.98 | 4.5105 | 17.0369 | 4.5105 | 32.7496 | 246.0405 | 141.7077
135.99 | 4.5109 | 17.0352 | 4.5109 | 32.7499 | 246.0409 | 141.7177
136 | 4.5112 | 17.0337 | 4.5112 | 32.7503 | 246.0412 | 141.7277
136.01 | 4.5116 | 17.0338 | 4.5116 | 32.7506 | 246.0416 | 141.7377
136.02 | 4.5119 | 17.0335 | 4.5119 | 32.7509 | 246.0419 | 141.7477
136.03 | 4.5122 | 17.0327 | 4.5122 | 32.7513 | 246.0422 | 141.7577
136.04 | 4.5125 | 17.0308 | 4.5125 | 32.7516 | 246.0425 | 141.7677
136.05 | 4.5129 | 17.0286 | 4.5129 | 32.7519 | 246.0428 | 141.7777
136.06 | 4.5132 | 17.0267 | 4.5132 | 32.7522 | 246.0432 | 141.7877
136.07 | 4.5135 | 17.0255 | 4.5135 | 32.7525 | 246.0435 | 141.7977
136.08 | 4.5138 | 17.0235 | 4.5138 | 32.7529 | 246.0438 | 141.8077
136.09 | 4.5142 | 17.0209 | 4.5142 | 32.7532 | 246.0441 | 141.8177
136.1 | 4.5145 | 17.0192 | 4.5145 | 32.7535 | 246.0445 | 141.8277
136.11 | 4.5148 | 17.0169 | 4.5148 | 32.7539 | 246.0448 | 141.8377
136.12 | 4.5152 | 17.0153 | 4.5152 | 32.7542 | 246.0452 | 141.8477
136.13 | 4.5155 | 17.0131 | 4.5155 | 32.7546 | 246.0455 | 141.8577
136.14 | 4.5158 | 17.0123 | 4.5158 | 32.7549 | 246.0458 | 141.8677
136.15 | 4.5162 | 17.012 | 4.5162 | 32.7552 | 246.0462 | 141.8777
136.16 | 4.5165 | 17.0121 | 4.5165 | 32.7556 | 246.0465 | 141.8877
136.17 | 4.5169 | 17.0115 | 4.5169 | 32.7559 | 246.0469 | 141.8977
136.18 | 4.5172 | 17.0117 | 4.5172 | 32.7563 | 246.0472 | 141.9077
136.19 | 4.5176 | 17.0113 | 4.5176 | 32.7566 | 246.0476 | 141.9177
136.2 | 4.5179 | 17.0108 | 4.5179 | 32.7569 | 246.0479 | 141.9277
136.21 | 4.5182 | 17.0109 | 4.5182 | 32.7573 | 246.0482 | 141.9377
136.22 | 4.5186 | 17.012 | 4.5186 | 32.7577 | 246.0486 | 141.9477
136.23 | 4.519 | 17.0131 | 4.519 | 32.758 | 246.049 | 141.9577
136.24 | 4.5193 | 17.0142 | 4.5193 | 32.7584 | 246.0493 | 141.9677
136.25 | 4.5197 | 17.0136 | 4.5197 | 32.7588 | 246.0497 | 141.9777
136.26 | 4.52 | 17.0133 | 4.52 | 32.7591 | 246.05 | 141.9877
136.27 | 4.5204 | 17.0129 | 4.5204 | 32.7595 | 246.0504 | 141.9977
136.28 | 4.5208 | 17.013 | 4.5208 | 32.7599 | 246.0508 | 142.0077
136.29 | 4.5212 | 17.0127 | 4.5212 | 32.7602 | 246.0512 | 142.0177
136.3 | 4.5216 | 17.012 | 4.5216 | 32.7606 | 246.0516 | 142.0277
136.31 | 4.5219 | 17.0125 | 4.5219 | 32.761 | 246.0519 | 142.0377
136.32 | 4.5223 | 17.0109 | 4.5223 | 32.7613 | 246.0523 | 142.0477
136.33 | 4.5227 | 17.0104 | 4.5227 | 32.7617 | 246.0527 | 142.0577
136.34 | 4.5231 | 17.0093 | 4.5231 | 32.7621 | 246.0531 | 142.0677
136.35 | 4.5234 | 17.0087 | 4.5234 | 32.7625 | 246.0534 | 142.0777
136.36 | 4.5238 | 17.008 | 4.5238 | 32.7629 | 246.0538 | 142.0877
136.37 | 4.5242 | 17.0075 | 4.5242 | 32.7633 | 246.0542 | 142.0977
136.38 | 4.5245 | 17.006 | 4.5245 | 32.7636 | 246.0545 | 142.1077
136.39 | 4.5249 | 17.006 | 4.5249 | 32.7639 | 246.0549 | 142.1177
136.4 | 4.5252 | 17.0052 | 4.5252 | 32.7643 | 246.0552 | 142.1277
136.41 | 4.5256 | 17.0038 | 4.5256 | 32.7647 | 246.0556 | 142.1377
136.42 | 4.526 | 17.0035 | 4.526 | 32.765 | 246.056 | 142.1477
136.43 | 4.5263 | 17.0018 | 4.5263 | 32.7654 | 246.0563 | 142.1577
136.44 | 4.5267 | 16.9999 | 4.5267 | 32.7657 | 246.0567 | 142.1677
136.45 | 4.527 | 16.998 | 4.527 | 32.7661 | 246.057 | 142.1777
136.46 | 4.5274 | 16.9956 | 4.5274 | 32.7664 | 246.0574 | 142.1877
136.47 | 4.5277 | 16.9936 | 4.5277 | 32.7668 | 246.0577 | 142.1977
136.48 | 4.5281 | 16.991 | 4.5281 | 32.7671 | 246.058 | 142.2077
136.49 | 4.5284 | 16.9869 | 4.5284 | 32.7674 | 246.0584 | 142.2177
136.5 | 4.5287 | 16.9846 | 4.5287 | 32.7677 | 246.0587 | 142.2277
136.51 | 4.529 | 16.9814 | 4.529 | 32.7681 | 246.059 | 142.2377
136.52 | 4.5294 | 16.9775 | 4.5294 | 32.7684 | 246.0594 | 142.2477
136.53 | 4.5297 | 16.9745 | 4.5297 | 32.7687 | 246.0597 | 142.2577
136.54 | 4.53 | 16.9718 | 4.53 | 32.769 | 246.06 | 142.2677
136.55 | 4.5303 | 16.9689 | 4.5303 | 32.7694 | 246.0603 | 142.2777
136.56 | 4.5306 | 16.9664 | 4.5306 | 32.7697 | 246.0606 | 142.2877
136.57 | 4.5309 | 16.9633 | 4.5309 | 32.77 | 246.0609 | 142.2977
136.58 | 4.5312 | 16.9607 | 4.5312 | 32.7703 | 246.0612 | 142.3077
136.59 | 4.5315 | 16.9589 | 4.5315 | 32.7706 | 246.0615 | 142.3177
136.6 | 4.5318 | 16.956 | 4.5318 | 32.7709 | 246.0618 | 142.3277
136.61 | 4.5321 | 16.9532 | 4.5321 | 32.7712 | 246.0621 | 142.3377
136.62 | 4.5324 | 16.9494 | 4.5324 | 32.7715 | 246.0624 | 142.3477
136.63 | 4.5328 | 16.9451 | 4.5328 | 32.7718 | 246.0628 | 142.3577
136.64 | 4.5331 | 16.9415 | 4.5331 | 32.7722 | 246.0631 | 142.3677
136.65 | 4.5334 | 16.9384 | 4.5334 | 32.7725 | 246.0634 | 142.3777
136.66 | 4.5337 | 16.935 | 4.5337 | 32.7728 | 246.0637 | 142.3877
136.67 | 4.534 | 16.9332 | 4.534 | 32.7731 | 246.064 | 142.3977
136.68 | 4.5343 | 16.9303 | 4.5343 | 32.7733 | 246.0643 | 142.4077
136.69 | 4.5346 | 16.9272 | 4.5346 | 32.7736 | 246.0646 | 142.4177
136.7 | 4.5349 | 16.9246 | 4.5349 | 32.7739 | 246.0649 | 142.4277
136.71 | 4.5352 | 16.9209 | 4.5352 | 32.7743 | 246.0652 | 142.4377
136.72 | 4.5356 | 16.9194 | 4.5356 | 32.7746 | 246.0655 | 142.4477
136.73 | 4.5359 | 16.9178 | 4.5359 | 32.7749 | 246.0659 | 142.4577
136.74 | 4.5362 | 16.9149 | 4.5362 | 32.7753 | 246.0662 | 142.4677
136.75 | 4.5365 | 16.9123 | 4.5365 | 32.7756 | 246.0665 | 142.4777
136.76 | 4.5368 | 16.9112 | 4.5368 | 32.7759 | 246.0668 | 142.4877
136.77 | 4.5371 | 16.9082 | 4.5371 | 32.7762 | 246.0671 | 142.4977
136.78 | 4.5374 | 16.9057 | 4.5374 | 32.7765 | 246.0674 | 142.5077
136.79 | 4.5377 | 16.904 | 4.5377 | 32.7768 | 246.0677 | 142.5177
136.8 | 4.5381 | 16.9012 | 4.5381 | 32.7771 | 246.068 | 142.5277
136.81 | 4.5384 | 16.9002 | 4.5384 | 32.7774 | 246.0684 | 142.5377
136.82 | 4.5387 | 16.8979 | 4.5387 | 32.7778 | 246.0687 | 142.5477
136.83 | 4.539 | 16.8959 | 4.539 | 32.7781 | 246.069 | 142.5577
136.84 | 4.5393 | 16.8948 | 4.5393 | 32.7784 | 246.0693 | 142.5677
136.85 | 4.5396 | 16.8939 | 4.5396 | 32.7787 | 246.0696 | 142.5777
136.86 | 4.54 | 16.8911 | 4.54 | 32.779 | 246.07 | 142.5877
136.87 | 4.5403 | 16.8875 | 4.5403 | 32.7794 | 246.0703 | 142.5977
136.88 | 4.5406 | 16.8849 | 4.5406 | 32.7796 | 246.0706 | 142.6077
136.89 | 4.5409 | 16.8833 | 4.5409 | 32.7799 | 246.0709 | 142.6177
136.9 | 4.5413 | 16.882 | 4.5413 | 32.7803 | 246.0712 | 142.6277
136.91 | 4.5416 | 16.8817 | 4.5416 | 32.7806 | 246.0716 | 142.6377
136.92 | 4.5419 | 16.8812 | 4.5419 | 32.781 | 246.0719 | 142.6477
136.93 | 4.5422 | 16.8791 | 4.5422 | 32.7813 | 246.0722 | 142.6577
136.94 | 4.5426 | 16.8778 | 4.5426 | 32.7816 | 246.0726 | 142.6677
136.95 | 4.5429 | 16.8762 | 4.5429 | 32.782 | 246.0729 | 142.6777
136.96 | 4.5432 | 16.8741 | 4.5432 | 32.7823 | 246.0732 | 142.6877
136.97 | 4.5435 | 16.8729 | 4.5435 | 32.7826 | 246.0735 | 142.6977
136.98 | 4.5439 | 16.8718 | 4.5439 | 32.7829 | 246.0739 | 142.7077
136.99 | 4.5442 | 16.8691 | 4.5442 | 32.7833 | 246.0742 | 142.7177
137 | 4.5445 | 16.8673 | 4.5445 | 32.7836 | 246.0745 | 142.7277
137.01 | 4.5448 | 16.8645 | 4.5448 | 32.7839 | 246.0748 | 142.7377
137.02 | 4.5452 | 16.8613 | 4.5452 | 32.7842 | 246.0752 | 142.7477
137.03 | 4.5455 | 16.8587 | 4.5455 | 32.7846 | 246.0755 | 142.7577
137.04 | 4.5458 | 16.8564 | 4.5458 | 32.7849 | 246.0758 | 142.7677
137.05 | 4.5461 | 16.8548 | 4.5461 | 32.7852 | 246.0761 | 142.7777
137.06 | 4.5465 | 16.8536 | 4.5465 | 32.7855 | 246.0765 | 142.7877
137.07 | 4.5468 | 16.8529 | 4.5468 | 32.7859 | 246.0768 | 142.7977
137.08 | 4.5471 | 16.8511 | 4.5471 | 32.7862 | 246.0771 | 142.8077
137.09 | 4.5475 | 16.8487 | 4.5475 | 32.7865 | 246.0774 | 142.8177
137.1 | 4.5478 | 16.8478 | 4.5478 | 32.7869 | 246.0778 | 142.8277
137.11 | 4.5481 | 16.8451 | 4.5481 | 32.7872 | 246.0781 | 142.8377
137.12 | 4.5484 | 16.8435 | 4.5484 | 32.7875 | 246.0784 | 142.8477
137.13 | 4.5488 | 16.8428 | 4.5488 | 32.7879 | 246.0788 | 142.8577
137.14 | 4.5492 | 16.8418 | 4.5492 | 32.7882 | 246.0792 | 142.8677
137.15 | 4.5495 | 16.8398 | 4.5495 | 32.7886 | 246.0795 | 142.8777
137.16 | 4.5499 | 16.8393 | 4.5499 | 32.7889 | 246.0798 | 142.8877
137.17 | 4.5502 | 16.8379 | 4.5502 | 32.7892 | 246.0802 | 142.8977
137.18 | 4.5505 | 16.8362 | 4.5505 | 32.7896 | 246.0805 | 142.9077
137.19 | 4.5509 | 16.8357 | 4.5509 | 32.7899 | 246.0809 | 142.9177
137.2 | 4.5513 | 16.8346 | 4.5513 | 32.7903 | 246.0812 | 142.9277
137.21 | 4.5516 | 16.8345 | 4.5516 | 32.7906 | 246.0816 | 142.9377
137.22 | 4.5519 | 16.8344 | 4.5519 | 32.791 | 246.0819 | 142.9477
137.23 | 4.5523 | 16.834 | 4.5523 | 32.7913 | 246.0823 | 142.9577
137.24 | 4.5526 | 16.8333 | 4.5526 | 32.7917 | 246.0826 | 142.9677
137.25 | 4.553 | 16.8337 | 4.553 | 32.792 | 246.083 | 142.9777
137.26 | 4.5533 | 16.8323 | 4.5533 | 32.7924 | 246.0833 | 142.9877
137.27 | 4.5537 | 16.8318 | 4.5537 | 32.7928 | 246.0837 | 142.9977
137.28 | 4.5542 | 16.8331 | 4.5542 | 32.7932 | 246.0841 | 143.0077
137.29 | 4.5545 | 16.8332 | 4.5545 | 32.7936 | 246.0845 | 143.0177
137.3 | 4.5549 | 16.8326 | 4.5549 | 32.7939 | 246.0849 | 143.0277
137.31 | 4.5553 | 16.8323 | 4.5553 | 32.7943 | 246.0852 | 143.0377
137.32 | 4.5557 | 16.8318 | 4.5557 | 32.7947 | 246.0856 | 143.0477
137.33 | 4.5561 | 16.8312 | 4.5561 | 32.7951 | 246.086 | 143.0577
137.34 | 4.5564 | 16.8311 | 4.5564 | 32.7955 | 246.0864 | 143.0677
137.35 | 4.5568 | 16.8298 | 4.5568 | 32.7958 | 246.0868 | 143.0777
137.36 | 4.5572 | 16.8292 | 4.5572 | 32.7962 | 246.0871 | 143.0877
137.37 | 4.5575 | 16.8286 | 4.5575 | 32.7966 | 246.0875 | 143.0977
137.38 | 4.5579 | 16.8276 | 4.5579 | 32.7969 | 246.0879 | 143.1077
137.39 | 4.5582 | 16.8267 | 4.5582 | 32.7973 | 246.0882 | 143.1177
137.4 | 4.5586 | 16.8255 | 4.5586 | 32.7977 | 246.0886 | 143.1277
137.41 | 4.5589 | 16.8228 | 4.5589 | 32.798 | 246.0889 | 143.1377
137.42 | 4.5593 | 16.8208 | 4.5593 | 32.7984 | 246.0893 | 143.1477
137.43 | 4.5596 | 16.8191 | 4.5596 | 32.7987 | 246.0896 | 143.1577
137.44 | 4.5599 | 16.8168 | 4.5599 | 32.799 | 246.0899 | 143.1677
137.45 | 4.5603 | 16.8146 | 4.5603 | 32.7993 | 246.0903 | 143.1777
137.46 | 4.5607 | 16.812 | 4.5607 | 32.7997 | 246.0907 | 143.1877
137.47 | 4.561 | 16.81 | 4.561 | 32.8001 | 246.091 | 143.1977
137.48 | 4.5614 | 16.8079 | 4.5614 | 32.8004 | 246.0914 | 143.2077
137.49 | 4.5617 | 16.8053 | 4.5617 | 32.8007 | 246.0917 | 143.2177
137.5 | 4.562 | 16.8024 | 4.562 | 32.801 | 246.092 | 143.2277
137.51 | 4.5623 | 16.8004 | 4.5623 | 32.8014 | 246.0923 | 143.2377
137.52 | 4.5627 | 16.797 | 4.5627 | 32.8017 | 246.0927 | 143.2477
137.53 | 4.563 | 16.794 | 4.563 | 32.802 | 246.093 | 143.2577
137.54 | 4.5633 | 16.7906 | 4.5633 | 32.8024 | 246.0933 | 143.2677
137.55 | 4.5636 | 16.7875 | 4.5636 | 32.8027 | 246.0936 | 143.2777
137.56 | 4.5639 | 16.7848 | 4.5639 | 32.803 | 246.0939 | 143.2877
137.57 | 4.5642 | 16.7816 | 4.5642 | 32.8033 | 246.0942 | 143.2977
137.58 | 4.5645 | 16.7771 | 4.5645 | 32.8036 | 246.0945 | 143.3077
137.59 | 4.5649 | 16.7725 | 4.5649 | 32.8039 | 246.0948 | 143.3177
137.6 | 4.5651 | 16.769 | 4.5651 | 32.8042 | 246.0951 | 143.3277
137.61 | 4.5654 | 16.7659 | 4.5654 | 32.8045 | 246.0954 | 143.3377
137.62 | 4.5657 | 16.7627 | 4.5657 | 32.8048 | 246.0957 | 143.3477
137.63 | 4.566 | 16.7596 | 4.566 | 32.8051 | 246.096 | 143.3577
137.64 | 4.5663 | 16.7568 | 4.5663 | 32.8054 | 246.0963 | 143.3677
137.65 | 4.5667 | 16.7531 | 4.5667 | 32.8057 | 246.0966 | 143.3777
137.66 | 4.567 | 16.7503 | 4.567 | 32.806 | 246.097 | 143.3877
137.67 | 4.5673 | 16.7478 | 4.5673 | 32.8063 | 246.0973 | 143.3977
137.68 | 4.5676 | 16.7465 | 4.5676 | 32.8067 | 246.0976 | 143.4077
137.69 | 4.5679 | 16.7445 | 4.5679 | 32.807 | 246.0979 | 143.4177
137.7 | 4.5683 | 16.7405 | 4.5683 | 32.8073 | 246.0983 | 143.4277
137.71 | 4.5686 | 16.738 | 4.5686 | 32.8076 | 246.0986 | 143.4377
137.72 | 4.5689 | 16.7364 | 4.5689 | 32.8079 | 246.0989 | 143.4477
137.73 | 4.5692 | 16.7337 | 4.5692 | 32.8083 | 246.0992 | 143.4577
137.74 | 4.5695 | 16.731 | 4.5695 | 32.8086 | 246.0995 | 143.4677
137.75 | 4.5698 | 16.7286 | 4.5698 | 32.8088 | 246.0998 | 143.4777
137.76 | 4.5701 | 16.7251 | 4.5701 | 32.8091 | 246.1001 | 143.4877
137.77 | 4.5704 | 16.722 | 4.5704 | 32.8094 | 246.1004 | 143.4977
137.78 | 4.5707 | 16.7192 | 4.5707 | 32.8098 | 246.1007 | 143.5077
137.79 | 4.571 | 16.7172 | 4.571 | 32.8101 | 246.101 | 143.5177
137.8 | 4.5713 | 16.7158 | 4.5713 | 32.8104 | 246.1013 | 143.5277
137.81 | 4.5716 | 16.7127 | 4.5716 | 32.8107 | 246.1016 | 143.5377
137.82 | 4.572 | 16.711 | 4.572 | 32.811 | 246.102 | 143.5477
137.83 | 4.5723 | 16.7098 | 4.5723 | 32.8114 | 246.1023 | 143.5577
137.84 | 4.5726 | 16.7082 | 4.5726 | 32.8117 | 246.1026 | 143.5677
137.85 | 4.5729 | 16.7062 | 4.5729 | 32.812 | 246.1029 | 143.5777
137.86 | 4.5732 | 16.7055 | 4.5732 | 32.8123 | 246.1032 | 143.5877
137.87 | 4.5736 | 16.7037 | 4.5736 | 32.8126 | 246.1036 | 143.5977
137.88 | 4.5739 | 16.7016 | 4.5739 | 32.813 | 246.1039 | 143.6077
137.89 | 4.5742 | 16.6993 | 4.5742 | 32.8133 | 246.1042 | 143.6177
137.9 | 4.5746 | 16.6987 | 4.5746 | 32.8136 | 246.1046 | 143.6277
137.91 | 4.5749 | 16.6974 | 4.5749 | 32.8139 | 246.1049 | 143.6377
137.92 | 4.5752 | 16.6951 | 4.5752 | 32.8143 | 246.1052 | 143.6477
137.93 | 4.5755 | 16.6935 | 4.5755 | 32.8146 | 246.1055 | 143.6577
137.94 | 4.5759 | 16.6918 | 4.5759 | 32.8149 | 246.1059 | 143.6677
137.95 | 4.5762 | 16.6908 | 4.5762 | 32.8153 | 246.1062 | 143.6777
137.96 | 4.5766 | 16.6899 | 4.5766 | 32.8156 | 246.1065 | 143.6877
137.97 | 4.5769 | 16.6884 | 4.5769 | 32.8159 | 246.1069 | 143.6977
137.98 | 4.5772 | 16.6865 | 4.5772 | 32.8162 | 246.1072 | 143.7077
137.99 | 4.5775 | 16.6845 | 4.5775 | 32.8166 | 246.1075 | 143.7177
138 | 4.5779 | 16.6831 | 4.5779 | 32.8169 | 246.1079 | 143.7277
138.01 | 4.5782 | 16.6817 | 4.5782 | 32.8173 | 246.1082 | 143.7377
138.02 | 4.5785 | 16.6798 | 4.5785 | 32.8176 | 246.1085 | 143.7477
138.03 | 4.5788 | 16.6769 | 4.5788 | 32.8179 | 246.1088 | 143.7577
138.04 | 4.5792 | 16.6755 | 4.5792 | 32.8182 | 246.1092 | 143.7677
138.05 | 4.5795 | 16.6727 | 4.5795 | 32.8185 | 246.1095 | 143.7777
138.06 | 4.5798 | 16.6698 | 4.5798 | 32.8188 | 246.1098 | 143.7877
138.07 | 4.5801 | 16.6673 | 4.5801 | 32.8192 | 246.1101 | 143.7977
138.08 | 4.5805 | 16.6656 | 4.5805 | 32.8195 | 246.1105 | 143.8077
138.09 | 4.5808 | 16.6638 | 4.5808 | 32.8198 | 246.1108 | 143.8177
138.1 | 4.5811 | 16.6617 | 4.5811 | 32.8202 | 246.1111 | 143.8277
138.11 | 4.5815 | 16.6594 | 4.5815 | 32.8205 | 246.1115 | 143.8377
138.12 | 4.5819 | 16.6582 | 4.5819 | 32.8209 | 246.1118 | 143.8477
138.13 | 4.5822 | 16.6567 | 4.5822 | 32.8212 | 246.1122 | 143.8577
138.14 | 4.5825 | 16.6551 | 4.5825 | 32.8215 | 246.1125 | 143.8677
138.15 | 4.5829 | 16.6544 | 4.5829 | 32.8219 | 246.1129 | 143.8777
138.16 | 4.5832 | 16.653 | 4.5832 | 32.8223 | 246.1132 | 143.8877
138.17 | 4.5836 | 16.6521 | 4.5836 | 32.8226 | 246.1136 | 143.8977
138.18 | 4.5839 | 16.6499 | 4.5839 | 32.823 | 246.1139 | 143.9077
138.19 | 4.5843 | 16.65 | 4.5843 | 32.8233 | 246.1143 | 143.9177
138.2 | 4.5846 | 16.6491 | 4.5846 | 32.8237 | 246.1146 | 143.9277
138.21 | 4.585 | 16.6502 | 4.585 | 32.824 | 246.115 | 143.9377
138.22 | 4.5853 | 16.65 | 4.5853 | 32.8243 | 246.1153 | 143.9477
138.23 | 4.5856 | 16.6504 | 4.5856 | 32.8247 | 246.1156 | 143.9577
138.24 | 4.586 | 16.6504 | 4.586 | 32.8251 | 246.116 | 143.9677
138.25 | 4.5864 | 16.6507 | 4.5864 | 32.8255 | 246.1164 | 143.9777
138.26 | 4.5868 | 16.6516 | 4.5868 | 32.8259 | 246.1168 | 143.9877
138.27 | 4.5872 | 16.6513 | 4.5872 | 32.8262 | 246.1172 | 143.9977
138.28 | 4.5876 | 16.6531 | 4.5876 | 32.8266 | 246.1175 | 144.0077
138.29 | 4.5879 | 16.6529 | 4.5879 | 32.827 | 246.1179 | 144.0177
138.3 | 4.5883 | 16.6532 | 4.5883 | 32.8273 | 246.1183 | 144.0277
138.31 | 4.5887 | 16.6518 | 4.5887 | 32.8277 | 246.1187 | 144.0377
138.32 | 4.5891 | 16.6516 | 4.5891 | 32.8281 | 246.119 | 144.0477
138.33 | 4.5894 | 16.6514 | 4.5894 | 32.8285 | 246.1194 | 144.0577
138.34 | 4.5898 | 16.6505 | 4.5898 | 32.8289 | 246.1198 | 144.0677
138.35 | 4.5902 | 16.6499 | 4.5902 | 32.8292 | 246.1202 | 144.0777
138.36 | 4.5905 | 16.648 | 4.5905 | 32.8296 | 246.1205 | 144.0877
138.37 | 4.5909 | 16.648 | 4.5909 | 32.83 | 246.1209 | 144.0977
138.38 | 4.5913 | 16.6455 | 4.5913 | 32.8303 | 246.1213 | 144.1077
138.39 | 4.5916 | 16.6445 | 4.5916 | 32.8307 | 246.1216 | 144.1177
138.4 | 4.592 | 16.6423 | 4.592 | 32.831 | 246.122 | 144.1277
138.41 | 4.5923 | 16.6409 | 4.5923 | 32.8314 | 246.1223 | 144.1377
138.42 | 4.5927 | 16.6386 | 4.5927 | 32.8317 | 246.1226 | 144.1477
138.43 | 4.593 | 16.6358 | 4.593 | 32.8321 | 246.123 | 144.1577
138.44 | 4.5934 | 16.6329 | 4.5934 | 32.8324 | 246.1233 | 144.1677
138.45 | 4.5937 | 16.6292 | 4.5937 | 32.8327 | 246.1237 | 144.1777
138.46 | 4.594 | 16.6273 | 4.594 | 32.8331 | 246.124 | 144.1877
138.47 | 4.5944 | 16.6246 | 4.5944 | 32.8334 | 246.1244 | 144.1977
138.48 | 4.5947 | 16.623 | 4.5947 | 32.8337 | 246.1247 | 144.2077
138.49 | 4.595 | 16.6201 | 4.595 | 32.8341 | 246.125 | 144.2177
138.5 | 4.5954 | 16.6174 | 4.5954 | 32.8344 | 246.1254 | 144.2277
138.51 | 4.5957 | 16.6147 | 4.5957 | 32.8347 | 246.1257 | 144.2377
138.52 | 4.596 | 16.6116 | 4.596 | 32.8351 | 246.126 | 144.2477
138.53 | 4.5963 | 16.6096 | 4.5963 | 32.8354 | 246.1263 | 144.2577
138.54 | 4.5966 | 16.607 | 4.5966 | 32.8357 | 246.1266 | 144.2677
138.55 | 4.5969 | 16.605 | 4.5969 | 32.836 | 246.1269 | 144.2777
138.56 | 4.5973 | 16.602 | 4.5973 | 32.8363 | 246.1272 | 144.2877
138.57 | 4.5976 | 16.5985 | 4.5976 | 32.8366 | 246.1276 | 144.2977
138.58 | 4.5979 | 16.5946 | 4.5979 | 32.837 | 246.1279 | 144.3077
138.59 | 4.5982 | 16.591 | 4.5982 | 32.8372 | 246.1282 | 144.3177
138.6 | 4.5985 | 16.5872 | 4.5985 | 32.8376 | 246.1285 | 144.3277
138.61 | 4.5988 | 16.5831 | 4.5988 | 32.8378 | 246.1288 | 144.3377
138.62 | 4.5991 | 16.5789 | 4.5991 | 32.8381 | 246.1291 | 144.3477
138.63 | 4.5994 | 16.5752 | 4.5994 | 32.8385 | 246.1294 | 144.3577
138.64 | 4.5997 | 16.571 | 4.5997 | 32.8387 | 246.1297 | 144.3677
138.65 | 4.6 | 16.568 | 4.6 | 32.8391 | 246.13 | 144.3777
138.66 | 4.6004 | 16.5653 | 4.6004 | 32.8394 | 246.1303 | 144.3877
138.67 | 4.6006 | 16.5615 | 4.6006 | 32.8397 | 246.1306 | 144.3977
138.68 | 4.6009 | 16.5586 | 4.6009 | 32.84 | 246.1309 | 144.4077
138.69 | 4.6013 | 16.5551 | 4.6013 | 32.8403 | 246.1313 | 144.4177
138.7 | 4.6016 | 16.5523 | 4.6016 | 32.8406 | 246.1316 | 144.4277
138.71 | 4.6019 | 16.5496 | 4.6019 | 32.8409 | 246.1319 | 144.4377
138.72 | 4.6022 | 16.5469 | 4.6022 | 32.8413 | 246.1322 | 144.4477
138.73 | 4.6025 | 16.5429 | 4.6025 | 32.8416 | 246.1325 | 144.4577
138.74 | 4.6028 | 16.5405 | 4.6028 | 32.8419 | 246.1328 | 144.4677
138.75 | 4.6031 | 16.5369 | 4.6031 | 32.8421 | 246.1331 | 144.4777
138.76 | 4.6034 | 16.5342 | 4.6034 | 32.8425 | 246.1334 | 144.4877
138.77 | 4.6038 | 16.5322 | 4.6038 | 32.8428 | 246.1338 | 144.4977
138.78 | 4.6041 | 16.5292 | 4.6041 | 32.8431 | 246.1341 | 144.5077
138.79 | 4.6044 | 16.5272 | 4.6044 | 32.8434 | 246.1344 | 144.5177
138.8 | 4.6047 | 16.526 | 4.6047 | 32.8437 | 246.1347 | 144.5277
138.81 | 4.605 | 16.5244 | 4.605 | 32.8441 | 246.135 | 144.5377
138.82 | 4.6054 | 16.5222 | 4.6054 | 32.8444 | 246.1353 | 144.5477
138.83 | 4.6057 | 16.5214 | 4.6057 | 32.8447 | 246.1357 | 144.5577
138.84 | 4.606 | 16.5199 | 4.606 | 32.845 | 246.136 | 144.5677
138.85 | 4.6063 | 16.519 | 4.6063 | 32.8453 | 246.1363 | 144.5777
138.86 | 4.6066 | 16.516 | 4.6066 | 32.8456 | 246.1366 | 144.5877
138.87 | 4.6069 | 16.5139 | 4.6069 | 32.846 | 246.1369 | 144.5977
138.88 | 4.6073 | 16.5124 | 4.6073 | 32.8463 | 246.1372 | 144.6077
138.89 | 4.6076 | 16.5101 | 4.6076 | 32.8466 | 246.1376 | 144.6177
138.9 | 4.6079 | 16.5072 | 4.6079 | 32.8469 | 246.1379 | 144.6277
138.91 | 4.6082 | 16.5048 | 4.6082 | 32.8473 | 246.1382 | 144.6377
138.92 | 4.6086 | 16.5031 | 4.6086 | 32.8476 | 246.1386 | 144.6477
138.93 | 4.6089 | 16.5017 | 4.6089 | 32.848 | 246.1389 | 144.6577
138.94 | 4.6092 | 16.4996 | 4.6092 | 32.8483 | 246.1392 | 144.6677
138.95 | 4.6096 | 16.4974 | 4.6096 | 32.8486 | 246.1395 | 144.6777
138.96 | 4.6099 | 16.496 | 4.6099 | 32.8489 | 246.1399 | 144.6877
138.97 | 4.6102 | 16.4934 | 4.6102 | 32.8493 | 246.1402 | 144.6977
138.98 | 4.6105 | 16.4909 | 4.6105 | 32.8496 | 246.1405 | 144.7077
138.99 | 4.6109 | 16.4887 | 4.6109 | 32.8499 | 246.1409 | 144.7177
139 | 4.6112 | 16.4865 | 4.6112 | 32.8503 | 246.1412 | 144.7277
139.01 | 4.6115 | 16.4838 | 4.6115 | 32.8506 | 246.1415 | 144.7377
139.02 | 4.6119 | 16.4809 | 4.6119 | 32.8509 | 246.1419 | 144.7477
139.03 | 4.6122 | 16.4772 | 4.6122 | 32.8512 | 246.1422 | 144.7577
139.04 | 4.6125 | 16.4766 | 4.6125 | 32.8516 | 246.1425 | 144.7677
139.05 | 4.6129 | 16.4732 | 4.6129 | 32.8519 | 246.1428 | 144.7777
139.06 | 4.6132 | 16.47 | 4.6132 | 32.8522 | 246.1432 | 144.7877
139.07 | 4.6135 | 16.4681 | 4.6135 | 32.8525 | 246.1435 | 144.7977
139.08 | 4.6138 | 16.4654 | 4.6138 | 32.8529 | 246.1438 | 144.8077
139.09 | 4.6142 | 16.4642 | 4.6142 | 32.8532 | 246.1442 | 144.8177
139.1 | 4.6145 | 16.4622 | 4.6145 | 32.8535 | 246.1445 | 144.8277
139.11 | 4.6148 | 16.4602 | 4.6148 | 32.8539 | 246.1448 | 144.8377
139.12 | 4.6152 | 16.4589 | 4.6152 | 32.8542 | 246.1452 | 144.8477
139.13 | 4.6155 | 16.4588 | 4.6155 | 32.8546 | 246.1455 | 144.8577
139.14 | 4.6159 | 16.4557 | 4.6159 | 32.8549 | 246.1459 | 144.8677
139.15 | 4.6162 | 16.4553 | 4.6162 | 32.8553 | 246.1462 | 144.8777
139.16 | 4.6165 | 16.4542 | 4.6165 | 32.8556 | 246.1465 | 144.8877
139.17 | 4.6169 | 16.4528 | 4.6169 | 32.856 | 246.1469 | 144.8977
139.18 | 4.6173 | 16.4521 | 4.6173 | 32.8563 | 246.1473 | 144.9077
139.19 | 4.6176 | 16.4503 | 4.6176 | 32.8567 | 246.1476 | 144.9177
139.2 | 4.618 | 16.4497 | 4.618 | 32.857 | 246.148 | 144.9277
139.21 | 4.6184 | 16.4489 | 4.6184 | 32.8574 | 246.1483 | 144.9377
139.22 | 4.6187 | 16.4473 | 4.6187 | 32.8578 | 246.1487 | 144.9477
139.23 | 4.6191 | 16.4449 | 4.6191 | 32.8581 | 246.1491 | 144.9577
139.24 | 4.6194 | 16.4435 | 4.6194 | 32.8585 | 246.1494 | 144.9677
139.25 | 4.6198 | 16.4419 | 4.6198 | 32.8588 | 246.1498 | 144.9777
139.26 | 4.6201 | 16.4412 | 4.6201 | 32.8592 | 246.1501 | 144.9877
139.27 | 4.6205 | 16.4407 | 4.6205 | 32.8595 | 246.1505 | 144.9977
139.28 | 4.6209 | 16.44 | 4.6209 | 32.8599 | 246.1509 | 145.0077
139.29 | 4.6213 | 16.4389 | 4.6213 | 32.8603 | 246.1513 | 145.0177
139.3 | 4.6217 | 16.4376 | 4.6217 | 32.8607 | 246.1516 | 145.0277
139.31 | 4.622 | 16.4363 | 4.622 | 32.8611 | 246.152 | 145.0377
139.32 | 4.6224 | 16.4361 | 4.6224 | 32.8615 | 246.1524 | 145.0477
139.33 | 4.6228 | 16.4353 | 4.6228 | 32.8618 | 246.1528 | 145.0577
139.34 | 4.6231 | 16.4346 | 4.6231 | 32.8622 | 246.1531 | 145.0677
139.35 | 4.6235 | 16.433 | 4.6235 | 32.8626 | 246.1535 | 145.0777
139.36 | 4.6239 | 16.4314 | 4.6239 | 32.8629 | 246.1538 | 145.0877
139.37 | 4.6242 | 16.4297 | 4.6242 | 32.8633 | 246.1542 | 145.0977
139.38 | 4.6246 | 16.4281 | 4.6246 | 32.8636 | 246.1546 | 145.1077
139.39 | 4.6249 | 16.4248 | 4.6249 | 32.864 | 246.1549 | 145.1177
139.4 | 4.6253 | 16.4222 | 4.6253 | 32.8644 | 246.1553 | 145.1277
139.41 | 4.6257 | 16.4193 | 4.6257 | 32.8647 | 246.1556 | 145.1377
139.42 | 4.626 | 16.4163 | 4.626 | 32.8651 | 246.156 | 145.1477
139.43 | 4.6264 | 16.4128 | 4.6264 | 32.8654 | 246.1563 | 145.1577
139.44 | 4.6267 | 16.4102 | 4.6267 | 32.8657 | 246.1567 | 145.1677
139.45 | 4.627 | 16.4078 | 4.627 | 32.8661 | 246.157 | 145.1777
139.46 | 4.6274 | 16.4056 | 4.6274 | 32.8664 | 246.1574 | 145.1877
139.47 | 4.6277 | 16.4024 | 4.6277 | 32.8668 | 246.1577 | 145.1977
139.48 | 4.628 | 16.3994 | 4.628 | 32.8671 | 246.158 | 145.2077
139.49 | 4.6284 | 16.3974 | 4.6284 | 32.8674 | 246.1584 | 145.2177
139.5 | 4.6287 | 16.3944 | 4.6287 | 32.8677 | 246.1587 | 145.2277
139.51 | 4.629 | 16.3912 | 4.629 | 32.8681 | 246.159 | 145.2377
139.52 | 4.6294 | 16.3879 | 4.6294 | 32.8684 | 246.1593 | 145.2477
139.53 | 4.6297 | 16.3847 | 4.6297 | 32.8687 | 246.1596 | 145.2577
139.54 | 4.63 | 16.3807 | 4.63 | 32.869 | 246.16 | 145.2677
139.55 | 4.6303 | 16.3758 | 4.6303 | 32.8693 | 246.1603 | 145.2777
139.56 | 4.6306 | 16.3716 | 4.6306 | 32.8697 | 246.1606 | 145.2877
139.57 | 4.6309 | 16.3665 | 4.6309 | 32.8699 | 246.1609 | 145.2977
139.58 | 4.6312 | 16.3616 | 4.6312 | 32.8703 | 246.1612 | 145.3077
139.59 | 4.6315 | 16.357 | 4.6315 | 32.8706 | 246.1615 | 145.3177
139.6 | 4.6318 | 16.3514 | 4.6318 | 32.8709 | 246.1618 | 145.3277
139.61 | 4.6321 | 16.3472 | 4.6321 | 32.8712 | 246.1621 | 145.3377
139.62 | 4.6324 | 16.3425 | 4.6324 | 32.8715 | 246.1624 | 145.3477
139.63 | 4.6327 | 16.3382 | 4.6327 | 32.8718 | 246.1627 | 145.3577
139.64 | 4.633 | 16.334 | 4.633 | 32.8721 | 246.163 | 145.3677
139.65 | 4.6333 | 16.3303 | 4.6333 | 32.8724 | 246.1633 | 145.3777
139.66 | 4.6336 | 16.3256 | 4.6336 | 32.8727 | 246.1636 | 145.3877
139.67 | 4.634 | 16.322 | 4.634 | 32.873 | 246.1639 | 145.3977
139.68 | 4.6343 | 16.3186 | 4.6343 | 32.8733 | 246.1643 | 145.4077
139.69 | 4.6346 | 16.3158 | 4.6346 | 32.8736 | 246.1646 | 145.4177
139.7 | 4.6349 | 16.3134 | 4.6349 | 32.874 | 246.1649 | 145.4277
139.71 | 4.6352 | 16.3089 | 4.6352 | 32.8743 | 246.1652 | 145.4377
139.72 | 4.6356 | 16.3055 | 4.6356 | 32.8746 | 246.1656 | 145.4477
139.73 | 4.6359 | 16.3012 | 4.6359 | 32.8749 | 246.1659 | 145.4577
139.74 | 4.6362 | 16.2971 | 4.6362 | 32.8753 | 246.1662 | 145.4677
139.75 | 4.6365 | 16.2935 | 4.6365 | 32.8756 | 246.1665 | 145.4777
139.76 | 4.6368 | 16.2911 | 4.6368 | 32.8759 | 246.1668 | 145.4877
139.77 | 4.6371 | 16.2878 | 4.6371 | 32.8761 | 246.1671 | 145.4977
139.78 | 4.6374 | 16.2836 | 4.6374 | 32.8764 | 246.1674 | 145.5077
139.79 | 4.6377 | 16.2792 | 4.6377 | 32.8768 | 246.1677 | 145.5177
139.8 | 4.6381 | 16.2758 | 4.6381 | 32.8771 | 246.168 | 145.5277
139.81 | 4.6384 | 16.2742 | 4.6384 | 32.8774 | 246.1683 | 145.5377
139.82 | 4.6387 | 16.2709 | 4.6387 | 32.8777 | 246.1686 | 145.5477
139.83 | 4.639 | 16.2679 | 4.639 | 32.878 | 246.169 | 145.5577
139.84 | 4.6393 | 16.2642 | 4.6393 | 32.8784 | 246.1693 | 145.5677
139.85 | 4.6397 | 16.261 | 4.6397 | 32.8787 | 246.1697 | 145.5777
139.86 | 4.64 | 16.2578 | 4.64 | 32.879 | 246.17 | 145.5877
139.87 | 4.6403 | 16.2541 | 4.6403 | 32.8793 | 246.1702 | 145.5977
139.88 | 4.6406 | 16.2511 | 4.6406 | 32.8796 | 246.1706 | 145.6077
139.89 | 4.6409 | 16.2485 | 4.6409 | 32.8799 | 246.1709 | 145.6177
139.9 | 4.6412 | 16.2457 | 4.6412 | 32.8803 | 246.1712 | 145.6277
139.91 | 4.6415 | 16.2424 | 4.6415 | 32.8806 | 246.1715 | 145.6377
139.92 | 4.6419 | 16.2383 | 4.6419 | 32.8809 | 246.1719 | 145.6477
139.93 | 4.6422 | 16.2351 | 4.6422 | 32.8813 | 246.1722 | 145.6577
139.94 | 4.6425 | 16.2317 | 4.6425 | 32.8816 | 246.1725 | 145.6677
139.95 | 4.6429 | 16.2285 | 4.6429 | 32.8819 | 246.1728 | 145.6777
139.96 | 4.6432 | 16.2251 | 4.6432 | 32.8822 | 246.1732 | 145.6877
139.97 | 4.6435 | 16.222 | 4.6435 | 32.8826 | 246.1735 | 145.6977
139.98 | 4.6439 | 16.2197 | 4.6439 | 32.8829 | 246.1739 | 145.7077
139.99 | 4.6442 | 16.2173 | 4.6442 | 32.8832 | 246.1742 | 145.7177
140 | 4.6446 | 16.214 | 4.6446 | 32.8836 | 246.1745 | 145.7277
140.01 | 4.6449 | 16.2107 | 4.6449 | 32.884 | 246.1749 | 145.7377
140.02 | 4.6452 | 16.209 | 4.6452 | 32.8843 | 246.1752 | 145.7477
140.03 | 4.6455 | 16.2059 | 4.6455 | 32.8846 | 246.1755 | 145.7577
140.04 | 4.6458 | 16.204 | 4.6458 | 32.8849 | 246.1758 | 145.7677
140.05 | 4.6462 | 16.2022 | 4.6462 | 32.8852 | 246.1761 | 145.7777
140.06 | 4.6465 | 16.1976 | 4.6465 | 32.8855 | 246.1765 | 145.7877
140.07 | 4.6468 | 16.195 | 4.6468 | 32.8859 | 246.1768 | 145.7977
140.08 | 4.6472 | 16.192 | 4.6472 | 32.8862 | 246.1772 | 145.8077
140.09 | 4.6475 | 16.1888 | 4.6475 | 32.8866 | 246.1775 | 145.8177
140.1 | 4.6478 | 16.1862 | 4.6478 | 32.8869 | 246.1778 | 145.8277
140.11 | 4.6482 | 16.1836 | 4.6482 | 32.8872 | 246.1781 | 145.8377
140.12 | 4.6485 | 16.1805 | 4.6485 | 32.8875 | 246.1785 | 145.8477
140.13 | 4.6489 | 16.1781 | 4.6489 | 32.8879 | 246.1788 | 145.8577
140.14 | 4.6492 | 16.1769 | 4.6492 | 32.8883 | 246.1792 | 145.8677
140.15 | 4.6496 | 16.1753 | 4.6496 | 32.8886 | 246.1795 | 145.8777
140.16 | 4.6499 | 16.1741 | 4.6499 | 32.8889 | 246.1799 | 145.8877
140.17 | 4.6502 | 16.1721 | 4.6502 | 32.8893 | 246.1802 | 145.8977
140.18 | 4.6506 | 16.1705 | 4.6506 | 32.8896 | 246.1806 | 145.9077
140.19 | 4.6509 | 16.1663 | 4.6509 | 32.89 | 246.1809 | 145.9177
140.2 | 4.6513 | 16.1608 | 4.6513 | 32.8903 | 246.1813 | 145.9277
140.21 | 4.6517 | 16.1578 | 4.6517 | 32.8907 | 246.1817 | 145.9377
140.22 | 4.652 | 16.1595 | 4.652 | 32.8911 | 246.182 | 145.9477
140.23 | 4.6524 | 16.1603 | 4.6524 | 32.8914 | 246.1824 | 145.9577
140.24 | 4.6527 | 16.156 | 4.6527 | 32.8918 | 246.1827 | 145.9677
140.25 | 4.6531 | 16.1505 | 4.6531 | 32.8921 | 246.1831 | 145.9777
140.26 | 4.6535 | 16.1477 | 4.6535 | 32.8925 | 246.1834 | 145.9877
140.27 | 4.6538 | 16.1461 | 4.6538 | 32.8929 | 246.1838 | 145.9977
140.28 | 4.6542 | 16.1457 | 4.6542 | 32.8933 | 246.1842 | 146.0077
140.29 | 4.6546 | 16.1462 | 4.6546 | 32.8937 | 246.1846 | 146.0177
140.3 | 4.655 | 16.147 | 4.655 | 32.894 | 246.185 | 146.0277
140.31 | 4.6554 | 16.1439 | 4.6554 | 32.8944 | 246.1854 | 146.0377
140.32 | 4.6558 | 16.1388 | 4.6558 | 32.8948 | 246.1858 | 146.0477
140.33 | 4.6562 | 16.1354 | 4.6562 | 32.8952 | 246.1861 | 146.0577
140.34 | 4.6565 | 16.135 | 4.6565 | 32.8956 | 246.1865 | 146.0677
140.35 | 4.6569 | 16.135 | 4.6569 | 32.8959 | 246.1869 | 146.0777
140.36 | 4.6573 | 16.1323 | 4.6573 | 32.8963 | 246.1873 | 146.0877
140.37 | 4.6576 | 16.1296 | 4.6576 | 32.8966 | 246.1876 | 146.0977
140.38 | 4.6579 | 16.1242 | 4.6579 | 32.897 | 246.1879 | 146.1077
140.39 | 4.6583 | 16.121 | 4.6583 | 32.8974 | 246.1883 | 146.1177
140.4 | 4.6587 | 16.1166 | 4.6587 | 32.8977 | 246.1886 | 146.1277
140.41 | 4.659 | 16.1142 | 4.659 | 32.8981 | 246.189 | 146.1377
140.42 | 4.6594 | 16.1118 | 4.6594 | 32.8984 | 246.1894 | 146.1477
140.43 | 4.6597 | 16.1071 | 4.6597 | 32.8988 | 246.1897 | 146.1577
140.44 | 4.6601 | 16.1005 | 4.6601 | 32.8991 | 246.1901 | 146.1677
140.45 | 4.6604 | 16.0937 | 4.6604 | 32.8994 | 246.1904 | 146.1777
140.46 | 4.6607 | 16.0901 | 4.6607 | 32.8998 | 246.1907 | 146.1877
140.47 | 4.6611 | 16.0866 | 4.6611 | 32.9001 | 246.191 | 146.1977
140.48 | 4.6614 | 16.0837 | 4.6614 | 32.9005 | 246.1914 | 146.2077
140.49 | 4.6617 | 16.0783 | 4.6617 | 32.9008 | 246.1917 | 146.2177
140.5 | 4.662 | 16.0735 | 4.662 | 32.9011 | 246.192 | 146.2277
140.51 | 4.6623 | 16.068 | 4.6623 | 32.9014 | 246.1923 | 146.2377
140.52 | 4.6627 | 16.0624 | 4.6627 | 32.9017 | 246.1927 | 146.2477
140.53 | 4.663 | 16.0585 | 4.663 | 32.9021 | 246.193 | 146.2577
140.54 | 4.6633 | 16.0533 | 4.6633 | 32.9024 | 246.1933 | 146.2677
140.55 | 4.6637 | 16.0486 | 4.6637 | 32.9027 | 246.1936 | 146.2777
140.56 | 4.664 | 16.044 | 4.664 | 32.903 | 246.194 | 146.2877
140.57 | 4.6643 | 16.0382 | 4.6643 | 32.9033 | 246.1943 | 146.2977
140.58 | 4.6646 | 16.0319 | 4.6646 | 32.9036 | 246.1946 | 146.3077
140.59 | 4.6649 | 16.0264 | 4.6649 | 32.9039 | 246.1948 | 146.3177
140.6 | 4.6652 | 16.0219 | 4.6652 | 32.9042 | 246.1952 | 146.3277
140.61 | 4.6655 | 16.0194 | 4.6655 | 32.9045 | 246.1955 | 146.3377
140.62 | 4.6658 | 16.0148 | 4.6658 | 32.9048 | 246.1957 | 146.3477
140.63 | 4.666 | 16.008 | 4.666 | 32.9051 | 246.196 | 146.3577
140.64 | 4.6664 | 16.0031 | 4.6664 | 32.9054 | 246.1964 | 146.3677
140.65 | 4.6667 | 16.0002 | 4.6667 | 32.9058 | 246.1967 | 146.3777
140.66 | 4.667 | 15.9966 | 4.667 | 32.906 | 246.197 | 146.3877
140.67 | 4.6673 | 15.9925 | 4.6673 | 32.9063 | 246.1973 | 146.3977
140.68 | 4.6676 | 15.9885 | 4.6676 | 32.9067 | 246.1976 | 146.4077
140.69 | 4.668 | 15.9838 | 4.668 | 32.907 | 246.1979 | 146.4177
140.7 | 4.6683 | 15.9797 | 4.6683 | 32.9073 | 246.1983 | 146.4277
140.71 | 4.6686 | 15.975 | 4.6686 | 32.9077 | 246.1986 | 146.4377
140.72 | 4.6689 | 15.9705 | 4.6689 | 32.908 | 246.1989 | 146.4477
140.73 | 4.6692 | 15.9679 | 4.6692 | 32.9083 | 246.1992 | 146.4577
140.74 | 4.6695 | 15.9656 | 4.6695 | 32.9086 | 246.1995 | 146.4677
140.75 | 4.6698 | 15.9608 | 4.6698 | 32.9089 | 246.1998 | 146.4777
140.76 | 4.6701 | 15.9558 | 4.6701 | 32.9092 | 246.2001 | 146.4877
140.77 | 4.6704 | 15.9512 | 4.6704 | 32.9095 | 246.2004 | 146.4977
140.78 | 4.6708 | 15.9465 | 4.6708 | 32.9098 | 246.2007 | 146.5077
140.79 | 4.6711 | 15.943 | 4.6711 | 32.9102 | 246.2011 | 146.5177
140.8 | 4.6714 | 15.9397 | 4.6714 | 32.9105 | 246.2014 | 146.5277
140.81 | 4.6717 | 15.935 | 4.6717 | 32.9108 | 246.2017 | 146.5377
140.82 | 4.6721 | 15.9303 | 4.6721 | 32.9111 | 246.202 | 146.5477
140.83 | 4.6724 | 15.9257 | 4.6724 | 32.9114 | 246.2023 | 146.5577
140.84 | 4.6727 | 15.9221 | 4.6727 | 32.9117 | 246.2026 | 146.5677
140.85 | 4.673 | 15.9194 | 4.673 | 32.912 | 246.203 | 146.5777
140.86 | 4.6733 | 15.9154 | 4.6733 | 32.9124 | 246.2033 | 146.5877
140.87 | 4.6736 | 15.9114 | 4.6736 | 32.9126 | 246.2036 | 146.5977
140.88 | 4.6739 | 15.9077 | 4.6739 | 32.913 | 246.2039 | 146.6077
140.89 | 4.6743 | 15.9034 | 4.6743 | 32.9133 | 246.2042 | 146.6177
140.9 | 4.6746 | 15.8996 | 4.6746 | 32.9136 | 246.2046 | 146.6277
140.91 | 4.6749 | 15.8961 | 4.6749 | 32.9139 | 246.2049 | 146.6377
140.92 | 4.6752 | 15.8919 | 4.6752 | 32.9143 | 246.2052 | 146.6477
140.93 | 4.6756 | 15.8875 | 4.6756 | 32.9146 | 246.2056 | 146.6577
140.94 | 4.6759 | 15.8848 | 4.6759 | 32.915 | 246.2059 | 146.6677
140.95 | 4.6762 | 15.8811 | 4.6762 | 32.9153 | 246.2062 | 146.6777
140.96 | 4.6765 | 15.8769 | 4.6765 | 32.9156 | 246.2065 | 146.6877
140.97 | 4.6768 | 15.8741 | 4.6768 | 32.9159 | 246.2068 | 146.6977
140.98 | 4.6772 | 15.8707 | 4.6772 | 32.9163 | 246.2072 | 146.7077
140.99 | 4.6776 | 15.8681 | 4.6776 | 32.9166 | 246.2075 | 146.7177
141 | 4.6779 | 15.8649 | 4.6779 | 32.9169 | 246.2079 | 146.7277
141.01 | 4.6782 | 15.8615 | 4.6782 | 32.9172 | 246.2082 | 146.7377
141.02 | 4.6785 | 15.8591 | 4.6785 | 32.9176 | 246.2085 | 146.7477
141.03 | 4.6788 | 15.8566 | 4.6788 | 32.9179 | 246.2088 | 146.7577
141.04 | 4.6792 | 15.8529 | 4.6792 | 32.9182 | 246.2091 | 146.7677
141.05 | 4.6795 | 15.8493 | 4.6795 | 32.9185 | 246.2095 | 146.7777
141.06 | 4.6798 | 15.8457 | 4.6798 | 32.9189 | 246.2098 | 146.7877
141.07 | 4.6801 | 15.8429 | 4.6801 | 32.9192 | 246.2101 | 146.7977
141.08 | 4.6804 | 15.8403 | 4.6804 | 32.9195 | 246.2104 | 146.8077
141.09 | 4.6808 | 15.8373 | 4.6808 | 32.9198 | 246.2108 | 146.8177
141.1 | 4.6811 | 15.8341 | 4.6811 | 32.9202 | 246.2111 | 146.8277
141.11 | 4.6815 | 15.8307 | 4.6815 | 32.9205 | 246.2114 | 146.8377
141.12 | 4.6818 | 15.8278 | 4.6818 | 32.9209 | 246.2118 | 146.8477
141.13 | 4.6822 | 15.8259 | 4.6822 | 32.9212 | 246.2122 | 146.8577
141.14 | 4.6825 | 15.8226 | 4.6825 | 32.9216 | 246.2125 | 146.8677
141.15 | 4.6829 | 15.8205 | 4.6829 | 32.9219 | 246.2129 | 146.8777
141.16 | 4.6832 | 15.8185 | 4.6832 | 32.9222 | 246.2132 | 146.8877
141.17 | 4.6836 | 15.8154 | 4.6836 | 32.9226 | 246.2136 | 146.8977
141.18 | 4.6839 | 15.8118 | 4.6839 | 32.923 | 246.2139 | 146.9077
141.19 | 4.6842 | 15.8094 | 4.6842 | 32.9233 | 246.2142 | 146.9177
141.2 | 4.6846 | 15.8068 | 4.6846 | 32.9236 | 246.2146 | 146.9277
141.21 | 4.685 | 15.804 | 4.685 | 32.924 | 246.215 | 146.9377
141.22 | 4.6853 | 15.8021 | 4.6853 | 32.9244 | 246.2153 | 146.9477
141.23 | 4.6857 | 15.7994 | 4.6857 | 32.9248 | 246.2157 | 146.9577
141.24 | 4.6861 | 15.7961 | 4.6861 | 32.9251 | 246.2161 | 146.9677
141.25 | 4.6864 | 15.7927 | 4.6864 | 32.9255 | 246.2164 | 146.9777
141.26 | 4.6868 | 15.7918 | 4.6868 | 32.9258 | 246.2168 | 146.9877
141.27 | 4.6871 | 15.7899 | 4.6871 | 32.9262 | 246.2171 | 146.9977
141.28 | 4.6875 | 15.7879 | 4.6875 | 32.9266 | 246.2175 | 147.0077
141.29 | 4.6879 | 15.785 | 4.6879 | 32.9269 | 246.2179 | 147.0177
141.3 | 4.6883 | 15.7834 | 4.6883 | 32.9273 | 246.2183 | 147.0277
141.31 | 4.6887 | 15.7824 | 4.6887 | 32.9277 | 246.2187 | 147.0377
141.32 | 4.6891 | 15.7798 | 4.6891 | 32.9281 | 246.2191 | 147.0477
141.33 | 4.6895 | 15.7773 | 4.6895 | 32.9285 | 246.2195 | 147.0577
141.34 | 4.6898 | 15.7759 | 4.6898 | 32.9289 | 246.2198 | 147.0677
141.35 | 4.6902 | 15.773 | 4.6902 | 32.9292 | 246.2202 | 147.0777
141.36 | 4.6905 | 15.768 | 4.6905 | 32.9296 | 246.2205 | 147.0877
141.37 | 4.6909 | 15.7626 | 4.6909 | 32.9299 | 246.2209 | 147.0977
141.38 | 4.6913 | 15.7611 | 4.6913 | 32.9303 | 246.2213 | 147.1077
141.39 | 4.6916 | 15.7585 | 4.6916 | 32.9307 | 246.2216 | 147.1177
141.4 | 4.692 | 15.7544 | 4.692 | 32.931 | 246.222 | 147.1277
141.41 | 4.6923 | 15.7491 | 4.6923 | 32.9314 | 246.2223 | 147.1377
141.42 | 4.6927 | 15.7449 | 4.6927 | 32.9317 | 246.2226 | 147.1477
141.43 | 4.693 | 15.7408 | 4.693 | 32.9321 | 246.223 | 147.1577
141.44 | 4.6933 | 15.7361 | 4.6933 | 32.9324 | 246.2233 | 147.1677
141.45 | 4.6937 | 15.7314 | 4.6937 | 32.9327 | 246.2237 | 147.1777
141.46 | 4.694 | 15.728 | 4.694 | 32.9331 | 246.224 | 147.1877
141.47 | 4.6944 | 15.7239 | 4.6944 | 32.9334 | 246.2244 | 147.1977
141.48 | 4.6947 | 15.7176 | 4.6947 | 32.9338 | 246.2247 | 147.2077
141.49 | 4.695 | 15.7128 | 4.695 | 32.9341 | 246.225 | 147.2177
141.5 | 4.6954 | 15.7073 | 4.6954 | 32.9344 | 246.2254 | 147.2277
141.51 | 4.6957 | 15.704 | 4.6957 | 32.9347 | 246.2257 | 147.2377
141.52 | 4.696 | 15.699 | 4.696 | 32.935 | 246.226 | 147.2477
141.53 | 4.6963 | 15.6939 | 4.6963 | 32.9353 | 246.2263 | 147.2577
141.54 | 4.6966 | 15.6876 | 4.6966 | 32.9357 | 246.2266 | 147.2677
141.55 | 4.697 | 15.6833 | 4.697 | 32.936 | 246.227 | 147.2777
141.56 | 4.6973 | 15.6782 | 4.6973 | 32.9363 | 246.2273 | 147.2877
141.57 | 4.6976 | 15.6741 | 4.6976 | 32.9366 | 246.2276 | 147.2977
141.58 | 4.6979 | 15.6688 | 4.6979 | 32.9369 | 246.2278 | 147.3077
141.59 | 4.6982 | 15.6627 | 4.6982 | 32.9372 | 246.2281 | 147.3177
141.6 | 4.6985 | 15.6575 | 4.6985 | 32.9375 | 246.2284 | 147.3277
141.61 | 4.6988 | 15.6521 | 4.6988 | 32.9378 | 246.2288 | 147.3377
141.62 | 4.6991 | 15.6471 | 4.6991 | 32.9381 | 246.2291 | 147.3477
141.63 | 4.6994 | 15.6412 | 4.6994 | 32.9384 | 246.2294 | 147.3577
141.64 | 4.6997 | 15.6378 | 4.6997 | 32.9388 | 246.2297 | 147.3677
141.65 | 4.7 | 15.6327 | 4.7 | 32.9391 | 246.23 | 147.3777
141.66 | 4.7003 | 15.6274 | 4.7003 | 32.9394 | 246.2303 | 147.3877
141.67 | 4.7006 | 15.6222 | 4.7006 | 32.9397 | 246.2306 | 147.3977
141.68 | 4.7009 | 15.6179 | 4.7009 | 32.94 | 246.2309 | 147.4077
141.69 | 4.7013 | 15.614 | 4.7013 | 32.9403 | 246.2313 | 147.4177
141.7 | 4.7016 | 15.6099 | 4.7016 | 32.9406 | 246.2316 | 147.4277
141.71 | 4.7019 | 15.6043 | 4.7019 | 32.941 | 246.2319 | 147.4377
141.72 | 4.7022 | 15.5994 | 4.7022 | 32.9413 | 246.2322 | 147.4477
141.73 | 4.7025 | 15.5941 | 4.7025 | 32.9416 | 246.2325 | 147.4577
141.74 | 4.7029 | 15.5881 | 4.7029 | 32.9419 | 246.2329 | 147.4677
141.75 | 4.7032 | 15.5832 | 4.7032 | 32.9422 | 246.2332 | 147.4777
141.76 | 4.7035 | 15.5787 | 4.7035 | 32.9425 | 246.2335 | 147.4877
141.77 | 4.7038 | 15.5736 | 4.7038 | 32.9428 | 246.2338 | 147.4977
141.78 | 4.7041 | 15.568 | 4.7041 | 32.9431 | 246.2341 | 147.5077
141.79 | 4.7044 | 15.5621 | 4.7044 | 32.9435 | 246.2344 | 147.5177
141.8 | 4.7048 | 15.5561 | 4.7048 | 32.9438 | 246.2348 | 147.5277
141.81 | 4.7051 | 15.5509 | 4.7051 | 32.9441 | 246.2351 | 147.5377
141.82 | 4.7054 | 15.5463 | 4.7054 | 32.9444 | 246.2354 | 147.5477
141.83 | 4.7057 | 15.5413 | 4.7057 | 32.9448 | 246.2357 | 147.5577
141.84 | 4.706 | 15.5375 | 4.706 | 32.945 | 246.236 | 147.5677
141.85 | 4.7063 | 15.5333 | 4.7063 | 32.9453 | 246.2363 | 147.5777
141.86 | 4.7066 | 15.5289 | 4.7066 | 32.9457 | 246.2366 | 147.5877
141.87 | 4.707 | 15.5247 | 4.707 | 32.946 | 246.237 | 147.5977
141.88 | 4.7073 | 15.52 | 4.7073 | 32.9464 | 246.2373 | 147.6077
141.89 | 4.7076 | 15.5157 | 4.7076 | 32.9466 | 246.2376 | 147.6177
141.9 | 4.7079 | 15.5118 | 4.7079 | 32.947 | 246.2379 | 147.6277
141.91 | 4.7083 | 15.508 | 4.7083 | 32.9473 | 246.2383 | 147.6377
141.92 | 4.7086 | 15.5023 | 4.7086 | 32.9477 | 246.2386 | 147.6477
141.93 | 4.7089 | 15.4989 | 4.7089 | 32.948 | 246.2389 | 147.6577
141.94 | 4.7092 | 15.4945 | 4.7092 | 32.9483 | 246.2392 | 147.6677
141.95 | 4.7096 | 15.4898 | 4.7096 | 32.9486 | 246.2396 | 147.6777
141.96 | 4.7099 | 15.4844 | 4.7099 | 32.949 | 246.2399 | 147.6877
141.97 | 4.7102 | 15.4785 | 4.7102 | 32.9493 | 246.2402 | 147.6977
141.98 | 4.7105 | 15.4739 | 4.7105 | 32.9496 | 246.2405 | 147.7077
141.99 | 4.7109 | 15.4691 | 4.7109 | 32.9499 | 246.2409 | 147.7177
142 | 4.7112 | 15.4636 | 4.7112 | 32.9503 | 246.2412 | 147.7277
142.01 | 4.7115 | 15.4576 | 4.7115 | 32.9506 | 246.2415 | 147.7377
142.02 | 4.7118 | 15.4516 | 4.7118 | 32.9509 | 246.2418 | 147.7477
142.03 | 4.7122 | 15.4448 | 4.7122 | 32.9512 | 246.2422 | 147.7577
142.04 | 4.7125 | 15.4389 | 4.7125 | 32.9516 | 246.2425 | 147.7677
142.05 | 4.7128 | 15.4332 | 4.7128 | 32.9519 | 246.2428 | 147.7777
142.06 | 4.7131 | 15.4296 | 4.7131 | 32.9522 | 246.2431 | 147.7877
142.07 | 4.7135 | 15.4233 | 4.7135 | 32.9525 | 246.2434 | 147.7977
142.08 | 4.7138 | 15.4163 | 4.7138 | 32.9528 | 246.2438 | 147.8077
142.09 | 4.7141 | 15.4129 | 4.7141 | 32.9532 | 246.2441 | 147.8177
142.1 | 4.7145 | 15.4084 | 4.7145 | 32.9535 | 246.2445 | 147.8277
142.11 | 4.7148 | 15.3997 | 4.7148 | 32.9539 | 246.2448 | 147.8377
142.12 | 4.7151 | 15.3934 | 4.7151 | 32.9542 | 246.2451 | 147.8477
142.13 | 4.7155 | 15.3941 | 4.7155 | 32.9545 | 246.2455 | 147.8577
142.14 | 4.7159 | 15.3949 | 4.7159 | 32.9549 | 246.2458 | 147.8677
142.15 | 4.7162 | 15.3896 | 4.7162 | 32.9552 | 246.2462 | 147.8777
142.16 | 4.7165 | 15.3795 | 4.7165 | 32.9556 | 246.2465 | 147.8877
142.17 | 4.7169 | 15.3758 | 4.7169 | 32.9559 | 246.2469 | 147.8977
142.18 | 4.7172 | 15.3749 | 4.7172 | 32.9562 | 246.2472 | 147.9077
142.19 | 4.7176 | 15.3703 | 4.7176 | 32.9566 | 246.2475 | 147.9177
142.2 | 4.7179 | 15.3666 | 4.7179 | 32.957 | 246.2479 | 147.9277
142.21 | 4.7183 | 15.3658 | 4.7183 | 32.9573 | 246.2483 | 147.9377
142.22 | 4.7186 | 15.3621 | 4.7186 | 32.9577 | 246.2486 | 147.9477
142.23 | 4.719 | 15.3527 | 4.719 | 32.9581 | 246.249 | 147.9577
142.24 | 4.7194 | 15.3439 | 4.7194 | 32.9584 | 246.2494 | 147.9677
142.25 | 4.7197 | 15.3423 | 4.7197 | 32.9588 | 246.2497 | 147.9777
142.26 | 4.7201 | 15.3408 | 4.7201 | 32.9591 | 246.2501 | 147.9877
142.27 | 4.7204 | 15.3369 | 4.7204 | 32.9595 | 246.2504 | 147.9977
142.28 | 4.7208 | 15.333 | 4.7208 | 32.9599 | 246.2508 | 148.0077
142.29 | 4.7212 | 15.3285 | 4.7212 | 32.9603 | 246.2512 | 148.0177
142.3 | 4.7216 | 15.3237 | 4.7216 | 32.9607 | 246.2516 | 148.0277
142.31 | 4.722 | 15.3196 | 4.722 | 32.961 | 246.252 | 148.0377
142.32 | 4.7224 | 15.319 | 4.7224 | 32.9614 | 246.2524 | 148.0477
142.33 | 4.7228 | 15.3163 | 4.7228 | 32.9618 | 246.2528 | 148.0577
142.34 | 4.7232 | 15.3117 | 4.7232 | 32.9622 | 246.2531 | 148.0677
142.35 | 4.7235 | 15.3052 | 4.7235 | 32.9626 | 246.2535 | 148.0777
142.36 | 4.7239 | 15.2997 | 4.7239 | 32.963 | 246.2539 | 148.0877
142.37 | 4.7243 | 15.2945 | 4.7243 | 32.9633 | 246.2542 | 148.0977
142.38 | 4.7246 | 15.2904 | 4.7246 | 32.9636 | 246.2546 | 148.1077
142.39 | 4.7249 | 15.287 | 4.7249 | 32.964 | 246.2549 | 148.1177
142.4 | 4.7253 | 15.2826 | 4.7253 | 32.9643 | 246.2553 | 148.1277
142.41 | 4.7256 | 15.2773 | 4.7256 | 32.9647 | 246.2556 | 148.1377
142.42 | 4.726 | 15.2701 | 4.726 | 32.965 | 246.256 | 148.1477
142.43 | 4.7263 | 15.2659 | 4.7263 | 32.9654 | 246.2563 | 148.1577
142.44 | 4.7267 | 15.2626 | 4.7267 | 32.9657 | 246.2567 | 148.1677
142.45 | 4.727 | 15.2579 | 4.727 | 32.9661 | 246.257 | 148.1777
142.46 | 4.7274 | 15.2539 | 4.7274 | 32.9664 | 246.2574 | 148.1877
142.47 | 4.7277 | 15.2492 | 4.7277 | 32.9668 | 246.2577 | 148.1977
142.48 | 4.7281 | 15.2436 | 4.7281 | 32.9671 | 246.258 | 148.2077
142.49 | 4.7284 | 15.2367 | 4.7284 | 32.9674 | 246.2584 | 148.2177
142.5 | 4.7287 | 15.2294 | 4.7287 | 32.9678 | 246.2587 | 148.2277
142.51 | 4.729 | 15.2239 | 4.729 | 32.9681 | 246.259 | 148.2377
142.52 | 4.7293 | 15.2208 | 4.7293 | 32.9684 | 246.2593 | 148.2477
142.53 | 4.7297 | 15.2157 | 4.7297 | 32.9687 | 246.2597 | 148.2577
142.54 | 4.73 | 15.2081 | 4.73 | 32.9691 | 246.26 | 148.2677
142.55 | 4.7303 | 15.2011 | 4.7303 | 32.9693 | 246.2603 | 148.2777
142.56 | 4.7306 | 15.1952 | 4.7306 | 32.9696 | 246.2606 | 148.2877
142.57 | 4.7309 | 15.1906 | 4.7309 | 32.9699 | 246.2609 | 148.2977
142.58 | 4.7312 | 15.1839 | 4.7312 | 32.9703 | 246.2612 | 148.3077
142.59 | 4.7315 | 15.177 | 4.7315 | 32.9706 | 246.2615 | 148.3177
142.6 | 4.7318 | 15.1717 | 4.7318 | 32.9709 | 246.2618 | 148.3277
142.61 | 4.7321 | 15.1657 | 4.7321 | 32.9712 | 246.2621 | 148.3377
142.62 | 4.7325 | 15.1588 | 4.7325 | 32.9715 | 246.2624 | 148.3477
142.63 | 4.7328 | 15.1512 | 4.7328 | 32.9718 | 246.2628 | 148.3577
142.64 | 4.7331 | 15.1452 | 4.7331 | 32.9721 | 246.263 | 148.3677
142.65 | 4.7334 | 15.1411 | 4.7334 | 32.9724 | 246.2633 | 148.3777
142.66 | 4.7336 | 15.1383 | 4.7336 | 32.9727 | 246.2636 | 148.3877
142.67 | 4.734 | 15.1328 | 4.734 | 32.973 | 246.2639 | 148.3977
142.68 | 4.7343 | 15.1275 | 4.7343 | 32.9733 | 246.2642 | 148.4077
142.69 | 4.7345 | 15.1217 | 4.7345 | 32.9736 | 246.2645 | 148.4177
142.7 | 4.7349 | 15.1174 | 4.7349 | 32.9739 | 246.2649 | 148.4277
142.71 | 4.7352 | 15.1134 | 4.7352 | 32.9743 | 246.2652 | 148.4377
142.72 | 4.7355 | 15.1096 | 4.7355 | 32.9746 | 246.2655 | 148.4477
142.73 | 4.7359 | 15.1046 | 4.7359 | 32.9749 | 246.2659 | 148.4577
142.74 | 4.7362 | 15.1 | 4.7362 | 32.9752 | 246.2662 | 148.4677
142.75 | 4.7365 | 15.0949 | 4.7365 | 32.9756 | 246.2665 | 148.4777
142.76 | 4.7368 | 15.0884 | 4.7368 | 32.9759 | 246.2668 | 148.4877
142.77 | 4.7371 | 15.0832 | 4.7371 | 32.9762 | 246.2671 | 148.4977
142.78 | 4.7374 | 15.0767 | 4.7374 | 32.9764 | 246.2674 | 148.5077
142.79 | 4.7377 | 15.0736 | 4.7377 | 32.9768 | 246.2677 | 148.5177
142.8 | 4.7381 | 15.0692 | 4.7381 | 32.9771 | 246.268 | 148.5277
142.81 | 4.7384 | 15.0647 | 4.7384 | 32.9774 | 246.2684 | 148.5377
142.82 | 4.7387 | 15.0593 | 4.7387 | 32.9778 | 246.2687 | 148.5477
142.83 | 4.739 | 15.0551 | 4.739 | 32.9781 | 246.269 | 148.5577
142.84 | 4.7393 | 15.0503 | 4.7393 | 32.9784 | 246.2693 | 148.5677
142.85 | 4.7396 | 15.0452 | 4.7396 | 32.9787 | 246.2696 | 148.5777
142.86 | 4.74 | 15.0425 | 4.74 | 32.979 | 246.27 | 148.5877
142.87 | 4.7403 | 15.0385 | 4.7403 | 32.9793 | 246.2703 | 148.5977
142.88 | 4.7406 | 15.0341 | 4.7406 | 32.9797 | 246.2706 | 148.6077
142.89 | 4.7409 | 15.0295 | 4.7409 | 32.98 | 246.2709 | 148.6177
142.9 | 4.7413 | 15.0263 | 4.7413 | 32.9803 | 246.2713 | 148.6277
142.91 | 4.7416 | 15.0226 | 4.7416 | 32.9807 | 246.2716 | 148.6377
142.92 | 4.7419 | 15.0184 | 4.7419 | 32.981 | 246.2719 | 148.6477
142.93 | 4.7422 | 15.0131 | 4.7422 | 32.9813 | 246.2722 | 148.6577
142.94 | 4.7425 | 15.0091 | 4.7425 | 32.9816 | 246.2725 | 148.6677
142.95 | 4.7429 | 15.0059 | 4.7429 | 32.9819 | 246.2729 | 148.6777
142.96 | 4.7432 | 15.0014 | 4.7432 | 32.9823 | 246.2732 | 148.6877
142.97 | 4.7435 | 14.9978 | 4.7435 | 32.9826 | 246.2735 | 148.6977
142.98 | 4.7439 | 14.9946 | 4.7439 | 32.9829 | 246.2739 | 148.7077
142.99 | 4.7442 | 14.9901 | 4.7442 | 32.9833 | 246.2742 | 148.7177
143 | 4.7445 | 14.985 | 4.7445 | 32.9836 | 246.2745 | 148.7277
143.01 | 4.7448 | 14.98 | 4.7448 | 32.9839 | 246.2748 | 148.7377
143.02 | 4.7452 | 14.9747 | 4.7452 | 32.9842 | 246.2752 | 148.7477
143.03 | 4.7455 | 14.9702 | 4.7455 | 32.9845 | 246.2755 | 148.7577
143.04 | 4.7458 | 14.9667 | 4.7458 | 32.9849 | 246.2758 | 148.7677
143.05 | 4.7461 | 14.9635 | 4.7461 | 32.9852 | 246.2761 | 148.7777
143.06 | 4.7465 | 14.9604 | 4.7465 | 32.9855 | 246.2765 | 148.7877
143.07 | 4.7468 | 14.9573 | 4.7468 | 32.9859 | 246.2768 | 148.7977
143.08 | 4.7471 | 14.9547 | 4.7471 | 32.9862 | 246.2771 | 148.8077
143.09 | 4.7475 | 14.9516 | 4.7475 | 32.9865 | 246.2774 | 148.8177
143.1 | 4.7478 | 14.9497 | 4.7478 | 32.9869 | 246.2778 | 148.8277
143.11 | 4.7482 | 14.9477 | 4.7482 | 32.9872 | 246.2781 | 148.8377
143.12 | 4.7485 | 14.9456 | 4.7485 | 32.9875 | 246.2785 | 148.8477
143.13 | 4.7488 | 14.9436 | 4.7488 | 32.9879 | 246.2788 | 148.8577
143.14 | 4.7492 | 14.9412 | 4.7492 | 32.9882 | 246.2792 | 148.8677
143.15 | 4.7495 | 14.9386 | 4.7495 | 32.9886 | 246.2795 | 148.8777
143.16 | 4.7499 | 14.9356 | 4.7499 | 32.9889 | 246.2799 | 148.8877
143.17 | 4.7502 | 14.9318 | 4.7502 | 32.9892 | 246.2802 | 148.8977
143.18 | 4.7505 | 14.9291 | 4.7505 | 32.9896 | 246.2805 | 148.9077
143.19 | 4.7509 | 14.9274 | 4.7509 | 32.9899 | 246.2809 | 148.9177
143.2 | 4.7513 | 14.9255 | 4.7513 | 32.9903 | 246.2812 | 148.9277
143.21 | 4.7516 | 14.9235 | 4.7516 | 32.9907 | 246.2816 | 148.9377
143.22 | 4.752 | 14.9215 | 4.752 | 32.991 | 246.282 | 148.9477
143.23 | 4.7523 | 14.9208 | 4.7523 | 32.9914 | 246.2823 | 148.9577
143.24 | 4.7527 | 14.9189 | 4.7527 | 32.9918 | 246.2827 | 148.9677
143.25 | 4.7531 | 14.9173 | 4.7531 | 32.9921 | 246.2831 | 148.9777
143.26 | 4.7535 | 14.9147 | 4.7535 | 32.9925 | 246.2834 | 148.9877
143.27 | 4.7538 | 14.9139 | 4.7538 | 32.9928 | 246.2838 | 148.9977
143.28 | 4.7542 | 14.9124 | 4.7542 | 32.9932 | 246.2842 | 149.0077
143.29 | 4.7546 | 14.911 | 4.7546 | 32.9936 | 246.2846 | 149.0177
143.3 | 4.755 | 14.9095 | 4.755 | 32.994 | 246.285 | 149.0277
143.31 | 4.7553 | 14.9074 | 4.7553 | 32.9944 | 246.2853 | 149.0377
143.32 | 4.7557 | 14.9057 | 4.7557 | 32.9947 | 246.2857 | 149.0477
143.33 | 4.7561 | 14.9039 | 4.7561 | 32.9951 | 246.2861 | 149.0577
143.34 | 4.7564 | 14.9028 | 4.7564 | 32.9955 | 246.2864 | 149.0677
143.35 | 4.7568 | 14.9 | 4.7568 | 32.9959 | 246.2868 | 149.0777
143.36 | 4.7572 | 14.8988 | 4.7572 | 32.9963 | 246.2872 | 149.0877
143.37 | 4.7576 | 14.8966 | 4.7576 | 32.9966 | 246.2876 | 149.0977
143.38 | 4.7579 | 14.8943 | 4.7579 | 32.997 | 246.2879 | 149.1077
143.39 | 4.7582 | 14.8921 | 4.7582 | 32.9973 | 246.2882 | 149.1177
143.4 | 4.7586 | 14.8875 | 4.7586 | 32.9977 | 246.2886 | 149.1277
143.41 | 4.759 | 14.8844 | 4.759 | 32.998 | 246.289 | 149.1377
143.42 | 4.7593 | 14.8816 | 4.7593 | 32.9984 | 246.2893 | 149.1477
143.43 | 4.7597 | 14.8779 | 4.7597 | 32.9987 | 246.2896 | 149.1577
143.44 | 4.76 | 14.873 | 4.76 | 32.999 | 246.29 | 149.1677
143.45 | 4.7604 | 14.8713 | 4.7604 | 32.9994 | 246.2903 | 149.1777
143.46 | 4.7607 | 14.8674 | 4.7607 | 32.9997 | 246.2907 | 149.1877
143.47 | 4.761 | 14.8629 | 4.761 | 33 | 246.291 | 149.1977
143.48 | 4.7613 | 14.8583 | 4.7613 | 33.0003 | 246.2913 | 149.2077
143.49 | 4.7616 | 14.8531 | 4.7616 | 33.0007 | 246.2916 | 149.2177
143.5 | 4.762 | 14.8501 | 4.762 | 33.001 | 246.292 | 149.2277
143.51 | 4.7623 | 14.8458 | 4.7623 | 33.0014 | 246.2923 | 149.2377
143.52 | 4.7627 | 14.8412 | 4.7627 | 33.0017 | 246.2926 | 149.2477
143.53 | 4.763 | 14.8374 | 4.763 | 33.002 | 246.293 | 149.2577
143.54 | 4.7633 | 14.8343 | 4.7633 | 33.0023 | 246.2932 | 149.2677
143.55 | 4.7635 | 14.8299 | 4.7635 | 33.0026 | 246.2935 | 149.2777
143.56 | 4.7639 | 14.8271 | 4.7639 | 33.0029 | 246.2939 | 149.2877
143.57 | 4.7642 | 14.8227 | 4.7642 | 33.0032 | 246.2942 | 149.2977
143.58 | 4.7645 | 14.8179 | 4.7645 | 33.0036 | 246.2945 | 149.3077
143.59 | 4.7649 | 14.8129 | 4.7649 | 33.0039 | 246.2949 | 149.3177
143.6 | 4.7652 | 14.809 | 4.7652 | 33.0042 | 246.2952 | 149.3277
143.61 | 4.7655 | 14.8059 | 4.7655 | 33.0045 | 246.2954 | 149.3377
143.62 | 4.7657 | 14.8006 | 4.7657 | 33.0048 | 246.2957 | 149.3477
143.63 | 4.7661 | 14.7951 | 4.7661 | 33.0051 | 246.296 | 149.3577
143.64 | 4.7664 | 14.7903 | 4.7664 | 33.0054 | 246.2964 | 149.3677
143.65 | 4.7667 | 14.7846 | 4.7667 | 33.0057 | 246.2966 | 149.3777
143.66 | 4.7669 | 14.7787 | 4.7669 | 33.006 | 246.2969 | 149.3877
143.67 | 4.7672 | 14.7748 | 4.7672 | 33.0063 | 246.2972 | 149.3977
143.68 | 4.7675 | 14.7715 | 4.7675 | 33.0066 | 246.2975 | 149.4077
143.69 | 4.7679 | 14.7678 | 4.7679 | 33.0069 | 246.2979 | 149.4177
143.7 | 4.7682 | 14.7633 | 4.7682 | 33.0072 | 246.2982 | 149.4277
143.71 | 4.7685 | 14.7587 | 4.7685 | 33.0076 | 246.2985 | 149.4377
143.72 | 4.7689 | 14.756 | 4.7689 | 33.0079 | 246.2988 | 149.4477
143.73 | 4.7692 | 14.7521 | 4.7692 | 33.0082 | 246.2992 | 149.4577
143.74 | 4.7695 | 14.748 | 4.7695 | 33.0085 | 246.2995 | 149.4677
143.75 | 4.7698 | 14.7452 | 4.7698 | 33.0088 | 246.2998 | 149.4777
143.76 | 4.7701 | 14.7414 | 4.7701 | 33.0091 | 246.3001 | 149.4877
143.77 | 4.7704 | 14.7376 | 4.7704 | 33.0094 | 246.3003 | 149.4977
143.78 | 4.7707 | 14.734 | 4.7707 | 33.0097 | 246.3007 | 149.5077
143.79 | 4.771 | 14.7306 | 4.771 | 33.0101 | 246.301 | 149.5177
143.8 | 4.7714 | 14.7269 | 4.7714 | 33.0104 | 246.3013 | 149.5277
143.81 | 4.7716 | 14.7244 | 4.7716 | 33.0107 | 246.3016 | 149.5377
143.82 | 4.772 | 14.7208 | 4.772 | 33.011 | 246.3019 | 149.5477
143.83 | 4.7723 | 14.719 | 4.7723 | 33.0114 | 246.3023 | 149.5577
143.84 | 4.7726 | 14.7161 | 4.7726 | 33.0117 | 246.3026 | 149.5677
143.85 | 4.773 | 14.7124 | 4.773 | 33.012 | 246.3029 | 149.5777
143.86 | 4.7733 | 14.7085 | 4.7733 | 33.0123 | 246.3032 | 149.5877
143.87 | 4.7736 | 14.7048 | 4.7736 | 33.0127 | 246.3036 | 149.5977
143.88 | 4.7739 | 14.7017 | 4.7739 | 33.013 | 246.3039 | 149.6077
143.89 | 4.7743 | 14.7003 | 4.7743 | 33.0133 | 246.3042 | 149.6177
143.9 | 4.7746 | 14.6974 | 4.7746 | 33.0136 | 246.3045 | 149.6277
143.91 | 4.7749 | 14.6936 | 4.7749 | 33.0139 | 246.3049 | 149.6377
143.92 | 4.7752 | 14.6914 | 4.7752 | 33.0143 | 246.3052 | 149.6477
143.93 | 4.7756 | 14.6888 | 4.7756 | 33.0146 | 246.3056 | 149.6577
143.94 | 4.7759 | 14.6869 | 4.7759 | 33.0149 | 246.3059 | 149.6677
143.95 | 4.7762 | 14.6839 | 4.7762 | 33.0152 | 246.3062 | 149.6777
143.96 | 4.7765 | 14.6817 | 4.7765 | 33.0156 | 246.3065 | 149.6877
143.97 | 4.7769 | 14.6788 | 4.7769 | 33.0159 | 246.3069 | 149.6977
143.98 | 4.7772 | 14.6759 | 4.7772 | 33.0162 | 246.3072 | 149.7077
143.99 | 4.7775 | 14.6729 | 4.7775 | 33.0166 | 246.3075 | 149.7177
144 | 4.7779 | 14.6704 | 4.7779 | 33.0169 | 246.3078 | 149.7277
144.01 | 4.7782 | 14.6681 | 4.7782 | 33.0172 | 246.3082 | 149.7377
144.02 | 4.7785 | 14.6644 | 4.7785 | 33.0175 | 246.3085 | 149.7477
144.03 | 4.7788 | 14.6613 | 4.7788 | 33.0179 | 246.3088 | 149.7577
144.04 | 4.7791 | 14.6583 | 4.7791 | 33.0182 | 246.3091 | 149.7677
144.05 | 4.7795 | 14.6566 | 4.7795 | 33.0185 | 246.3095 | 149.7777
144.06 | 4.7798 | 14.6534 | 4.7798 | 33.0188 | 246.3098 | 149.7877
144.07 | 4.7801 | 14.6524 | 4.7801 | 33.0192 | 246.3101 | 149.7977
144.08 | 4.7805 | 14.6513 | 4.7805 | 33.0195 | 246.3105 | 149.8077
144.09 | 4.7808 | 14.6493 | 4.7808 | 33.0198 | 246.3108 | 149.8177
144.1 | 4.7811 | 14.6466 | 4.7811 | 33.0202 | 246.3111 | 149.8277
144.11 | 4.7815 | 14.6439 | 4.7815 | 33.0205 | 246.3115 | 149.8377
144.12 | 4.7818 | 14.6429 | 4.7818 | 33.0209 | 246.3118 | 149.8477
144.13 | 4.7822 | 14.6411 | 4.7822 | 33.0212 | 246.3121 | 149.8577
144.14 | 4.7825 | 14.6385 | 4.7825 | 33.0215 | 246.3125 | 149.8677
144.15 | 4.7829 | 14.6368 | 4.7829 | 33.0219 | 246.3128 | 149.8777
144.16 | 4.7832 | 14.6361 | 4.7832 | 33.0223 | 246.3132 | 149.8877
144.17 | 4.7836 | 14.6343 | 4.7836 | 33.0226 | 246.3135 | 149.8977
144.18 | 4.7839 | 14.6329 | 4.7839 | 33.023 | 246.3139 | 149.9077
144.19 | 4.7843 | 14.631 | 4.7843 | 33.0234 | 246.3143 | 149.9177
144.2 | 4.7847 | 14.6296 | 4.7847 | 33.0237 | 246.3146 | 149.9277
144.21 | 4.785 | 14.6275 | 4.785 | 33.0241 | 246.315 | 149.9377
144.22 | 4.7854 | 14.6253 | 4.7854 | 33.0244 | 246.3154 | 149.9477
144.23 | 4.7857 | 14.6238 | 4.7857 | 33.0248 | 246.3157 | 149.9577
144.24 | 4.7861 | 14.623 | 4.7861 | 33.0251 | 246.3161 | 149.9677
144.25 | 4.7865 | 14.6211 | 4.7865 | 33.0255 | 246.3165 | 149.9777
144.26 | 4.7868 | 14.6192 | 4.7868 | 33.0259 | 246.3168 | 149.9877
144.27 | 4.7872 | 14.618 | 4.7872 | 33.0262 | 246.3172 | 149.9977
144.28 | 4.7876 | 14.6162 | 4.7876 | 33.0266 | 246.3175 | 150.0077
144.29 | 4.788 | 14.6141 | 4.788 | 33.027 | 246.3179 | 150.0177
144.3 | 4.7883 | 14.6119 | 4.7883 | 33.0274 | 246.3183 | 150.0277
144.31 | 4.7887 | 14.6108 | 4.7887 | 33.0278 | 246.3187 | 150.0377
144.32 | 4.7891 | 14.6102 | 4.7891 | 33.0282 | 246.3191 | 150.0477
144.33 | 4.7895 | 14.6092 | 4.7895 | 33.0285 | 246.3194 | 150.0577
144.34 | 4.7898 | 14.6075 | 4.7898 | 33.0289 | 246.3198 | 150.0677
144.35 | 4.7902 | 14.6053 | 4.7902 | 33.0292 | 246.3202 | 150.0777
144.36 | 4.7906 | 14.6038 | 4.7906 | 33.0296 | 246.3205 | 150.0877
144.37 | 4.7909 | 14.6005 | 4.7909 | 33.03 | 246.3209 | 150.0977
144.38 | 4.7913 | 14.5967 | 4.7913 | 33.0303 | 246.3213 | 150.1077
144.39 | 4.7916 | 14.5933 | 4.7916 | 33.0307 | 246.3216 | 150.1177
144.4 | 4.792 | 14.5904 | 4.792 | 33.0311 | 246.322 | 150.1277
144.41 | 4.7924 | 14.5881 | 4.7924 | 33.0314 | 246.3223 | 150.1377
144.42 | 4.7927 | 14.5853 | 4.7927 | 33.0317 | 246.3227 | 150.1477
144.43 | 4.793 | 14.5821 | 4.793 | 33.032 | 246.323 | 150.1577
144.44 | 4.7933 | 14.5786 | 4.7933 | 33.0323 | 246.3233 | 150.1677
144.45 | 4.7937 | 14.5759 | 4.7937 | 33.0327 | 246.3236 | 150.1777
144.46 | 4.794 | 14.5721 | 4.794 | 33.0331 | 246.324 | 150.1877
144.47 | 4.7944 | 14.5701 | 4.7944 | 33.0334 | 246.3244 | 150.1977
144.48 | 4.7947 | 14.5684 | 4.7947 | 33.0338 | 246.3247 | 150.2077
144.49 | 4.795 | 14.5652 | 4.795 | 33.034 | 246.325 | 150.2177
144.5 | 4.7953 | 14.5623 | 4.7953 | 33.0344 | 246.3253 | 150.2277
144.51 | 4.7957 | 14.5589 | 4.7957 | 33.0347 | 246.3257 | 150.2377
144.52 | 4.796 | 14.5551 | 4.796 | 33.035 | 246.326 | 150.2477
144.53 | 4.7963 | 14.5511 | 4.7963 | 33.0353 | 246.3263 | 150.2577
144.54 | 4.7966 | 14.5465 | 4.7966 | 33.0356 | 246.3266 | 150.2677
144.55 | 4.7969 | 14.5425 | 4.7969 | 33.0359 | 246.3269 | 150.2777
144.56 | 4.7973 | 14.5393 | 4.7973 | 33.0363 | 246.3272 | 150.2877
144.57 | 4.7976 | 14.5355 | 4.7976 | 33.0366 | 246.3276 | 150.2977
144.58 | 4.7978 | 14.53 | 4.7978 | 33.0369 | 246.3278 | 150.3077
144.59 | 4.7982 | 14.525 | 4.7982 | 33.0372 | 246.3281 | 150.3177
144.6 | 4.7985 | 14.5208 | 4.7985 | 33.0375 | 246.3285 | 150.3277
144.61 | 4.7987 | 14.5169 | 4.7987 | 33.0378 | 246.3287 | 150.3377
144.62 | 4.7991 | 14.5131 | 4.7991 | 33.0381 | 246.3291 | 150.3477
144.63 | 4.7994 | 14.5089 | 4.7994 | 33.0384 | 246.3294 | 150.3577
144.64 | 4.7997 | 14.5063 | 4.7997 | 33.0387 | 246.3297 | 150.3677
144.65 | 4.8 | 14.5025 | 4.8 | 33.0391 | 246.33 | 150.3777
144.66 | 4.8003 | 14.4991 | 4.8003 | 33.0393 | 246.3303 | 150.3877
144.67 | 4.8006 | 14.4946 | 4.8006 | 33.0397 | 246.3306 | 150.3977
144.68 | 4.8009 | 14.4916 | 4.8009 | 33.04 | 246.3309 | 150.4077
144.69 | 4.8013 | 14.4894 | 4.8013 | 33.0403 | 246.3312 | 150.4177
144.7 | 4.8016 | 14.4869 | 4.8016 | 33.0406 | 246.3315 | 150.4277
144.71 | 4.8019 | 14.4846 | 4.8019 | 33.0409 | 246.3318 | 150.4377
144.72 | 4.8022 | 14.482 | 4.8022 | 33.0412 | 246.3321 | 150.4477
144.73 | 4.8025 | 14.4786 | 4.8025 | 33.0415 | 246.3324 | 150.4577
144.74 | 4.8028 | 14.4745 | 4.8028 | 33.0418 | 246.3328 | 150.4677
144.75 | 4.8031 | 14.4725 | 4.8031 | 33.0422 | 246.3331 | 150.4777
144.76 | 4.8034 | 14.4707 | 4.8034 | 33.0425 | 246.3334 | 150.4877
144.77 | 4.8037 | 14.468 | 4.8037 | 33.0428 | 246.3337 | 150.4977
144.78 | 4.804 | 14.4653 | 4.804 | 33.0431 | 246.334 | 150.5077
144.79 | 4.8043 | 14.4624 | 4.8043 | 33.0434 | 246.3343 | 150.5177
144.8 | 4.8047 | 14.4601 | 4.8047 | 33.0437 | 246.3347 | 150.5277
144.81 | 4.805 | 14.4572 | 4.805 | 33.0441 | 246.335 | 150.5377
144.82 | 4.8053 | 14.4547 | 4.8053 | 33.0444 | 246.3353 | 150.5477
144.83 | 4.8056 | 14.4516 | 4.8056 | 33.0447 | 246.3356 | 150.5577
144.84 | 4.8059 | 14.4491 | 4.8059 | 33.045 | 246.3359 | 150.5677
144.85 | 4.8063 | 14.4464 | 4.8063 | 33.0453 | 246.3363 | 150.5777
144.86 | 4.8066 | 14.4427 | 4.8066 | 33.0457 | 246.3366 | 150.5877
144.87 | 4.8069 | 14.4399 | 4.8069 | 33.046 | 246.3369 | 150.5977
144.88 | 4.8072 | 14.4377 | 4.8072 | 33.0463 | 246.3372 | 150.6077
144.89 | 4.8075 | 14.4366 | 4.8075 | 33.0466 | 246.3375 | 150.6177
144.9 | 4.8079 | 14.4357 | 4.8079 | 33.0469 | 246.3379 | 150.6277
144.91 | 4.8082 | 14.4342 | 4.8082 | 33.0473 | 246.3382 | 150.6377
144.92 | 4.8085 | 14.4317 | 4.8085 | 33.0476 | 246.3385 | 150.6477
144.93 | 4.8089 | 14.4302 | 4.8089 | 33.0479 | 246.3389 | 150.6577
144.94 | 4.8092 | 14.4283 | 4.8092 | 33.0483 | 246.3392 | 150.6677
144.95 | 4.8096 | 14.4268 | 4.8096 | 33.0486 | 246.3396 | 150.6777
144.96 | 4.8099 | 14.4256 | 4.8099 | 33.0489 | 246.3399 | 150.6877
144.97 | 4.8102 | 14.425 | 4.8102 | 33.0492 | 246.3402 | 150.6977
144.98 | 4.8105 | 14.4238 | 4.8105 | 33.0496 | 246.3405 | 150.7077
144.99 | 4.8109 | 14.4229 | 4.8109 | 33.0499 | 246.3409 | 150.7177
145 | 4.8112 | 14.4206 | 4.8112 | 33.0503 | 246.3412 | 150.7277
145.01 | 4.8115 | 14.4192 | 4.8115 | 33.0506 | 246.3415 | 150.7377
145.02 | 4.8119 | 14.4174 | 4.8119 | 33.0509 | 246.3418 | 150.7477
145.03 | 4.8122 | 14.4157 | 4.8122 | 33.0512 | 246.3422 | 150.7577
145.04 | 4.8125 | 14.4147 | 4.8125 | 33.0515 | 246.3425 | 150.7677
145.05 | 4.8128 | 14.4133 | 4.8128 | 33.0519 | 246.3428 | 150.7777
145.06 | 4.8131 | 14.4113 | 4.8131 | 33.0522 | 246.3431 | 150.7877
145.07 | 4.8135 | 14.4087 | 4.8135 | 33.0525 | 246.3435 | 150.7977
145.08 | 4.8138 | 14.4062 | 4.8138 | 33.0528 | 246.3438 | 150.8077
145.09 | 4.8141 | 14.404 | 4.8141 | 33.0532 | 246.3441 | 150.8177
145.1 | 4.8145 | 14.4022 | 4.8145 | 33.0535 | 246.3445 | 150.8277
145.11 | 4.8148 | 14.4001 | 4.8148 | 33.0539 | 246.3448 | 150.8377
145.12 | 4.8151 | 14.3991 | 4.8151 | 33.0542 | 246.3451 | 150.8477
145.13 | 4.8155 | 14.3993 | 4.8155 | 33.0546 | 246.3455 | 150.8577
145.14 | 4.8159 | 14.3995 | 4.8159 | 33.0549 | 246.3459 | 150.8677
145.15 | 4.8162 | 14.3975 | 4.8162 | 33.0553 | 246.3462 | 150.8777
145.16 | 4.8166 | 14.3959 | 4.8166 | 33.0556 | 246.3466 | 150.8877
145.17 | 4.817 | 14.3955 | 4.817 | 33.056 | 246.3469 | 150.8977
145.18 | 4.8173 | 14.3962 | 4.8173 | 33.0563 | 246.3473 | 150.9077
145.19 | 4.8176 | 14.3965 | 4.8176 | 33.0566 | 246.3476 | 150.9177
145.2 | 4.8179 | 14.3962 | 4.8179 | 33.057 | 246.3479 | 150.9277
145.21 | 4.8183 | 14.3958 | 4.8183 | 33.0574 | 246.3483 | 150.9377
145.22 | 4.8187 | 14.3945 | 4.8187 | 33.0577 | 246.3487 | 150.9477
145.23 | 4.819 | 14.3935 | 4.819 | 33.0581 | 246.349 | 150.9577
145.24 | 4.8194 | 14.3933 | 4.8194 | 33.0584 | 246.3494 | 150.9677
145.25 | 4.8198 | 14.3937 | 4.8198 | 33.0588 | 246.3498 | 150.9777
145.26 | 4.8202 | 14.3942 | 4.8202 | 33.0592 | 246.3502 | 150.9877
145.27 | 4.8206 | 14.3945 | 4.8206 | 33.0596 | 246.3506 | 150.9977
145.28 | 4.821 | 14.3935 | 4.821 | 33.06 | 246.351 | 151.0077
145.29 | 4.8214 | 14.3927 | 4.8214 | 33.0604 | 246.3513 | 151.0177
145.3 | 4.8217 | 14.3915 | 4.8217 | 33.0608 | 246.3517 | 151.0277
145.31 | 4.8221 | 14.3906 | 4.8221 | 33.0611 | 246.352 | 151.0377
145.32 | 4.8224 | 14.3909 | 4.8224 | 33.0615 | 246.3524 | 151.0477
145.33 | 4.8228 | 14.3894 | 4.8228 | 33.0619 | 246.3528 | 151.0577
145.34 | 4.8232 | 14.3882 | 4.8232 | 33.0622 | 246.3532 | 151.0677
145.35 | 4.8236 | 14.3861 | 4.8236 | 33.0626 | 246.3536 | 151.0777
145.36 | 4.8239 | 14.385 | 4.8239 | 33.0629 | 246.3539 | 151.0877
145.37 | 4.8242 | 14.3834 | 4.8242 | 33.0633 | 246.3542 | 151.0977
145.38 | 4.8246 | 14.382 | 4.8246 | 33.0637 | 246.3546 | 151.1077
145.39 | 4.825 | 14.3804 | 4.825 | 33.064 | 246.355 | 151.1177
145.4 | 4.8253 | 14.3792 | 4.8253 | 33.0644 | 246.3553 | 151.1277
145.41 | 4.8257 | 14.3789 | 4.8257 | 33.0647 | 246.3557 | 151.1377
145.42 | 4.8261 | 14.377 | 4.8261 | 33.0651 | 246.356 | 151.1477
145.43 | 4.8264 | 14.3754 | 4.8264 | 33.0654 | 246.3564 | 151.1577
145.44 | 4.8267 | 14.3717 | 4.8267 | 33.0658 | 246.3567 | 151.1677
145.45 | 4.8271 | 14.3684 | 4.8271 | 33.0661 | 246.3571 | 151.1777
145.46 | 4.8274 | 14.3653 | 4.8274 | 33.0664 | 246.3574 | 151.1877
145.47 | 4.8277 | 14.3626 | 4.8277 | 33.0668 | 246.3577 | 151.1977
145.48 | 4.8281 | 14.3595 | 4.8281 | 33.0671 | 246.358 | 151.2077
145.49 | 4.8283 | 14.3551 | 4.8283 | 33.0674 | 246.3583 | 151.2177
145.5 | 4.8287 | 14.3513 | 4.8287 | 33.0677 | 246.3587 | 151.2277
145.51 | 4.829 | 14.3464 | 4.829 | 33.0681 | 246.359 | 151.2377
145.52 | 4.8293 | 14.3423 | 4.8293 | 33.0684 | 246.3593 | 151.2477
145.53 | 4.8296 | 14.3392 | 4.8296 | 33.0687 | 246.3596 | 151.2577
145.54 | 4.83 | 14.3356 | 4.83 | 33.069 | 246.36 | 151.2677
145.55 | 4.8303 | 14.3319 | 4.8303 | 33.0693 | 246.3603 | 151.2777
145.56 | 4.8306 | 14.3285 | 4.8306 | 33.0696 | 246.3606 | 151.2877
145.57 | 4.8309 | 14.3249 | 4.8309 | 33.0699 | 246.3609 | 151.2977
145.58 | 4.8312 | 14.3208 | 4.8312 | 33.0702 | 246.3612 | 151.3077
145.59 | 4.8315 | 14.3175 | 4.8315 | 33.0705 | 246.3615 | 151.3177
145.6 | 4.8318 | 14.3133 | 4.8318 | 33.0708 | 246.3618 | 151.3277
145.61 | 4.8321 | 14.31 | 4.8321 | 33.0711 | 246.3621 | 151.3377
145.62 | 4.8324 | 14.3061 | 4.8324 | 33.0714 | 246.3624 | 151.3477
145.63 | 4.8327 | 14.3013 | 4.8327 | 33.0718 | 246.3627 | 151.3577
145.64 | 4.833 | 14.2978 | 4.833 | 33.0721 | 246.363 | 151.3677
145.65 | 4.8333 | 14.296 | 4.8333 | 33.0724 | 246.3633 | 151.3777
145.66 | 4.8336 | 14.2927 | 4.8336 | 33.0727 | 246.3636 | 151.3877
145.67 | 4.834 | 14.289 | 4.834 | 33.073 | 246.364 | 151.3977
145.68 | 4.8343 | 14.2852 | 4.8343 | 33.0733 | 246.3643 | 151.4077
145.69 | 4.8346 | 14.2806 | 4.8346 | 33.0737 | 246.3646 | 151.4177
145.7 | 4.8349 | 14.2772 | 4.8349 | 33.074 | 246.3649 | 151.4277
145.71 | 4.8352 | 14.2725 | 4.8352 | 33.0743 | 246.3652 | 151.4377
145.72 | 4.8355 | 14.2688 | 4.8355 | 33.0745 | 246.3655 | 151.4477
145.73 | 4.8358 | 14.2651 | 4.8358 | 33.0748 | 246.3658 | 151.4577
145.74 | 4.8361 | 14.261 | 4.8361 | 33.0751 | 246.3661 | 151.4677
145.75 | 4.8364 | 14.2562 | 4.8364 | 33.0755 | 246.3664 | 151.4777
145.76 | 4.8368 | 14.2522 | 4.8368 | 33.0758 | 246.3667 | 151.4877
145.77 | 4.8371 | 14.2488 | 4.8371 | 33.0761 | 246.3671 | 151.4977
145.78 | 4.8374 | 14.2458 | 4.8374 | 33.0765 | 246.3674 | 151.5077
145.79 | 4.8377 | 14.2436 | 4.8377 | 33.0767 | 246.3677 | 151.5177
145.8 | 4.838 | 14.2415 | 4.838 | 33.077 | 246.368 | 151.5277
145.81 | 4.8383 | 14.2398 | 4.8383 | 33.0774 | 246.3683 | 151.5377
145.82 | 4.8387 | 14.2378 | 4.8387 | 33.0777 | 246.3687 | 151.5477
145.83 | 4.839 | 14.234 | 4.839 | 33.078 | 246.369 | 151.5577
145.84 | 4.8393 | 14.2314 | 4.8393 | 33.0783 | 246.3693 | 151.5677
145.85 | 4.8396 | 14.2299 | 4.8396 | 33.0786 | 246.3696 | 151.5777
145.86 | 4.8399 | 14.2263 | 4.8399 | 33.079 | 246.3699 | 151.5877
145.87 | 4.8403 | 14.2234 | 4.8403 | 33.0793 | 246.3703 | 151.5977
145.88 | 4.8406 | 14.2195 | 4.8406 | 33.0796 | 246.3706 | 151.6077
145.89 | 4.8409 | 14.2176 | 4.8409 | 33.0799 | 246.3709 | 151.6177
145.9 | 4.8412 | 14.2154 | 4.8412 | 33.0803 | 246.3712 | 151.6277
145.91 | 4.8416 | 14.2133 | 4.8416 | 33.0806 | 246.3716 | 151.6377
145.92 | 4.8419 | 14.2095 | 4.8419 | 33.081 | 246.3719 | 151.6477
145.93 | 4.8422 | 14.2073 | 4.8422 | 33.0813 | 246.3722 | 151.6577
145.94 | 4.8425 | 14.2038 | 4.8425 | 33.0816 | 246.3725 | 151.6677
145.95 | 4.8429 | 14.2001 | 4.8429 | 33.082 | 246.3729 | 151.6777
145.96 | 4.8432 | 14.1989 | 4.8432 | 33.0823 | 246.3732 | 151.6877
145.97 | 4.8436 | 14.1963 | 4.8436 | 33.0826 | 246.3736 | 151.6977
145.98 | 4.8439 | 14.1948 | 4.8439 | 33.0829 | 246.3739 | 151.7077
145.99 | 4.8442 | 14.1915 | 4.8442 | 33.0833 | 246.3742 | 151.7177
146 | 4.8445 | 14.1872 | 4.8445 | 33.0836 | 246.3745 | 151.7277
146.01 | 4.8449 | 14.1827 | 4.8449 | 33.0839 | 246.3749 | 151.7377
146.02 | 4.8452 | 14.1802 | 4.8452 | 33.0842 | 246.3751 | 151.7477
146.03 | 4.8455 | 14.1786 | 4.8455 | 33.0845 | 246.3755 | 151.7577
146.04 | 4.8458 | 14.1765 | 4.8458 | 33.0849 | 246.3758 | 151.7677
146.05 | 4.8461 | 14.1737 | 4.8461 | 33.0852 | 246.3761 | 151.7777
146.06 | 4.8465 | 14.1693 | 4.8465 | 33.0855 | 246.3765 | 151.7877
146.07 | 4.8468 | 14.1661 | 4.8468 | 33.0858 | 246.3768 | 151.7977
146.08 | 4.8471 | 14.163 | 4.8471 | 33.0862 | 246.3771 | 151.8077
146.09 | 4.8475 | 14.1598 | 4.8475 | 33.0865 | 246.3775 | 151.8177
146.1 | 4.8478 | 14.1564 | 4.8478 | 33.0869 | 246.3778 | 151.8277
146.11 | 4.8482 | 14.1531 | 4.8482 | 33.0872 | 246.3782 | 151.8377
146.12 | 4.8485 | 14.1506 | 4.8485 | 33.0876 | 246.3785 | 151.8477
146.13 | 4.8488 | 14.1482 | 4.8488 | 33.0879 | 246.3788 | 151.8577
146.14 | 4.8492 | 14.1467 | 4.8492 | 33.0883 | 246.3792 | 151.8677
146.15 | 4.8496 | 14.1436 | 4.8496 | 33.0886 | 246.3796 | 151.8777
146.16 | 4.8499 | 14.1411 | 4.8499 | 33.089 | 246.3799 | 151.8877
146.17 | 4.8503 | 14.1386 | 4.8503 | 33.0893 | 246.3803 | 151.8977
146.18 | 4.8506 | 14.1361 | 4.8506 | 33.0897 | 246.3806 | 151.9077
146.19 | 4.851 | 14.1352 | 4.851 | 33.09 | 246.3809 | 151.9177
146.2 | 4.8513 | 14.1338 | 4.8513 | 33.0904 | 246.3813 | 151.9277
146.21 | 4.8517 | 14.1323 | 4.8517 | 33.0907 | 246.3816 | 151.9377
146.22 | 4.852 | 14.1302 | 4.852 | 33.091 | 246.382 | 151.9477
146.23 | 4.8524 | 14.1292 | 4.8524 | 33.0914 | 246.3824 | 151.9577
146.24 | 4.8528 | 14.1265 | 4.8528 | 33.0918 | 246.3828 | 151.9677
146.25 | 4.8532 | 14.1253 | 4.8532 | 33.0922 | 246.3832 | 151.9777
146.26 | 4.8535 | 14.125 | 4.8535 | 33.0926 | 246.3835 | 151.9877
146.27 | 4.8539 | 14.1234 | 4.8539 | 33.093 | 246.3839 | 151.9977
146.28 | 4.8543 | 14.1225 | 4.8543 | 33.0934 | 246.3843 | 152.0077
146.29 | 4.8547 | 14.12 | 4.8547 | 33.0937 | 246.3847 | 152.0177
146.3 | 4.8551 | 14.1179 | 4.8551 | 33.0941 | 246.385 | 152.0277
146.31 | 4.8554 | 14.1162 | 4.8554 | 33.0945 | 246.3854 | 152.0377
146.32 | 4.8558 | 14.1145 | 4.8558 | 33.0949 | 246.3858 | 152.0477
146.33 | 4.8562 | 14.1112 | 4.8562 | 33.0952 | 246.3862 | 152.0577
146.34 | 4.8566 | 14.1095 | 4.8566 | 33.0956 | 246.3865 | 152.0677
146.35 | 4.8569 | 14.1069 | 4.8569 | 33.096 | 246.3869 | 152.0777
146.36 | 4.8573 | 14.1031 | 4.8573 | 33.0963 | 246.3873 | 152.0877
146.37 | 4.8576 | 14.0991 | 4.8576 | 33.0967 | 246.3876 | 152.0977
146.38 | 4.858 | 14.0939 | 4.858 | 33.097 | 246.388 | 152.1077
146.39 | 4.8583 | 14.0889 | 4.8583 | 33.0974 | 246.3883 | 152.1177
146.4 | 4.8587 | 14.0844 | 4.8587 | 33.0977 | 246.3887 | 152.1277
146.41 | 4.859 | 14.0794 | 4.859 | 33.0981 | 246.389 | 152.1377
146.42 | 4.8593 | 14.0735 | 4.8593 | 33.0984 | 246.3893 | 152.1477
146.43 | 4.8597 | 14.0679 | 4.8597 | 33.0987 | 246.3897 | 152.1577
146.44 | 4.8601 | 14.061 | 4.8601 | 33.0991 | 246.39 | 152.1677
146.45 | 4.8604 | 14.0544 | 4.8604 | 33.0994 | 246.3904 | 152.1777
146.46 | 4.8607 | 14.0486 | 4.8607 | 33.0998 | 246.3907 | 152.1877
146.47 | 4.8611 | 14.0438 | 4.8611 | 33.1001 | 246.3911 | 152.1977
146.48 | 4.8614 | 14.0388 | 4.8614 | 33.1005 | 246.3914 | 152.2077
146.49 | 4.8618 | 14.0325 | 4.8618 | 33.1008 | 246.3917 | 152.2177
146.5 | 4.8621 | 14.0264 | 4.8621 | 33.1011 | 246.3921 | 152.2277
146.51 | 4.8624 | 14.0205 | 4.8624 | 33.1014 | 246.3924 | 152.2377
146.52 | 4.8627 | 14.0143 | 4.8627 | 33.1018 | 246.3927 | 152.2477
146.53 | 4.863 | 14.0077 | 4.863 | 33.102 | 246.393 | 152.2577
146.54 | 4.8633 | 14.0024 | 4.8633 | 33.1023 | 246.3933 | 152.2677
146.55 | 4.8636 | 13.9965 | 4.8636 | 33.1026 | 246.3936 | 152.2777
146.56 | 4.8639 | 13.9898 | 4.8639 | 33.103 | 246.3939 | 152.2877
146.57 | 4.8643 | 13.9826 | 4.8643 | 33.1033 | 246.3943 | 152.2977
146.58 | 4.8646 | 13.9746 | 4.8646 | 33.1036 | 246.3946 | 152.3077
146.59 | 4.8649 | 13.9682 | 4.8649 | 33.1039 | 246.3948 | 152.3177
146.6 | 4.8652 | 13.9616 | 4.8652 | 33.1042 | 246.3952 | 152.3277
146.61 | 4.8654 | 13.9542 | 4.8654 | 33.1045 | 246.3954 | 152.3377
146.62 | 4.8657 | 13.9474 | 4.8657 | 33.1048 | 246.3957 | 152.3477
146.63 | 4.8661 | 13.9411 | 4.8661 | 33.1051 | 246.3961 | 152.3577
146.64 | 4.8664 | 13.9344 | 4.8664 | 33.1054 | 246.3963 | 152.3677
146.65 | 4.8667 | 13.9285 | 4.8667 | 33.1057 | 246.3967 | 152.3777
146.66 | 4.867 | 13.9216 | 4.867 | 33.106 | 246.397 | 152.3877
146.67 | 4.8673 | 13.9144 | 4.8673 | 33.1064 | 246.3973 | 152.3977
146.68 | 4.8676 | 13.9088 | 4.8676 | 33.1067 | 246.3976 | 152.4077
146.69 | 4.8679 | 13.9018 | 4.8679 | 33.107 | 246.3979 | 152.4177
146.7 | 4.8683 | 13.8945 | 4.8683 | 33.1073 | 246.3982 | 152.4277
146.71 | 4.8686 | 13.8887 | 4.8686 | 33.1076 | 246.3985 | 152.4377
146.72 | 4.8689 | 13.8827 | 4.8689 | 33.1079 | 246.3988 | 152.4477
146.73 | 4.8692 | 13.8757 | 4.8692 | 33.1082 | 246.3991 | 152.4577
146.74 | 4.8694 | 13.8687 | 4.8694 | 33.1085 | 246.3994 | 152.4677
146.75 | 4.8698 | 13.8617 | 4.8698 | 33.1088 | 246.3997 | 152.4777
146.76 | 4.8701 | 13.8564 | 4.8701 | 33.1091 | 246.4001 | 152.4877
146.77 | 4.8704 | 13.8514 | 4.8704 | 33.1095 | 246.4004 | 152.4977
146.78 | 4.8707 | 13.8468 | 4.8707 | 33.1098 | 246.4007 | 152.5077
146.79 | 4.871 | 13.8412 | 4.871 | 33.1101 | 246.401 | 152.5177
146.8 | 4.8713 | 13.8362 | 4.8713 | 33.1104 | 246.4013 | 152.5277
146.81 | 4.8717 | 13.8307 | 4.8717 | 33.1107 | 246.4017 | 152.5377
146.82 | 4.872 | 13.8243 | 4.872 | 33.1111 | 246.402 | 152.5477
146.83 | 4.8723 | 13.8182 | 4.8723 | 33.1114 | 246.4023 | 152.5577
146.84 | 4.8726 | 13.811 | 4.8726 | 33.1117 | 246.4026 | 152.5677
146.85 | 4.8729 | 13.8049 | 4.8729 | 33.112 | 246.4029 | 152.5777
146.86 | 4.8733 | 13.7972 | 4.8733 | 33.1123 | 246.4033 | 152.5877
146.87 | 4.8736 | 13.7905 | 4.8736 | 33.1127 | 246.4036 | 152.5977
146.88 | 4.8739 | 13.7837 | 4.8739 | 33.113 | 246.4039 | 152.6077
146.89 | 4.8742 | 13.7771 | 4.8742 | 33.1133 | 246.4042 | 152.6177
146.9 | 4.8746 | 13.7717 | 4.8746 | 33.1136 | 246.4046 | 152.6277
146.91 | 4.8749 | 13.7643 | 4.8749 | 33.114 | 246.4049 | 152.6377
146.92 | 4.8753 | 13.7571 | 4.8753 | 33.1143 | 246.4052 | 152.6477
146.93 | 4.8756 | 13.7512 | 4.8756 | 33.1146 | 246.4056 | 152.6577
146.94 | 4.8759 | 13.7451 | 4.8759 | 33.1149 | 246.4059 | 152.6677
146.95 | 4.8762 | 13.739 | 4.8762 | 33.1153 | 246.4062 | 152.6777
146.96 | 4.8766 | 13.7335 | 4.8766 | 33.1156 | 246.4066 | 152.6877
146.97 | 4.8769 | 13.726 | 4.8769 | 33.1159 | 246.4069 | 152.6977
146.98 | 4.8772 | 13.7195 | 4.8772 | 33.1162 | 246.4072 | 152.7077
146.99 | 4.8775 | 13.7141 | 4.8775 | 33.1166 | 246.4075 | 152.7177
147 | 4.8779 | 13.7076 | 4.8779 | 33.1169 | 246.4079 | 152.7277
147.01 | 4.8782 | 13.7015 | 4.8782 | 33.1172 | 246.4082 | 152.7377
147.02 | 4.8785 | 13.6955 | 4.8785 | 33.1175 | 246.4085 | 152.7477
147.03 | 4.8788 | 13.6889 | 4.8788 | 33.1179 | 246.4088 | 152.7577
147.04 | 4.8792 | 13.6829 | 4.8792 | 33.1182 | 246.4092 | 152.7677
147.05 | 4.8795 | 13.6766 | 4.8795 | 33.1185 | 246.4095 | 152.7777
147.06 | 4.8798 | 13.6703 | 4.8798 | 33.1189 | 246.4098 | 152.7877
147.07 | 4.8801 | 13.6658 | 4.8801 | 33.1192 | 246.4101 | 152.7977
147.08 | 4.8805 | 13.6593 | 4.8805 | 33.1195 | 246.4105 | 152.8077
147.09 | 4.8808 | 13.6517 | 4.8808 | 33.1198 | 246.4108 | 152.8177
147.1 | 4.8812 | 13.6443 | 4.8812 | 33.1202 | 246.4111 | 152.8277
147.11 | 4.8815 | 13.6386 | 4.8815 | 33.1205 | 246.4115 | 152.8377
147.12 | 4.8819 | 13.6322 | 4.8819 | 33.1209 | 246.4118 | 152.8477
147.13 | 4.8822 | 13.6262 | 4.8822 | 33.1212 | 246.4122 | 152.8577
147.14 | 4.8825 | 13.6206 | 4.8825 | 33.1216 | 246.4125 | 152.8677
147.15 | 4.8829 | 13.6136 | 4.8829 | 33.1219 | 246.4129 | 152.8777
147.16 | 4.8832 | 13.6076 | 4.8832 | 33.1223 | 246.4132 | 152.8877
147.17 | 4.8836 | 13.6008 | 4.8836 | 33.1226 | 246.4136 | 152.8977
147.18 | 4.8839 | 13.5936 | 4.8839 | 33.123 | 246.4139 | 152.9077
147.19 | 4.8843 | 13.5875 | 4.8843 | 33.1233 | 246.4143 | 152.9177
147.2 | 4.8846 | 13.5809 | 4.8846 | 33.1237 | 246.4146 | 152.9277
147.21 | 4.885 | 13.5743 | 4.885 | 33.1241 | 246.415 | 152.9377
147.22 | 4.8854 | 13.5695 | 4.8854 | 33.1244 | 246.4154 | 152.9477
147.23 | 4.8857 | 13.5625 | 4.8857 | 33.1248 | 246.4157 | 152.9577
147.24 | 4.8861 | 13.5567 | 4.8861 | 33.1252 | 246.4161 | 152.9677
147.25 | 4.8865 | 13.5512 | 4.8865 | 33.1255 | 246.4165 | 152.9777
147.26 | 4.8868 | 13.5457 | 4.8868 | 33.1259 | 246.4168 | 152.9877
147.27 | 4.8872 | 13.5403 | 4.8872 | 33.1262 | 246.4172 | 152.9977
147.28 | 4.8875 | 13.5349 | 4.8875 | 33.1266 | 246.4175 | 153.0077
147.29 | 4.8879 | 13.5289 | 4.8879 | 33.127 | 246.4179 | 153.0177
147.3 | 4.8883 | 13.523 | 4.8883 | 33.1274 | 246.4183 | 153.0277
147.31 | 4.8887 | 13.5158 | 4.8887 | 33.1277 | 246.4187 | 153.0377
147.32 | 4.8891 | 13.5078 | 4.8891 | 33.1281 | 246.4191 | 153.0477
147.33 | 4.8895 | 13.5024 | 4.8895 | 33.1285 | 246.4194 | 153.0577
147.34 | 4.8898 | 13.4961 | 4.8898 | 33.1289 | 246.4198 | 153.0677
147.35 | 4.8902 | 13.4888 | 4.8902 | 33.1293 | 246.4202 | 153.0777
147.36 | 4.8906 | 13.4789 | 4.8906 | 33.1296 | 246.4206 | 153.0877
147.37 | 4.8909 | 13.47 | 4.8909 | 33.13 | 246.4209 | 153.0977
147.38 | 4.8913 | 13.461 | 4.8913 | 33.1303 | 246.4213 | 153.1077
147.39 | 4.8916 | 13.4527 | 4.8916 | 33.1307 | 246.4216 | 153.1177
147.4 | 4.892 | 13.445 | 4.892 | 33.131 | 246.422 | 153.1277
147.41 | 4.8923 | 13.4354 | 4.8923 | 33.1313 | 246.4223 | 153.1377
147.42 | 4.8926 | 13.4273 | 4.8926 | 33.1317 | 246.4226 | 153.1477
147.43 | 4.893 | 13.419 | 4.893 | 33.132 | 246.423 | 153.1577
147.44 | 4.8934 | 13.4088 | 4.8934 | 33.1324 | 246.4234 | 153.1677
147.45 | 4.8937 | 13.3995 | 4.8937 | 33.1328 | 246.4237 | 153.1777
147.46 | 4.8941 | 13.3904 | 4.8941 | 33.1331 | 246.424 | 153.1877
147.47 | 4.8944 | 13.3792 | 4.8944 | 33.1334 | 246.4244 | 153.1977
147.48 | 4.8947 | 13.3694 | 4.8947 | 33.1338 | 246.4247 | 153.2077
147.49 | 4.8951 | 13.3585 | 4.8951 | 33.1341 | 246.425 | 153.2177
147.5 | 4.8954 | 13.3461 | 4.8954 | 33.1344 | 246.4254 | 153.2277
147.51 | 4.8957 | 13.3366 | 4.8957 | 33.1348 | 246.4257 | 153.2377
147.52 | 4.896 | 13.326 | 4.896 | 33.135 | 246.426 | 153.2477
147.53 | 4.8963 | 13.3135 | 4.8963 | 33.1353 | 246.4262 | 153.2577
147.54 | 4.8966 | 13.3026 | 4.8966 | 33.1356 | 246.4266 | 153.2677
147.55 | 4.8969 | 13.2911 | 4.8969 | 33.1359 | 246.4269 | 153.2777
147.56 | 4.8972 | 13.2797 | 4.8972 | 33.1363 | 246.4272 | 153.2877
147.57 | 4.8976 | 13.2698 | 4.8976 | 33.1366 | 246.4276 | 153.2977
147.58 | 4.8979 | 13.2593 | 4.8979 | 33.1369 | 246.4279 | 153.3077
147.59 | 4.8982 | 13.2494 | 4.8982 | 33.1372 | 246.4282 | 153.3177
147.6 | 4.8985 | 13.2391 | 4.8985 | 33.1375 | 246.4285 | 153.3277
147.61 | 4.8988 | 13.228 | 4.8988 | 33.1378 | 246.4288 | 153.3377
147.62 | 4.8991 | 13.216 | 4.8991 | 33.1381 | 246.4291 | 153.3477
147.63 | 4.8994 | 13.2048 | 4.8994 | 33.1384 | 246.4294 | 153.3577
147.64 | 4.8997 | 13.1933 | 4.8997 | 33.1387 | 246.4297 | 153.3677
147.65 | 4.9 | 13.1818 | 4.9 | 33.1391 | 246.43 | 153.3777
147.66 | 4.9003 | 13.1709 | 4.9003 | 33.1394 | 246.4303 | 153.3877
147.67 | 4.9006 | 13.1594 | 4.9006 | 33.1397 | 246.4306 | 153.3977
147.68 | 4.901 | 13.1476 | 4.901 | 33.14 | 246.431 | 153.4077
147.69 | 4.9013 | 13.1345 | 4.9013 | 33.1403 | 246.4313 | 153.4177
147.7 | 4.9016 | 13.1231 | 4.9016 | 33.1406 | 246.4316 | 153.4277
147.71 | 4.9019 | 13.1112 | 4.9019 | 33.141 | 246.4319 | 153.4377
147.72 | 4.9022 | 13.0995 | 4.9022 | 33.1413 | 246.4322 | 153.4477
147.73 | 4.9025 | 13.0872 | 4.9025 | 33.1416 | 246.4325 | 153.4577
147.74 | 4.9028 | 13.075 | 4.9028 | 33.1419 | 246.4328 | 153.4677
147.75 | 4.9031 | 13.0637 | 4.9031 | 33.1421 | 246.4331 | 153.4777
147.76 | 4.9034 | 13.0513 | 4.9034 | 33.1425 | 246.4334 | 153.4877
147.77 | 4.9038 | 13.0385 | 4.9038 | 33.1428 | 246.4337 | 153.4977
147.78 | 4.9041 | 13.026 | 4.9041 | 33.1431 | 246.4341 | 153.5077
147.79 | 4.9044 | 13.0149 | 4.9044 | 33.1434 | 246.4344 | 153.5177
147.8 | 4.9047 | 13.0018 | 4.9047 | 33.1438 | 246.4347 | 153.5277
147.81 | 4.905 | 12.9887 | 4.905 | 33.1441 | 246.435 | 153.5377
147.82 | 4.9053 | 12.9749 | 4.9053 | 33.1444 | 246.4353 | 153.5477
147.83 | 4.9057 | 12.9619 | 4.9057 | 33.1447 | 246.4357 | 153.5577
147.84 | 4.906 | 12.9485 | 4.906 | 33.145 | 246.436 | 153.5677
147.85 | 4.9063 | 12.9348 | 4.9063 | 33.1454 | 246.4363 | 153.5777
147.86 | 4.9066 | 12.9207 | 4.9066 | 33.1457 | 246.4366 | 153.5877
147.87 | 4.9069 | 12.9077 | 4.9069 | 33.146 | 246.4369 | 153.5977
147.88 | 4.9073 | 12.8937 | 4.9073 | 33.1463 | 246.4373 | 153.6077
147.89 | 4.9076 | 12.879 | 4.9076 | 33.1467 | 246.4376 | 153.6177
147.9 | 4.9079 | 12.8648 | 4.9079 | 33.1469 | 246.4379 | 153.6277
147.91 | 4.9082 | 12.8494 | 4.9082 | 33.1473 | 246.4382 | 153.6377
147.92 | 4.9086 | 12.8344 | 4.9086 | 33.1476 | 246.4386 | 153.6477
147.93 | 4.9089 | 12.8178 | 4.9089 | 33.148 | 246.4389 | 153.6577
147.94 | 4.9092 | 12.8008 | 4.9092 | 33.1483 | 246.4392 | 153.6677
147.95 | 4.9095 | 12.7838 | 4.9095 | 33.1486 | 246.4395 | 153.6777
147.96 | 4.9099 | 12.7677 | 4.9099 | 33.1489 | 246.4399 | 153.6877
147.97 | 4.9102 | 12.7503 | 4.9102 | 33.1493 | 246.4402 | 153.6977
147.98 | 4.9106 | 12.7328 | 4.9106 | 33.1496 | 246.4406 | 153.7077
147.99 | 4.9109 | 12.7163 | 4.9109 | 33.1499 | 246.4409 | 153.7177
148 | 4.9112 | 12.6993 | 4.9112 | 33.1503 | 246.4412 | 153.7277
148.01 | 4.9115 | 12.6834 | 4.9115 | 33.1506 | 246.4415 | 153.7377
148.02 | 4.9119 | 12.667 | 4.9119 | 33.1509 | 246.4418 | 153.7477
148.03 | 4.9121 | 12.6507 | 4.9121 | 33.1512 | 246.4421 | 153.7577
148.04 | 4.9125 | 12.6347 | 4.9125 | 33.1516 | 246.4425 | 153.7677
148.05 | 4.9128 | 12.6182 | 4.9128 | 33.1519 | 246.4428 | 153.7777
148.06 | 4.9131 | 12.6026 | 4.9131 | 33.1522 | 246.4431 | 153.7877
148.07 | 4.9135 | 12.5882 | 4.9135 | 33.1525 | 246.4435 | 153.7977
148.08 | 4.9138 | 12.5732 | 4.9138 | 33.1529 | 246.4438 | 153.8077
148.09 | 4.9142 | 12.557 | 4.9142 | 33.1532 | 246.4442 | 153.8177
148.1 | 4.9145 | 12.5421 | 4.9145 | 33.1535 | 246.4445 | 153.8277
148.11 | 4.9148 | 12.5265 | 4.9148 | 33.1539 | 246.4448 | 153.8377
148.12 | 4.9152 | 12.5119 | 4.9152 | 33.1542 | 246.4452 | 153.8477
148.13 | 4.9155 | 12.4976 | 4.9155 | 33.1546 | 246.4455 | 153.8577
148.14 | 4.9159 | 12.4816 | 4.9159 | 33.1549 | 246.4459 | 153.8677
148.15 | 4.9162 | 12.4664 | 4.9162 | 33.1553 | 246.4462 | 153.8777
148.16 | 4.9165 | 12.4525 | 4.9165 | 33.1556 | 246.4465 | 153.8877
148.17 | 4.9169 | 12.4371 | 4.9169 | 33.1559 | 246.4469 | 153.8977
148.18 | 4.9173 | 12.4227 | 4.9173 | 33.1563 | 246.4472 | 153.9077
148.19 | 4.9176 | 12.407 | 4.9176 | 33.1567 | 246.4476 | 153.9177
148.2 | 4.918 | 12.391 | 4.918 | 33.157 | 246.448 | 153.9277
148.21 | 4.9183 | 12.3767 | 4.9183 | 33.1574 | 246.4483 | 153.9377
148.22 | 4.9187 | 12.364 | 4.9187 | 33.1577 | 246.4487 | 153.9477
148.23 | 4.9191 | 12.3483 | 4.9191 | 33.1581 | 246.4491 | 153.9577
148.24 | 4.9194 | 12.3346 | 4.9194 | 33.1584 | 246.4494 | 153.9677
148.25 | 4.9198 | 12.3204 | 4.9198 | 33.1588 | 246.4497 | 153.9777
148.26 | 4.9201 | 12.3066 | 4.9201 | 33.1592 | 246.4501 | 153.9877
148.27 | 4.9205 | 12.2926 | 4.9205 | 33.1595 | 246.4505 | 153.9977
148.28 | 4.9209 | 12.2787 | 4.9209 | 33.1599 | 246.4509 | 154.0077
148.29 | 4.9213 | 12.2649 | 4.9213 | 33.1603 | 246.4513 | 154.0177
148.3 | 4.9216 | 12.2528 | 4.9216 | 33.1607 | 246.4516 | 154.0277
148.31 | 4.922 | 12.2414 | 4.922 | 33.1611 | 246.452 | 154.0377
148.32 | 4.9224 | 12.2272 | 4.9224 | 33.1614 | 246.4524 | 154.0477
148.33 | 4.9228 | 12.215 | 4.9228 | 33.1618 | 246.4528 | 154.0577
148.34 | 4.9232 | 12.2034 | 4.9232 | 33.1622 | 246.4531 | 154.0677
148.35 | 4.9235 | 12.1922 | 4.9235 | 33.1626 | 246.4535 | 154.0777
148.36 | 4.9239 | 12.1797 | 4.9239 | 33.1629 | 246.4539 | 154.0877
148.37 | 4.9242 | 12.1677 | 4.9242 | 33.1633 | 246.4542 | 154.0977
148.38 | 4.9246 | 12.1551 | 4.9246 | 33.1636 | 246.4546 | 154.1077
148.39 | 4.925 | 12.1455 | 4.925 | 33.164 | 246.4549 | 154.1177
148.4 | 4.9253 | 12.1345 | 4.9253 | 33.1644 | 246.4553 | 154.1277
148.41 | 4.9257 | 12.1223 | 4.9257 | 33.1647 | 246.4557 | 154.1377
148.42 | 4.926 | 12.1105 | 4.926 | 33.1651 | 246.456 | 154.1477
148.43 | 4.9263 | 12.0994 | 4.9263 | 33.1654 | 246.4563 | 154.1577
148.44 | 4.9266 | 12.0886 | 4.9266 | 33.1657 | 246.4566 | 154.1677
148.45 | 4.927 | 12.0777 | 4.927 | 33.1661 | 246.457 | 154.1777
148.46 | 4.9274 | 12.066 | 4.9274 | 33.1664 | 246.4574 | 154.1877
148.47 | 4.9277 | 12.0546 | 4.9277 | 33.1668 | 246.4577 | 154.1977
148.48 | 4.9281 | 12.0438 | 4.9281 | 33.1671 | 246.458 | 154.2077
148.49 | 4.9284 | 12.0308 | 4.9284 | 33.1674 | 246.4584 | 154.2177
148.5 | 4.9287 | 12.0167 | 4.9287 | 33.1677 | 246.4587 | 154.2277
148.51 | 4.929 | 12.0031 | 4.929 | 33.1681 | 246.459 | 154.2377
148.52 | 4.9293 | 11.9912 | 4.9293 | 33.1683 | 246.4593 | 154.2477
148.53 | 4.9296 | 11.9806 | 4.9296 | 33.1686 | 246.4596 | 154.2577
148.54 | 4.9299 | 11.9686 | 4.9299 | 33.169 | 246.4599 | 154.2677
148.55 | 4.9303 | 11.9563 | 4.9303 | 33.1693 | 246.4603 | 154.2777
148.56 | 4.9306 | 11.9435 | 4.9306 | 33.1697 | 246.4606 | 154.2877
148.57 | 4.9309 | 11.9316 | 4.9309 | 33.17 | 246.4609 | 154.2977
148.58 | 4.9312 | 11.9195 | 4.9312 | 33.1703 | 246.4612 | 154.3077
148.59 | 4.9315 | 11.9098 | 4.9315 | 33.1705 | 246.4615 | 154.3177
148.6 | 4.9318 | 11.9007 | 4.9318 | 33.1708 | 246.4618 | 154.3277
148.61 | 4.9321 | 11.8905 | 4.9321 | 33.1711 | 246.4621 | 154.3377
148.62 | 4.9324 | 11.88 | 4.9324 | 33.1714 | 246.4624 | 154.3477
148.63 | 4.9327 | 11.8696 | 4.9327 | 33.1717 | 246.4627 | 154.3577
148.64 | 4.933 | 11.8596 | 4.933 | 33.172 | 246.463 | 154.3677
148.65 | 4.9333 | 11.8494 | 4.9333 | 33.1724 | 246.4633 | 154.3777
148.66 | 4.9337 | 11.8396 | 4.9337 | 33.1727 | 246.4636 | 154.3877
148.67 | 4.934 | 11.8296 | 4.934 | 33.173 | 246.464 | 154.3977
148.68 | 4.9343 | 11.8217 | 4.9343 | 33.1733 | 246.4643 | 154.4077
148.69 | 4.9346 | 11.8115 | 4.9346 | 33.1737 | 246.4646 | 154.4177
148.7 | 4.9349 | 11.8017 | 4.9349 | 33.1739 | 246.4649 | 154.4277
148.71 | 4.9352 | 11.7918 | 4.9352 | 33.1743 | 246.4652 | 154.4377
148.72 | 4.9355 | 11.7815 | 4.9355 | 33.1746 | 246.4655 | 154.4477
148.73 | 4.9359 | 11.7718 | 4.9359 | 33.1749 | 246.4659 | 154.4577
148.74 | 4.9362 | 11.762 | 4.9362 | 33.1752 | 246.4662 | 154.4677
148.75 | 4.9365 | 11.7522 | 4.9365 | 33.1755 | 246.4664 | 154.4777
148.76 | 4.9367 | 11.7439 | 4.9367 | 33.1758 | 246.4667 | 154.4877
148.77 | 4.9371 | 11.7345 | 4.9371 | 33.1761 | 246.4671 | 154.4977
148.78 | 4.9374 | 11.7235 | 4.9374 | 33.1765 | 246.4674 | 154.5077
148.79 | 4.9378 | 11.7136 | 4.9378 | 33.1768 | 246.4677 | 154.5177
148.8 | 4.9381 | 11.7039 | 4.9381 | 33.1771 | 246.4681 | 154.5277
148.81 | 4.9384 | 11.6949 | 4.9384 | 33.1774 | 246.4683 | 154.5377
148.82 | 4.9387 | 11.6861 | 4.9387 | 33.1777 | 246.4686 | 154.5477
148.83 | 4.939 | 11.6753 | 4.939 | 33.178 | 246.469 | 154.5577
148.84 | 4.9393 | 11.6658 | 4.9393 | 33.1784 | 246.4693 | 154.5677
148.85 | 4.9396 | 11.6571 | 4.9396 | 33.1787 | 246.4696 | 154.5777
148.86 | 4.9399 | 11.6465 | 4.9399 | 33.1789 | 246.4699 | 154.5877
148.87 | 4.9402 | 11.6374 | 4.9402 | 33.1793 | 246.4702 | 154.5977
148.88 | 4.9406 | 11.6278 | 4.9406 | 33.1796 | 246.4706 | 154.6077
148.89 | 4.9409 | 11.6185 | 4.9409 | 33.18 | 246.4709 | 154.6177
148.9 | 4.9412 | 11.6086 | 4.9412 | 33.1803 | 246.4712 | 154.6277
148.91 | 4.9416 | 11.5994 | 4.9416 | 33.1806 | 246.4715 | 154.6377
148.92 | 4.9419 | 11.589 | 4.9419 | 33.181 | 246.4719 | 154.6477
148.93 | 4.9423 | 11.5797 | 4.9423 | 33.1813 | 246.4722 | 154.6577
148.94 | 4.9426 | 11.5695 | 4.9426 | 33.1816 | 246.4726 | 154.6677
148.95 | 4.9429 | 11.5582 | 4.9429 | 33.1819 | 246.4729 | 154.6777
148.96 | 4.9432 | 11.5484 | 4.9432 | 33.1823 | 246.4732 | 154.6877
148.97 | 4.9436 | 11.5374 | 4.9436 | 33.1826 | 246.4736 | 154.6977
148.98 | 4.9439 | 11.5268 | 4.9439 | 33.1829 | 246.4739 | 154.7077
148.99 | 4.9442 | 11.5152 | 4.9442 | 33.1832 | 246.4742 | 154.7177
149 | 4.9445 | 11.5041 | 4.9445 | 33.1836 | 246.4745 | 154.7277
149.01 | 4.9449 | 11.4918 | 4.9449 | 33.1839 | 246.4749 | 154.7377
149.02 | 4.9452 | 11.481 | 4.9452 | 33.1842 | 246.4752 | 154.7477
149.03 | 4.9455 | 11.4692 | 4.9455 | 33.1845 | 246.4755 | 154.7577
149.04 | 4.9458 | 11.4561 | 4.9458 | 33.1849 | 246.4758 | 154.7677
149.05 | 4.9461 | 11.4438 | 4.9461 | 33.1852 | 246.4761 | 154.7777
149.06 | 4.9465 | 11.4304 | 4.9465 | 33.1855 | 246.4765 | 154.7877
149.07 | 4.9468 | 11.4184 | 4.9468 | 33.1859 | 246.4768 | 154.7977
149.08 | 4.9471 | 11.4064 | 4.9471 | 33.1862 | 246.4771 | 154.8077
149.09 | 4.9475 | 11.3956 | 4.9475 | 33.1865 | 246.4775 | 154.8177
149.1 | 4.9478 | 11.3839 | 4.9478 | 33.1869 | 246.4778 | 154.8277
149.11 | 4.9482 | 11.3733 | 4.9482 | 33.1872 | 246.4782 | 154.8377
149.12 | 4.9485 | 11.361 | 4.9485 | 33.1876 | 246.4785 | 154.8477
149.13 | 4.9489 | 11.35 | 4.9489 | 33.1879 | 246.4789 | 154.8577
149.14 | 4.9492 | 11.3409 | 4.9492 | 33.1882 | 246.4792 | 154.8677
149.15 | 4.9495 | 11.3304 | 4.9495 | 33.1886 | 246.4795 | 154.8777
149.16 | 4.9499 | 11.32 | 4.9499 | 33.1889 | 246.4799 | 154.8877
149.17 | 4.9502 | 11.3089 | 4.9502 | 33.1893 | 246.4802 | 154.8977
149.18 | 4.9506 | 11.2984 | 4.9506 | 33.1896 | 246.4806 | 154.9077
149.19 | 4.9509 | 11.2875 | 4.9509 | 33.19 | 246.4809 | 154.9177
149.2 | 4.9513 | 11.276 | 4.9513 | 33.1904 | 246.4813 | 154.9277
149.21 | 4.9517 | 11.2639 | 4.9517 | 33.1907 | 246.4817 | 154.9377
149.22 | 4.952 | 11.2523 | 4.952 | 33.1911 | 246.482 | 154.9477
149.23 | 4.9524 | 11.241 | 4.9524 | 33.1914 | 246.4824 | 154.9577
149.24 | 4.9528 | 11.2286 | 4.9528 | 33.1918 | 246.4827 | 154.9677
149.25 | 4.9531 | 11.217 | 4.9531 | 33.1922 | 246.4831 | 154.9777
149.26 | 4.9535 | 11.2055 | 4.9535 | 33.1925 | 246.4835 | 154.9877
149.27 | 4.9538 | 11.1939 | 4.9538 | 33.1928 | 246.4838 | 154.9977
149.28 | 4.9542 | 11.1813 | 4.9542 | 33.1932 | 246.4842 | 155.0077
149.29 | 4.9546 | 11.1674 | 4.9546 | 33.1937 | 246.4846 | 155.0177
149.3 | 4.955 | 11.1539 | 4.955 | 33.194 | 246.485 | 155.0277
149.31 | 4.9554 | 11.1392 | 4.9554 | 33.1944 | 246.4854 | 155.0377
149.32 | 4.9558 | 11.1254 | 4.9558 | 33.1948 | 246.4857 | 155.0477
149.33 | 4.9561 | 11.1102 | 4.9561 | 33.1952 | 246.4861 | 155.0577
149.34 | 4.9565 | 11.094 | 4.9565 | 33.1955 | 246.4865 | 155.0677
149.35 | 4.9568 | 11.0764 | 4.9568 | 33.1959 | 246.4868 | 155.0777
149.36 | 4.9572 | 11.0583 | 4.9572 | 33.1963 | 246.4872 | 155.0877
149.37 | 4.9576 | 11.0396 | 4.9576 | 33.1966 | 246.4876 | 155.0977
149.38 | 4.9579 | 11.0193 | 4.9579 | 33.197 | 246.4879 | 155.1077
149.39 | 4.9583 | 10.9976 | 4.9583 | 33.1973 | 246.4882 | 155.1177
149.4 | 4.9586 | 10.9755 | 4.9586 | 33.1976 | 246.4886 | 155.1277
149.41 | 4.959 | 10.9551 | 4.959 | 33.198 | 246.489 | 155.1377
149.42 | 4.9593 | 10.9318 | 4.9593 | 33.1984 | 246.4893 | 155.1477
149.43 | 4.9597 | 10.9074 | 4.9597 | 33.1987 | 246.4897 | 155.1577
149.44 | 4.96 | 10.8817 | 4.96 | 33.199 | 246.49 | 155.1677
149.45 | 4.9603 | 10.8564 | 4.9603 | 33.1994 | 246.4903 | 155.1777
149.46 | 4.9607 | 10.8303 | 4.9607 | 33.1997 | 246.4907 | 155.1877
149.47 | 4.961 | 10.8027 | 4.961 | 33.2001 | 246.491 | 155.1977
149.48 | 4.9613 | 10.7752 | 4.9613 | 33.2004 | 246.4913 | 155.2077
149.49 | 4.9617 | 10.7444 | 4.9617 | 33.2007 | 246.4917 | 155.2177
149.5 | 4.962 | 10.712 | 4.962 | 33.201 | 246.492 | 155.2277
149.51 | 4.9623 | 10.6761 | 4.9623 | 33.2014 | 246.4923 | 155.2377
149.52 | 4.9627 | 10.6284 | 4.9627 | 33.2017 | 246.4927 | 155.2477
149.53 | 4.963 | 10.568 | 4.963 | 33.202 | 246.4929 | 155.2577
149.54 | 4.9632 | 10.5132 | 4.9632 | 33.2023 | 246.4932 | 155.2677
149.55 | 4.9635 | 10.4586 | 4.9635 | 33.2026 | 246.4935 | 155.2777
149.56 | 4.9639 | 10.4041 | 4.9639 | 33.2029 | 246.4938 | 155.2877
149.57 | 4.9642 | 10.3497 | 4.9642 | 33.2032 | 246.4941 | 155.2977
149.58 | 4.9645 | 10.2958 | 4.9645 | 33.2035 | 246.4945 | 155.3077
149.59 | 4.9648 | 10.2468 | 4.9648 | 33.2038 | 246.4948 | 155.3177
149.6 | 4.9651 | 10.2017 | 4.9651 | 33.2042 | 246.4951 | 155.3277
149.61 | 4.9654 | 10.1583 | 4.9654 | 33.2044 | 246.4954 | 155.3377
149.62 | 4.9657 | 10.1288 | 4.9657 | 33.2048 | 246.4957 | 155.3477
149.63 | 4.966 | 10.1142 | 4.966 | 33.205 | 246.496 | 155.3577
149.64 | 4.9663 | 10.0951 | 4.9663 | 33.2053 | 246.4963 | 155.3677
149.65 | 4.9666 | 10.0777 | 4.9666 | 33.2056 | 246.4966 | 155.3777
149.66 | 4.9669 | 10.0621 | 4.9669 | 33.206 | 246.4969 | 155.3877
149.67 | 4.9673 | 10.0473 | 4.9673 | 33.2063 | 246.4972 | 155.3977
149.68 | 4.9676 | 10.0333 | 4.9676 | 33.2066 | 246.4975 | 155.4077
149.69 | 4.9679 | 10.019 | 4.9679 | 33.2069 | 246.4979 | 155.4177
149.7 | 4.9682 | 10.0026 | 4.9682 | 33.2073 | 246.4982 | 155.4277
149.71 | 4.9685 | 9.9859 | 4.9685 | 33.2076 | 246.4985 | 155.4377
149.72 | 4.9688 | 9.9677 | 4.9688 | 33.2079 | 246.4988 | 155.4477
149.73 | 4.9691 | 9.9474 | 4.9691 | 33.2082 | 246.4991 | 155.4577
149.74 | 4.9694 | 9.9278 | 4.9694 | 33.2085 | 246.4994 | 155.4677
149.75 | 4.9697 | 9.9073 | 4.9697 | 33.2088 | 246.4997 | 155.4777
149.76 | 4.9701 | 9.8868 | 4.9701 | 33.2091 | 246.5 | 155.4877
149.77 | 4.9704 | 9.8676 | 4.9704 | 33.2094 | 246.5004 | 155.4977
149.78 | 4.9707 | 9.8483 | 4.9707 | 33.2098 | 246.5007 | 155.5077
149.79 | 4.971 | 9.8288 | 4.971 | 33.2101 | 246.501 | 155.5177
149.8 | 4.9713 | 9.8097 | 4.9713 | 33.2103 | 246.5013 | 155.5277
149.81 | 4.9717 | 9.793 | 4.9717 | 33.2107 | 246.5016 | 155.5377
149.82 | 4.972 | 9.7759 | 4.972 | 33.2111 | 246.502 | 155.5477
149.83 | 4.9723 | 9.757 | 4.9723 | 33.2114 | 246.5023 | 155.5577
149.84 | 4.9726 | 9.7348 | 4.9726 | 33.2117 | 246.5026 | 155.5677
149.85 | 4.9729 | 9.709 | 4.9729 | 33.212 | 246.5029 | 155.5777
149.86 | 4.9733 | 9.6836 | 4.9733 | 33.2123 | 246.5033 | 155.5877
149.87 | 4.9736 | 9.6595 | 4.9736 | 33.2126 | 246.5036 | 155.5977
149.88 | 4.9739 | 9.6351 | 4.9739 | 33.2129 | 246.5039 | 155.6077
149.89 | 4.9742 | 9.6122 | 4.9742 | 33.2133 | 246.5042 | 155.6177
149.9 | 4.9746 | 9.5903 | 4.9746 | 33.2136 | 246.5046 | 155.6277
149.91 | 4.9749 | 9.5692 | 4.9749 | 33.214 | 246.5049 | 155.6377
149.92 | 4.9752 | 9.5488 | 4.9752 | 33.2143 | 246.5052 | 155.6477
149.93 | 4.9756 | 9.5322 | 4.9756 | 33.2146 | 246.5056 | 155.6577
149.94 | 4.9759 | 9.5186 | 4.9759 | 33.2149 | 246.5059 | 155.6677
149.95 | 4.9762 | 9.5101 | 4.9762 | 33.2153 | 246.5062 | 155.6777
149.96 | 4.9765 | 9.4985 | 4.9765 | 33.2156 | 246.5065 | 155.6877
149.97 | 4.9769 | 9.4825 | 4.9769 | 33.2159 | 246.5068 | 155.6977
149.98 | 4.9772 | 9.4615 | 4.9772 | 33.2162 | 246.5072 | 155.7077
149.99 | 4.9775 | 9.4418 | 4.9775 | 33.2166 | 246.5075 | 155.7177
150 | 4.9779 | 9.4241 | 4.9779 | 33.2169 | 246.5078 | 155.7277
150.01 | 4.9782 | 9.4061 | 4.9782 | 33.2172 | 246.5082 | 155.7377
150.02 | 4.9785 | 9.3878 | 4.9785 | 33.2175 | 246.5085 | 155.7477
150.03 | 4.9788 | 9.3681 | 4.9788 | 33.2179 | 246.5088 | 155.7577
150.04 | 4.9792 | 9.3491 | 4.9792 | 33.2182 | 246.5092 | 155.7677
150.05 | 4.9795 | 9.3279 | 4.9795 | 33.2185 | 246.5095 | 155.7777
150.06 | 4.9798 | 9.3071 | 4.9798 | 33.2189 | 246.5098 | 155.7877
150.07 | 4.9802 | 9.2907 | 4.9802 | 33.2192 | 246.5102 | 155.7977
150.08 | 4.9805 | 9.2823 | 4.9805 | 33.2195 | 246.5105 | 155.8077
150.09 | 4.9808 | 9.2727 | 4.9808 | 33.2199 | 246.5108 | 155.8177
150.1 | 4.9812 | 9.2616 | 4.9812 | 33.2202 | 246.5112 | 155.8277
150.11 | 4.9815 | 9.2512 | 4.9815 | 33.2206 | 246.5115 | 155.8377
150.12 | 4.9819 | 9.2433 | 4.9819 | 33.2209 | 246.5119 | 155.8477
150.13 | 4.9822 | 9.2355 | 4.9822 | 33.2213 | 246.5122 | 155.8577
150.14 | 4.9825 | 9.2281 | 4.9825 | 33.2216 | 246.5125 | 155.8677
150.15 | 4.9829 | 9.2214 | 4.9829 | 33.2219 | 246.5128 | 155.8777
150.16 | 4.9832 | 9.2167 | 4.9832 | 33.2223 | 246.5132 | 155.8877
150.17 | 4.9836 | 9.2097 | 4.9836 | 33.2226 | 246.5136 | 155.8977
150.18 | 4.9839 | 9.2015 | 4.9839 | 33.223 | 246.5139 | 155.9077
150.19 | 4.9843 | 9.1933 | 4.9843 | 33.2234 | 246.5143 | 155.9177
150.2 | 4.9847 | 9.1838 | 4.9847 | 33.2237 | 246.5147 | 155.9277
150.21 | 4.985 | 9.1716 | 4.985 | 33.2241 | 246.515 | 155.9377
150.22 | 4.9854 | 9.158 | 4.9854 | 33.2244 | 246.5154 | 155.9477
150.23 | 4.9858 | 9.1458 | 4.9858 | 33.2248 | 246.5158 | 155.9577
150.24 | 4.9861 | 9.1348 | 4.9861 | 33.2252 | 246.5161 | 155.9677
150.25 | 4.9865 | 9.125 | 4.9865 | 33.2255 | 246.5165 | 155.9777
150.26 | 4.9868 | 9.1146 | 4.9868 | 33.2259 | 246.5168 | 155.9877
150.27 | 4.9872 | 9.1052 | 4.9872 | 33.2263 | 246.5172 | 155.9977
150.28 | 4.9876 | 9.0953 | 4.9876 | 33.2267 | 246.5176 | 156.0077
150.29 | 4.988 | 9.0842 | 4.988 | 33.2271 | 246.518 | 156.0177
150.3 | 4.9884 | 9.0744 | 4.9884 | 33.2274 | 246.5184 | 156.0277
150.31 | 4.9888 | 9.065 | 4.9888 | 33.2278 | 246.5188 | 156.0377
150.32 | 4.9892 | 9.0557 | 4.9892 | 33.2282 | 246.5191 | 156.0477
150.33 | 4.9895 | 9.0458 | 4.9895 | 33.2286 | 246.5195 | 156.0577
150.34 | 4.9899 | 9.0357 | 4.9899 | 33.2289 | 246.5199 | 156.0677
150.35 | 4.9902 | 9.0248 | 4.9902 | 33.2293 | 246.5202 | 156.0777
150.36 | 4.9906 | 9.0146 | 4.9906 | 33.2297 | 246.5206 | 156.0877
150.37 | 4.991 | 9.0046 | 4.991 | 33.23 | 246.521 | 156.0977
150.38 | 4.9913 | 8.9947 | 4.9913 | 33.2304 | 246.5213 | 156.1077
150.39 | 4.9916 | 8.9856 | 4.9916 | 33.2307 | 246.5216 | 156.1177
150.4 | 4.992 | 8.9748 | 4.992 | 33.231 | 246.522 | 156.1277
150.41 | 4.9923 | 8.9638 | 4.9923 | 33.2314 | 246.5223 | 156.1377
150.42 | 4.9927 | 8.9537 | 4.9927 | 33.2318 | 246.5227 | 156.1477
150.43 | 4.993 | 8.9441 | 4.993 | 33.2321 | 246.523 | 156.1577
150.44 | 4.9934 | 8.9326 | 4.9934 | 33.2324 | 246.5234 | 156.1677
150.45 | 4.9937 | 8.9212 | 4.9937 | 33.2327 | 246.5237 | 156.1777
150.46 | 4.994 | 8.9092 | 4.994 | 33.2331 | 246.524 | 156.1877
150.47 | 4.9944 | 8.8978 | 4.9944 | 33.2334 | 246.5244 | 156.1977
150.48 | 4.9947 | 8.8871 | 4.9947 | 33.2337 | 246.5247 | 156.2077
150.49 | 4.995 | 8.8761 | 4.995 | 33.2341 | 246.525 | 156.2177
150.5 | 4.9953 | 8.8653 | 4.9953 | 33.2344 | 246.5253 | 156.2277
150.51 | 4.9956 | 8.8544 | 4.9956 | 33.2347 | 246.5256 | 156.2377
150.52 | 4.996 | 8.8417 | 4.996 | 33.235 | 246.526 | 156.2477
150.53 | 4.9963 | 8.8299 | 4.9963 | 33.2354 | 246.5263 | 156.2577
150.54 | 4.9966 | 8.8193 | 4.9966 | 33.2357 | 246.5266 | 156.2677
150.55 | 4.9969 | 8.8088 | 4.9969 | 33.236 | 246.5269 | 156.2777
150.56 | 4.9972 | 8.7981 | 4.9972 | 33.2362 | 246.5272 | 156.2877
150.57 | 4.9975 | 8.7874 | 4.9975 | 33.2365 | 246.5275 | 156.2977
150.58 | 4.9978 | 8.7763 | 4.9978 | 33.2369 | 246.5278 | 156.3077
150.59 | 4.9981 | 8.7663 | 4.9981 | 33.2372 | 246.5281 | 156.3177
150.6 | 4.9984 | 8.7564 | 4.9984 | 33.2375 | 246.5284 | 156.3277
150.61 | 4.9987 | 8.7479 | 4.9987 | 33.2378 | 246.5287 | 156.3377
150.62 | 4.999 | 8.7416 | 4.999 | 33.2381 | 246.529 | 156.3477
150.63 | 4.9993 | 8.7334 | 4.9993 | 33.2384 | 246.5293 | 156.3577
150.64 | 4.9997 | 8.7245 | 4.9997 | 33.2387 | 246.5296 | 156.3677
150.65 | 5 | 8.7168 | 5 | 33.239 | 246.5299 | 156.3777
150.66 | 5.0003 | 8.7102 | 5.0003 | 33.2393 | 246.5302 | 156.3877
150.67 | 5.0006 | 8.7024 | 5.0006 | 33.2396 | 246.5306 | 156.3977
150.68 | 5.0009 | 8.6948 | 5.0009 | 33.24 | 246.5309 | 156.4077
150.69 | 5.0012 | 8.6866 | 5.0012 | 33.2403 | 246.5312 | 156.4177
150.7 | 5.0016 | 8.6785 | 5.0016 | 33.2406 | 246.5316 | 156.4277
150.71 | 5.0019 | 8.6715 | 5.0019 | 33.2409 | 246.5319 | 156.4377
150.72 | 5.0022 | 8.6636 | 5.0022 | 33.2412 | 246.5321 | 156.4477
150.73 | 5.0025 | 8.6563 | 5.0025 | 33.2415 | 246.5325 | 156.4577
150.74 | 5.0028 | 8.6514 | 5.0028 | 33.2418 | 246.5328 | 156.4677
150.75 | 5.0031 | 8.6461 | 5.0031 | 33.2421 | 246.533 | 156.4777
150.76 | 5.0034 | 8.6408 | 5.0034 | 33.2424 | 246.5334 | 156.4877
150.77 | 5.0037 | 8.6368 | 5.0037 | 33.2428 | 246.5337 | 156.4977
150.78 | 5.0041 | 8.6313 | 5.0041 | 33.2431 | 246.534 | 156.5077
150.79 | 5.0043 | 8.6263 | 5.0043 | 33.2434 | 246.5343 | 156.5177
150.8 | 5.0046 | 8.6227 | 5.0046 | 33.2437 | 246.5346 | 156.5277
150.81 | 5.005 | 8.6176 | 5.005 | 33.244 | 246.535 | 156.5377
150.82 | 5.0053 | 8.6127 | 5.0053 | 33.2444 | 246.5353 | 156.5477
150.83 | 5.0056 | 8.608 | 5.0056 | 33.2447 | 246.5356 | 156.5577
150.84 | 5.0059 | 8.6032 | 5.0059 | 33.245 | 246.5359 | 156.5677
150.85 | 5.0063 | 8.5972 | 5.0063 | 33.2453 | 246.5363 | 156.5777
150.86 | 5.0066 | 8.5924 | 5.0066 | 33.2457 | 246.5366 | 156.5877
150.87 | 5.0069 | 8.5869 | 5.0069 | 33.246 | 246.5369 | 156.5977
150.88 | 5.0073 | 8.5815 | 5.0073 | 33.2463 | 246.5372 | 156.6077
150.89 | 5.0075 | 8.576 | 5.0075 | 33.2466 | 246.5375 | 156.6177
150.9 | 5.0079 | 8.5708 | 5.0079 | 33.2469 | 246.5379 | 156.6277
150.91 | 5.0082 | 8.5686 | 5.0082 | 33.2473 | 246.5382 | 156.6377
150.92 | 5.0086 | 8.5646 | 5.0086 | 33.2476 | 246.5386 | 156.6477
150.93 | 5.0089 | 8.5599 | 5.0089 | 33.2479 | 246.5389 | 156.6577
150.94 | 5.0092 | 8.5541 | 5.0092 | 33.2483 | 246.5392 | 156.6677
150.95 | 5.0095 | 8.5499 | 5.0095 | 33.2486 | 246.5395 | 156.6777
150.96 | 5.0099 | 8.5447 | 5.0099 | 33.2489 | 246.5399 | 156.6877
150.97 | 5.0102 | 8.5395 | 5.0102 | 33.2493 | 246.5402 | 156.6977
150.98 | 5.0105 | 8.5352 | 5.0105 | 33.2496 | 246.5405 | 156.7077
150.99 | 5.0109 | 8.5319 | 5.0109 | 33.2499 | 246.5409 | 156.7177
151 | 5.0112 | 8.5279 | 5.0112 | 33.2502 | 246.5412 | 156.7277
151.01 | 5.0115 | 8.522 | 5.0115 | 33.2506 | 246.5415 | 156.7377
151.02 | 5.0118 | 8.5174 | 5.0118 | 33.2509 | 246.5418 | 156.7477
151.03 | 5.0122 | 8.5132 | 5.0122 | 33.2512 | 246.5422 | 156.7577
151.04 | 5.0125 | 8.5089 | 5.0125 | 33.2516 | 246.5425 | 156.7677
151.05 | 5.0128 | 8.504 | 5.0128 | 33.2519 | 246.5428 | 156.7777
151.06 | 5.0132 | 8.4998 | 5.0132 | 33.2522 | 246.5432 | 156.7877
151.07 | 5.0135 | 8.4956 | 5.0135 | 33.2525 | 246.5435 | 156.7977
151.08 | 5.0138 | 8.4916 | 5.0138 | 33.2529 | 246.5438 | 156.8077
151.09 | 5.0142 | 8.4866 | 5.0142 | 33.2532 | 246.5441 | 156.8177
151.1 | 5.0145 | 8.4822 | 5.0145 | 33.2535 | 246.5445 | 156.8277
151.11 | 5.0148 | 8.4768 | 5.0148 | 33.2539 | 246.5448 | 156.8377
151.12 | 5.0152 | 8.4714 | 5.0152 | 33.2543 | 246.5452 | 156.8477
151.13 | 5.0156 | 8.4664 | 5.0156 | 33.2546 | 246.5456 | 156.8577
151.14 | 5.0159 | 8.462 | 5.0159 | 33.2549 | 246.5459 | 156.8677
151.15 | 5.0162 | 8.4577 | 5.0162 | 33.2553 | 246.5462 | 156.8777
151.16 | 5.0166 | 8.4519 | 5.0166 | 33.2556 | 246.5466 | 156.8877
151.17 | 5.0169 | 8.4461 | 5.0169 | 33.256 | 246.5469 | 156.8977
151.18 | 5.0173 | 8.44 | 5.0173 | 33.2563 | 246.5473 | 156.9077
151.19 | 5.0177 | 8.434 | 5.0177 | 33.2567 | 246.5477 | 156.9177
151.2 | 5.018 | 8.4272 | 5.018 | 33.2571 | 246.548 | 156.9277
151.21 | 5.0184 | 8.4204 | 5.0184 | 33.2574 | 246.5484 | 156.9377
151.22 | 5.0187 | 8.4144 | 5.0187 | 33.2578 | 246.5487 | 156.9477
151.23 | 5.0191 | 8.4087 | 5.0191 | 33.2581 | 246.5491 | 156.9577
151.24 | 5.0195 | 8.4029 | 5.0195 | 33.2585 | 246.5495 | 156.9677
151.25 | 5.0198 | 8.3965 | 5.0198 | 33.2589 | 246.5498 | 156.9777
151.26 | 5.0202 | 8.3898 | 5.0202 | 33.2593 | 246.5502 | 156.9877
151.27 | 5.0206 | 8.3819 | 5.0206 | 33.2597 | 246.5506 | 156.9977
151.28 | 5.021 | 8.375 | 5.021 | 33.26 | 246.551 | 157.0077
151.29 | 5.0214 | 8.3687 | 5.0214 | 33.2604 | 246.5513 | 157.0177
151.3 | 5.0217 | 8.3619 | 5.0217 | 33.2608 | 246.5517 | 157.0277
151.31 | 5.0221 | 8.3545 | 5.0221 | 33.2611 | 246.5521 | 157.0377
151.32 | 5.0225 | 8.3459 | 5.0225 | 33.2615 | 246.5525 | 157.0477
151.33 | 5.0228 | 8.3376 | 5.0228 | 33.2619 | 246.5528 | 157.0577
151.34 | 5.0232 | 8.3299 | 5.0232 | 33.2622 | 246.5532 | 157.0677
151.35 | 5.0236 | 8.319 | 5.0236 | 33.2626 | 246.5536 | 157.0777
151.36 | 5.0239 | 8.3079 | 5.0239 | 33.263 | 246.5539 | 157.0877
151.37 | 5.0243 | 8.2989 | 5.0243 | 33.2633 | 246.5543 | 157.0977
151.38 | 5.0246 | 8.2909 | 5.0246 | 33.2637 | 246.5546 | 157.1077
151.39 | 5.025 | 8.2804 | 5.025 | 33.2641 | 246.555 | 157.1177
151.4 | 5.0254 | 8.2679 | 5.0254 | 33.2644 | 246.5553 | 157.1277
151.41 | 5.0257 | 8.2555 | 5.0257 | 33.2647 | 246.5557 | 157.1377
151.42 | 5.0261 | 8.2439 | 5.0261 | 33.2651 | 246.556 | 157.1477
151.43 | 5.0264 | 8.2318 | 5.0264 | 33.2654 | 246.5564 | 157.1577
151.44 | 5.0267 | 8.2191 | 5.0267 | 33.2657 | 246.5567 | 157.1677
151.45 | 5.027 | 8.2087 | 5.027 | 33.2661 | 246.557 | 157.1777
151.46 | 5.0274 | 8.1962 | 5.0274 | 33.2664 | 246.5573 | 157.1877
151.47 | 5.0277 | 8.1823 | 5.0277 | 33.2667 | 246.5577 | 157.1977
151.48 | 5.028 | 8.1667 | 5.028 | 33.2671 | 246.558 | 157.2077
151.49 | 5.0284 | 8.1518 | 5.0284 | 33.2674 | 246.5584 | 157.2177
151.5 | 5.0287 | 8.1389 | 5.0287 | 33.2677 | 246.5587 | 157.2277
151.51 | 5.029 | 8.1257 | 5.029 | 33.268 | 246.559 | 157.2377
151.52 | 5.0293 | 8.1093 | 5.0293 | 33.2684 | 246.5593 | 157.2477
151.53 | 5.0296 | 8.0927 | 5.0296 | 33.2687 | 246.5596 | 157.2577
151.54 | 5.03 | 8.0746 | 5.03 | 33.269 | 246.5599 | 157.2677
151.55 | 5.0303 | 8.0569 | 5.0303 | 33.2693 | 246.5603 | 157.2777
151.56 | 5.0306 | 8.0389 | 5.0306 | 33.2697 | 246.5606 | 157.2877
151.57 | 5.0309 | 8.0213 | 5.0309 | 33.27 | 246.5609 | 157.2977
151.58 | 5.0312 | 8.0037 | 5.0312 | 33.2702 | 246.5612 | 157.3077
151.59 | 5.0315 | 7.9869 | 5.0315 | 33.2705 | 246.5615 | 157.3177
151.6 | 5.0318 | 7.9689 | 5.0318 | 33.2708 | 246.5618 | 157.3277
151.61 | 5.0321 | 7.9488 | 5.0321 | 33.2711 | 246.5621 | 157.3377
151.62 | 5.0324 | 7.931 | 5.0324 | 33.2715 | 246.5624 | 157.3477
151.63 | 5.0327 | 7.9139 | 5.0327 | 33.2717 | 246.5627 | 157.3577
151.64 | 5.033 | 7.9002 | 5.033 | 33.2721 | 246.563 | 157.3677
151.65 | 5.0333 | 7.8847 | 5.0333 | 33.2724 | 246.5633 | 157.3777
151.66 | 5.0336 | 7.8702 | 5.0336 | 33.2727 | 246.5636 | 157.3877
151.67 | 5.0339 | 7.8556 | 5.0339 | 33.273 | 246.5639 | 157.3977
151.68 | 5.0342 | 7.8421 | 5.0342 | 33.2733 | 246.5642 | 157.4077
151.69 | 5.0346 | 7.829 | 5.0346 | 33.2736 | 246.5646 | 157.4177
151.7 | 5.0349 | 7.8166 | 5.0349 | 33.2739 | 246.5649 | 157.4277
151.71 | 5.0352 | 7.806 | 5.0352 | 33.2742 | 246.5651 | 157.4377
151.72 | 5.0354 | 7.797 | 5.0354 | 33.2745 | 246.5654 | 157.4477
151.73 | 5.0358 | 7.7885 | 5.0358 | 33.2748 | 246.5658 | 157.4577
151.74 | 5.0361 | 7.7786 | 5.0361 | 33.2752 | 246.5661 | 157.4677
151.75 | 5.0364 | 7.7682 | 5.0364 | 33.2755 | 246.5664 | 157.4777
151.76 | 5.0368 | 7.7611 | 5.0368 | 33.2758 | 246.5667 | 157.4877
151.77 | 5.0371 | 7.7557 | 5.0371 | 33.2761 | 246.5671 | 157.4977
151.78 | 5.0373 | 7.7483 | 5.0373 | 33.2764 | 246.5673 | 157.5077
151.79 | 5.0377 | 7.7397 | 5.0377 | 33.2767 | 246.5677 | 157.5177
151.8 | 5.038 | 7.7326 | 5.038 | 33.2771 | 246.568 | 157.5277
151.81 | 5.0383 | 7.7276 | 5.0383 | 33.2774 | 246.5683 | 157.5377
151.82 | 5.0386 | 7.7224 | 5.0386 | 33.2777 | 246.5686 | 157.5477
151.83 | 5.0389 | 7.7163 | 5.0389 | 33.278 | 246.5689 | 157.5577
151.84 | 5.0393 | 7.7083 | 5.0393 | 33.2783 | 246.5693 | 157.5677
151.85 | 5.0396 | 7.7044 | 5.0396 | 33.2787 | 246.5696 | 157.5777
151.86 | 5.0399 | 7.6986 | 5.0399 | 33.279 | 246.5699 | 157.5877
151.87 | 5.0402 | 7.6928 | 5.0402 | 33.2793 | 246.5702 | 157.5977
151.88 | 5.0406 | 7.6894 | 5.0406 | 33.2797 | 246.5706 | 157.6077
151.89 | 5.0409 | 7.6851 | 5.0409 | 33.28 | 246.5709 | 157.6177
151.9 | 5.0413 | 7.6811 | 5.0413 | 33.2803 | 246.5712 | 157.6277
151.91 | 5.0416 | 7.6775 | 5.0416 | 33.2806 | 246.5716 | 157.6377
151.92 | 5.0419 | 7.6729 | 5.0419 | 33.2809 | 246.5719 | 157.6477
151.93 | 5.0422 | 7.6701 | 5.0422 | 33.2813 | 246.5722 | 157.6577
151.94 | 5.0426 | 7.6673 | 5.0426 | 33.2816 | 246.5726 | 157.6677
151.95 | 5.0429 | 7.6648 | 5.0429 | 33.282 | 246.5729 | 157.6777
151.96 | 5.0432 | 7.6639 | 5.0432 | 33.2822 | 246.5732 | 157.6877
151.97 | 5.0435 | 7.6608 | 5.0435 | 33.2826 | 246.5735 | 157.6977
151.98 | 5.0439 | 7.6569 | 5.0439 | 33.2829 | 246.5739 | 157.7077
151.99 | 5.0442 | 7.6557 | 5.0442 | 33.2832 | 246.5742 | 157.7177
152 | 5.0445 | 7.6544 | 5.0445 | 33.2836 | 246.5745 | 157.7277
152.01 | 5.0448 | 7.6515 | 5.0448 | 33.2839 | 246.5748 | 157.7377
152.02 | 5.0452 | 7.6501 | 5.0452 | 33.2842 | 246.5752 | 157.7477
152.03 | 5.0455 | 7.6475 | 5.0455 | 33.2845 | 246.5755 | 157.7577
152.04 | 5.0458 | 7.6461 | 5.0458 | 33.2849 | 246.5758 | 157.7677
152.05 | 5.0462 | 7.644 | 5.0462 | 33.2852 | 246.5762 | 157.7777
152.06 | 5.0465 | 7.6416 | 5.0465 | 33.2856 | 246.5765 | 157.7877
152.07 | 5.0468 | 7.6404 | 5.0468 | 33.2859 | 246.5768 | 157.7977
152.08 | 5.0471 | 7.639 | 5.0471 | 33.2862 | 246.5771 | 157.8077
152.09 | 5.0475 | 7.637 | 5.0475 | 33.2866 | 246.5775 | 157.8177
152.1 | 5.0479 | 7.636 | 5.0479 | 33.2869 | 246.5778 | 157.8277
152.11 | 5.0482 | 7.6365 | 5.0482 | 33.2872 | 246.5782 | 157.8377
152.12 | 5.0485 | 7.6367 | 5.0485 | 33.2876 | 246.5785 | 157.8477
152.13 | 5.0489 | 7.636 | 5.0489 | 33.2879 | 246.5789 | 157.8577
152.14 | 5.0492 | 7.6351 | 5.0492 | 33.2883 | 246.5792 | 157.8677
152.15 | 5.0496 | 7.634 | 5.0496 | 33.2887 | 246.5796 | 157.8777
152.16 | 5.05 | 7.634 | 5.05 | 33.289 | 246.5799 | 157.8877
152.17 | 5.0503 | 7.6341 | 5.0503 | 33.2894 | 246.5803 | 157.8977
152.18 | 5.0506 | 7.6336 | 5.0506 | 33.2897 | 246.5806 | 157.9077
152.19 | 5.051 | 7.6335 | 5.051 | 33.2901 | 246.581 | 157.9177
152.2 | 5.0514 | 7.6321 | 5.0514 | 33.2904 | 246.5813 | 157.9277
152.21 | 5.0517 | 7.6313 | 5.0517 | 33.2908 | 246.5817 | 157.9377
152.22 | 5.0521 | 7.6298 | 5.0521 | 33.2911 | 246.5821 | 157.9477
152.23 | 5.0525 | 7.6291 | 5.0525 | 33.2915 | 246.5824 | 157.9577
152.24 | 5.0528 | 7.6296 | 5.0528 | 33.2919 | 246.5828 | 157.9677
152.25 | 5.0532 | 7.6303 | 5.0532 | 33.2922 | 246.5831 | 157.9777
152.26 | 5.0535 | 7.6296 | 5.0535 | 33.2926 | 246.5835 | 157.9877
152.27 | 5.0539 | 7.6287 | 5.0539 | 33.2929 | 246.5839 | 157.9977
152.28 | 5.0543 | 7.6288 | 5.0543 | 33.2934 | 246.5843 | 158.0077
152.29 | 5.0547 | 7.6278 | 5.0547 | 33.2938 | 246.5847 | 158.0177
152.3 | 5.0551 | 7.6281 | 5.0551 | 33.2941 | 246.5851 | 158.0277
152.31 | 5.0555 | 7.6269 | 5.0555 | 33.2945 | 246.5855 | 158.0377
152.32 | 5.0559 | 7.6248 | 5.0559 | 33.2949 | 246.5859 | 158.0477
152.33 | 5.0562 | 7.624 | 5.0562 | 33.2952 | 246.5862 | 158.0577
152.34 | 5.0565 | 7.6218 | 5.0565 | 33.2956 | 246.5865 | 158.0677
152.35 | 5.0569 | 7.62 | 5.0569 | 33.296 | 246.5869 | 158.0777
152.36 | 5.0573 | 7.6188 | 5.0573 | 33.2963 | 246.5873 | 158.0877
152.37 | 5.0576 | 7.617 | 5.0576 | 33.2967 | 246.5876 | 158.0977
152.38 | 5.058 | 7.614 | 5.058 | 33.297 | 246.588 | 158.1077
152.39 | 5.0583 | 7.612 | 5.0583 | 33.2974 | 246.5883 | 158.1177
152.4 | 5.0587 | 7.6087 | 5.0587 | 33.2977 | 246.5887 | 158.1277
152.41 | 5.059 | 7.6055 | 5.059 | 33.2981 | 246.589 | 158.1377
152.42 | 5.0594 | 7.6049 | 5.0594 | 33.2984 | 246.5894 | 158.1477
152.43 | 5.0597 | 7.6019 | 5.0597 | 33.2988 | 246.5897 | 158.1577
152.44 | 5.0601 | 7.5989 | 5.0601 | 33.2991 | 246.5901 | 158.1677
152.45 | 5.0604 | 7.5947 | 5.0604 | 33.2995 | 246.5904 | 158.1777
152.46 | 5.0607 | 7.5904 | 5.0607 | 33.2998 | 246.5907 | 158.1877
152.47 | 5.061 | 7.5863 | 5.061 | 33.3001 | 246.591 | 158.1977
152.48 | 5.0614 | 7.5836 | 5.0614 | 33.3004 | 246.5914 | 158.2077
152.49 | 5.0617 | 7.5798 | 5.0617 | 33.3008 | 246.5917 | 158.2177
152.5 | 5.062 | 7.5761 | 5.062 | 33.3011 | 246.592 | 158.2277
152.51 | 5.0623 | 7.5712 | 5.0623 | 33.3014 | 246.5923 | 158.2377
152.52 | 5.0627 | 7.5649 | 5.0627 | 33.3017 | 246.5927 | 158.2477
152.53 | 5.063 | 7.5601 | 5.063 | 33.302 | 246.593 | 158.2577
152.54 | 5.0633 | 7.5554 | 5.0633 | 33.3023 | 246.5933 | 158.2677
152.55 | 5.0636 | 7.5502 | 5.0636 | 33.3026 | 246.5936 | 158.2777
152.56 | 5.0639 | 7.5446 | 5.0639 | 33.3029 | 246.5939 | 158.2877
152.57 | 5.0642 | 7.5392 | 5.0642 | 33.3033 | 246.5942 | 158.2977
152.58 | 5.0646 | 7.5328 | 5.0646 | 33.3036 | 246.5946 | 158.3077
152.59 | 5.0648 | 7.5268 | 5.0648 | 33.3039 | 246.5948 | 158.3177
152.6 | 5.0651 | 7.5213 | 5.0651 | 33.3042 | 246.5951 | 158.3277
152.61 | 5.0654 | 7.5167 | 5.0654 | 33.3045 | 246.5954 | 158.3377
152.62 | 5.0657 | 7.5117 | 5.0657 | 33.3048 | 246.5957 | 158.3477
152.63 | 5.0661 | 7.5054 | 5.0661 | 33.3051 | 246.596 | 158.3577
152.64 | 5.0664 | 7.4989 | 5.0664 | 33.3054 | 246.5964 | 158.3677
152.65 | 5.0667 | 7.494 | 5.0667 | 33.3057 | 246.5967 | 158.3777
152.66 | 5.067 | 7.4886 | 5.067 | 33.306 | 246.597 | 158.3877
152.67 | 5.0673 | 7.4834 | 5.0673 | 33.3063 | 246.5973 | 158.3977
152.68 | 5.0676 | 7.4774 | 5.0676 | 33.3066 | 246.5976 | 158.4077
152.69 | 5.0679 | 7.4723 | 5.0679 | 33.307 | 246.5979 | 158.4177
152.7 | 5.0682 | 7.4656 | 5.0682 | 33.3072 | 246.5982 | 158.4277
152.71 | 5.0685 | 7.4579 | 5.0685 | 33.3075 | 246.5985 | 158.4377
152.72 | 5.0688 | 7.4508 | 5.0688 | 33.3078 | 246.5988 | 158.4477
152.73 | 5.0691 | 7.4434 | 5.0691 | 33.3082 | 246.5991 | 158.4577
152.74 | 5.0695 | 7.4364 | 5.0695 | 33.3085 | 246.5995 | 158.4677
152.75 | 5.0698 | 7.4291 | 5.0698 | 33.3089 | 246.5998 | 158.4777
152.76 | 5.0701 | 7.4208 | 5.0701 | 33.3092 | 246.6001 | 158.4877
152.77 | 5.0704 | 7.4124 | 5.0704 | 33.3095 | 246.6004 | 158.4977
152.78 | 5.0707 | 7.4045 | 5.0707 | 33.3098 | 246.6007 | 158.5077
152.79 | 5.071 | 7.3953 | 5.071 | 33.31 | 246.601 | 158.5177
152.8 | 5.0713 | 7.3855 | 5.0713 | 33.3104 | 246.6013 | 158.5277
152.81 | 5.0717 | 7.3775 | 5.0717 | 33.3107 | 246.6017 | 158.5377
152.82 | 5.072 | 7.3689 | 5.072 | 33.311 | 246.602 | 158.5477
152.83 | 5.0723 | 7.36 | 5.0723 | 33.3113 | 246.6023 | 158.5577
152.84 | 5.0726 | 7.3509 | 5.0726 | 33.3117 | 246.6026 | 158.5677
152.85 | 5.073 | 7.3415 | 5.073 | 33.312 | 246.603 | 158.5777
152.86 | 5.0733 | 7.3311 | 5.0733 | 33.3123 | 246.6033 | 158.5877
152.87 | 5.0736 | 7.3201 | 5.0736 | 33.3126 | 246.6036 | 158.5977
152.88 | 5.0739 | 7.3091 | 5.0739 | 33.3129 | 246.6039 | 158.6077
152.89 | 5.0742 | 7.2984 | 5.0742 | 33.3133 | 246.6042 | 158.6177
152.9 | 5.0746 | 7.2883 | 5.0746 | 33.3136 | 246.6045 | 158.6277
152.91 | 5.0749 | 7.2757 | 5.0749 | 33.3139 | 246.6049 | 158.6377
152.92 | 5.0752 | 7.2627 | 5.0752 | 33.3142 | 246.6052 | 158.6477
152.93 | 5.0755 | 7.251 | 5.0755 | 33.3146 | 246.6055 | 158.6577
152.94 | 5.0759 | 7.2376 | 5.0759 | 33.3149 | 246.6059 | 158.6677
152.95 | 5.0762 | 7.223 | 5.0762 | 33.3152 | 246.6062 | 158.6777
152.96 | 5.0765 | 7.2082 | 5.0765 | 33.3156 | 246.6065 | 158.6877
152.97 | 5.0769 | 7.1936 | 5.0769 | 33.3159 | 246.6069 | 158.6977
152.98 | 5.0772 | 7.178 | 5.0772 | 33.3163 | 246.6072 | 158.7077
152.99 | 5.0775 | 7.1619 | 5.0775 | 33.3166 | 246.6075 | 158.7177
153 | 5.0778 | 7.1454 | 5.0778 | 33.3169 | 246.6078 | 158.7277
153.01 | 5.0782 | 7.1298 | 5.0782 | 33.3172 | 246.6082 | 158.7377
153.02 | 5.0785 | 7.113 | 5.0785 | 33.3176 | 246.6085 | 158.7477
153.03 | 5.0788 | 7.093 | 5.0788 | 33.3179 | 246.6088 | 158.7577
153.04 | 5.0791 | 7.073 | 5.0791 | 33.3182 | 246.6091 | 158.7677
153.05 | 5.0795 | 7.0526 | 5.0795 | 33.3186 | 246.6095 | 158.7777
153.06 | 5.0798 | 7.0333 | 5.0798 | 33.3189 | 246.6098 | 158.7877
153.07 | 5.0801 | 7.0117 | 5.0801 | 33.3192 | 246.6101 | 158.7977
153.08 | 5.0805 | 6.9908 | 5.0805 | 33.3195 | 246.6105 | 158.8077
153.09 | 5.0808 | 6.969 | 5.0808 | 33.3199 | 246.6108 | 158.8177
153.1 | 5.0812 | 6.9454 | 5.0812 | 33.3203 | 246.6112 | 158.8277
153.11 | 5.0816 | 6.9218 | 5.0816 | 33.3206 | 246.6115 | 158.8377
153.12 | 5.0819 | 6.8982 | 5.0819 | 33.3209 | 246.6119 | 158.8477
153.13 | 5.0822 | 6.8752 | 5.0822 | 33.3212 | 246.6122 | 158.8577
153.14 | 5.0825 | 6.8522 | 5.0825 | 33.3216 | 246.6125 | 158.8677
153.15 | 5.0829 | 6.8291 | 5.0829 | 33.322 | 246.6129 | 158.8777
153.16 | 5.0833 | 6.8043 | 5.0833 | 33.3223 | 246.6132 | 158.8877
153.17 | 5.0836 | 6.781 | 5.0836 | 33.3227 | 246.6136 | 158.8977
153.18 | 5.084 | 6.7542 | 5.084 | 33.323 | 246.614 | 158.9077
153.19 | 5.0843 | 6.7257 | 5.0843 | 33.3234 | 246.6143 | 158.9177
153.2 | 5.0847 | 6.6983 | 5.0847 | 33.3237 | 246.6147 | 158.9277
153.21 | 5.0851 | 6.668 | 5.0851 | 33.3241 | 246.615 | 158.9377
153.22 | 5.0854 | 6.6358 | 5.0854 | 33.3245 | 246.6154 | 158.9477
153.23 | 5.0858 | 6.6005 | 5.0858 | 33.3248 | 246.6158 | 158.9577
153.24 | 5.0862 | 6.5594 | 5.0862 | 33.3252 | 246.6161 | 158.9677
153.25 | 5.0865 | 6.509 | 5.0865 | 33.3256 | 246.6165 | 158.9777
153.26 | 5.0868 | 6.4754 | 5.0868 | 33.3259 | 246.6168 | 158.9877
153.27 | 5.0872 | 6.4537 | 5.0872 | 33.3262 | 246.6172 | 158.9977
153.28 | 5.0876 | 6.4151 | 5.0876 | 33.3266 | 246.6176 | 159.0077
153.29 | 5.088 | 6.3731 | 5.088 | 33.327 | 246.618 | 159.0177
153.3 | 5.0884 | 6.3283 | 5.0884 | 33.3274 | 246.6184 | 159.0277
153.31 | 5.0888 | 6.2812 | 5.0888 | 33.3278 | 246.6187 | 159.0377
153.32 | 5.0891 | 6.2304 | 5.0891 | 33.3282 | 246.6191 | 159.0477
153.33 | 5.0895 | 6.1752 | 5.0895 | 33.3286 | 246.6195 | 159.0577
153.34 | 5.0899 | 6.121 | 5.0899 | 33.3289 | 246.6199 | 159.0677
153.35 | 5.0902 | 6.0764 | 5.0902 | 33.3293 | 246.6202 | 159.0777
153.36 | 5.0906 | 6.017 | 5.0906 | 33.3296 | 246.6206 | 159.0877
153.37 | 5.0909 | 5.944 | 5.0909 | 33.33 | 246.6209 | 159.0977
153.38 | 5.0913 | 5.8902 | 5.0913 | 33.3303 | 246.6213 | 159.1077
153.39 | 5.0916 | 5.842 | 5.0916 | 33.3307 | 246.6216 | 159.1177
153.4 | 5.092 | 5.7968 | 5.092 | 33.331 | 246.622 | 159.1277
153.41 | 5.0923 | 5.7546 | 5.0923 | 33.3314 | 246.6223 | 159.1377
153.42 | 5.0927 | 5.7179 | 5.0927 | 33.3317 | 246.6227 | 159.1477
153.43 | 5.093 | 5.688 | 5.093 | 33.3321 | 246.623 | 159.1577
153.44 | 5.0934 | 5.6623 | 5.0934 | 33.3324 | 246.6234 | 159.1677
153.45 | 5.0937 | 5.6348 | 5.0937 | 33.3328 | 246.6237 | 159.1777
153.46 | 5.094 | 5.6028 | 5.094 | 33.3331 | 246.624 | 159.1877
153.47 | 5.0944 | 5.5608 | 5.0944 | 33.3334 | 246.6244 | 159.1977
153.48 | 5.0947 | 5.5112 | 5.0947 | 33.3337 | 246.6247 | 159.2077
153.49 | 5.095 | 5.4593 | 5.095 | 33.334 | 246.625 | 159.2177
153.5 | 5.0953 | 5.4333 | 5.0953 | 33.3344 | 246.6253 | 159.2277
153.51 | 5.0957 | 5.4136 | 5.0957 | 33.3347 | 246.6257 | 159.2377
153.52 | 5.096 | 5.39 | 5.096 | 33.335 | 246.6259 | 159.2477
153.53 | 5.0963 | 5.3628 | 5.0963 | 33.3353 | 246.6262 | 159.2577
153.54 | 5.0966 | 5.3304 | 5.0966 | 33.3356 | 246.6266 | 159.2677
153.55 | 5.0969 | 5.2925 | 5.0969 | 33.336 | 246.6269 | 159.2777
153.56 | 5.0973 | 5.2494 | 5.0973 | 33.3363 | 246.6273 | 159.2877
153.57 | 5.0976 | 5.2082 | 5.0976 | 33.3366 | 246.6275 | 159.2977
153.58 | 5.0978 | 5.1653 | 5.0978 | 33.3369 | 246.6278 | 159.3077
153.59 | 5.0981 | 5.1098 | 5.0981 | 33.3372 | 246.6281 | 159.3177
153.6 | 5.0984 | 5.0294 | 5.0984 | 33.3375 | 246.6284 | 159.3277
153.61 | 5.0987 | 4.9175 | 5.0987 | 33.3378 | 246.6287 | 159.3377
153.62 | 5.0991 | 4.7616 | 5.0991 | 33.3381 | 246.6291 | 159.3477
153.63 | 5.0993 | 4.5732 | 5.0993 | 33.3384 | 246.6293 | 159.3577
153.64 | 5.0997 | 4.3692 | 5.0997 | 33.3387 | 246.6297 | 159.3677
153.65 | 5.1 | 4.1568 | 5.1 | 33.339 | 246.63 | 159.3777
153.66 | 5.1003 | 3.9363 | 5.1003 | 33.3393 | 246.6303 | 159.3877
153.67 | 5.1006 | 3.7072 | 5.1006 | 33.3397 | 246.6306 | 159.3977
153.68 | 5.1009 | 3.4715 | 5.1009 | 33.34 | 246.6309 | 159.4077
153.69 | 5.1013 | 3.2348 | 5.1013 | 33.3403 | 246.6312 | 159.4177
153.7 | 5.1016 | 2.9676 | 5.1016 | 33.3406 | 246.6316 | 159.4277
153.71 | 5.1019 | 2.7077 | 5.1019 | 33.3409 | 246.6319 | 159.4377
153.72 | 5.1022 | 2.4946 | 5.1022 | 33.3412 | 246.6322 | 159.4477
153.73 | 5.1025 | 2.3145 | 5.1025 | 33.3415 | 246.6325 | 159.4577
153.74 | 5.1028 | 2.1481 | 5.1028 | 33.3418 | 246.6328 | 159.4677
153.75 | 5.1031 | 1.9907 | 5.1031 | 33.3421 | 246.6331 | 159.4777
153.76 | 5.1034 | 1.8679 | 5.1034 | 33.3425 | 246.6334 | 159.4877
153.77 | 5.1038 | 1.7754 | 5.1038 | 33.3428 | 246.6337 | 159.4977
153.78 | 5.1041 | 1.714 | 5.1041 | 33.3431 | 246.6341 | 159.5077
153.79 | 5.1044 | 1.6768 | 5.1044 | 33.3434 | 246.6344 | 159.5177
153.8 | 5.1047 | 1.6728 | 5.1047 | 33.3437 | 246.6347 | 159.5277
153.81 | 5.105 | 1.6878 | 5.105 | 33.3441 | 246.635 | 159.5377
153.82 | 5.1053 | 1.7014 | 5.1053 | 33.3444 | 246.6353 | 159.5477
153.83 | 5.1057 | 1.712 | 5.1057 | 33.3447 | 246.6357 | 159.5577
153.84 | 5.106 | 1.7278 | 5.106 | 33.345 | 246.636 | 159.5677
153.85 | 5.1063 | 1.7512 | 5.1063 | 33.3453 | 246.6362 | 159.5777
153.86 | 5.1066 | 1.7578 | 5.1066 | 33.3456 | 246.6366 | 159.5877
153.87 | 5.1069 | 1.7528 | 5.1069 | 33.346 | 246.6369 | 159.5977
153.88 | 5.1072 | 1.7325 | 5.1072 | 33.3463 | 246.6372 | 159.6077
153.89 | 5.1075 | 1.7019 | 5.1075 | 33.3466 | 246.6375 | 159.6177
153.9 | 5.1079 | 1.6623 | 5.1079 | 33.3469 | 246.6379 | 159.6277
153.91 | 5.1082 | 1.6167 | 5.1082 | 33.3473 | 246.6382 | 159.6377
153.92 | 5.1086 | 1.5651 | 5.1086 | 33.3476 | 246.6386 | 159.6477
153.93 | 5.1089 | 1.4979 | 5.1089 | 33.3479 | 246.6389 | 159.6577
153.94 | 5.1092 | 1.386 | 5.1092 | 33.3483 | 246.6392 | 159.6677
153.95 | 5.1096 | 1.2447 | 5.1096 | 33.3486 | 246.6396 | 159.6777
153.96 | 5.1099 | 1.112 | 5.1099 | 33.349 | 246.6399 | 159.6877
153.97 | 5.1103 | 0.98479 | 5.1103 | 33.3493 | 246.6402 | 159.6977
153.98 | 5.1106 | 0.87111 | 5.1106 | 33.3496 | 246.6406 | 159.7077
153.99 | 5.1109 | 0.76642 | 5.1109 | 33.3499 | 246.6409 | 159.7177
154 | 5.1112 | 0.67338 | 5.1112 | 33.3503 | 246.6412 | 159.7277
154.01 | 5.1115 | 0.59337 | 5.1115 | 33.3506 | 246.6415 | 159.7377
154.02 | 5.1119 | 0.52792 | 5.1119 | 33.3509 | 246.6419 | 159.7477
154.03 | 5.1122 | 0.49424 | 5.1122 | 33.3512 | 246.6422 | 159.7577
154.04 | 5.1125 | 0.51339 | 5.1125 | 33.3515 | 246.6425 | 159.7677
154.05 | 5.1128 | 0.56453 | 5.1128 | 33.3518 | 246.6428 | 159.7777
154.06 | 5.1131 | 0.60968 | 5.1131 | 33.3522 | 246.6431 | 159.7877
154.07 | 5.1135 | 0.64923 | 5.1135 | 33.3525 | 246.6435 | 159.7977
154.08 | 5.1138 | 0.67021 | 5.1138 | 33.3529 | 246.6438 | 159.8077
154.09 | 5.1141 | 0.68535 | 5.1141 | 33.3532 | 246.6441 | 159.8177
154.1 | 5.1145 | 0.69664 | 5.1145 | 33.3535 | 246.6445 | 159.8277
154.11 | 5.1148 | 0.70235 | 5.1148 | 33.3539 | 246.6448 | 159.8377
154.12 | 5.1152 | 0.70589 | 5.1152 | 33.3543 | 246.6452 | 159.8477
154.13 | 5.1155 | 0.70705 | 5.1155 | 33.3546 | 246.6455 | 159.8577
154.14 | 5.1158 | 0.70774 | 5.1158 | 33.3549 | 246.6458 | 159.8677
154.15 | 5.1162 | 0.70846 | 5.1162 | 33.3553 | 246.6462 | 159.8777
154.16 | 5.1166 | 0.71016 | 5.1166 | 33.3556 | 246.6466 | 159.8877
154.17 | 5.1169 | 0.71567 | 5.1169 | 33.356 | 246.6469 | 159.8977
154.18 | 5.1173 | 0.72903 | 5.1173 | 33.3563 | 246.6473 | 159.9077
154.19 | 5.1176 | 0.74344 | 5.1176 | 33.3567 | 246.6476 | 159.9177
154.2 | 5.118 | 0.7547 | 5.118 | 33.357 | 246.648 | 159.9277
154.21 | 5.1184 | 0.75303 | 5.1184 | 33.3574 | 246.6483 | 159.9377
154.22 | 5.1187 | 0.75178 | 5.1187 | 33.3578 | 246.6487 | 159.9477
154.23 | 5.1191 | 0.74649 | 5.1191 | 33.3581 | 246.6491 | 159.9577
154.24 | 5.1194 | 0.73769 | 5.1194 | 33.3585 | 246.6494 | 159.9677
154.25 | 5.1198 | 0.72313 | 5.1198 | 33.3588 | 246.6498 | 159.9777
154.26 | 5.1202 | 0.70788 | 5.1202 | 33.3592 | 246.6501 | 159.9877
154.27 | 5.1205 | 0.69157 | 5.1205 | 33.3596 | 246.6505 | 159.9977
154.28 | 5.1209 | 0.67615 | 5.1209 | 33.36 | 246.6509 | 160.0077
154.29 | 5.1213 | 0.65889 | 5.1213 | 33.3604 | 246.6513 | 160.0177
154.3 | 5.1217 | 0.64182 | 5.1217 | 33.3608 | 246.6517 | 160.0277
154.31 | 5.1221 | 0.62718 | 5.1221 | 33.3612 | 246.6521 | 160.0377
154.32 | 5.1225 | 0.59524 | 5.1225 | 33.3615 | 246.6525 | 160.0477
154.33 | 5.1229 | 0.56667 | 5.1229 | 33.3619 | 246.6528 | 160.0577
154.34 | 5.1232 | 0.53259 | 5.1232 | 33.3623 | 246.6532 | 160.0677
154.35 | 5.1236 | 0.51293 | 5.1236 | 33.3626 | 246.6535 | 160.0777
154.36 | 5.1239 | 0.50301 | 5.1239 | 33.363 | 246.6539 | 160.0877
154.37 | 5.1243 | 0.49642 | 5.1243 | 33.3633 | 246.6542 | 160.0977
154.38 | 5.1246 | 0.48906 | 5.1246 | 33.3637 | 246.6546 | 160.1077
154.39 | 5.125 | 0.48557 | 5.125 | 33.364 | 246.6549 | 160.1177
154.4 | 5.1253 | 0.48488 | 5.1253 | 33.3643 | 246.6553 | 160.1277
154.41 | 5.1256 | 0.49824 | 5.1256 | 33.3647 | 246.6556 | 160.1377
154.42 | 5.126 | 0.52992 | 5.126 | 33.3651 | 246.656 | 160.1477
154.43 | 5.1264 | 0.56032 | 5.1264 | 33.3654 | 246.6563 | 160.1577
154.44 | 5.1267 | 0.60081 | 5.1267 | 33.3658 | 246.6567 | 160.1677
154.45 | 5.127 | 0.6327 | 5.127 | 33.3661 | 246.657 | 160.1777
154.46 | 5.1274 | 0.65434 | 5.1274 | 33.3664 | 246.6574 | 160.1877
154.47 | 5.1277 | 0.67203 | 5.1277 | 33.3668 | 246.6577 | 160.1977
154.48 | 5.128 | 0.69058 | 5.128 | 33.3671 | 246.658 | 160.2077
154.49 | 5.1284 | 0.70762 | 5.1284 | 33.3674 | 246.6583 | 160.2177
154.5 | 5.1287 | 0.7251 | 5.1287 | 33.3677 | 246.6587 | 160.2277
154.51 | 5.129 | 0.74101 | 5.129 | 33.368 | 246.659 | 160.2377
154.52 | 5.1293 | 0.75393 | 5.1293 | 33.3684 | 246.6593 | 160.2477
154.53 | 5.1296 | 0.76548 | 5.1296 | 33.3687 | 246.6596 | 160.2577
154.54 | 5.1299 | 0.77143 | 5.1299 | 33.369 | 246.6599 | 160.2677
154.55 | 5.1303 | 0.77363 | 5.1303 | 33.3693 | 246.6602 | 160.2777
154.56 | 5.1305 | 0.77107 | 5.1305 | 33.3696 | 246.6605 | 160.2877
154.57 | 5.1308 | 0.76486 | 5.1308 | 33.3699 | 246.6608 | 160.2977
154.58 | 5.1311 | 0.75422 | 5.1311 | 33.3702 | 246.6611 | 160.3077
154.59 | 5.1314 | 0.73977 | 5.1314 | 33.3705 | 246.6614 | 160.3177
154.6 | 5.1318 | 0.73102 | 5.1318 | 33.3708 | 246.6617 | 160.3277
154.61 | 5.1321 | 0.6983 | 5.1321 | 33.3711 | 246.662 | 160.3377
154.62 | 5.1323 | 0.66446 | 5.1323 | 33.3714 | 246.6623 | 160.3477