## Parameter
Überschrift | Prüfprotokoll
Art und Bezeichnung
Werkstoff | PLA grau Prusa
Probentyp | Flachprobe
Maschinendaten

## Ergebnisse Probe 15
Proben-Nr. | Probenbezeichnung | Lc | h0 | Probenkennung | FBruch | dL(Bruch) | W(Bruch) | S0 | a0 | b0 | Kommentar | Datum/Uhrzeit | FotoJe1 | FotoMehrerWerte1 | ZeitBeiFoto1 | Fmax | dL(Fmax) | W(Fmax) | Fmin | dL(Fmin) | tPrüfung | L0 | Lc
|  | mm | mm |  | N | mm | Nmm | mm² | mm | mm |  |  | mm |  | s | N | mm | Nmm | N | mm | s | mm | mm
15 | Probe 15 | 1 | 29.1831 | TPU_V7_M2_03 | 0.22746 | 5.2365 | 54.4842 | 150 | 5 | 30 | TPU_V7_M2_03 | 45099.7343 | 1:0,00; 2:1,06; 3:2,12; 4:3,18; 5:4,25 |  | 1:0,00; 2:32,34; 3:64,17; 4:96,02; 5:127,87 | 14.661 | 4.617 | 47.3645 | 0.22746 | 5.2365 | 157.61 | 1.0614 | 1.0614

## Werte Probe 15
Probe 15 | Probe 15 | Probe 15 | Probe 15 | Probe 15 | Probe 15 | Probe 15
Prüfzeit | Standardweg | Standardkraft | Dehnung | Einspannlänge | Traversenweg absolut | Zeit
s | mm | N | mm | mm | mm | s
0 | 0 | 0.45313 | 0 | 29.1831 | 242.474 | 7.8877
0.08 | -2.773e-05 | 0.44554 | -2.773e-05 | 29.183 | 242.474 | 7.9677
0.11 | -2.773e-05 | 0.43929 | -2.773e-05 | 29.183 | 242.474 | 7.9977
0.12 | -2.773e-05 | 0.43803 | -2.773e-05 | 29.183 | 242.474 | 8.0077
0.13 | -3.9931e-05 | 0.43581 | -3.9931e-05 | 29.183 | 242.474 | 8.0177
0.14 | -5.5459e-05 | 0.43404 | -5.5459e-05 | 29.183 | 242.474 | 8.0277
0.15 | -5.5459e-05 | 0.4323 | -5.5459e-05 | 29.183 | 242.474 | 8.0377
0.16 | -5.5459e-05 | 0.43243 | -5.5459e-05 | 29.183 | 242.474 | 8.0477
0.17 | -5.5459e-05 | 0.43119 | -5.5459e-05 | 29.183 | 242.474 | 8.0577
0.18 | -7.182e-05 | 0.42901 | -7.182e-05 | 29.183 | 242.4739 | 8.0677
0.19 | -8.3189e-05 | 0.42906 | -8.3189e-05 | 29.183 | 242.4739 | 8.0777
0.2 | -8.3189e-05 | 0.43003 | -8.3189e-05 | 29.183 | 242.4739 | 8.0877
0.22 | -8.3189e-05 | 0.42798 | -8.3189e-05 | 29.183 | 242.4739 | 8.1077
0.25 | -8.3189e-05 | 0.42658 | -8.3189e-05 | 29.183 | 242.4739 | 8.1377
0.26 | -8.3189e-05 | 0.42596 | -8.3189e-05 | 29.183 | 242.4739 | 8.1477
0.27 | -8.5684e-05 | 0.42497 | -8.5684e-05 | 29.183 | 242.4739 | 8.1577
0.28 | -0.00011092 | 0.42464 | -0.00011092 | 29.183 | 242.4739 | 8.1677
0.29 | -0.00010426 | 0.42355 | -0.00010426 | 29.183 | 242.4739 | 8.1777
0.3 | -9.8163e-05 | 0.42163 | -9.8163e-05 | 29.183 | 242.4739 | 8.1877
0.31 | -9.7331e-05 | 0.42026 | -9.7331e-05 | 29.183 | 242.4739 | 8.1977
0.32 | -9.8163e-05 | 0.41977 | -9.8163e-05 | 29.183 | 242.4739 | 8.2077
0.33 | -9.4558e-05 | 0.4202 | -9.4558e-05 | 29.183 | 242.4739 | 8.2177
0.34 | -0.0001051 | 0.42034 | -0.0001051 | 29.183 | 242.4739 | 8.2277
0.35 | -0.00011092 | 0.4198 | -0.00011092 | 29.183 | 242.4739 | 8.2377
0.36 | -0.00011092 | 0.41887 | -0.00011092 | 29.183 | 242.4739 | 8.2477
0.37 | -0.00011092 | 0.41739 | -0.00011092 | 29.183 | 242.4739 | 8.2577
0.38 | -0.00011092 | 0.4161 | -0.00011092 | 29.183 | 242.4739 | 8.2677
0.39 | -0.00011092 | 0.41568 | -0.00011092 | 29.183 | 242.4739 | 8.2777
0.4 | -9.5944e-05 | 0.41645 | -9.5944e-05 | 29.183 | 242.4739 | 8.2877
0.41 | -0.00010925 | 0.41587 | -0.00010925 | 29.183 | 242.4739 | 8.2977
0.42 | -0.00011092 | 0.41636 | -0.00011092 | 29.183 | 242.4739 | 8.3077
0.43 | -0.00011092 | 0.41522 | -0.00011092 | 29.183 | 242.4739 | 8.3177
0.44 | -0.00011092 | 0.41457 | -0.00011092 | 29.183 | 242.4739 | 8.3277
0.45 | -0.00011092 | 0.41264 | -0.00011092 | 29.183 | 242.4739 | 8.3377
0.46 | -0.00011092 | 0.41129 | -0.00011092 | 29.183 | 242.4739 | 8.3477
0.47 | -0.00011092 | 0.41045 | -0.00011092 | 29.183 | 242.4739 | 8.3577
0.48 | -0.00011092 | 0.40998 | -0.00011092 | 29.183 | 242.4739 | 8.3677
0.49 | -0.00010842 | 0.41136 | -0.00010842 | 29.183 | 242.4739 | 8.3777
0.5 | -7.1265e-05 | 0.4116 | -7.1265e-05 | 29.183 | 242.4739 | 8.3877
0.51 | 1.5806e-05 | 0.41394 | 1.5806e-05 | 29.1831 | 242.474 | 8.3977
0.52 | 0.00010288 | 0.41517 | 0.00010288 | 29.1832 | 242.4741 | 8.4077
0.53 | 0.00027092 | 0.41868 | 0.00027092 | 29.1833 | 242.4743 | 8.4177
0.54 | 0.00055404 | 0.42264 | 0.00055404 | 29.1836 | 242.4746 | 8.4277
0.55 | 0.00092201 | 0.42765 | 0.00092201 | 29.184 | 242.4749 | 8.4377
0.56 | 0.0013341 | 0.43354 | 0.0013341 | 29.1844 | 242.4753 | 8.4477
0.57 | 0.00174 | 0.43936 | 0.00174 | 29.1848 | 242.4758 | 8.4577
0.58 | 0.0021138 | 0.44556 | 0.0021138 | 29.1852 | 242.4761 | 8.4677
0.59 | 0.0024738 | 0.45049 | 0.0024738 | 29.1855 | 242.4765 | 8.4777
0.6 | 0.0028525 | 0.45788 | 0.0028525 | 29.1859 | 242.4769 | 8.4877
0.61 | 0.0032033 | 0.4649 | 0.0032033 | 29.1863 | 242.4772 | 8.4977
0.62 | 0.0035502 | 0.47218 | 0.0035502 | 29.1866 | 242.4776 | 8.5077
0.63 | 0.0038968 | 0.47867 | 0.0038968 | 29.187 | 242.4779 | 8.5177
0.64 | 0.0042351 | 0.48321 | 0.0042351 | 29.1873 | 242.4782 | 8.5277
0.65 | 0.0045499 | 0.48888 | 0.0045499 | 29.1876 | 242.4786 | 8.5377
0.66 | 0.0048923 | 0.49304 | 0.0048923 | 29.188 | 242.4789 | 8.5477
0.67 | 0.0052317 | 0.49965 | 0.0052317 | 29.1883 | 242.4792 | 8.5577
0.68 | 0.0055595 | 0.50627 | 0.0055595 | 29.1886 | 242.4796 | 8.5677
0.69 | 0.0058645 | 0.51285 | 0.0058645 | 29.1889 | 242.4799 | 8.5777
0.7 | 0.0061873 | 0.51843 | 0.0061873 | 29.1893 | 242.4802 | 8.5877
0.71 | 0.0065378 | 0.52256 | 0.0065378 | 29.1896 | 242.4806 | 8.5977
0.72 | 0.0068819 | 0.52808 | 0.0068819 | 29.19 | 242.4809 | 8.6077
0.73 | 0.0072066 | 0.53416 | 0.0072066 | 29.1903 | 242.4812 | 8.6177
0.74 | 0.0075305 | 0.54139 | 0.0075305 | 29.1906 | 242.4815 | 8.6277
0.75 | 0.0078788 | 0.54727 | 0.0078788 | 29.191 | 242.4819 | 8.6377
0.76 | 0.0082335 | 0.55432 | 0.0082335 | 29.1913 | 242.4822 | 8.6477
0.77 | 0.0085584 | 0.55943 | 0.0085584 | 29.1916 | 242.4826 | 8.6577
0.78 | 0.0088687 | 0.56365 | 0.0088687 | 29.1919 | 242.4829 | 8.6677
0.79 | 0.0092206 | 0.5685 | 0.0092206 | 29.1923 | 242.4832 | 8.6777
0.8 | 0.0095648 | 0.57231 | 0.0095648 | 29.1926 | 242.4836 | 8.6877
0.81 | 0.0099058 | 0.57723 | 0.0099058 | 29.193 | 242.4839 | 8.6977
0.82 | 0.010224 | 0.58118 | 0.010224 | 29.1933 | 242.4842 | 8.7077
0.83 | 0.010513 | 0.58465 | 0.010513 | 29.1936 | 242.4845 | 8.7177
0.84 | 0.010872 | 0.58751 | 0.010872 | 29.1939 | 242.4849 | 8.7277
0.85 | 0.011208 | 0.5912 | 0.011208 | 29.1943 | 242.4852 | 8.7377
0.86 | 0.011509 | 0.59471 | 0.011509 | 29.1946 | 242.4855 | 8.7477
0.87 | 0.011831 | 0.599 | 0.011831 | 29.1949 | 242.4858 | 8.7577
0.88 | 0.012184 | 0.60376 | 0.012184 | 29.1953 | 242.4862 | 8.7677
0.89 | 0.012489 | 0.60897 | 0.012489 | 29.1956 | 242.4865 | 8.7777
0.9 | 0.012801 | 0.61469 | 0.012801 | 29.1959 | 242.4868 | 8.7877
0.91 | 0.013145 | 0.61946 | 0.013145 | 29.1962 | 242.4872 | 8.7977
0.92 | 0.01348 | 0.62428 | 0.01348 | 29.1966 | 242.4875 | 8.8077
0.93 | 0.013796 | 0.62879 | 0.013796 | 29.1969 | 242.4878 | 8.8177
0.94 | 0.01415 | 0.63488 | 0.01415 | 29.1972 | 242.4882 | 8.8277
0.95 | 0.014521 | 0.64044 | 0.014521 | 29.1976 | 242.4885 | 8.8377
0.96 | 0.014852 | 0.64596 | 0.014852 | 29.1979 | 242.4889 | 8.8477
0.97 | 0.015161 | 0.65105 | 0.015161 | 29.1982 | 242.4892 | 8.8577
0.98 | 0.015511 | 0.6564 | 0.015511 | 29.1986 | 242.4895 | 8.8677
0.99 | 0.015861 | 0.66101 | 0.015861 | 29.1989 | 242.4899 | 8.8777
1 | 0.016223 | 0.66624 | 0.016223 | 29.1993 | 242.4902 | 8.8877
1.01 | 0.01659 | 0.67221 | 0.01659 | 29.1997 | 242.4906 | 8.8977
1.02 | 0.016945 | 0.6783 | 0.016945 | 29.2 | 242.491 | 8.9077
1.03 | 0.017279 | 0.68377 | 0.017279 | 29.2004 | 242.4913 | 8.9177
1.04 | 0.017612 | 0.68833 | 0.017612 | 29.2007 | 242.4916 | 8.9277
1.05 | 0.017951 | 0.69363 | 0.017951 | 29.201 | 242.492 | 8.9377
1.06 | 0.018324 | 0.69951 | 0.018324 | 29.2014 | 242.4923 | 8.9477
1.07 | 0.0187 | 0.70487 | 0.0187 | 29.2018 | 242.4927 | 8.9577
1.08 | 0.019074 | 0.71104 | 0.019074 | 29.2021 | 242.4931 | 8.9677
1.09 | 0.019465 | 0.71729 | 0.019465 | 29.2025 | 242.4935 | 8.9777
1.1 | 0.019864 | 0.72336 | 0.019864 | 29.2029 | 242.4939 | 8.9877
1.11 | 0.020243 | 0.72765 | 0.020243 | 29.2033 | 242.4943 | 8.9977
1.12 | 0.020619 | 0.73236 | 0.020619 | 29.2037 | 242.4946 | 9.0077
1.13 | 0.020997 | 0.73844 | 0.020997 | 29.2041 | 242.495 | 9.0177
1.14 | 0.021377 | 0.74448 | 0.021377 | 29.2044 | 242.4954 | 9.0277
1.15 | 0.02175 | 0.75069 | 0.02175 | 29.2048 | 242.4958 | 9.0377
1.16 | 0.022125 | 0.75616 | 0.022125 | 29.2052 | 242.4961 | 9.0477
1.17 | 0.022489 | 0.76127 | 0.022489 | 29.2056 | 242.4965 | 9.0577
1.18 | 0.022832 | 0.76639 | 0.022832 | 29.2059 | 242.4968 | 9.0677
1.19 | 0.023213 | 0.77072 | 0.023213 | 29.2063 | 242.4972 | 9.0777
1.2 | 0.023586 | 0.7754 | 0.023586 | 29.2067 | 242.4976 | 9.0877
1.21 | 0.023942 | 0.7813 | 0.023942 | 29.207 | 242.498 | 9.0977
1.22 | 0.024304 | 0.7868 | 0.024304 | 29.2074 | 242.4983 | 9.1077
1.23 | 0.02465 | 0.79095 | 0.02465 | 29.2077 | 242.4987 | 9.1177
1.24 | 0.025014 | 0.79565 | 0.025014 | 29.2081 | 242.499 | 9.1277
1.25 | 0.025353 | 0.80034 | 0.025353 | 29.2084 | 242.4994 | 9.1377
1.26 | 0.025707 | 0.80369 | 0.025707 | 29.2088 | 242.4997 | 9.1477
1.27 | 0.026054 | 0.80849 | 0.026054 | 29.2091 | 242.5001 | 9.1577
1.28 | 0.026353 | 0.81197 | 0.026353 | 29.2094 | 242.5004 | 9.1677
1.29 | 0.026694 | 0.81681 | 0.026694 | 29.2098 | 242.5007 | 9.1777
1.3 | 0.027067 | 0.81961 | 0.027067 | 29.2101 | 242.5011 | 9.1877
1.31 | 0.027405 | 0.82101 | 0.027405 | 29.2105 | 242.5014 | 9.1977
1.32 | 0.02773 | 0.82375 | 0.02773 | 29.2108 | 242.5017 | 9.2077
1.33 | 0.028032 | 0.8273 | 0.028032 | 29.2111 | 242.502 | 9.2177
1.34 | 0.02833 | 0.83071 | 0.02833 | 29.2114 | 242.5023 | 9.2277
1.35 | 0.028648 | 0.8335 | 0.028648 | 29.2117 | 242.5027 | 9.2377
1.36 | 0.028984 | 0.83678 | 0.028984 | 29.2121 | 242.503 | 9.2477
1.37 | 0.029317 | 0.83923 | 0.029317 | 29.2124 | 242.5033 | 9.2577
1.38 | 0.02959 | 0.84243 | 0.02959 | 29.2127 | 242.5036 | 9.2677
1.39 | 0.029893 | 0.84516 | 0.029893 | 29.213 | 242.5039 | 9.2777
1.4 | 0.030222 | 0.8471 | 0.030222 | 29.2133 | 242.5042 | 9.2877
1.41 | 0.030547 | 0.85182 | 0.030547 | 29.2136 | 242.5046 | 9.2977
1.42 | 0.030859 | 0.85482 | 0.030859 | 29.2139 | 242.5049 | 9.3077
1.43 | 0.031153 | 0.8581 | 0.031153 | 29.2142 | 242.5052 | 9.3177
1.44 | 0.03142 | 0.8618 | 0.03142 | 29.2145 | 242.5054 | 9.3277
1.45 | 0.031706 | 0.86543 | 0.031706 | 29.2148 | 242.5057 | 9.3377
1.46 | 0.032005 | 0.86978 | 0.032005 | 29.2151 | 242.506 | 9.3477
1.47 | 0.032335 | 0.87386 | 0.032335 | 29.2154 | 242.5063 | 9.3577
1.48 | 0.032641 | 0.87748 | 0.032641 | 29.2157 | 242.5067 | 9.3677
1.49 | 0.032973 | 0.88067 | 0.032973 | 29.216 | 242.507 | 9.3777
1.5 | 0.033267 | 0.8868 | 0.033267 | 29.2163 | 242.5073 | 9.3877
1.51 | 0.033592 | 0.89051 | 0.033592 | 29.2167 | 242.5076 | 9.3977
1.52 | 0.033921 | 0.89456 | 0.033921 | 29.217 | 242.5079 | 9.4077
1.53 | 0.034235 | 0.89936 | 0.034235 | 29.2173 | 242.5082 | 9.4177
1.54 | 0.034535 | 0.9029 | 0.034535 | 29.2176 | 242.5085 | 9.4277
1.55 | 0.034827 | 0.90657 | 0.034827 | 29.2179 | 242.5088 | 9.4377
1.56 | 0.035103 | 0.90987 | 0.035103 | 29.2182 | 242.5091 | 9.4477
1.57 | 0.03542 | 0.91371 | 0.03542 | 29.2185 | 242.5094 | 9.4577
1.58 | 0.035775 | 0.91828 | 0.035775 | 29.2188 | 242.5098 | 9.4677
1.59 | 0.036105 | 0.9232 | 0.036105 | 29.2192 | 242.5101 | 9.4777
1.6 | 0.036425 | 0.92575 | 0.036425 | 29.2195 | 242.5104 | 9.4877
1.61 | 0.036733 | 0.93019 | 0.036733 | 29.2198 | 242.5107 | 9.4977
1.62 | 0.037027 | 0.93444 | 0.037027 | 29.2201 | 242.511 | 9.5077
1.63 | 0.037372 | 0.93767 | 0.037372 | 29.2204 | 242.5114 | 9.5177
1.64 | 0.037717 | 0.9425 | 0.037717 | 29.2208 | 242.5117 | 9.5277
1.65 | 0.038038 | 0.94628 | 0.038038 | 29.2211 | 242.5121 | 9.5377
1.66 | 0.038343 | 0.94984 | 0.038343 | 29.2214 | 242.5124 | 9.5477
1.67 | 0.038624 | 0.95437 | 0.038624 | 29.2217 | 242.5126 | 9.5577
1.68 | 0.038926 | 0.95822 | 0.038926 | 29.222 | 242.5129 | 9.5677
1.69 | 0.039288 | 0.96165 | 0.039288 | 29.2224 | 242.5133 | 9.5777
1.7 | 0.039614 | 0.96556 | 0.039614 | 29.2227 | 242.5136 | 9.5877
1.71 | 0.039904 | 0.96904 | 0.039904 | 29.223 | 242.5139 | 9.5977
1.72 | 0.04025 | 0.97314 | 0.04025 | 29.2233 | 242.5143 | 9.6077
1.73 | 0.040604 | 0.97821 | 0.040604 | 29.2237 | 242.5146 | 9.6177
1.74 | 0.040952 | 0.98214 | 0.040952 | 29.224 | 242.515 | 9.6277
1.75 | 0.041279 | 0.98542 | 0.041279 | 29.2244 | 242.5153 | 9.6377
1.76 | 0.041591 | 0.99001 | 0.041591 | 29.2247 | 242.5156 | 9.6477
1.77 | 0.041909 | 0.99426 | 0.041909 | 29.225 | 242.5159 | 9.6577
1.78 | 0.042253 | 0.99881 | 0.042253 | 29.2253 | 242.5163 | 9.6677
1.79 | 0.042606 | 1.0034 | 0.042606 | 29.2257 | 242.5166 | 9.6777
1.8 | 0.042936 | 1.0083 | 0.042936 | 29.226 | 242.5169 | 9.6877
1.81 | 0.043233 | 1.012 | 0.043233 | 29.2263 | 242.5172 | 9.6977
1.82 | 0.043564 | 1.0165 | 0.043564 | 29.2266 | 242.5176 | 9.7077
1.83 | 0.043909 | 1.0202 | 0.043909 | 29.227 | 242.5179 | 9.7177
1.84 | 0.044221 | 1.0239 | 0.044221 | 29.2273 | 242.5182 | 9.7277
1.85 | 0.044528 | 1.0284 | 0.044528 | 29.2276 | 242.5185 | 9.7377
1.86 | 0.044874 | 1.0319 | 0.044874 | 29.2279 | 242.5189 | 9.7477
1.87 | 0.045214 | 1.0354 | 0.045214 | 29.2283 | 242.5192 | 9.7577
1.88 | 0.045529 | 1.0394 | 0.045529 | 29.2286 | 242.5195 | 9.7677
1.89 | 0.045835 | 1.0429 | 0.045835 | 29.2289 | 242.5198 | 9.7777
1.9 | 0.046202 | 1.0474 | 0.046202 | 29.2293 | 242.5202 | 9.7877
1.91 | 0.046564 | 1.052 | 0.046564 | 29.2296 | 242.5206 | 9.7977
1.92 | 0.046879 | 1.0557 | 0.046879 | 29.23 | 242.5209 | 9.8077
1.93 | 0.047175 | 1.0594 | 0.047175 | 29.2302 | 242.5212 | 9.8177
1.94 | 0.047513 | 1.063 | 0.047513 | 29.2306 | 242.5215 | 9.8277
1.95 | 0.047851 | 1.0677 | 0.047851 | 29.2309 | 242.5219 | 9.8377
1.96 | 0.04818 | 1.0729 | 0.04818 | 29.2313 | 242.5222 | 9.8477
1.97 | 0.04853 | 1.0775 | 0.04853 | 29.2316 | 242.5225 | 9.8577
1.98 | 0.0489 | 1.0816 | 0.0489 | 29.232 | 242.5229 | 9.8677
1.99 | 0.049253 | 1.0863 | 0.049253 | 29.2323 | 242.5233 | 9.8777
2 | 0.049602 | 1.0903 | 0.049602 | 29.2327 | 242.5236 | 9.8877
2.01 | 0.049968 | 1.0958 | 0.049968 | 29.233 | 242.524 | 9.8977
2.02 | 0.050306 | 1.1008 | 0.050306 | 29.2334 | 242.5243 | 9.9077
2.03 | 0.05066 | 1.1051 | 0.05066 | 29.2337 | 242.5247 | 9.9177
2.04 | 0.051026 | 1.1102 | 0.051026 | 29.2341 | 242.525 | 9.9277
2.05 | 0.051372 | 1.1147 | 0.051372 | 29.2344 | 242.5254 | 9.9377
2.06 | 0.051745 | 1.1198 | 0.051745 | 29.2348 | 242.5258 | 9.9477
2.07 | 0.052114 | 1.1238 | 0.052114 | 29.2352 | 242.5261 | 9.9577
2.08 | 0.052487 | 1.1289 | 0.052487 | 29.2356 | 242.5265 | 9.9677
2.09 | 0.052866 | 1.1337 | 0.052866 | 29.2359 | 242.5269 | 9.9777
2.1 | 0.053217 | 1.1389 | 0.053217 | 29.2363 | 242.5272 | 9.9877
2.11 | 0.053596 | 1.1433 | 0.053596 | 29.2367 | 242.5276 | 9.9977
2.12 | 0.053992 | 1.1477 | 0.053992 | 29.2371 | 242.528 | 10.0077
2.13 | 0.054393 | 1.1528 | 0.054393 | 29.2375 | 242.5284 | 10.0177
2.14 | 0.054766 | 1.1578 | 0.054766 | 29.2378 | 242.5288 | 10.0277
2.15 | 0.055155 | 1.1632 | 0.055155 | 29.2382 | 242.5292 | 10.0377
2.16 | 0.055522 | 1.1671 | 0.055522 | 29.2386 | 242.5295 | 10.0477
2.17 | 0.055884 | 1.1707 | 0.055884 | 29.239 | 242.5299 | 10.0577
2.18 | 0.056218 | 1.1739 | 0.056218 | 29.2393 | 242.5302 | 10.0677
2.19 | 0.05657 | 1.1771 | 0.05657 | 29.2396 | 242.5306 | 10.0777
2.2 | 0.056945 | 1.181 | 0.056945 | 29.24 | 242.531 | 10.0877
2.21 | 0.057311 | 1.1842 | 0.057311 | 29.2404 | 242.5313 | 10.0977
2.22 | 0.057658 | 1.1876 | 0.057658 | 29.2407 | 242.5317 | 10.1077
2.23 | 0.057994 | 1.192 | 0.057994 | 29.2411 | 242.532 | 10.1177
2.24 | 0.058309 | 1.1954 | 0.058309 | 29.2414 | 242.5323 | 10.1277
2.25 | 0.05867 | 1.1991 | 0.05867 | 29.2417 | 242.5327 | 10.1377
2.26 | 0.059041 | 1.2027 | 0.059041 | 29.2421 | 242.5331 | 10.1477
2.27 | 0.059392 | 1.2063 | 0.059392 | 29.2425 | 242.5334 | 10.1577
2.28 | 0.059741 | 1.211 | 0.059741 | 29.2428 | 242.5338 | 10.1677
2.29 | 0.060071 | 1.216 | 0.060071 | 29.2431 | 242.5341 | 10.1777
2.3 | 0.060415 | 1.2191 | 0.060415 | 29.2435 | 242.5344 | 10.1877
2.31 | 0.060729 | 1.2231 | 0.060729 | 29.2438 | 242.5347 | 10.1977
2.32 | 0.061059 | 1.2266 | 0.061059 | 29.2441 | 242.5351 | 10.2077
2.33 | 0.061405 | 1.2287 | 0.061405 | 29.2445 | 242.5354 | 10.2177
2.34 | 0.061697 | 1.2314 | 0.061697 | 29.2448 | 242.5357 | 10.2277
2.35 | 0.061991 | 1.234 | 0.061991 | 29.2451 | 242.536 | 10.2377
2.36 | 0.062298 | 1.2376 | 0.062298 | 29.2454 | 242.5363 | 10.2477
2.37 | 0.062614 | 1.2429 | 0.062614 | 29.2457 | 242.5366 | 10.2577
2.38 | 0.062947 | 1.2456 | 0.062947 | 29.246 | 242.537 | 10.2677
2.39 | 0.06327 | 1.247 | 0.06327 | 29.2463 | 242.5373 | 10.2777
2.4 | 0.063544 | 1.2499 | 0.063544 | 29.2466 | 242.5376 | 10.2877
2.41 | 0.063851 | 1.2529 | 0.063851 | 29.2469 | 242.5379 | 10.2977
2.42 | 0.064158 | 1.2563 | 0.064158 | 29.2472 | 242.5382 | 10.3077
2.43 | 0.064448 | 1.2598 | 0.064448 | 29.2475 | 242.5385 | 10.3177
2.44 | 0.064772 | 1.2626 | 0.064772 | 29.2478 | 242.5388 | 10.3277
2.45 | 0.065041 | 1.2651 | 0.065041 | 29.2481 | 242.5391 | 10.3377
2.46 | 0.065358 | 1.2676 | 0.065358 | 29.2484 | 242.5394 | 10.3477
2.47 | 0.065709 | 1.269 | 0.065709 | 29.2488 | 242.5397 | 10.3577
2.48 | 0.066018 | 1.2721 | 0.066018 | 29.2491 | 242.54 | 10.3677
2.49 | 0.066316 | 1.2759 | 0.066316 | 29.2494 | 242.5403 | 10.3777
2.5 | 0.066645 | 1.2798 | 0.066645 | 29.2497 | 242.5407 | 10.3877
2.51 | 0.066972 | 1.2843 | 0.066972 | 29.25 | 242.541 | 10.3977
2.52 | 0.067297 | 1.288 | 0.067297 | 29.2504 | 242.5413 | 10.4077
2.53 | 0.067614 | 1.2914 | 0.067614 | 29.2507 | 242.5416 | 10.4177
2.54 | 0.067908 | 1.2947 | 0.067908 | 29.251 | 242.5419 | 10.4277
2.55 | 0.068195 | 1.2976 | 0.068195 | 29.2513 | 242.5422 | 10.4377
2.56 | 0.068474 | 1.3003 | 0.068474 | 29.2515 | 242.5425 | 10.4477
2.57 | 0.068769 | 1.3047 | 0.068769 | 29.2518 | 242.5428 | 10.4577
2.58 | 0.069107 | 1.3079 | 0.069107 | 29.2522 | 242.5431 | 10.4677
2.59 | 0.069441 | 1.3117 | 0.069441 | 29.2525 | 242.5435 | 10.4777
2.6 | 0.069769 | 1.315 | 0.069769 | 29.2528 | 242.5438 | 10.4877
2.61 | 0.070074 | 1.3175 | 0.070074 | 29.2531 | 242.5441 | 10.4977
2.62 | 0.070359 | 1.3202 | 0.070359 | 29.2534 | 242.5444 | 10.5077
2.63 | 0.070678 | 1.3233 | 0.070678 | 29.2538 | 242.5447 | 10.5177
2.64 | 0.07102 | 1.3267 | 0.07102 | 29.2541 | 242.545 | 10.5277
2.65 | 0.071356 | 1.3308 | 0.071356 | 29.2544 | 242.5454 | 10.5377
2.66 | 0.07165 | 1.336 | 0.07165 | 29.2547 | 242.5457 | 10.5477
2.67 | 0.071944 | 1.3394 | 0.071944 | 29.255 | 242.546 | 10.5577
2.68 | 0.072289 | 1.3433 | 0.072289 | 29.2554 | 242.5463 | 10.5677
2.69 | 0.072634 | 1.3477 | 0.072634 | 29.2557 | 242.5466 | 10.5777
2.7 | 0.07296 | 1.3515 | 0.07296 | 29.256 | 242.547 | 10.5877
2.71 | 0.073265 | 1.356 | 0.073265 | 29.2563 | 242.5473 | 10.5977
2.72 | 0.073607 | 1.3603 | 0.073607 | 29.2567 | 242.5476 | 10.6077
2.73 | 0.073948 | 1.3642 | 0.073948 | 29.257 | 242.548 | 10.6177
2.74 | 0.074278 | 1.3689 | 0.074278 | 29.2574 | 242.5483 | 10.6277
2.75 | 0.074612 | 1.3727 | 0.074612 | 29.2577 | 242.5486 | 10.6377
2.76 | 0.074925 | 1.3765 | 0.074925 | 29.258 | 242.5489 | 10.6477
2.77 | 0.075252 | 1.3796 | 0.075252 | 29.2583 | 242.5493 | 10.6577
2.78 | 0.075594 | 1.3827 | 0.075594 | 29.2587 | 242.5496 | 10.6677
2.79 | 0.075925 | 1.3852 | 0.075925 | 29.259 | 242.5499 | 10.6777
2.8 | 0.076231 | 1.3881 | 0.076231 | 29.2593 | 242.5502 | 10.6877
2.81 | 0.076561 | 1.3902 | 0.076561 | 29.2596 | 242.5506 | 10.6977
2.82 | 0.076896 | 1.3938 | 0.076896 | 29.26 | 242.5509 | 10.7077
2.83 | 0.077229 | 1.3971 | 0.077229 | 29.2603 | 242.5512 | 10.7177
2.84 | 0.077545 | 1.3989 | 0.077545 | 29.2606 | 242.5516 | 10.7277
2.85 | 0.077868 | 1.4015 | 0.077868 | 29.2609 | 242.5519 | 10.7377
2.86 | 0.078217 | 1.404 | 0.078217 | 29.2613 | 242.5522 | 10.7477
2.87 | 0.078561 | 1.4085 | 0.078561 | 29.2616 | 242.5526 | 10.7577
2.88 | 0.078876 | 1.4125 | 0.078876 | 29.2619 | 242.5529 | 10.7677
2.89 | 0.079195 | 1.416 | 0.079195 | 29.2623 | 242.5532 | 10.7777
2.9 | 0.079531 | 1.4201 | 0.079531 | 29.2626 | 242.5535 | 10.7877
2.91 | 0.079857 | 1.4242 | 0.079857 | 29.2629 | 242.5539 | 10.7977
2.92 | 0.080178 | 1.4279 | 0.080178 | 29.2633 | 242.5542 | 10.8077
2.93 | 0.080526 | 1.4332 | 0.080526 | 29.2636 | 242.5545 | 10.8177
2.94 | 0.08089 | 1.4383 | 0.08089 | 29.264 | 242.5549 | 10.8277
2.95 | 0.081237 | 1.4431 | 0.081237 | 29.2643 | 242.5553 | 10.8377
2.96 | 0.081595 | 1.4481 | 0.081595 | 29.2647 | 242.5556 | 10.8477
2.97 | 0.081938 | 1.4517 | 0.081938 | 29.265 | 242.556 | 10.8577
2.98 | 0.08224 | 1.4561 | 0.08224 | 29.2653 | 242.5563 | 10.8677
2.99 | 0.082557 | 1.4608 | 0.082557 | 29.2656 | 242.5566 | 10.8777
3 | 0.082915 | 1.4641 | 0.082915 | 29.266 | 242.5569 | 10.8877
3.01 | 0.083288 | 1.4688 | 0.083288 | 29.2664 | 242.5573 | 10.8977
3.02 | 0.083659 | 1.474 | 0.083659 | 29.2667 | 242.5577 | 10.9077
3.03 | 0.084018 | 1.4767 | 0.084018 | 29.2671 | 242.558 | 10.9177
3.04 | 0.084379 | 1.4812 | 0.084379 | 29.2675 | 242.5584 | 10.9277
3.05 | 0.084751 | 1.4852 | 0.084751 | 29.2678 | 242.5588 | 10.9377
3.06 | 0.085122 | 1.4887 | 0.085122 | 29.2682 | 242.5591 | 10.9477
3.07 | 0.085465 | 1.4927 | 0.085465 | 29.2685 | 242.5595 | 10.9577
3.08 | 0.085799 | 1.497 | 0.085799 | 29.2689 | 242.5598 | 10.9677
3.09 | 0.086188 | 1.5011 | 0.086188 | 29.2693 | 242.5602 | 10.9777
3.1 | 0.086573 | 1.5062 | 0.086573 | 29.2696 | 242.5606 | 10.9877
3.11 | 0.086974 | 1.5111 | 0.086974 | 29.27 | 242.561 | 10.9977
3.12 | 0.087359 | 1.5144 | 0.087359 | 29.2704 | 242.5614 | 11.0077
3.13 | 0.087741 | 1.519 | 0.087741 | 29.2708 | 242.5618 | 11.0177
3.14 | 0.088125 | 1.5231 | 0.088125 | 29.2712 | 242.5621 | 11.0277
3.15 | 0.08848 | 1.5279 | 0.08848 | 29.2716 | 242.5625 | 11.0377
3.16 | 0.088867 | 1.5334 | 0.088867 | 29.2719 | 242.5629 | 11.0477
3.17 | 0.089231 | 1.5383 | 0.089231 | 29.2723 | 242.5632 | 11.0577
3.18 | 0.089582 | 1.5425 | 0.089582 | 29.2727 | 242.5636 | 11.0677
3.19 | 0.089954 | 1.547 | 0.089954 | 29.273 | 242.564 | 11.0777
3.2 | 0.09032 | 1.551 | 0.09032 | 29.2734 | 242.5643 | 11.0877
3.21 | 0.090686 | 1.555 | 0.090686 | 29.2738 | 242.5647 | 11.0977
3.22 | 0.091028 | 1.5582 | 0.091028 | 29.2741 | 242.565 | 11.1077
3.23 | 0.091385 | 1.562 | 0.091385 | 29.2745 | 242.5654 | 11.1177
3.24 | 0.091693 | 1.5654 | 0.091693 | 29.2748 | 242.5657 | 11.1277
3.25 | 0.092016 | 1.5695 | 0.092016 | 29.2751 | 242.566 | 11.1377
3.26 | 0.092387 | 1.5726 | 0.092387 | 29.2755 | 242.5664 | 11.1477
3.27 | 0.092744 | 1.5759 | 0.092744 | 29.2758 | 242.5668 | 11.1577
3.28 | 0.093082 | 1.5783 | 0.093082 | 29.2762 | 242.5671 | 11.1677
3.29 | 0.093431 | 1.5814 | 0.093431 | 29.2765 | 242.5674 | 11.1777
3.3 | 0.093752 | 1.5849 | 0.093752 | 29.2768 | 242.5678 | 11.1877
3.31 | 0.094079 | 1.5876 | 0.094079 | 29.2772 | 242.5681 | 11.1977
3.32 | 0.094399 | 1.5917 | 0.094399 | 29.2775 | 242.5684 | 11.2077
3.33 | 0.094707 | 1.5949 | 0.094707 | 29.2778 | 242.5687 | 11.2177
3.34 | 0.095036 | 1.5979 | 0.095036 | 29.2781 | 242.569 | 11.2277
3.35 | 0.095353 | 1.6004 | 0.095353 | 29.2784 | 242.5694 | 11.2377
3.36 | 0.095656 | 1.6037 | 0.095656 | 29.2787 | 242.5697 | 11.2477
3.37 | 0.095941 | 1.6061 | 0.095941 | 29.279 | 242.57 | 11.2577
3.38 | 0.096234 | 1.6094 | 0.096234 | 29.2793 | 242.5702 | 11.2677
3.39 | 0.096525 | 1.6123 | 0.096525 | 29.2796 | 242.5705 | 11.2777
3.4 | 0.096863 | 1.6152 | 0.096863 | 29.2799 | 242.5709 | 11.2877
3.41 | 0.097198 | 1.6181 | 0.097198 | 29.2803 | 242.5712 | 11.2977
3.42 | 0.097528 | 1.6207 | 0.097528 | 29.2806 | 242.5715 | 11.3077
3.43 | 0.097871 | 1.6243 | 0.097871 | 29.2809 | 242.5719 | 11.3177
3.44 | 0.098161 | 1.6275 | 0.098161 | 29.2812 | 242.5722 | 11.3277
3.45 | 0.098466 | 1.6313 | 0.098466 | 29.2815 | 242.5725 | 11.3377
3.46 | 0.098777 | 1.6341 | 0.098777 | 29.2818 | 242.5728 | 11.3477
3.47 | 0.099068 | 1.6369 | 0.099068 | 29.2821 | 242.5731 | 11.3577
3.48 | 0.099399 | 1.6407 | 0.099399 | 29.2825 | 242.5734 | 11.3677
3.49 | 0.099678 | 1.6444 | 0.099678 | 29.2828 | 242.5737 | 11.3777
3.5 | 0.099976 | 1.6483 | 0.099976 | 29.283 | 242.574 | 11.3877
3.51 | 0.10028 | 1.6513 | 0.10028 | 29.2834 | 242.5743 | 11.3977
3.52 | 0.10059 | 1.6543 | 0.10059 | 29.2837 | 242.5746 | 11.4077
3.53 | 0.10088 | 1.6568 | 0.10088 | 29.2839 | 242.5749 | 11.4177
3.54 | 0.10116 | 1.6607 | 0.10116 | 29.2842 | 242.5752 | 11.4277
3.55 | 0.1015 | 1.6639 | 0.1015 | 29.2846 | 242.5755 | 11.4377
3.56 | 0.10183 | 1.6672 | 0.10183 | 29.2849 | 242.5758 | 11.4477
3.57 | 0.10216 | 1.6711 | 0.10216 | 29.2852 | 242.5762 | 11.4577
3.58 | 0.10248 | 1.6736 | 0.10248 | 29.2856 | 242.5765 | 11.4677
3.59 | 0.10278 | 1.6759 | 0.10278 | 29.2859 | 242.5768 | 11.4777
3.6 | 0.10308 | 1.6784 | 0.10308 | 29.2862 | 242.5771 | 11.4877
3.61 | 0.1034 | 1.6823 | 0.1034 | 29.2865 | 242.5774 | 11.4977
3.62 | 0.10373 | 1.6854 | 0.10373 | 29.2868 | 242.5777 | 11.5077
3.63 | 0.10406 | 1.6887 | 0.10406 | 29.2871 | 242.5781 | 11.5177
3.64 | 0.10438 | 1.6921 | 0.10438 | 29.2875 | 242.5784 | 11.5277
3.65 | 0.10469 | 1.6945 | 0.10469 | 29.2878 | 242.5787 | 11.5377
3.66 | 0.10498 | 1.6979 | 0.10498 | 29.2881 | 242.579 | 11.5477
3.67 | 0.10529 | 1.7013 | 0.10529 | 29.2884 | 242.5793 | 11.5577
3.68 | 0.10562 | 1.7047 | 0.10562 | 29.2887 | 242.5796 | 11.5677
3.69 | 0.10593 | 1.7089 | 0.10593 | 29.289 | 242.5799 | 11.5777
3.7 | 0.10624 | 1.7127 | 0.10624 | 29.2893 | 242.5803 | 11.5877
3.71 | 0.1066 | 1.7157 | 0.1066 | 29.2897 | 242.5806 | 11.5977
3.72 | 0.10696 | 1.7194 | 0.10696 | 29.29 | 242.581 | 11.6077
3.73 | 0.10728 | 1.7235 | 0.10728 | 29.2903 | 242.5813 | 11.6177
3.74 | 0.10758 | 1.7274 | 0.10758 | 29.2907 | 242.5816 | 11.6277
3.75 | 0.10791 | 1.7324 | 0.10791 | 29.291 | 242.5819 | 11.6377
3.76 | 0.10825 | 1.7351 | 0.10825 | 29.2913 | 242.5823 | 11.6477
3.77 | 0.10859 | 1.7396 | 0.10859 | 29.2917 | 242.5826 | 11.6577
3.78 | 0.10889 | 1.744 | 0.10889 | 29.292 | 242.5829 | 11.6677
3.79 | 0.10921 | 1.7488 | 0.10921 | 29.2923 | 242.5832 | 11.6777
3.8 | 0.10957 | 1.7533 | 0.10957 | 29.2926 | 242.5836 | 11.6877
3.81 | 0.1099 | 1.7574 | 0.1099 | 29.293 | 242.5839 | 11.6977
3.82 | 0.11023 | 1.7616 | 0.11023 | 29.2933 | 242.5842 | 11.7077
3.83 | 0.11054 | 1.7641 | 0.11054 | 29.2936 | 242.5846 | 11.7177
3.84 | 0.11085 | 1.7679 | 0.11085 | 29.2939 | 242.5849 | 11.7277
3.85 | 0.11119 | 1.7714 | 0.11119 | 29.2943 | 242.5852 | 11.7377
3.86 | 0.11151 | 1.7761 | 0.11151 | 29.2946 | 242.5855 | 11.7477
3.87 | 0.11185 | 1.7788 | 0.11185 | 29.2949 | 242.5859 | 11.7577
3.88 | 0.11221 | 1.7822 | 0.11221 | 29.2953 | 242.5862 | 11.7677
3.89 | 0.11255 | 1.7853 | 0.11255 | 29.2956 | 242.5866 | 11.7777
3.9 | 0.11286 | 1.7895 | 0.11286 | 29.2959 | 242.5869 | 11.7877
3.91 | 0.11318 | 1.793 | 0.11318 | 29.2963 | 242.5872 | 11.7977
3.92 | 0.11353 | 1.7968 | 0.11353 | 29.2966 | 242.5875 | 11.8077
3.93 | 0.11388 | 1.8014 | 0.11388 | 29.2969 | 242.5879 | 11.8177
3.94 | 0.11422 | 1.8043 | 0.11422 | 29.2973 | 242.5882 | 11.8277
3.95 | 0.11454 | 1.8065 | 0.11454 | 29.2976 | 242.5886 | 11.8377
3.96 | 0.11487 | 1.8102 | 0.11487 | 29.2979 | 242.5889 | 11.8477
3.97 | 0.11523 | 1.8139 | 0.11523 | 29.2983 | 242.5892 | 11.8577
3.98 | 0.1156 | 1.8175 | 0.1156 | 29.2987 | 242.5896 | 11.8677
3.99 | 0.11595 | 1.821 | 0.11595 | 29.299 | 242.59 | 11.8777
4 | 0.1163 | 1.8235 | 0.1163 | 29.2994 | 242.5903 | 11.8877
4.01 | 0.11664 | 1.8271 | 0.11664 | 29.2997 | 242.5907 | 11.8977
4.02 | 0.11698 | 1.8307 | 0.11698 | 29.3 | 242.591 | 11.9077
4.03 | 0.11733 | 1.8348 | 0.11733 | 29.3004 | 242.5913 | 11.9177
4.04 | 0.11769 | 1.8387 | 0.11769 | 29.3008 | 242.5917 | 11.9277
4.05 | 0.11805 | 1.843 | 0.11805 | 29.3011 | 242.5921 | 11.9377
4.06 | 0.11841 | 1.8447 | 0.11841 | 29.3015 | 242.5924 | 11.9477
4.07 | 0.11878 | 1.8482 | 0.11878 | 29.3019 | 242.5928 | 11.9577
4.08 | 0.11918 | 1.8535 | 0.11918 | 29.3023 | 242.5932 | 11.9677
4.09 | 0.11958 | 1.8573 | 0.11958 | 29.3027 | 242.5936 | 11.9777
4.1 | 0.11995 | 1.8612 | 0.11995 | 29.303 | 242.594 | 11.9877
4.11 | 0.12034 | 1.8648 | 0.12034 | 29.3034 | 242.5944 | 11.9977
4.12 | 0.12073 | 1.869 | 0.12073 | 29.3038 | 242.5947 | 12.0077
4.13 | 0.12109 | 1.8735 | 0.12109 | 29.3042 | 242.5951 | 12.0177
4.14 | 0.12147 | 1.8784 | 0.12147 | 29.3045 | 242.5955 | 12.0277
4.15 | 0.12184 | 1.8833 | 0.12184 | 29.3049 | 242.5959 | 12.0377
4.16 | 0.12218 | 1.888 | 0.12218 | 29.3052 | 242.5962 | 12.0477
4.17 | 0.12256 | 1.8928 | 0.12256 | 29.3056 | 242.5966 | 12.0577
4.18 | 0.12293 | 1.8963 | 0.12293 | 29.306 | 242.5969 | 12.0677
4.19 | 0.1233 | 1.9002 | 0.1233 | 29.3064 | 242.5973 | 12.0777
4.2 | 0.12365 | 1.9045 | 0.12365 | 29.3067 | 242.5977 | 12.0877
4.21 | 0.12399 | 1.9096 | 0.12399 | 29.3071 | 242.598 | 12.0977
4.22 | 0.12436 | 1.9139 | 0.12436 | 29.3074 | 242.5984 | 12.1077
4.23 | 0.12472 | 1.9167 | 0.12472 | 29.3078 | 242.5987 | 12.1177
4.24 | 0.12507 | 1.9196 | 0.12507 | 29.3081 | 242.5991 | 12.1277
4.25 | 0.1254 | 1.922 | 0.1254 | 29.3085 | 242.5994 | 12.1377
4.26 | 0.12574 | 1.9257 | 0.12574 | 29.3088 | 242.5997 | 12.1477
4.27 | 0.1261 | 1.9297 | 0.1261 | 29.3092 | 242.6001 | 12.1577
4.28 | 0.12643 | 1.9323 | 0.12643 | 29.3095 | 242.6004 | 12.1677
4.29 | 0.12676 | 1.9349 | 0.12676 | 29.3098 | 242.6008 | 12.1777
4.3 | 0.12707 | 1.9377 | 0.12707 | 29.3101 | 242.6011 | 12.1877
4.31 | 0.1274 | 1.941 | 0.1274 | 29.3105 | 242.6014 | 12.1977
4.32 | 0.12774 | 1.9441 | 0.12774 | 29.3108 | 242.6018 | 12.2077
4.33 | 0.12807 | 1.9489 | 0.12807 | 29.3111 | 242.6021 | 12.2177
4.34 | 0.12836 | 1.9521 | 0.12836 | 29.3114 | 242.6024 | 12.2277
4.35 | 0.12867 | 1.9558 | 0.12867 | 29.3117 | 242.6027 | 12.2377
4.36 | 0.12902 | 1.9589 | 0.12902 | 29.3121 | 242.603 | 12.2477
4.37 | 0.12933 | 1.9622 | 0.12933 | 29.3124 | 242.6033 | 12.2577
4.38 | 0.12961 | 1.9662 | 0.12961 | 29.3127 | 242.6036 | 12.2677
4.39 | 0.12992 | 1.9698 | 0.12992 | 29.313 | 242.6039 | 12.2777
4.4 | 0.13023 | 1.9722 | 0.13023 | 29.3133 | 242.6042 | 12.2877
4.41 | 0.13056 | 1.9751 | 0.13056 | 29.3136 | 242.6046 | 12.2977
4.42 | 0.13088 | 1.9775 | 0.13088 | 29.3139 | 242.6049 | 12.3077
4.43 | 0.1312 | 1.9782 | 0.1312 | 29.3143 | 242.6052 | 12.3177
4.44 | 0.13152 | 1.9807 | 0.13152 | 29.3146 | 242.6055 | 12.3277
4.45 | 0.13178 | 1.9818 | 0.13178 | 29.3149 | 242.6058 | 12.3377
4.46 | 0.13208 | 1.9868 | 0.13208 | 29.3152 | 242.6061 | 12.3477
4.47 | 0.13239 | 1.9899 | 0.13239 | 29.3155 | 242.6064 | 12.3577
4.48 | 0.1327 | 1.9922 | 0.1327 | 29.3158 | 242.6067 | 12.3677
4.49 | 0.13302 | 1.9945 | 0.13302 | 29.3161 | 242.607 | 12.3777
4.5 | 0.13334 | 1.9978 | 0.13334 | 29.3164 | 242.6074 | 12.3877
4.51 | 0.13364 | 2.0004 | 0.13364 | 29.3167 | 242.6076 | 12.3977
4.52 | 0.13394 | 2.003 | 0.13394 | 29.317 | 242.608 | 12.4077
4.53 | 0.13424 | 2.006 | 0.13424 | 29.3173 | 242.6082 | 12.4177
4.54 | 0.13451 | 2.0087 | 0.13451 | 29.3176 | 242.6085 | 12.4277
4.55 | 0.13481 | 2.0136 | 0.13481 | 29.3179 | 242.6088 | 12.4377
4.56 | 0.13517 | 2.0154 | 0.13517 | 29.3182 | 242.6092 | 12.4477
4.57 | 0.1355 | 2.0172 | 0.1355 | 29.3186 | 242.6095 | 12.4577
4.58 | 0.13581 | 2.0197 | 0.13581 | 29.3189 | 242.6098 | 12.4677
4.59 | 0.13611 | 2.0225 | 0.13611 | 29.3192 | 242.6101 | 12.4777
4.6 | 0.13639 | 2.026 | 0.13639 | 29.3195 | 242.6104 | 12.4877
4.61 | 0.13671 | 2.0293 | 0.13671 | 29.3198 | 242.6107 | 12.4977
4.62 | 0.13707 | 2.033 | 0.13707 | 29.3201 | 242.6111 | 12.5077
4.63 | 0.1374 | 2.0358 | 0.1374 | 29.3205 | 242.6114 | 12.5177
4.64 | 0.13772 | 2.039 | 0.13772 | 29.3208 | 242.6117 | 12.5277
4.65 | 0.13801 | 2.0422 | 0.13801 | 29.3211 | 242.612 | 12.5377
4.66 | 0.13832 | 2.0448 | 0.13832 | 29.3214 | 242.6123 | 12.5477
4.67 | 0.13867 | 2.0496 | 0.13867 | 29.3217 | 242.6127 | 12.5577
4.68 | 0.139 | 2.0536 | 0.139 | 29.3221 | 242.613 | 12.5677
4.69 | 0.13931 | 2.0574 | 0.13931 | 29.3224 | 242.6133 | 12.5777
4.7 | 0.13961 | 2.0592 | 0.13961 | 29.3227 | 242.6136 | 12.5877
4.71 | 0.13994 | 2.0622 | 0.13994 | 29.323 | 242.614 | 12.5977
4.72 | 0.14029 | 2.0648 | 0.14029 | 29.3234 | 242.6143 | 12.6077
4.73 | 0.14062 | 2.0689 | 0.14062 | 29.3237 | 242.6146 | 12.6177
4.74 | 0.14094 | 2.073 | 0.14094 | 29.324 | 242.615 | 12.6277
4.75 | 0.14123 | 2.0768 | 0.14123 | 29.3243 | 242.6152 | 12.6377
4.76 | 0.14156 | 2.0806 | 0.14156 | 29.3246 | 242.6156 | 12.6477
4.77 | 0.14189 | 2.0825 | 0.14189 | 29.325 | 242.6159 | 12.6577
4.78 | 0.14222 | 2.0855 | 0.14222 | 29.3253 | 242.6162 | 12.6677
4.79 | 0.14256 | 2.0892 | 0.14256 | 29.3256 | 242.6166 | 12.6777
4.8 | 0.14293 | 2.0941 | 0.14293 | 29.326 | 242.6169 | 12.6877
4.81 | 0.14327 | 2.0981 | 0.14327 | 29.3263 | 242.6173 | 12.6977
4.82 | 0.14359 | 2.1022 | 0.14359 | 29.3267 | 242.6176 | 12.7077
4.83 | 0.14388 | 2.1056 | 0.14388 | 29.327 | 242.6179 | 12.7177
4.84 | 0.14419 | 2.1096 | 0.14419 | 29.3273 | 242.6182 | 12.7277
4.85 | 0.14453 | 2.1125 | 0.14453 | 29.3276 | 242.6185 | 12.7377
4.86 | 0.14486 | 2.1148 | 0.14486 | 29.3279 | 242.6189 | 12.7477
4.87 | 0.14518 | 2.1179 | 0.14518 | 29.3282 | 242.6192 | 12.7577
4.88 | 0.14551 | 2.1214 | 0.14551 | 29.3286 | 242.6195 | 12.7677
4.89 | 0.14585 | 2.1249 | 0.14585 | 29.3289 | 242.6199 | 12.7777
4.9 | 0.14617 | 2.1279 | 0.14617 | 29.3292 | 242.6202 | 12.7877
4.91 | 0.1465 | 2.1294 | 0.1465 | 29.3296 | 242.6205 | 12.7977
4.92 | 0.14685 | 2.1315 | 0.14685 | 29.3299 | 242.6209 | 12.8077
4.93 | 0.1472 | 2.1355 | 0.1472 | 29.3303 | 242.6212 | 12.8177
4.94 | 0.14754 | 2.1379 | 0.14754 | 29.3306 | 242.6216 | 12.8277
4.95 | 0.14785 | 2.1425 | 0.14785 | 29.3309 | 242.6219 | 12.8377
4.96 | 0.14821 | 2.1474 | 0.14821 | 29.3313 | 242.6222 | 12.8477
4.97 | 0.14856 | 2.1509 | 0.14856 | 29.3316 | 242.6226 | 12.8577
4.98 | 0.14891 | 2.1541 | 0.14891 | 29.332 | 242.6229 | 12.8677
4.99 | 0.14927 | 2.1585 | 0.14927 | 29.3323 | 242.6233 | 12.8777
5 | 0.14961 | 2.1631 | 0.14961 | 29.3327 | 242.6236 | 12.8877
5.01 | 0.14996 | 2.1681 | 0.14996 | 29.333 | 242.624 | 12.8977
5.02 | 0.15029 | 2.173 | 0.15029 | 29.3334 | 242.6243 | 12.9077
5.03 | 0.15062 | 2.1776 | 0.15062 | 29.3337 | 242.6246 | 12.9177
5.04 | 0.15101 | 2.1821 | 0.15101 | 29.3341 | 242.625 | 12.9277
5.05 | 0.15138 | 2.1853 | 0.15138 | 29.3344 | 242.6254 | 12.9377
5.06 | 0.15171 | 2.1899 | 0.15171 | 29.3348 | 242.6257 | 12.9477
5.07 | 0.15208 | 2.1944 | 0.15208 | 29.3352 | 242.6261 | 12.9577
5.08 | 0.15245 | 2.1992 | 0.15245 | 29.3355 | 242.6265 | 12.9677
5.09 | 0.15285 | 2.2025 | 0.15285 | 29.3359 | 242.6269 | 12.9777
5.1 | 0.15324 | 2.2064 | 0.15324 | 29.3363 | 242.6273 | 12.9877
5.11 | 0.15363 | 2.2102 | 0.15363 | 29.3367 | 242.6276 | 12.9977
5.12 | 0.15402 | 2.2137 | 0.15402 | 29.3371 | 242.628 | 13.0077
5.13 | 0.15442 | 2.2171 | 0.15442 | 29.3375 | 242.6284 | 13.0177
5.14 | 0.15478 | 2.2206 | 0.15478 | 29.3379 | 242.6288 | 13.0277
5.15 | 0.15516 | 2.2246 | 0.15516 | 29.3382 | 242.6292 | 13.0377
5.16 | 0.15551 | 2.2275 | 0.15551 | 29.3386 | 242.6295 | 13.0477
5.17 | 0.15586 | 2.2314 | 0.15586 | 29.3389 | 242.6299 | 13.0577
5.18 | 0.15624 | 2.2349 | 0.15624 | 29.3393 | 242.6303 | 13.0677
5.19 | 0.1566 | 2.238 | 0.1566 | 29.3397 | 242.6306 | 13.0777
5.2 | 0.15696 | 2.2415 | 0.15696 | 29.34 | 242.631 | 13.0877
5.21 | 0.15732 | 2.2464 | 0.15732 | 29.3404 | 242.6313 | 13.0977
5.22 | 0.15766 | 2.2502 | 0.15766 | 29.3407 | 242.6317 | 13.1077
5.23 | 0.158 | 2.2531 | 0.158 | 29.3411 | 242.632 | 13.1177
5.24 | 0.15835 | 2.2578 | 0.15835 | 29.3414 | 242.6324 | 13.1277
5.25 | 0.15871 | 2.2603 | 0.15871 | 29.3418 | 242.6327 | 13.1377
5.26 | 0.15905 | 2.2629 | 0.15905 | 29.3421 | 242.6331 | 13.1477
5.27 | 0.15936 | 2.2659 | 0.15936 | 29.3424 | 242.6334 | 13.1577
5.28 | 0.15968 | 2.2708 | 0.15968 | 29.3428 | 242.6337 | 13.1677
5.29 | 0.16005 | 2.2752 | 0.16005 | 29.3431 | 242.6341 | 13.1777
5.3 | 0.16038 | 2.2773 | 0.16038 | 29.3434 | 242.6344 | 13.1877
5.31 | 0.16071 | 2.2794 | 0.16071 | 29.3438 | 242.6347 | 13.1977
5.32 | 0.16105 | 2.2827 | 0.16105 | 29.3441 | 242.6351 | 13.2077
5.33 | 0.16138 | 2.2878 | 0.16138 | 29.3444 | 242.6354 | 13.2177
5.34 | 0.16169 | 2.2896 | 0.16169 | 29.3448 | 242.6357 | 13.2277
5.35 | 0.16202 | 2.2923 | 0.16202 | 29.3451 | 242.636 | 13.2377
5.36 | 0.16234 | 2.2961 | 0.16234 | 29.3454 | 242.6364 | 13.2477
5.37 | 0.16263 | 2.2996 | 0.16263 | 29.3457 | 242.6366 | 13.2577
5.38 | 0.16291 | 2.3012 | 0.16291 | 29.346 | 242.6369 | 13.2677
5.39 | 0.16321 | 2.3043 | 0.16321 | 29.3463 | 242.6372 | 13.2777
5.4 | 0.16353 | 2.3076 | 0.16353 | 29.3466 | 242.6375 | 13.2877
5.41 | 0.16387 | 2.3095 | 0.16387 | 29.3469 | 242.6379 | 13.2977
5.42 | 0.16422 | 2.3114 | 0.16422 | 29.3473 | 242.6382 | 13.3077
5.43 | 0.16453 | 2.3118 | 0.16453 | 29.3476 | 242.6385 | 13.3177
5.44 | 0.16481 | 2.3147 | 0.16481 | 29.3479 | 242.6388 | 13.3277
5.45 | 0.16514 | 2.3188 | 0.16514 | 29.3482 | 242.6392 | 13.3377
5.46 | 0.16542 | 2.3216 | 0.16542 | 29.3485 | 242.6394 | 13.3477
5.47 | 0.16574 | 2.3242 | 0.16574 | 29.3488 | 242.6398 | 13.3577
5.48 | 0.16606 | 2.3261 | 0.16606 | 29.3491 | 242.6401 | 13.3677
5.49 | 0.16635 | 2.3275 | 0.16635 | 29.3494 | 242.6404 | 13.3777
5.5 | 0.16666 | 2.3299 | 0.16666 | 29.3497 | 242.6407 | 13.3877
5.51 | 0.16697 | 2.3328 | 0.16697 | 29.35 | 242.641 | 13.3977
5.52 | 0.16726 | 2.3363 | 0.16726 | 29.3503 | 242.6413 | 13.4077
5.53 | 0.16754 | 2.3392 | 0.16754 | 29.3506 | 242.6416 | 13.4177
5.54 | 0.16783 | 2.3414 | 0.16783 | 29.3509 | 242.6418 | 13.4277
5.55 | 0.16817 | 2.3441 | 0.16817 | 29.3512 | 242.6422 | 13.4377
5.56 | 0.16852 | 2.3465 | 0.16852 | 29.3516 | 242.6425 | 13.4477
5.57 | 0.16883 | 2.3489 | 0.16883 | 29.3519 | 242.6428 | 13.4577
5.58 | 0.16915 | 2.3519 | 0.16915 | 29.3522 | 242.6432 | 13.4677
5.59 | 0.16944 | 2.3548 | 0.16944 | 29.3525 | 242.6435 | 13.4777
5.6 | 0.16974 | 2.3578 | 0.16974 | 29.3528 | 242.6438 | 13.4877
5.61 | 0.17005 | 2.3621 | 0.17005 | 29.3531 | 242.6441 | 13.4977
5.62 | 0.17041 | 2.3657 | 0.17041 | 29.3535 | 242.6444 | 13.5077
5.63 | 0.17076 | 2.3692 | 0.17076 | 29.3538 | 242.6448 | 13.5177
5.64 | 0.17108 | 2.3734 | 0.17108 | 29.3542 | 242.6451 | 13.5277
5.65 | 0.1714 | 2.3767 | 0.1714 | 29.3545 | 242.6454 | 13.5377
5.66 | 0.17169 | 2.3798 | 0.17169 | 29.3548 | 242.6457 | 13.5477
5.67 | 0.17197 | 2.3839 | 0.17197 | 29.355 | 242.646 | 13.5577
5.68 | 0.1723 | 2.3884 | 0.1723 | 29.3554 | 242.6463 | 13.5677
5.69 | 0.17266 | 2.3925 | 0.17266 | 29.3557 | 242.6467 | 13.5777
5.7 | 0.17297 | 2.3965 | 0.17297 | 29.356 | 242.647 | 13.5877
5.71 | 0.17326 | 2.3986 | 0.17326 | 29.3563 | 242.6473 | 13.5977
5.72 | 0.17359 | 2.401 | 0.17359 | 29.3567 | 242.6476 | 13.6077
5.73 | 0.17394 | 2.4041 | 0.17394 | 29.357 | 242.648 | 13.6177
5.74 | 0.17428 | 2.4069 | 0.17428 | 29.3573 | 242.6483 | 13.6277
5.75 | 0.1746 | 2.4096 | 0.1746 | 29.3577 | 242.6486 | 13.6377
5.76 | 0.17489 | 2.4117 | 0.17489 | 29.358 | 242.6489 | 13.6477
5.77 | 0.17523 | 2.4136 | 0.17523 | 29.3583 | 242.6492 | 13.6577
5.78 | 0.17558 | 2.4172 | 0.17558 | 29.3587 | 242.6496 | 13.6677
5.79 | 0.17592 | 2.4208 | 0.17592 | 29.359 | 242.6499 | 13.6777
5.8 | 0.17621 | 2.4225 | 0.17621 | 29.3593 | 242.6502 | 13.6877
5.81 | 0.17655 | 2.4259 | 0.17655 | 29.3596 | 242.6506 | 13.6977
5.82 | 0.17692 | 2.429 | 0.17692 | 29.36 | 242.6509 | 13.7077
5.83 | 0.17727 | 2.4323 | 0.17727 | 29.3603 | 242.6513 | 13.7177
5.84 | 0.17758 | 2.4349 | 0.17758 | 29.3607 | 242.6516 | 13.7277
5.85 | 0.17785 | 2.4389 | 0.17785 | 29.3609 | 242.6519 | 13.7377
5.86 | 0.17817 | 2.4427 | 0.17817 | 29.3612 | 242.6522 | 13.7477
5.87 | 0.17848 | 2.4468 | 0.17848 | 29.3616 | 242.6525 | 13.7577
5.88 | 0.17882 | 2.4495 | 0.17882 | 29.3619 | 242.6528 | 13.7677
5.89 | 0.17917 | 2.4525 | 0.17917 | 29.3622 | 242.6532 | 13.7777
5.9 | 0.17951 | 2.4569 | 0.17951 | 29.3626 | 242.6535 | 13.7877
5.91 | 0.17981 | 2.4608 | 0.17981 | 29.3629 | 242.6538 | 13.7977
5.92 | 0.18016 | 2.4649 | 0.18016 | 29.3632 | 242.6542 | 13.8077
5.93 | 0.18051 | 2.4689 | 0.18051 | 29.3636 | 242.6545 | 13.8177
5.94 | 0.18087 | 2.474 | 0.18087 | 29.3639 | 242.6549 | 13.8277
5.95 | 0.18121 | 2.4769 | 0.18121 | 29.3643 | 242.6552 | 13.8377
5.96 | 0.18154 | 2.4808 | 0.18154 | 29.3646 | 242.6555 | 13.8477
5.97 | 0.18188 | 2.4853 | 0.18188 | 29.365 | 242.6559 | 13.8577
5.98 | 0.18223 | 2.4889 | 0.18223 | 29.3653 | 242.6562 | 13.8677
5.99 | 0.18259 | 2.4915 | 0.18259 | 29.3657 | 242.6566 | 13.8777
6 | 0.18296 | 2.4951 | 0.18296 | 29.366 | 242.657 | 13.8877
6.01 | 0.1833 | 2.4985 | 0.1833 | 29.3664 | 242.6573 | 13.8977
6.02 | 0.18363 | 2.5032 | 0.18363 | 29.3667 | 242.6576 | 13.9077
6.03 | 0.18396 | 2.5077 | 0.18396 | 29.367 | 242.658 | 13.9177
6.04 | 0.18431 | 2.5111 | 0.18431 | 29.3674 | 242.6583 | 13.9277
6.05 | 0.18469 | 2.5142 | 0.18469 | 29.3678 | 242.6587 | 13.9377
6.06 | 0.18507 | 2.5178 | 0.18507 | 29.3681 | 242.6591 | 13.9477
6.07 | 0.18545 | 2.5213 | 0.18545 | 29.3685 | 242.6595 | 13.9577
6.08 | 0.18585 | 2.526 | 0.18585 | 29.3689 | 242.6599 | 13.9677
6.09 | 0.18623 | 2.5312 | 0.18623 | 29.3693 | 242.6602 | 13.9777
6.1 | 0.18658 | 2.535 | 0.18658 | 29.3697 | 242.6606 | 13.9877
6.11 | 0.18694 | 2.5398 | 0.18694 | 29.37 | 242.661 | 13.9977
6.12 | 0.18734 | 2.5441 | 0.18734 | 29.3704 | 242.6614 | 14.0077
6.13 | 0.18773 | 2.5463 | 0.18773 | 29.3708 | 242.6617 | 14.0177
6.14 | 0.18808 | 2.5491 | 0.18808 | 29.3712 | 242.6621 | 14.0277
6.15 | 0.18847 | 2.5533 | 0.18847 | 29.3715 | 242.6625 | 14.0377
6.16 | 0.18883 | 2.5572 | 0.18883 | 29.3719 | 242.6628 | 14.0477
6.17 | 0.18919 | 2.5607 | 0.18919 | 29.3723 | 242.6632 | 14.0577
6.18 | 0.18958 | 2.562 | 0.18958 | 29.3727 | 242.6636 | 14.0677
6.19 | 0.18994 | 2.5649 | 0.18994 | 29.373 | 242.664 | 14.0777
6.2 | 0.1903 | 2.5694 | 0.1903 | 29.3734 | 242.6643 | 14.0877
6.21 | 0.19065 | 2.5737 | 0.19065 | 29.3737 | 242.6647 | 14.0977
6.22 | 0.19098 | 2.5756 | 0.19098 | 29.3741 | 242.665 | 14.1077
6.23 | 0.19132 | 2.5796 | 0.19132 | 29.3744 | 242.6653 | 14.1177
6.24 | 0.19166 | 2.5826 | 0.19166 | 29.3747 | 242.6657 | 14.1277
6.25 | 0.19202 | 2.5868 | 0.19202 | 29.3751 | 242.666 | 14.1377
6.26 | 0.19238 | 2.5917 | 0.19238 | 29.3754 | 242.6664 | 14.1477
6.27 | 0.19271 | 2.5956 | 0.19271 | 29.3758 | 242.6667 | 14.1577
6.28 | 0.19306 | 2.5983 | 0.19306 | 29.3761 | 242.6671 | 14.1677
6.29 | 0.19339 | 2.6005 | 0.19339 | 29.3765 | 242.6674 | 14.1777
6.3 | 0.19372 | 2.6027 | 0.19372 | 29.3768 | 242.6677 | 14.1877
6.31 | 0.19406 | 2.6042 | 0.19406 | 29.3771 | 242.6681 | 14.1977
6.32 | 0.19437 | 2.607 | 0.19437 | 29.3774 | 242.6684 | 14.2077
6.33 | 0.19467 | 2.6082 | 0.19467 | 29.3777 | 242.6687 | 14.2177
6.34 | 0.19498 | 2.6107 | 0.19498 | 29.3781 | 242.669 | 14.2277
6.35 | 0.19533 | 2.614 | 0.19533 | 29.3784 | 242.6693 | 14.2377
6.36 | 0.19566 | 2.618 | 0.19566 | 29.3787 | 242.6697 | 14.2477
6.37 | 0.19594 | 2.6194 | 0.19594 | 29.379 | 242.67 | 14.2577
6.38 | 0.19625 | 2.6207 | 0.19625 | 29.3793 | 242.6703 | 14.2677
6.39 | 0.19657 | 2.6228 | 0.19657 | 29.3796 | 242.6706 | 14.2777
6.4 | 0.19689 | 2.6273 | 0.19689 | 29.38 | 242.6709 | 14.2877
6.41 | 0.19724 | 2.6317 | 0.19724 | 29.3803 | 242.6713 | 14.2977
6.42 | 0.19755 | 2.6344 | 0.19755 | 29.3806 | 242.6716 | 14.3077
6.43 | 0.19781 | 2.6369 | 0.19781 | 29.3809 | 242.6718 | 14.3177
6.44 | 0.19815 | 2.6397 | 0.19815 | 29.3812 | 242.6722 | 14.3277
6.45 | 0.19843 | 2.6423 | 0.19843 | 29.3815 | 242.6724 | 14.3377
6.46 | 0.19874 | 2.6441 | 0.19874 | 29.3818 | 242.6728 | 14.3477
6.47 | 0.19907 | 2.6468 | 0.19907 | 29.3821 | 242.6731 | 14.3577
6.48 | 0.19935 | 2.65 | 0.19935 | 29.3824 | 242.6734 | 14.3677
6.49 | 0.19965 | 2.6535 | 0.19965 | 29.3827 | 242.6737 | 14.3777
6.5 | 0.19997 | 2.6554 | 0.19997 | 29.383 | 242.674 | 14.3877
6.51 | 0.20029 | 2.6583 | 0.20029 | 29.3834 | 242.6743 | 14.3977
6.52 | 0.2006 | 2.66 | 0.2006 | 29.3837 | 242.6746 | 14.4077
6.53 | 0.20088 | 2.6632 | 0.20088 | 29.384 | 242.6749 | 14.4177
6.54 | 0.20117 | 2.6673 | 0.20117 | 29.3842 | 242.6752 | 14.4277
6.55 | 0.2015 | 2.6702 | 0.2015 | 29.3846 | 242.6755 | 14.4377
6.56 | 0.20184 | 2.6717 | 0.20184 | 29.3849 | 242.6759 | 14.4477
6.57 | 0.20217 | 2.675 | 0.20217 | 29.3852 | 242.6762 | 14.4577
6.58 | 0.20249 | 2.68 | 0.20249 | 29.3856 | 242.6765 | 14.4677
6.59 | 0.2028 | 2.6843 | 0.2028 | 29.3859 | 242.6768 | 14.4777
6.6 | 0.2031 | 2.6879 | 0.2031 | 29.3862 | 242.6771 | 14.4877
6.61 | 0.20338 | 2.6891 | 0.20338 | 29.3865 | 242.6774 | 14.4977
6.62 | 0.2037 | 2.6924 | 0.2037 | 29.3868 | 242.6777 | 14.5077
6.63 | 0.20403 | 2.6959 | 0.20403 | 29.3871 | 242.678 | 14.5177
6.64 | 0.20437 | 2.6992 | 0.20437 | 29.3874 | 242.6784 | 14.5277
6.65 | 0.20469 | 2.7028 | 0.20469 | 29.3878 | 242.6787 | 14.5377
6.66 | 0.20497 | 2.7055 | 0.20497 | 29.388 | 242.679 | 14.5477
6.67 | 0.20529 | 2.7084 | 0.20529 | 29.3884 | 242.6793 | 14.5577
6.68 | 0.20565 | 2.7106 | 0.20565 | 29.3887 | 242.6797 | 14.5677
6.69 | 0.20598 | 2.7137 | 0.20598 | 29.3891 | 242.68 | 14.5777
6.7 | 0.20629 | 2.7166 | 0.20629 | 29.3894 | 242.6803 | 14.5877
6.71 | 0.2066 | 2.7197 | 0.2066 | 29.3897 | 242.6806 | 14.5977
6.72 | 0.20694 | 2.722 | 0.20694 | 29.39 | 242.681 | 14.6077
6.73 | 0.20728 | 2.7255 | 0.20728 | 29.3904 | 242.6813 | 14.6177
6.74 | 0.2076 | 2.7286 | 0.2076 | 29.3907 | 242.6816 | 14.6277
6.75 | 0.20791 | 2.7315 | 0.20791 | 29.391 | 242.6819 | 14.6377
6.76 | 0.20825 | 2.7342 | 0.20825 | 29.3913 | 242.6823 | 14.6477
6.77 | 0.20859 | 2.7362 | 0.20859 | 29.3917 | 242.6826 | 14.6577
6.78 | 0.20892 | 2.7397 | 0.20892 | 29.392 | 242.6829 | 14.6677
6.79 | 0.20922 | 2.7424 | 0.20922 | 29.3923 | 242.6832 | 14.6777
6.8 | 0.20955 | 2.744 | 0.20955 | 29.3926 | 242.6836 | 14.6877
6.81 | 0.2099 | 2.7473 | 0.2099 | 29.393 | 242.6839 | 14.6977
6.82 | 0.21023 | 2.7516 | 0.21023 | 29.3933 | 242.6842 | 14.7077
6.83 | 0.21053 | 2.7554 | 0.21053 | 29.3936 | 242.6845 | 14.7177
6.84 | 0.21085 | 2.7586 | 0.21085 | 29.3939 | 242.6849 | 14.7277
6.85 | 0.21119 | 2.7604 | 0.21119 | 29.3943 | 242.6852 | 14.7377
6.86 | 0.2115 | 2.7632 | 0.2115 | 29.3946 | 242.6855 | 14.7477
6.87 | 0.21182 | 2.7673 | 0.21182 | 29.3949 | 242.6858 | 14.7577
6.88 | 0.21217 | 2.7714 | 0.21217 | 29.3952 | 242.6862 | 14.7677
6.89 | 0.21249 | 2.7756 | 0.21249 | 29.3956 | 242.6865 | 14.7777
6.9 | 0.2128 | 2.7792 | 0.2128 | 29.3959 | 242.6868 | 14.7877
6.91 | 0.21316 | 2.7805 | 0.21316 | 29.3962 | 242.6872 | 14.7977
6.92 | 0.21352 | 2.7837 | 0.21352 | 29.3966 | 242.6875 | 14.8077
6.93 | 0.21386 | 2.788 | 0.21386 | 29.3969 | 242.6879 | 14.8177
6.94 | 0.21418 | 2.7918 | 0.21418 | 29.3972 | 242.6882 | 14.8277
6.95 | 0.2145 | 2.7959 | 0.2145 | 29.3976 | 242.6885 | 14.8377
6.96 | 0.21488 | 2.8002 | 0.21488 | 29.3979 | 242.6889 | 14.8477
6.97 | 0.21525 | 2.8038 | 0.21525 | 29.3983 | 242.6893 | 14.8577
6.98 | 0.21559 | 2.8079 | 0.21559 | 29.3987 | 242.6896 | 14.8677
6.99 | 0.21591 | 2.8118 | 0.21591 | 29.399 | 242.6899 | 14.8777
7 | 0.21623 | 2.8158 | 0.21623 | 29.3993 | 242.6902 | 14.8877
7.01 | 0.21658 | 2.8209 | 0.21658 | 29.3997 | 242.6906 | 14.8977
7.02 | 0.21696 | 2.8253 | 0.21696 | 29.4 | 242.691 | 14.9077
7.03 | 0.21733 | 2.8287 | 0.21733 | 29.4004 | 242.6913 | 14.9177
7.04 | 0.21769 | 2.8323 | 0.21769 | 29.4008 | 242.6917 | 14.9277
7.05 | 0.21804 | 2.8354 | 0.21804 | 29.4011 | 242.6921 | 14.9377
7.06 | 0.2184 | 2.8393 | 0.2184 | 29.4015 | 242.6924 | 14.9477
7.07 | 0.21876 | 2.8444 | 0.21876 | 29.4018 | 242.6928 | 14.9577
7.08 | 0.21912 | 2.8485 | 0.21912 | 29.4022 | 242.6931 | 14.9677
7.09 | 0.21948 | 2.8512 | 0.21948 | 29.4026 | 242.6935 | 14.9777
7.1 | 0.21988 | 2.8545 | 0.21988 | 29.403 | 242.6939 | 14.9877
7.11 | 0.2203 | 2.8586 | 0.2203 | 29.4034 | 242.6943 | 14.9977
7.12 | 0.22066 | 2.8628 | 0.22066 | 29.4037 | 242.6947 | 15.0077
7.13 | 0.22105 | 2.8666 | 0.22105 | 29.4041 | 242.6951 | 15.0177
7.14 | 0.22143 | 2.869 | 0.22143 | 29.4045 | 242.6954 | 15.0277
7.15 | 0.2218 | 2.8721 | 0.2218 | 29.4049 | 242.6958 | 15.0377
7.16 | 0.2222 | 2.8754 | 0.2222 | 29.4053 | 242.6962 | 15.0477
7.17 | 0.22256 | 2.8788 | 0.22256 | 29.4056 | 242.6966 | 15.0577
7.18 | 0.22291 | 2.8821 | 0.22291 | 29.406 | 242.6969 | 15.0677
7.19 | 0.22328 | 2.8861 | 0.22328 | 29.4063 | 242.6973 | 15.0777
7.2 | 0.22362 | 2.8894 | 0.22362 | 29.4067 | 242.6976 | 15.0877
7.21 | 0.22398 | 2.8925 | 0.22398 | 29.407 | 242.698 | 15.0977
7.22 | 0.22431 | 2.8959 | 0.22431 | 29.4074 | 242.6983 | 15.1077
7.23 | 0.22463 | 2.899 | 0.22463 | 29.4077 | 242.6986 | 15.1177
7.24 | 0.22498 | 2.9017 | 0.22498 | 29.4081 | 242.699 | 15.1277
7.25 | 0.22533 | 2.905 | 0.22533 | 29.4084 | 242.6993 | 15.1377
7.26 | 0.22567 | 2.9085 | 0.22567 | 29.4087 | 242.6997 | 15.1477
7.27 | 0.22602 | 2.9131 | 0.22602 | 29.4091 | 242.7 | 15.1577
7.28 | 0.22636 | 2.9159 | 0.22636 | 29.4094 | 242.7004 | 15.1677
7.29 | 0.22669 | 2.9188 | 0.22669 | 29.4098 | 242.7007 | 15.1777
7.3 | 0.22703 | 2.922 | 0.22703 | 29.4101 | 242.701 | 15.1877
7.31 | 0.22735 | 2.9249 | 0.22735 | 29.4104 | 242.7014 | 15.1977
7.32 | 0.22765 | 2.928 | 0.22765 | 29.4107 | 242.7017 | 15.2077
7.33 | 0.22797 | 2.9307 | 0.22797 | 29.411 | 242.702 | 15.2177
7.34 | 0.22831 | 2.9346 | 0.22831 | 29.4114 | 242.7023 | 15.2277
7.35 | 0.22863 | 2.9382 | 0.22863 | 29.4117 | 242.7026 | 15.2377
7.36 | 0.22893 | 2.941 | 0.22893 | 29.412 | 242.7029 | 15.2477
7.37 | 0.22922 | 2.9417 | 0.22922 | 29.4123 | 242.7032 | 15.2577
7.38 | 0.22952 | 2.9435 | 0.22952 | 29.4126 | 242.7035 | 15.2677
7.39 | 0.22985 | 2.9452 | 0.22985 | 29.4129 | 242.7039 | 15.2777
7.4 | 0.23019 | 2.9482 | 0.23019 | 29.4133 | 242.7042 | 15.2877
7.41 | 0.23052 | 2.9512 | 0.23052 | 29.4136 | 242.7045 | 15.2977
7.42 | 0.23084 | 2.9546 | 0.23084 | 29.4139 | 242.7049 | 15.3077
7.43 | 0.23113 | 2.9568 | 0.23113 | 29.4142 | 242.7051 | 15.3177
7.44 | 0.23144 | 2.9601 | 0.23144 | 29.4145 | 242.7055 | 15.3277
7.45 | 0.23176 | 2.963 | 0.23176 | 29.4148 | 242.7058 | 15.3377
7.46 | 0.23206 | 2.9652 | 0.23206 | 29.4151 | 242.7061 | 15.3477
7.47 | 0.23236 | 2.9676 | 0.23236 | 29.4154 | 242.7064 | 15.3577
7.48 | 0.23265 | 2.9698 | 0.23265 | 29.4157 | 242.7067 | 15.3677
7.49 | 0.23296 | 2.9721 | 0.23296 | 29.416 | 242.707 | 15.3777
7.5 | 0.23327 | 2.9736 | 0.23327 | 29.4163 | 242.7073 | 15.3877
7.51 | 0.23358 | 2.9765 | 0.23358 | 29.4167 | 242.7076 | 15.3977
7.52 | 0.23386 | 2.9789 | 0.23386 | 29.4169 | 242.7079 | 15.4077
7.53 | 0.23415 | 2.9814 | 0.23415 | 29.4172 | 242.7082 | 15.4177
7.54 | 0.2345 | 2.9835 | 0.2345 | 29.4176 | 242.7085 | 15.4277
7.55 | 0.23483 | 2.9857 | 0.23483 | 29.4179 | 242.7088 | 15.4377
7.56 | 0.23517 | 2.9894 | 0.23517 | 29.4182 | 242.7092 | 15.4477
7.57 | 0.23548 | 2.9937 | 0.23548 | 29.4186 | 242.7095 | 15.4577
7.58 | 0.23577 | 2.9986 | 0.23577 | 29.4188 | 242.7098 | 15.4677
7.59 | 0.23606 | 3.0037 | 0.23606 | 29.4191 | 242.7101 | 15.4777
7.6 | 0.23638 | 3.0079 | 0.23638 | 29.4195 | 242.7104 | 15.4877
7.61 | 0.23672 | 3.0117 | 0.23672 | 29.4198 | 242.7107 | 15.4977
7.62 | 0.23705 | 3.0141 | 0.23705 | 29.4201 | 242.7111 | 15.5077
7.63 | 0.23735 | 3.0182 | 0.23735 | 29.4204 | 242.7114 | 15.5177
7.64 | 0.23766 | 3.0212 | 0.23766 | 29.4207 | 242.7117 | 15.5277
7.65 | 0.238 | 3.0239 | 0.238 | 29.4211 | 242.712 | 15.5377
7.66 | 0.23833 | 3.027 | 0.23833 | 29.4214 | 242.7123 | 15.5477
7.67 | 0.23865 | 3.0304 | 0.23865 | 29.4217 | 242.7127 | 15.5577
7.68 | 0.23896 | 3.032 | 0.23896 | 29.422 | 242.713 | 15.5677
7.69 | 0.23926 | 3.034 | 0.23926 | 29.4223 | 242.7133 | 15.5777
7.7 | 0.23959 | 3.0359 | 0.23959 | 29.4227 | 242.7136 | 15.5877
7.71 | 0.23994 | 3.0378 | 0.23994 | 29.423 | 242.714 | 15.5977
7.72 | 0.24026 | 3.0409 | 0.24026 | 29.4233 | 242.7143 | 15.6077
7.73 | 0.24057 | 3.0437 | 0.24057 | 29.4236 | 242.7146 | 15.6177
7.74 | 0.24092 | 3.0473 | 0.24092 | 29.424 | 242.7149 | 15.6277
7.75 | 0.24125 | 3.0498 | 0.24125 | 29.4243 | 242.7153 | 15.6377
7.76 | 0.2416 | 3.0515 | 0.2416 | 29.4247 | 242.7156 | 15.6477
7.77 | 0.24191 | 3.0532 | 0.24191 | 29.425 | 242.7159 | 15.6577
7.78 | 0.24221 | 3.0562 | 0.24221 | 29.4253 | 242.7162 | 15.6677
7.79 | 0.24255 | 3.0579 | 0.24255 | 29.4256 | 242.7166 | 15.6777
7.8 | 0.24287 | 3.0608 | 0.24287 | 29.4259 | 242.7169 | 15.6877
7.81 | 0.24319 | 3.0634 | 0.24319 | 29.4263 | 242.7172 | 15.6977
7.82 | 0.24353 | 3.0654 | 0.24353 | 29.4266 | 242.7175 | 15.7077
7.83 | 0.24388 | 3.0688 | 0.24388 | 29.427 | 242.7179 | 15.7177
7.84 | 0.24422 | 3.0713 | 0.24422 | 29.4273 | 242.7182 | 15.7277
7.85 | 0.24451 | 3.0741 | 0.24451 | 29.4276 | 242.7185 | 15.7377
7.86 | 0.24484 | 3.0772 | 0.24484 | 29.4279 | 242.7189 | 15.7477
7.87 | 0.24519 | 3.0803 | 0.24519 | 29.4283 | 242.7192 | 15.7577
7.88 | 0.2455 | 3.0838 | 0.2455 | 29.4286 | 242.7195 | 15.7677
7.89 | 0.24582 | 3.0883 | 0.24582 | 29.4289 | 242.7198 | 15.7777
7.9 | 0.24617 | 3.0921 | 0.24617 | 29.4292 | 242.7202 | 15.7877
7.91 | 0.2465 | 3.0955 | 0.2465 | 29.4296 | 242.7205 | 15.7977
7.92 | 0.24684 | 3.0986 | 0.24684 | 29.4299 | 242.7208 | 15.8077
7.93 | 0.24719 | 3.0994 | 0.24719 | 29.4303 | 242.7212 | 15.8177
7.94 | 0.24755 | 3.1034 | 0.24755 | 29.4306 | 242.7216 | 15.8277
7.95 | 0.2479 | 3.11 | 0.2479 | 29.431 | 242.7219 | 15.8377
7.96 | 0.24824 | 3.113 | 0.24824 | 29.4313 | 242.7223 | 15.8477
7.97 | 0.24858 | 3.1119 | 0.24858 | 29.4317 | 242.7226 | 15.8577
7.98 | 0.24892 | 3.1123 | 0.24892 | 29.432 | 242.7229 | 15.8677
7.99 | 0.24925 | 3.1154 | 0.24925 | 29.4323 | 242.7233 | 15.8777
8 | 0.24961 | 3.1206 | 0.24961 | 29.4327 | 242.7236 | 15.8877
8.01 | 0.24998 | 3.1248 | 0.24998 | 29.433 | 242.724 | 15.8977
8.02 | 0.25034 | 3.1275 | 0.25034 | 29.4334 | 242.7244 | 15.9077
8.03 | 0.25069 | 3.1294 | 0.25069 | 29.4338 | 242.7247 | 15.9177
8.04 | 0.25106 | 3.1306 | 0.25106 | 29.4341 | 242.7251 | 15.9277
8.05 | 0.2514 | 3.1341 | 0.2514 | 29.4345 | 242.7254 | 15.9377
8.06 | 0.25176 | 3.1393 | 0.25176 | 29.4348 | 242.7258 | 15.9477
8.07 | 0.25215 | 3.1437 | 0.25215 | 29.4352 | 242.7262 | 15.9577
8.08 | 0.25254 | 3.1458 | 0.25254 | 29.4356 | 242.7265 | 15.9677
8.09 | 0.25293 | 3.1503 | 0.25293 | 29.436 | 242.7269 | 15.9777
8.1 | 0.25329 | 3.155 | 0.25329 | 29.4364 | 242.7273 | 15.9877
8.11 | 0.25365 | 3.1574 | 0.25365 | 29.4367 | 242.7277 | 15.9977
8.12 | 0.25406 | 3.1593 | 0.25406 | 29.4371 | 242.7281 | 16.0077
8.13 | 0.25445 | 3.1646 | 0.25445 | 29.4375 | 242.7285 | 16.0177
8.14 | 0.25482 | 3.1708 | 0.25482 | 29.4379 | 242.7288 | 16.0277
8.15 | 0.25521 | 3.173 | 0.25521 | 29.4383 | 242.7292 | 16.0377
8.16 | 0.25558 | 3.1751 | 0.25558 | 29.4386 | 242.7296 | 16.0477
8.17 | 0.25595 | 3.1796 | 0.25595 | 29.439 | 242.73 | 16.0577
8.18 | 0.25629 | 3.185 | 0.25629 | 29.4394 | 242.7303 | 16.0677
8.19 | 0.25664 | 3.1877 | 0.25664 | 29.4397 | 242.7307 | 16.0777
8.2 | 0.25698 | 3.1902 | 0.25698 | 29.4401 | 242.731 | 16.0877
8.21 | 0.25732 | 3.1921 | 0.25732 | 29.4404 | 242.7313 | 16.0977
8.22 | 0.25768 | 3.1945 | 0.25768 | 29.4408 | 242.7317 | 16.1077
8.23 | 0.25802 | 3.1971 | 0.25802 | 29.4411 | 242.732 | 16.1177
8.24 | 0.25837 | 3.2002 | 0.25837 | 29.4414 | 242.7324 | 16.1277
8.25 | 0.25872 | 3.2041 | 0.25872 | 29.4418 | 242.7327 | 16.1377
8.26 | 0.25902 | 3.2068 | 0.25902 | 29.4421 | 242.733 | 16.1477
8.27 | 0.25935 | 3.2091 | 0.25935 | 29.4424 | 242.7334 | 16.1577
8.28 | 0.25972 | 3.2116 | 0.25972 | 29.4428 | 242.7337 | 16.1677
8.29 | 0.26007 | 3.2142 | 0.26007 | 29.4431 | 242.7341 | 16.1777
8.3 | 0.26039 | 3.2168 | 0.26039 | 29.4435 | 242.7344 | 16.1877
8.31 | 0.26071 | 3.2193 | 0.26071 | 29.4438 | 242.7347 | 16.1977
8.32 | 0.261 | 3.2231 | 0.261 | 29.4441 | 242.735 | 16.2077
8.33 | 0.26131 | 3.2284 | 0.26131 | 29.4444 | 242.7353 | 16.2177
8.34 | 0.26163 | 3.2306 | 0.26163 | 29.4447 | 242.7356 | 16.2277
8.35 | 0.26197 | 3.2322 | 0.26197 | 29.445 | 242.736 | 16.2377
8.36 | 0.26229 | 3.2337 | 0.26229 | 29.4454 | 242.7363 | 16.2477
8.37 | 0.26258 | 3.238 | 0.26258 | 29.4457 | 242.7366 | 16.2577
8.38 | 0.26286 | 3.2427 | 0.26286 | 29.4459 | 242.7369 | 16.2677
8.39 | 0.26319 | 3.2457 | 0.26319 | 29.4463 | 242.7372 | 16.2777
8.4 | 0.26351 | 3.2467 | 0.26351 | 29.4466 | 242.7375 | 16.2877
8.41 | 0.26382 | 3.2514 | 0.26382 | 29.4469 | 242.7378 | 16.2977
8.42 | 0.26412 | 3.2562 | 0.26412 | 29.4472 | 242.7381 | 16.3077
8.43 | 0.26443 | 3.2582 | 0.26443 | 29.4475 | 242.7384 | 16.3177
8.44 | 0.26474 | 3.2607 | 0.26474 | 29.4478 | 242.7388 | 16.3277
8.45 | 0.26502 | 3.2627 | 0.26502 | 29.4481 | 242.739 | 16.3377
8.46 | 0.2653 | 3.2652 | 0.2653 | 29.4484 | 242.7393 | 16.3477
8.47 | 0.26565 | 3.2683 | 0.26565 | 29.4487 | 242.7397 | 16.3577
8.48 | 0.26595 | 3.2724 | 0.26595 | 29.449 | 242.74 | 16.3677
8.49 | 0.26629 | 3.2757 | 0.26629 | 29.4494 | 242.7403 | 16.3777
8.5 | 0.26662 | 3.2779 | 0.26662 | 29.4497 | 242.7406 | 16.3877
8.51 | 0.26692 | 3.2794 | 0.26692 | 29.45 | 242.7409 | 16.3977
8.52 | 0.26725 | 3.2822 | 0.26725 | 29.4503 | 242.7413 | 16.4077
8.53 | 0.26758 | 3.2841 | 0.26758 | 29.4507 | 242.7416 | 16.4177
8.54 | 0.2679 | 3.2858 | 0.2679 | 29.451 | 242.7419 | 16.4277
8.55 | 0.26822 | 3.2867 | 0.26822 | 29.4513 | 242.7422 | 16.4377
8.56 | 0.26853 | 3.2901 | 0.26853 | 29.4516 | 242.7425 | 16.4477
8.57 | 0.26882 | 3.292 | 0.26882 | 29.4519 | 242.7428 | 16.4577
8.58 | 0.2691 | 3.2933 | 0.2691 | 29.4522 | 242.7431 | 16.4677
8.59 | 0.2694 | 3.2955 | 0.2694 | 29.4525 | 242.7434 | 16.4777
8.6 | 0.26973 | 3.2989 | 0.26973 | 29.4528 | 242.7437 | 16.4877
8.61 | 0.27007 | 3.301 | 0.27007 | 29.4531 | 242.7441 | 16.4977
8.62 | 0.27039 | 3.3039 | 0.27039 | 29.4535 | 242.7444 | 16.5077
8.63 | 0.27069 | 3.3074 | 0.27069 | 29.4538 | 242.7447 | 16.5177
8.64 | 0.271 | 3.3104 | 0.271 | 29.4541 | 242.745 | 16.5277
8.65 | 0.27135 | 3.3151 | 0.27135 | 29.4544 | 242.7454 | 16.5377
8.66 | 0.27167 | 3.3187 | 0.27167 | 29.4547 | 242.7457 | 16.5477
8.67 | 0.27197 | 3.3235 | 0.27197 | 29.455 | 242.746 | 16.5577
8.68 | 0.27228 | 3.3256 | 0.27228 | 29.4554 | 242.7463 | 16.5677
8.69 | 0.27262 | 3.3266 | 0.27262 | 29.4557 | 242.7466 | 16.5777
8.7 | 0.27294 | 3.3277 | 0.27294 | 29.456 | 242.747 | 16.5877
8.71 | 0.27326 | 3.331 | 0.27326 | 29.4563 | 242.7473 | 16.5977
8.72 | 0.27359 | 3.3334 | 0.27359 | 29.4567 | 242.7476 | 16.6077
8.73 | 0.27394 | 3.336 | 0.27394 | 29.457 | 242.748 | 16.6177
8.74 | 0.27429 | 3.3381 | 0.27429 | 29.4574 | 242.7483 | 16.6277
8.75 | 0.27463 | 3.34 | 0.27463 | 29.4577 | 242.7486 | 16.6377
8.76 | 0.27496 | 3.3428 | 0.27496 | 29.458 | 242.749 | 16.6477
8.77 | 0.27525 | 3.3444 | 0.27525 | 29.4583 | 242.7493 | 16.6577
8.78 | 0.27558 | 3.3471 | 0.27558 | 29.4586 | 242.7496 | 16.6677
8.79 | 0.27591 | 3.3507 | 0.27591 | 29.459 | 242.7499 | 16.6777
8.8 | 0.27625 | 3.354 | 0.27625 | 29.4593 | 242.7503 | 16.6877
8.81 | 0.27657 | 3.3579 | 0.27657 | 29.4596 | 242.7506 | 16.6977
8.82 | 0.27688 | 3.3608 | 0.27688 | 29.46 | 242.7509 | 16.7077
8.83 | 0.27724 | 3.3627 | 0.27724 | 29.4603 | 242.7512 | 16.7177
8.84 | 0.27757 | 3.3658 | 0.27757 | 29.4606 | 242.7516 | 16.7277
8.85 | 0.27788 | 3.3681 | 0.27788 | 29.461 | 242.7519 | 16.7377
8.86 | 0.27818 | 3.3701 | 0.27818 | 29.4613 | 242.7522 | 16.7477
8.87 | 0.2785 | 3.3729 | 0.2785 | 29.4616 | 242.7525 | 16.7577
8.88 | 0.27882 | 3.3763 | 0.27882 | 29.4619 | 242.7528 | 16.7677
8.89 | 0.27915 | 3.3784 | 0.27915 | 29.4622 | 242.7532 | 16.7777
8.9 | 0.27951 | 3.3818 | 0.27951 | 29.4626 | 242.7535 | 16.7877
8.91 | 0.27986 | 3.3841 | 0.27986 | 29.4629 | 242.7539 | 16.7977
8.92 | 0.28018 | 3.3882 | 0.28018 | 29.4633 | 242.7542 | 16.8077
8.93 | 0.28052 | 3.392 | 0.28052 | 29.4636 | 242.7545 | 16.8177
8.94 | 0.28089 | 3.3948 | 0.28089 | 29.464 | 242.7549 | 16.8277
8.95 | 0.28125 | 3.3989 | 0.28125 | 29.4643 | 242.7553 | 16.8377
8.96 | 0.28159 | 3.4026 | 0.28159 | 29.4647 | 242.7556 | 16.8477
8.97 | 0.28193 | 3.4058 | 0.28193 | 29.465 | 242.7559 | 16.8577
8.98 | 0.28227 | 3.4092 | 0.28227 | 29.4653 | 242.7563 | 16.8677
8.99 | 0.28259 | 3.4135 | 0.28259 | 29.4657 | 242.7566 | 16.8777
9 | 0.28293 | 3.4178 | 0.28293 | 29.466 | 242.7569 | 16.8877
9.01 | 0.28331 | 3.4212 | 0.28331 | 29.4664 | 242.7573 | 16.8977
9.02 | 0.28366 | 3.4235 | 0.28366 | 29.4667 | 242.7577 | 16.9077
9.03 | 0.28404 | 3.4265 | 0.28404 | 29.4671 | 242.7581 | 16.9177
9.04 | 0.28438 | 3.4305 | 0.28438 | 29.4675 | 242.7584 | 16.9277
9.05 | 0.28476 | 3.4345 | 0.28476 | 29.4678 | 242.7588 | 16.9377
9.06 | 0.28511 | 3.439 | 0.28511 | 29.4682 | 242.7591 | 16.9477
9.07 | 0.28547 | 3.4425 | 0.28547 | 29.4685 | 242.7595 | 16.9577
9.08 | 0.28587 | 3.4466 | 0.28587 | 29.4689 | 242.7599 | 16.9677
9.09 | 0.28629 | 3.4499 | 0.28629 | 29.4694 | 242.7603 | 16.9777
9.1 | 0.28666 | 3.4525 | 0.28666 | 29.4697 | 242.7607 | 16.9877
9.11 | 0.28704 | 3.4573 | 0.28704 | 29.4701 | 242.7611 | 16.9977
9.12 | 0.28743 | 3.4615 | 0.28743 | 29.4705 | 242.7614 | 17.0077
9.13 | 0.2878 | 3.4666 | 0.2878 | 29.4709 | 242.7618 | 17.0177
9.14 | 0.28817 | 3.4707 | 0.28817 | 29.4712 | 242.7622 | 17.0277
9.15 | 0.28853 | 3.4737 | 0.28853 | 29.4716 | 242.7625 | 17.0377
9.16 | 0.2889 | 3.4774 | 0.2889 | 29.472 | 242.7629 | 17.0477
9.17 | 0.28927 | 3.482 | 0.28927 | 29.4723 | 242.7633 | 17.0577
9.18 | 0.28961 | 3.4846 | 0.28961 | 29.4727 | 242.7636 | 17.0677
9.19 | 0.28998 | 3.4884 | 0.28998 | 29.4731 | 242.764 | 17.0777
9.2 | 0.29032 | 3.493 | 0.29032 | 29.4734 | 242.7643 | 17.0877
9.21 | 0.29068 | 3.496 | 0.29068 | 29.4738 | 242.7647 | 17.0977
9.22 | 0.29107 | 3.4997 | 0.29107 | 29.4741 | 242.7651 | 17.1077
9.23 | 0.29142 | 3.5013 | 0.29142 | 29.4745 | 242.7654 | 17.1177
9.24 | 0.29174 | 3.5037 | 0.29174 | 29.4748 | 242.7658 | 17.1277
9.25 | 0.29205 | 3.5067 | 0.29205 | 29.4751 | 242.7661 | 17.1377
9.26 | 0.29239 | 3.5095 | 0.29239 | 29.4755 | 242.7664 | 17.1477
9.27 | 0.29274 | 3.5122 | 0.29274 | 29.4758 | 242.7668 | 17.1577
9.28 | 0.29308 | 3.5154 | 0.29308 | 29.4762 | 242.7671 | 17.1677
9.29 | 0.29342 | 3.5178 | 0.29342 | 29.4765 | 242.7674 | 17.1777
9.3 | 0.29375 | 3.5197 | 0.29375 | 29.4768 | 242.7678 | 17.1877
9.31 | 0.29405 | 3.5211 | 0.29405 | 29.4771 | 242.7681 | 17.1977
9.32 | 0.29437 | 3.5235 | 0.29437 | 29.4774 | 242.7684 | 17.2077
9.33 | 0.29471 | 3.5263 | 0.29471 | 29.4778 | 242.7687 | 17.2177
9.34 | 0.29499 | 3.5284 | 0.29499 | 29.4781 | 242.769 | 17.2277
9.35 | 0.29526 | 3.53 | 0.29526 | 29.4783 | 242.7693 | 17.2377
9.36 | 0.2956 | 3.5319 | 0.2956 | 29.4787 | 242.7696 | 17.2477
9.37 | 0.29593 | 3.5346 | 0.29593 | 29.479 | 242.7699 | 17.2577
9.38 | 0.29626 | 3.5377 | 0.29626 | 29.4793 | 242.7703 | 17.2677
9.39 | 0.2966 | 3.5399 | 0.2966 | 29.4797 | 242.7706 | 17.2777
9.4 | 0.29687 | 3.543 | 0.29687 | 29.4799 | 242.7709 | 17.2877
9.41 | 0.29715 | 3.5473 | 0.29715 | 29.4802 | 242.7712 | 17.2977
9.42 | 0.29748 | 3.5507 | 0.29748 | 29.4806 | 242.7715 | 17.3077
9.43 | 0.29779 | 3.5527 | 0.29779 | 29.4809 | 242.7718 | 17.3177
9.44 | 0.29806 | 3.5554 | 0.29806 | 29.4811 | 242.7721 | 17.3277
9.45 | 0.2984 | 3.5582 | 0.2984 | 29.4815 | 242.7724 | 17.3377
9.46 | 0.29869 | 3.5624 | 0.29869 | 29.4818 | 242.7727 | 17.3477
9.47 | 0.299 | 3.5648 | 0.299 | 29.4821 | 242.773 | 17.3577
9.48 | 0.29931 | 3.5661 | 0.29931 | 29.4824 | 242.7733 | 17.3677
9.49 | 0.29961 | 3.5682 | 0.29961 | 29.4827 | 242.7736 | 17.3777
9.5 | 0.29993 | 3.5702 | 0.29993 | 29.483 | 242.7739 | 17.3877
9.51 | 0.30026 | 3.572 | 0.30026 | 29.4833 | 242.7743 | 17.3977
9.52 | 0.30056 | 3.5742 | 0.30056 | 29.4836 | 242.7746 | 17.4077
9.53 | 0.30084 | 3.5773 | 0.30084 | 29.4839 | 242.7749 | 17.4177
9.54 | 0.30114 | 3.5802 | 0.30114 | 29.4842 | 242.7752 | 17.4277
9.55 | 0.30148 | 3.5835 | 0.30148 | 29.4846 | 242.7755 | 17.4377
9.56 | 0.30183 | 3.5851 | 0.30183 | 29.4849 | 242.7758 | 17.4477
9.57 | 0.30215 | 3.5885 | 0.30215 | 29.4852 | 242.7762 | 17.4577
9.58 | 0.30245 | 3.5916 | 0.30245 | 29.4855 | 242.7765 | 17.4677
9.59 | 0.30275 | 3.5956 | 0.30275 | 29.4858 | 242.7768 | 17.4777
9.6 | 0.30302 | 3.5987 | 0.30302 | 29.4861 | 242.777 | 17.4877
9.61 | 0.30334 | 3.6035 | 0.30334 | 29.4864 | 242.7774 | 17.4977
9.62 | 0.30371 | 3.6063 | 0.30371 | 29.4868 | 242.7777 | 17.5077
9.63 | 0.30404 | 3.609 | 0.30404 | 29.4871 | 242.7781 | 17.5177
9.64 | 0.30434 | 3.6113 | 0.30434 | 29.4874 | 242.7784 | 17.5277
9.65 | 0.30464 | 3.6146 | 0.30464 | 29.4877 | 242.7787 | 17.5377
9.66 | 0.30497 | 3.6177 | 0.30497 | 29.488 | 242.779 | 17.5477
9.67 | 0.30532 | 3.6199 | 0.30532 | 29.4884 | 242.7793 | 17.5577
9.68 | 0.30566 | 3.6222 | 0.30566 | 29.4887 | 242.7797 | 17.5677
9.69 | 0.30596 | 3.6233 | 0.30596 | 29.489 | 242.78 | 17.5777
9.7 | 0.30625 | 3.6255 | 0.30625 | 29.4893 | 242.7803 | 17.5877
9.71 | 0.30659 | 3.6268 | 0.30659 | 29.4897 | 242.7806 | 17.5977
9.72 | 0.30694 | 3.6292 | 0.30694 | 29.49 | 242.781 | 17.6077
9.73 | 0.30727 | 3.6324 | 0.30727 | 29.4903 | 242.7813 | 17.6177
9.74 | 0.30757 | 3.6361 | 0.30757 | 29.4906 | 242.7816 | 17.6277
9.75 | 0.30791 | 3.64 | 0.30791 | 29.491 | 242.7819 | 17.6377
9.76 | 0.30826 | 3.6424 | 0.30826 | 29.4913 | 242.7823 | 17.6477
9.77 | 0.30857 | 3.6447 | 0.30857 | 29.4916 | 242.7826 | 17.6577
9.78 | 0.30888 | 3.6475 | 0.30888 | 29.492 | 242.7829 | 17.6677
9.79 | 0.30923 | 3.6509 | 0.30923 | 29.4923 | 242.7832 | 17.6777
9.8 | 0.30958 | 3.6545 | 0.30958 | 29.4926 | 242.7836 | 17.6877
9.81 | 0.3099 | 3.6573 | 0.3099 | 29.493 | 242.7839 | 17.6977
9.82 | 0.3102 | 3.6597 | 0.3102 | 29.4933 | 242.7842 | 17.7077
9.83 | 0.31054 | 3.661 | 0.31054 | 29.4936 | 242.7846 | 17.7177
9.84 | 0.31088 | 3.6636 | 0.31088 | 29.494 | 242.7849 | 17.7277
9.85 | 0.31121 | 3.6654 | 0.31121 | 29.4943 | 242.7852 | 17.7377
9.86 | 0.31151 | 3.6683 | 0.31151 | 29.4946 | 242.7855 | 17.7477
9.87 | 0.31183 | 3.6706 | 0.31183 | 29.4949 | 242.7858 | 17.7577
9.88 | 0.31215 | 3.6735 | 0.31215 | 29.4952 | 242.7862 | 17.7677
9.89 | 0.31247 | 3.6766 | 0.31247 | 29.4955 | 242.7865 | 17.7777
9.9 | 0.31283 | 3.6794 | 0.31283 | 29.4959 | 242.7868 | 17.7877
9.91 | 0.31318 | 3.6818 | 0.31318 | 29.4963 | 242.7872 | 17.7977
9.92 | 0.31352 | 3.6848 | 0.31352 | 29.4966 | 242.7875 | 17.8077
9.93 | 0.31384 | 3.689 | 0.31384 | 29.4969 | 242.7879 | 17.8177
9.94 | 0.31419 | 3.6919 | 0.31419 | 29.4973 | 242.7882 | 17.8277
9.95 | 0.31456 | 3.6937 | 0.31456 | 29.4976 | 242.7886 | 17.8377
9.96 | 0.31491 | 3.6967 | 0.31491 | 29.498 | 242.7889 | 17.8477
9.97 | 0.31526 | 3.6998 | 0.31526 | 29.4983 | 242.7893 | 17.8577
9.98 | 0.31561 | 3.7028 | 0.31561 | 29.4987 | 242.7896 | 17.8677
9.99 | 0.31596 | 3.7054 | 0.31596 | 29.499 | 242.79 | 17.8777
10 | 0.31629 | 3.7075 | 0.31629 | 29.4994 | 242.7903 | 17.8877
10.01 | 0.31662 | 3.7117 | 0.31662 | 29.4997 | 242.7906 | 17.8977
10.02 | 0.31696 | 3.7161 | 0.31696 | 29.5 | 242.791 | 17.9077
10.03 | 0.31735 | 3.719 | 0.31735 | 29.5004 | 242.7914 | 17.9177
10.04 | 0.31771 | 3.722 | 0.31771 | 29.5008 | 242.7917 | 17.9277
10.05 | 0.31808 | 3.7257 | 0.31808 | 29.5012 | 242.7921 | 17.9377
10.06 | 0.31846 | 3.7283 | 0.31846 | 29.5015 | 242.7925 | 17.9477
10.07 | 0.31887 | 3.7316 | 0.31887 | 29.5019 | 242.7929 | 17.9577
10.08 | 0.31926 | 3.7361 | 0.31926 | 29.5023 | 242.7933 | 17.9677
10.09 | 0.31964 | 3.7397 | 0.31964 | 29.5027 | 242.7937 | 17.9777
10.1 | 0.32002 | 3.7441 | 0.32002 | 29.5031 | 242.794 | 17.9877
10.11 | 0.3204 | 3.7465 | 0.3204 | 29.5035 | 242.7944 | 17.9977
10.12 | 0.32076 | 3.7487 | 0.32076 | 29.5038 | 242.7948 | 18.0077
10.13 | 0.32113 | 3.7524 | 0.32113 | 29.5042 | 242.7951 | 18.0177
10.14 | 0.3215 | 3.7555 | 0.3215 | 29.5046 | 242.7955 | 18.0277
10.15 | 0.32187 | 3.7593 | 0.32187 | 29.5049 | 242.7959 | 18.0377
10.16 | 0.32226 | 3.764 | 0.32226 | 29.5053 | 242.7963 | 18.0477
10.17 | 0.32261 | 3.7671 | 0.32261 | 29.5057 | 242.7966 | 18.0577
10.18 | 0.32299 | 3.7697 | 0.32299 | 29.5061 | 242.797 | 18.0677
10.19 | 0.32333 | 3.7734 | 0.32333 | 29.5064 | 242.7973 | 18.0777
10.2 | 0.32366 | 3.7775 | 0.32366 | 29.5067 | 242.7977 | 18.0877
10.21 | 0.32402 | 3.7803 | 0.32402 | 29.5071 | 242.798 | 18.0977
10.22 | 0.32436 | 3.7828 | 0.32436 | 29.5074 | 242.7984 | 18.1077
10.23 | 0.3247 | 3.7844 | 0.3247 | 29.5078 | 242.7987 | 18.1177
10.24 | 0.32507 | 3.7876 | 0.32507 | 29.5081 | 242.7991 | 18.1277
10.25 | 0.32541 | 3.7889 | 0.32541 | 29.5085 | 242.7994 | 18.1377
10.26 | 0.32576 | 3.7914 | 0.32576 | 29.5088 | 242.7998 | 18.1477
10.27 | 0.32608 | 3.802 | 0.32608 | 29.5092 | 242.8001 | 18.1577
10.28 | 0.32642 | 3.8084 | 0.32642 | 29.5095 | 242.8004 | 18.1677
10.29 | 0.32677 | 3.8067 | 0.32677 | 29.5098 | 242.8008 | 18.1777
10.3 | 0.32709 | 3.8035 | 0.32709 | 29.5102 | 242.8011 | 18.1877
10.31 | 0.32743 | 3.8044 | 0.32743 | 29.5105 | 242.8014 | 18.1977
10.32 | 0.32772 | 3.8069 | 0.32772 | 29.5108 | 242.8017 | 18.2077
10.33 | 0.328 | 3.8135 | 0.328 | 29.5111 | 242.802 | 18.2177
10.34 | 0.32831 | 3.8194 | 0.32831 | 29.5114 | 242.8023 | 18.2277
10.35 | 0.32867 | 3.821 | 0.32867 | 29.5117 | 242.8027 | 18.2377
10.36 | 0.329 | 3.8163 | 0.329 | 29.5121 | 242.803 | 18.2477
10.37 | 0.32929 | 3.8089 | 0.32929 | 29.5124 | 242.8033 | 18.2577
10.38 | 0.32958 | 3.8134 | 0.32958 | 29.5126 | 242.8036 | 18.2677
10.39 | 0.32989 | 3.8278 | 0.32989 | 29.513 | 242.8039 | 18.2777
10.4 | 0.33021 | 3.8359 | 0.33021 | 29.5133 | 242.8042 | 18.2877
10.41 | 0.33053 | 3.837 | 0.33053 | 29.5136 | 242.8045 | 18.2977
10.42 | 0.33084 | 3.8385 | 0.33084 | 29.5139 | 242.8049 | 18.3077
10.43 | 0.33116 | 3.8371 | 0.33116 | 29.5142 | 242.8052 | 18.3177
10.44 | 0.33146 | 3.8365 | 0.33146 | 29.5145 | 242.8055 | 18.3277
10.45 | 0.33177 | 3.8469 | 0.33177 | 29.5148 | 242.8058 | 18.3377
10.46 | 0.33206 | 3.863 | 0.33206 | 29.5151 | 242.8061 | 18.3477
10.47 | 0.33236 | 3.8677 | 0.33236 | 29.5154 | 242.8064 | 18.3577
10.48 | 0.33267 | 3.8577 | 0.33267 | 29.5157 | 242.8067 | 18.3677
10.49 | 0.33297 | 3.8477 | 0.33297 | 29.516 | 242.807 | 18.3777
10.5 | 0.33324 | 3.8486 | 0.33324 | 29.5163 | 242.8073 | 18.3877
10.51 | 0.33355 | 3.8569 | 0.33355 | 29.5166 | 242.8076 | 18.3977
10.52 | 0.3339 | 3.8649 | 0.3339 | 29.517 | 242.8079 | 18.4077
10.53 | 0.33419 | 3.8712 | 0.33419 | 29.5173 | 242.8082 | 18.4177
10.54 | 0.33452 | 3.8715 | 0.33452 | 29.5176 | 242.8085 | 18.4277
10.55 | 0.33486 | 3.8627 | 0.33486 | 29.5179 | 242.8089 | 18.4377
10.56 | 0.33517 | 3.8575 | 0.33517 | 29.5182 | 242.8092 | 18.4477
10.57 | 0.33548 | 3.8645 | 0.33548 | 29.5185 | 242.8095 | 18.4577
10.58 | 0.33577 | 3.8787 | 0.33577 | 29.5188 | 242.8098 | 18.4677
10.59 | 0.33605 | 3.8879 | 0.33605 | 29.5191 | 242.8101 | 18.4777
10.6 | 0.3364 | 3.889 | 0.3364 | 29.5195 | 242.8104 | 18.4877
10.61 | 0.33674 | 3.8852 | 0.33674 | 29.5198 | 242.8108 | 18.4977
10.62 | 0.33706 | 3.8823 | 0.33706 | 29.5201 | 242.8111 | 18.5077
10.63 | 0.33736 | 3.8843 | 0.33736 | 29.5204 | 242.8114 | 18.5177
10.64 | 0.33766 | 3.8941 | 0.33766 | 29.5207 | 242.8117 | 18.5277
10.65 | 0.338 | 3.9068 | 0.338 | 29.5211 | 242.812 | 18.5377
10.66 | 0.33833 | 3.9085 | 0.33833 | 29.5214 | 242.8123 | 18.5477
10.67 | 0.33866 | 3.9035 | 0.33866 | 29.5217 | 242.8127 | 18.5577
10.68 | 0.33896 | 3.8983 | 0.33896 | 29.522 | 242.813 | 18.5677
10.69 | 0.33928 | 3.9006 | 0.33928 | 29.5223 | 242.8133 | 18.5777
10.7 | 0.33963 | 3.9089 | 0.33963 | 29.5227 | 242.8136 | 18.5877
10.71 | 0.33996 | 3.918 | 0.33996 | 29.523 | 242.814 | 18.5977
10.72 | 0.3403 | 3.9211 | 0.3403 | 29.5234 | 242.8143 | 18.6077
10.73 | 0.34061 | 3.919 | 0.34061 | 29.5237 | 242.8146 | 18.6177
10.74 | 0.34093 | 3.9158 | 0.34093 | 29.524 | 242.8149 | 18.6277
10.75 | 0.34127 | 3.9145 | 0.34127 | 29.5243 | 242.8153 | 18.6377
10.76 | 0.34161 | 3.9198 | 0.34161 | 29.5247 | 242.8156 | 18.6477
10.77 | 0.34193 | 3.9269 | 0.34193 | 29.525 | 242.8159 | 18.6577
10.78 | 0.34221 | 3.9324 | 0.34221 | 29.5253 | 242.8162 | 18.6677
10.79 | 0.34255 | 3.9331 | 0.34255 | 29.5256 | 242.8166 | 18.6777
10.8 | 0.34291 | 3.9329 | 0.34291 | 29.526 | 242.8169 | 18.6877
10.81 | 0.34322 | 3.9358 | 0.34322 | 29.5263 | 242.8172 | 18.6977
10.82 | 0.34354 | 3.941 | 0.34354 | 29.5266 | 242.8176 | 18.7077
10.83 | 0.34389 | 3.9478 | 0.34389 | 29.527 | 242.8179 | 18.7177
10.84 | 0.34422 | 3.9526 | 0.34422 | 29.5273 | 242.8182 | 18.7277
10.85 | 0.34453 | 3.9549 | 0.34453 | 29.5276 | 242.8185 | 18.7377
10.86 | 0.34484 | 3.9559 | 0.34484 | 29.5279 | 242.8189 | 18.7477
10.87 | 0.34518 | 3.9581 | 0.34518 | 29.5283 | 242.8192 | 18.7577
10.88 | 0.34551 | 3.9637 | 0.34551 | 29.5286 | 242.8195 | 18.7677
10.89 | 0.34582 | 3.9685 | 0.34582 | 29.5289 | 242.8198 | 18.7777
10.9 | 0.34617 | 3.9693 | 0.34617 | 29.5292 | 242.8202 | 18.7877
10.91 | 0.34651 | 3.9677 | 0.34651 | 29.5296 | 242.8205 | 18.7977
10.92 | 0.34682 | 3.9689 | 0.34682 | 29.5299 | 242.8208 | 18.8077
10.93 | 0.34716 | 3.9721 | 0.34716 | 29.5302 | 242.8212 | 18.8177
10.94 | 0.34753 | 3.9748 | 0.34753 | 29.5306 | 242.8215 | 18.8277
10.95 | 0.34788 | 3.9785 | 0.34788 | 29.531 | 242.8219 | 18.8377
10.96 | 0.34825 | 3.981 | 0.34825 | 29.5313 | 242.8223 | 18.8477
10.97 | 0.34858 | 3.982 | 0.34858 | 29.5317 | 242.8226 | 18.8577
10.98 | 0.3489 | 3.9823 | 0.3489 | 29.532 | 242.8229 | 18.8677
10.99 | 0.34923 | 3.9854 | 0.34923 | 29.5323 | 242.8232 | 18.8777
11 | 0.3496 | 3.9915 | 0.3496 | 29.5327 | 242.8236 | 18.8877
11.01 | 0.34998 | 3.995 | 0.34998 | 29.5331 | 242.824 | 18.8977
11.02 | 0.35034 | 3.9955 | 0.35034 | 29.5334 | 242.8244 | 18.9077
11.03 | 0.35069 | 3.9962 | 0.35069 | 29.5338 | 242.8247 | 18.9177
11.04 | 0.35106 | 3.9988 | 0.35106 | 29.5341 | 242.8251 | 18.9277
11.05 | 0.35141 | 4.0023 | 0.35141 | 29.5345 | 242.8254 | 18.9377
11.06 | 0.35176 | 4.0077 | 0.35176 | 29.5348 | 242.8258 | 18.9477
11.07 | 0.35213 | 4.0136 | 0.35213 | 29.5352 | 242.8261 | 18.9577
11.08 | 0.35249 | 4.0166 | 0.35249 | 29.5356 | 242.8265 | 18.9677
11.09 | 0.35288 | 4.0165 | 0.35288 | 29.5359 | 242.8269 | 18.9777
11.1 | 0.35329 | 4.0166 | 0.35329 | 29.5364 | 242.8273 | 18.9877
11.11 | 0.35369 | 4.0216 | 0.35369 | 29.5368 | 242.8277 | 18.9977
11.12 | 0.35407 | 4.0296 | 0.35407 | 29.5371 | 242.8281 | 19.0077
11.13 | 0.35444 | 4.0361 | 0.35444 | 29.5375 | 242.8285 | 19.0177
11.14 | 0.35479 | 4.0398 | 0.35479 | 29.5379 | 242.8288 | 19.0277
11.15 | 0.35517 | 4.0408 | 0.35517 | 29.5382 | 242.8292 | 19.0377
11.16 | 0.35553 | 4.0407 | 0.35553 | 29.5386 | 242.8295 | 19.0477
11.17 | 0.35588 | 4.042 | 0.35588 | 29.539 | 242.8299 | 19.0577
11.18 | 0.35626 | 4.048 | 0.35626 | 29.5393 | 242.8303 | 19.0677
11.19 | 0.35663 | 4.0559 | 0.35663 | 29.5397 | 242.8306 | 19.0777
11.2 | 0.357 | 4.0589 | 0.357 | 29.5401 | 242.831 | 19.0877
11.21 | 0.35733 | 4.0598 | 0.35733 | 29.5404 | 242.8313 | 19.0977
11.22 | 0.35766 | 4.0607 | 0.35766 | 29.5407 | 242.8317 | 19.1077
11.23 | 0.35801 | 4.062 | 0.35801 | 29.5411 | 242.832 | 19.1177
11.24 | 0.35836 | 4.0645 | 0.35836 | 29.5414 | 242.8324 | 19.1277
11.25 | 0.35872 | 4.0693 | 0.35872 | 29.5418 | 242.8327 | 19.1377
11.26 | 0.35907 | 4.0743 | 0.35907 | 29.5421 | 242.8331 | 19.1477
11.27 | 0.35941 | 4.078 | 0.35941 | 29.5425 | 242.8334 | 19.1577
11.28 | 0.35976 | 4.0795 | 0.35976 | 29.5428 | 242.8338 | 19.1677
11.29 | 0.36009 | 4.0802 | 0.36009 | 29.5432 | 242.8341 | 19.1777
11.3 | 0.36042 | 4.0858 | 0.36042 | 29.5435 | 242.8344 | 19.1877
11.31 | 0.36073 | 4.0902 | 0.36073 | 29.5438 | 242.8347 | 19.1977
11.32 | 0.36104 | 4.0925 | 0.36104 | 29.5441 | 242.8351 | 19.2077
11.33 | 0.36136 | 4.0937 | 0.36136 | 29.5444 | 242.8354 | 19.2177
11.34 | 0.36169 | 4.0946 | 0.36169 | 29.5448 | 242.8357 | 19.2277
11.35 | 0.36201 | 4.0965 | 0.36201 | 29.5451 | 242.836 | 19.2377
11.36 | 0.3623 | 4.1 | 0.3623 | 29.5454 | 242.8363 | 19.2477
11.37 | 0.3626 | 4.103 | 0.3626 | 29.5457 | 242.8366 | 19.2577
11.38 | 0.3629 | 4.1047 | 0.3629 | 29.546 | 242.8369 | 19.2677
11.39 | 0.3632 | 4.1059 | 0.3632 | 29.5463 | 242.8372 | 19.2777
11.4 | 0.36352 | 4.1064 | 0.36352 | 29.5466 | 242.8375 | 19.2877
11.41 | 0.36385 | 4.1097 | 0.36385 | 29.5469 | 242.8379 | 19.2977
11.42 | 0.36417 | 4.1137 | 0.36417 | 29.5472 | 242.8382 | 19.3077
11.43 | 0.36449 | 4.1172 | 0.36449 | 29.5476 | 242.8385 | 19.3177
11.44 | 0.36479 | 4.1195 | 0.36479 | 29.5479 | 242.8388 | 19.3277
11.45 | 0.36509 | 4.1213 | 0.36509 | 29.5482 | 242.8391 | 19.3377
11.46 | 0.36539 | 4.122 | 0.36539 | 29.5485 | 242.8394 | 19.3477
11.47 | 0.36569 | 4.124 | 0.36569 | 29.5488 | 242.8397 | 19.3577
11.48 | 0.36599 | 4.1266 | 0.36599 | 29.5491 | 242.84 | 19.3677
11.49 | 0.36628 | 4.1301 | 0.36628 | 29.5493 | 242.8403 | 19.3777
11.5 | 0.36657 | 4.1326 | 0.36657 | 29.5496 | 242.8406 | 19.3877
11.51 | 0.36688 | 4.1343 | 0.36688 | 29.5499 | 242.8409 | 19.3977
11.52 | 0.36721 | 4.1353 | 0.36721 | 29.5503 | 242.8412 | 19.4077
11.53 | 0.36755 | 4.138 | 0.36755 | 29.5506 | 242.8416 | 19.4177
11.54 | 0.36787 | 4.1422 | 0.36787 | 29.5509 | 242.8419 | 19.4277
11.55 | 0.36817 | 4.1453 | 0.36817 | 29.5512 | 242.8422 | 19.4377
11.56 | 0.36848 | 4.1489 | 0.36848 | 29.5516 | 242.8425 | 19.4477
11.57 | 0.36879 | 4.151 | 0.36879 | 29.5519 | 242.8428 | 19.4577
11.58 | 0.3691 | 4.1527 | 0.3691 | 29.5522 | 242.8431 | 19.4677
11.59 | 0.36939 | 4.1543 | 0.36939 | 29.5525 | 242.8434 | 19.4777
11.6 | 0.36973 | 4.1581 | 0.36973 | 29.5528 | 242.8437 | 19.4877
11.61 | 0.37007 | 4.1613 | 0.37007 | 29.5531 | 242.8441 | 19.4977
11.62 | 0.3704 | 4.1633 | 0.3704 | 29.5535 | 242.8444 | 19.5077
11.63 | 0.37073 | 4.164 | 0.37073 | 29.5538 | 242.8447 | 19.5177
11.64 | 0.37103 | 4.165 | 0.37103 | 29.5541 | 242.845 | 19.5277
11.65 | 0.37134 | 4.1681 | 0.37134 | 29.5544 | 242.8454 | 19.5377
11.66 | 0.37167 | 4.1714 | 0.37167 | 29.5547 | 242.8457 | 19.5477
11.67 | 0.372 | 4.1737 | 0.372 | 29.5551 | 242.846 | 19.5577
11.68 | 0.37231 | 4.1768 | 0.37231 | 29.5554 | 242.8463 | 19.5677
11.69 | 0.37261 | 4.1798 | 0.37261 | 29.5557 | 242.8466 | 19.5777
11.7 | 0.37295 | 4.1809 | 0.37295 | 29.556 | 242.847 | 19.5877
11.71 | 0.37328 | 4.1821 | 0.37328 | 29.5564 | 242.8473 | 19.5977
11.72 | 0.3736 | 4.1859 | 0.3736 | 29.5567 | 242.8476 | 19.6077
11.73 | 0.3739 | 4.1896 | 0.3739 | 29.557 | 242.8479 | 19.6177
11.74 | 0.37423 | 4.1931 | 0.37423 | 29.5573 | 242.8482 | 19.6277
11.75 | 0.3746 | 4.1947 | 0.3746 | 29.5577 | 242.8486 | 19.6377
11.76 | 0.37496 | 4.1953 | 0.37496 | 29.558 | 242.849 | 19.6477
11.77 | 0.3753 | 4.1973 | 0.3753 | 29.5584 | 242.8493 | 19.6577
11.78 | 0.37559 | 4.1997 | 0.37559 | 29.5587 | 242.8496 | 19.6677
11.79 | 0.3759 | 4.2018 | 0.3759 | 29.559 | 242.8499 | 19.6777
11.8 | 0.37626 | 4.205 | 0.37626 | 29.5593 | 242.8503 | 19.6877
11.81 | 0.3766 | 4.2072 | 0.3766 | 29.5597 | 242.8506 | 19.6977
11.82 | 0.37692 | 4.2081 | 0.37692 | 29.56 | 242.8509 | 19.7077
11.83 | 0.37722 | 4.2107 | 0.37722 | 29.5603 | 242.8512 | 19.7177
11.84 | 0.37754 | 4.2132 | 0.37754 | 29.5606 | 242.8516 | 19.7277
11.85 | 0.37787 | 4.2173 | 0.37787 | 29.5609 | 242.8519 | 19.7377
11.86 | 0.37818 | 4.2211 | 0.37818 | 29.5613 | 242.8522 | 19.7477
11.87 | 0.37853 | 4.2246 | 0.37853 | 29.5616 | 242.8525 | 19.7577
11.88 | 0.37886 | 4.2267 | 0.37886 | 29.5619 | 242.8529 | 19.7677
11.89 | 0.37919 | 4.2306 | 0.37919 | 29.5623 | 242.8532 | 19.7777
11.9 | 0.3795 | 4.2335 | 0.3795 | 29.5626 | 242.8535 | 19.7877
11.91 | 0.37985 | 4.2372 | 0.37985 | 29.5629 | 242.8539 | 19.7977
11.92 | 0.38021 | 4.2418 | 0.38021 | 29.5633 | 242.8542 | 19.8077
11.93 | 0.38056 | 4.2453 | 0.38056 | 29.5636 | 242.8546 | 19.8177
11.94 | 0.38087 | 4.2484 | 0.38087 | 29.5639 | 242.8549 | 19.8277
11.95 | 0.38119 | 4.2506 | 0.38119 | 29.5643 | 242.8552 | 19.8377
11.96 | 0.38155 | 4.2536 | 0.38155 | 29.5646 | 242.8556 | 19.8477
11.97 | 0.38191 | 4.257 | 0.38191 | 29.565 | 242.8559 | 19.8577
11.98 | 0.38226 | 4.261 | 0.38226 | 29.5653 | 242.8563 | 19.8677
11.99 | 0.3826 | 4.2631 | 0.3826 | 29.5657 | 242.8566 | 19.8777
12 | 0.3829 | 4.2649 | 0.3829 | 29.566 | 242.8569 | 19.8877
12.01 | 0.38325 | 4.2681 | 0.38325 | 29.5663 | 242.8573 | 19.8977
12.02 | 0.38363 | 4.2713 | 0.38363 | 29.5667 | 242.8576 | 19.9077
12.03 | 0.384 | 4.2746 | 0.384 | 29.5671 | 242.858 | 19.9177
12.04 | 0.38436 | 4.278 | 0.38436 | 29.5674 | 242.8584 | 19.9277
12.05 | 0.38472 | 4.2808 | 0.38472 | 29.5678 | 242.8587 | 19.9377
12.06 | 0.38509 | 4.2828 | 0.38509 | 29.5682 | 242.8591 | 19.9477
12.07 | 0.38547 | 4.2848 | 0.38547 | 29.5685 | 242.8595 | 19.9577
12.08 | 0.38586 | 4.2881 | 0.38586 | 29.5689 | 242.8599 | 19.9677
12.09 | 0.38624 | 4.2924 | 0.38624 | 29.5693 | 242.8603 | 19.9777
12.1 | 0.38662 | 4.2961 | 0.38662 | 29.5697 | 242.8606 | 19.9877
12.11 | 0.38698 | 4.2987 | 0.38698 | 29.5701 | 242.861 | 19.9977
12.12 | 0.38737 | 4.3016 | 0.38737 | 29.5704 | 242.8614 | 20.0077
12.13 | 0.38775 | 4.3046 | 0.38775 | 29.5708 | 242.8618 | 20.0177
12.14 | 0.38812 | 4.3082 | 0.38812 | 29.5712 | 242.8621 | 20.0277
12.15 | 0.38852 | 4.3117 | 0.38852 | 29.5716 | 242.8625 | 20.0377
12.16 | 0.3889 | 4.3162 | 0.3889 | 29.572 | 242.8629 | 20.0477
12.17 | 0.38926 | 4.3212 | 0.38926 | 29.5723 | 242.8633 | 20.0577
12.18 | 0.38962 | 4.3243 | 0.38962 | 29.5727 | 242.8636 | 20.0677
12.19 | 0.38997 | 4.327 | 0.38997 | 29.573 | 242.864 | 20.0777
12.2 | 0.3903 | 4.3316 | 0.3903 | 29.5734 | 242.8643 | 20.0877
12.21 | 0.39064 | 4.3352 | 0.39064 | 29.5737 | 242.8646 | 20.0977
12.22 | 0.391 | 4.3375 | 0.391 | 29.5741 | 242.865 | 20.1077
12.23 | 0.39133 | 4.3395 | 0.39133 | 29.5744 | 242.8653 | 20.1177
12.24 | 0.39164 | 4.3416 | 0.39164 | 29.5747 | 242.8656 | 20.1277
12.25 | 0.39199 | 4.3443 | 0.39199 | 29.5751 | 242.866 | 20.1377
12.26 | 0.39237 | 4.3474 | 0.39237 | 29.5754 | 242.8664 | 20.1477
12.27 | 0.39273 | 4.3495 | 0.39273 | 29.5758 | 242.8667 | 20.1577
12.28 | 0.39308 | 4.3513 | 0.39308 | 29.5762 | 242.8671 | 20.1677
12.29 | 0.3934 | 4.3528 | 0.3934 | 29.5765 | 242.8674 | 20.1777
12.3 | 0.39375 | 4.3545 | 0.39375 | 29.5768 | 242.8678 | 20.1877
12.31 | 0.39407 | 4.357 | 0.39407 | 29.5771 | 242.8681 | 20.1977
12.32 | 0.39437 | 4.3605 | 0.39437 | 29.5774 | 242.8684 | 20.2077
12.33 | 0.39468 | 4.3636 | 0.39468 | 29.5778 | 242.8687 | 20.2177
12.34 | 0.39501 | 4.3654 | 0.39501 | 29.5781 | 242.869 | 20.2277
12.35 | 0.39534 | 4.3677 | 0.39534 | 29.5784 | 242.8694 | 20.2377
12.36 | 0.39563 | 4.3691 | 0.39563 | 29.5787 | 242.8696 | 20.2477
12.37 | 0.39593 | 4.371 | 0.39593 | 29.579 | 242.8699 | 20.2577
12.38 | 0.39624 | 4.3744 | 0.39624 | 29.5793 | 242.8703 | 20.2677
12.39 | 0.39656 | 4.3785 | 0.39656 | 29.5796 | 242.8706 | 20.2777
12.4 | 0.3969 | 4.3799 | 0.3969 | 29.58 | 242.8709 | 20.2877
12.41 | 0.39723 | 4.3821 | 0.39723 | 29.5803 | 242.8712 | 20.2977
12.42 | 0.39751 | 4.3841 | 0.39751 | 29.5806 | 242.8715 | 20.3077
12.43 | 0.39782 | 4.3861 | 0.39782 | 29.5809 | 242.8718 | 20.3177
12.44 | 0.39812 | 4.3888 | 0.39812 | 29.5812 | 242.8721 | 20.3277
12.45 | 0.3984 | 4.3906 | 0.3984 | 29.5815 | 242.8724 | 20.3377
12.46 | 0.3987 | 4.3925 | 0.3987 | 29.5818 | 242.8727 | 20.3477
12.47 | 0.39901 | 4.3955 | 0.39901 | 29.5821 | 242.873 | 20.3577
12.48 | 0.39931 | 4.3977 | 0.39931 | 29.5824 | 242.8733 | 20.3677
12.49 | 0.39963 | 4.399 | 0.39963 | 29.5827 | 242.8736 | 20.3777
12.5 | 0.39992 | 4.4013 | 0.39992 | 29.583 | 242.8739 | 20.3877
12.51 | 0.40022 | 4.4034 | 0.40022 | 29.5833 | 242.8742 | 20.3977
12.52 | 0.40052 | 4.4043 | 0.40052 | 29.5836 | 242.8745 | 20.4077
12.53 | 0.40087 | 4.406 | 0.40087 | 29.5839 | 242.8749 | 20.4177
12.54 | 0.4012 | 4.4081 | 0.4012 | 29.5843 | 242.8752 | 20.4277
12.55 | 0.4015 | 4.4103 | 0.4015 | 29.5846 | 242.8755 | 20.4377
12.56 | 0.40182 | 4.4132 | 0.40182 | 29.5849 | 242.8758 | 20.4477
12.57 | 0.40214 | 4.416 | 0.40214 | 29.5852 | 242.8762 | 20.4577
12.58 | 0.40244 | 4.4172 | 0.40244 | 29.5855 | 242.8765 | 20.4677
12.59 | 0.40273 | 4.4188 | 0.40273 | 29.5858 | 242.8767 | 20.4777
12.6 | 0.40306 | 4.4227 | 0.40306 | 29.5861 | 242.8771 | 20.4877
12.61 | 0.4034 | 4.4263 | 0.4034 | 29.5865 | 242.8774 | 20.4977
12.62 | 0.40374 | 4.4309 | 0.40374 | 29.5868 | 242.8778 | 20.5077
12.63 | 0.40405 | 4.4342 | 0.40405 | 29.5871 | 242.8781 | 20.5177
12.64 | 0.40435 | 4.4378 | 0.40435 | 29.5874 | 242.8784 | 20.5277
12.65 | 0.40465 | 4.4411 | 0.40465 | 29.5877 | 242.8787 | 20.5377
12.66 | 0.40499 | 4.4449 | 0.40499 | 29.5881 | 242.879 | 20.5477
12.67 | 0.40532 | 4.448 | 0.40532 | 29.5884 | 242.8793 | 20.5577
12.68 | 0.40563 | 4.4517 | 0.40563 | 29.5887 | 242.8796 | 20.5677
12.69 | 0.40593 | 4.4553 | 0.40593 | 29.589 | 242.8799 | 20.5777
12.7 | 0.40626 | 4.4569 | 0.40626 | 29.5893 | 242.8803 | 20.5877
12.71 | 0.40662 | 4.4591 | 0.40662 | 29.5897 | 242.8806 | 20.5977
12.72 | 0.40696 | 4.4612 | 0.40696 | 29.59 | 242.881 | 20.6077
12.73 | 0.40725 | 4.4648 | 0.40725 | 29.5903 | 242.8813 | 20.6177
12.74 | 0.40758 | 4.467 | 0.40758 | 29.5907 | 242.8816 | 20.6277
12.75 | 0.40793 | 4.4702 | 0.40793 | 29.591 | 242.8819 | 20.6377
12.76 | 0.40825 | 4.4712 | 0.40825 | 29.5913 | 242.8823 | 20.6477
12.77 | 0.40856 | 4.4712 | 0.40856 | 29.5916 | 242.8826 | 20.6577
12.78 | 0.40888 | 4.4736 | 0.40888 | 29.592 | 242.8829 | 20.6677
12.79 | 0.40923 | 4.4772 | 0.40923 | 29.5923 | 242.8832 | 20.6777
12.8 | 0.40958 | 4.4805 | 0.40958 | 29.5927 | 242.8836 | 20.6877
12.81 | 0.40991 | 4.4831 | 0.40991 | 29.593 | 242.8839 | 20.6977
12.82 | 0.41023 | 4.4859 | 0.41023 | 29.5933 | 242.8842 | 20.7077
12.83 | 0.41053 | 4.4865 | 0.41053 | 29.5936 | 242.8845 | 20.7177
12.84 | 0.41087 | 4.4892 | 0.41087 | 29.5939 | 242.8849 | 20.7277
12.85 | 0.41118 | 4.4914 | 0.41118 | 29.5943 | 242.8852 | 20.7377
12.86 | 0.41151 | 4.495 | 0.41151 | 29.5946 | 242.8855 | 20.7477
12.87 | 0.41186 | 4.4978 | 0.41186 | 29.5949 | 242.8859 | 20.7577
12.88 | 0.41219 | 4.5003 | 0.41219 | 29.5953 | 242.8862 | 20.7677
12.89 | 0.41248 | 4.5021 | 0.41248 | 29.5956 | 242.8865 | 20.7777
12.9 | 0.41282 | 4.5041 | 0.41282 | 29.5959 | 242.8868 | 20.7877
12.91 | 0.41316 | 4.506 | 0.41316 | 29.5962 | 242.8872 | 20.7977
12.92 | 0.41348 | 4.5075 | 0.41348 | 29.5966 | 242.8875 | 20.8077
12.93 | 0.41384 | 4.5105 | 0.41384 | 29.5969 | 242.8879 | 20.8177
12.94 | 0.41421 | 4.5128 | 0.41421 | 29.5973 | 242.8882 | 20.8277
12.95 | 0.41455 | 4.5154 | 0.41455 | 29.5976 | 242.8886 | 20.8377
12.96 | 0.41489 | 4.5168 | 0.41489 | 29.598 | 242.8889 | 20.8477
12.97 | 0.41523 | 4.5207 | 0.41523 | 29.5983 | 242.8892 | 20.8577
12.98 | 0.41556 | 4.5233 | 0.41556 | 29.5986 | 242.8896 | 20.8677
12.99 | 0.41588 | 4.5265 | 0.41588 | 29.599 | 242.8899 | 20.8777
13 | 0.41625 | 4.5291 | 0.41625 | 29.5993 | 242.8903 | 20.8877
13.01 | 0.41662 | 4.5326 | 0.41662 | 29.5997 | 242.8906 | 20.8977
13.02 | 0.41699 | 4.5359 | 0.41699 | 29.6001 | 242.891 | 20.9077
13.03 | 0.41736 | 4.5399 | 0.41736 | 29.6004 | 242.8914 | 20.9177
13.04 | 0.41772 | 4.5441 | 0.41772 | 29.6008 | 242.8917 | 20.9277
13.05 | 0.41808 | 4.5465 | 0.41808 | 29.6011 | 242.8921 | 20.9377
13.06 | 0.41844 | 4.5506 | 0.41844 | 29.6015 | 242.8924 | 20.9477
13.07 | 0.41878 | 4.5532 | 0.41878 | 29.6019 | 242.8928 | 20.9577
13.08 | 0.41912 | 4.5562 | 0.41912 | 29.6022 | 242.8931 | 20.9677
13.09 | 0.41948 | 4.5593 | 0.41948 | 29.6026 | 242.8935 | 20.9777
13.1 | 0.41989 | 4.5635 | 0.41989 | 29.603 | 242.8939 | 20.9877
13.11 | 0.4203 | 4.5658 | 0.4203 | 29.6034 | 242.8943 | 20.9977
13.12 | 0.42069 | 4.5694 | 0.42069 | 29.6038 | 242.8947 | 21.0077
13.13 | 0.42108 | 4.5729 | 0.42108 | 29.6042 | 242.8951 | 21.0177
13.14 | 0.42147 | 4.5766 | 0.42147 | 29.6045 | 242.8955 | 21.0277
13.15 | 0.42185 | 4.5797 | 0.42185 | 29.6049 | 242.8959 | 21.0377
13.16 | 0.42222 | 4.5825 | 0.42222 | 29.6053 | 242.8962 | 21.0477
13.17 | 0.42257 | 4.586 | 0.42257 | 29.6056 | 242.8966 | 21.0577
13.18 | 0.42292 | 4.5898 | 0.42292 | 29.606 | 242.8969 | 21.0677
13.19 | 0.42327 | 4.5931 | 0.42327 | 29.6063 | 242.8973 | 21.0777
13.2 | 0.42361 | 4.5957 | 0.42361 | 29.6067 | 242.8976 | 21.0877
13.21 | 0.42396 | 4.5989 | 0.42396 | 29.607 | 242.898 | 21.0977
13.22 | 0.42434 | 4.6014 | 0.42434 | 29.6074 | 242.8984 | 21.1077
13.23 | 0.42469 | 4.6038 | 0.42469 | 29.6078 | 242.8987 | 21.1177
13.24 | 0.42504 | 4.6049 | 0.42504 | 29.6081 | 242.8991 | 21.1277
13.25 | 0.42536 | 4.6077 | 0.42536 | 29.6084 | 242.8994 | 21.1377
13.26 | 0.42569 | 4.6098 | 0.42569 | 29.6088 | 242.8997 | 21.1477
13.27 | 0.42603 | 4.6124 | 0.42603 | 29.6091 | 242.9 | 21.1577
13.28 | 0.42637 | 4.6153 | 0.42637 | 29.6094 | 242.9004 | 21.1677
13.29 | 0.42672 | 4.6163 | 0.42672 | 29.6098 | 242.9007 | 21.1777
13.3 | 0.42705 | 4.6184 | 0.42705 | 29.6101 | 242.9011 | 21.1877
13.31 | 0.42735 | 4.6207 | 0.42735 | 29.6104 | 242.9014 | 21.1977
13.32 | 0.42767 | 4.6224 | 0.42767 | 29.6107 | 242.9017 | 21.2077
13.33 | 0.42802 | 4.6236 | 0.42802 | 29.6111 | 242.902 | 21.2177
13.34 | 0.42832 | 4.6262 | 0.42832 | 29.6114 | 242.9023 | 21.2277
13.35 | 0.42859 | 4.6281 | 0.42859 | 29.6117 | 242.9026 | 21.2377
13.36 | 0.42886 | 4.6299 | 0.42886 | 29.6119 | 242.9029 | 21.2477
13.37 | 0.42917 | 4.6318 | 0.42917 | 29.6122 | 242.9032 | 21.2577
13.38 | 0.42949 | 4.6325 | 0.42949 | 29.6126 | 242.9035 | 21.2677
13.39 | 0.42982 | 4.6344 | 0.42982 | 29.6129 | 242.9038 | 21.2777
13.4 | 0.43015 | 4.636 | 0.43015 | 29.6132 | 242.9042 | 21.2877
13.41 | 0.43048 | 4.6384 | 0.43048 | 29.6136 | 242.9045 | 21.2977
13.42 | 0.4308 | 4.6416 | 0.4308 | 29.6139 | 242.9048 | 21.3077
13.43 | 0.43112 | 4.645 | 0.43112 | 29.6142 | 242.9051 | 21.3177
13.44 | 0.43143 | 4.6475 | 0.43143 | 29.6145 | 242.9054 | 21.3277
13.45 | 0.43172 | 4.65 | 0.43172 | 29.6148 | 242.9057 | 21.3377
13.46 | 0.43201 | 4.6533 | 0.43201 | 29.6151 | 242.906 | 21.3477
13.47 | 0.43229 | 4.6555 | 0.43229 | 29.6154 | 242.9063 | 21.3577
13.48 | 0.43257 | 4.658 | 0.43257 | 29.6156 | 242.9066 | 21.3677
13.49 | 0.43288 | 4.661 | 0.43288 | 29.616 | 242.9069 | 21.3777
13.5 | 0.43324 | 4.6641 | 0.43324 | 29.6163 | 242.9072 | 21.3877
13.51 | 0.43354 | 4.6654 | 0.43354 | 29.6166 | 242.9075 | 21.3977
13.52 | 0.43386 | 4.6666 | 0.43386 | 29.6169 | 242.9079 | 21.4077
13.53 | 0.4342 | 4.6672 | 0.4342 | 29.6173 | 242.9082 | 21.4177
13.54 | 0.43452 | 4.6692 | 0.43452 | 29.6176 | 242.9085 | 21.4277
13.55 | 0.43482 | 4.6721 | 0.43482 | 29.6179 | 242.9088 | 21.4377
13.56 | 0.43511 | 4.6754 | 0.43511 | 29.6182 | 242.9091 | 21.4477
13.57 | 0.4354 | 4.6774 | 0.4354 | 29.6185 | 242.9094 | 21.4577
13.58 | 0.43573 | 4.6802 | 0.43573 | 29.6188 | 242.9097 | 21.4677
13.59 | 0.43605 | 4.6825 | 0.43605 | 29.6191 | 242.9101 | 21.4777
13.6 | 0.43637 | 4.6846 | 0.43637 | 29.6194 | 242.9104 | 21.4877
13.61 | 0.43666 | 4.688 | 0.43666 | 29.6197 | 242.9107 | 21.4977
13.62 | 0.43699 | 4.6895 | 0.43699 | 29.6201 | 242.911 | 21.5077
13.63 | 0.43733 | 4.6925 | 0.43733 | 29.6204 | 242.9113 | 21.5177
13.64 | 0.43765 | 4.6943 | 0.43765 | 29.6207 | 242.9117 | 21.5277
13.65 | 0.43796 | 4.6953 | 0.43796 | 29.621 | 242.912 | 21.5377
13.66 | 0.43827 | 4.6968 | 0.43827 | 29.6213 | 242.9123 | 21.5477
13.67 | 0.43861 | 4.6991 | 0.43861 | 29.6217 | 242.9126 | 21.5577
13.68 | 0.43894 | 4.701 | 0.43894 | 29.622 | 242.9129 | 21.5677
13.69 | 0.43926 | 4.7025 | 0.43926 | 29.6223 | 242.9133 | 21.5777
13.7 | 0.43957 | 4.7046 | 0.43957 | 29.6226 | 242.9136 | 21.5877
13.71 | 0.43992 | 4.7069 | 0.43992 | 29.623 | 242.9139 | 21.5977
13.72 | 0.44027 | 4.7099 | 0.44027 | 29.6233 | 242.9143 | 21.6077
13.73 | 0.44061 | 4.7128 | 0.44061 | 29.6237 | 242.9146 | 21.6177
13.74 | 0.44092 | 4.7145 | 0.44092 | 29.624 | 242.9149 | 21.6277
13.75 | 0.44123 | 4.7181 | 0.44123 | 29.6243 | 242.9152 | 21.6377
13.76 | 0.44158 | 4.7207 | 0.44158 | 29.6247 | 242.9156 | 21.6477
13.77 | 0.44193 | 4.7233 | 0.44193 | 29.625 | 242.9159 | 21.6577
13.78 | 0.44226 | 4.7259 | 0.44226 | 29.6253 | 242.9163 | 21.6677
13.79 | 0.44257 | 4.7302 | 0.44257 | 29.6256 | 242.9166 | 21.6777
13.8 | 0.44288 | 4.7339 | 0.44288 | 29.626 | 242.9169 | 21.6877
13.81 | 0.44322 | 4.7373 | 0.44322 | 29.6263 | 242.9172 | 21.6977
13.82 | 0.44353 | 4.7394 | 0.44353 | 29.6266 | 242.9175 | 21.7077
13.83 | 0.44384 | 4.7409 | 0.44384 | 29.6269 | 242.9179 | 21.7177
13.84 | 0.44419 | 4.7446 | 0.44419 | 29.6273 | 242.9182 | 21.7277
13.85 | 0.44452 | 4.7475 | 0.44452 | 29.6276 | 242.9185 | 21.7377
13.86 | 0.44484 | 4.7503 | 0.44484 | 29.6279 | 242.9189 | 21.7477
13.87 | 0.44518 | 4.7531 | 0.44518 | 29.6283 | 242.9192 | 21.7577
13.88 | 0.44553 | 4.7556 | 0.44553 | 29.6286 | 242.9195 | 21.7677
13.89 | 0.44589 | 4.7575 | 0.44589 | 29.629 | 242.9199 | 21.7777
13.9 | 0.44623 | 4.7593 | 0.44623 | 29.6293 | 242.9202 | 21.7877
13.91 | 0.44654 | 4.7611 | 0.44654 | 29.6296 | 242.9206 | 21.7977
13.92 | 0.44685 | 4.7647 | 0.44685 | 29.6299 | 242.9209 | 21.8077
13.93 | 0.44721 | 4.7677 | 0.44721 | 29.6303 | 242.9212 | 21.8177
13.94 | 0.44758 | 4.7706 | 0.44758 | 29.6307 | 242.9216 | 21.8277
13.95 | 0.44793 | 4.7731 | 0.44793 | 29.631 | 242.9219 | 21.8377
13.96 | 0.44825 | 4.7753 | 0.44825 | 29.6313 | 242.9223 | 21.8477
13.97 | 0.44856 | 4.7773 | 0.44856 | 29.6316 | 242.9226 | 21.8577
13.98 | 0.44892 | 4.7804 | 0.44892 | 29.632 | 242.9229 | 21.8677
13.99 | 0.44929 | 4.7828 | 0.44929 | 29.6324 | 242.9233 | 21.8777
14 | 0.44965 | 4.7858 | 0.44965 | 29.6327 | 242.9237 | 21.8877
14.01 | 0.45002 | 4.7884 | 0.45002 | 29.6331 | 242.924 | 21.8977
14.02 | 0.45038 | 4.7912 | 0.45038 | 29.6335 | 242.9244 | 21.9077
14.03 | 0.45074 | 4.7945 | 0.45074 | 29.6338 | 242.9248 | 21.9177
14.04 | 0.45109 | 4.798 | 0.45109 | 29.6342 | 242.9251 | 21.9277
14.05 | 0.45143 | 4.8023 | 0.45143 | 29.6345 | 242.9254 | 21.9377
14.06 | 0.45181 | 4.8063 | 0.45181 | 29.6349 | 242.9258 | 21.9477
14.07 | 0.45219 | 4.8099 | 0.45219 | 29.6353 | 242.9262 | 21.9577
14.08 | 0.45258 | 4.8132 | 0.45258 | 29.6357 | 242.9266 | 21.9677
14.09 | 0.45298 | 4.8172 | 0.45298 | 29.636 | 242.927 | 21.9777
14.1 | 0.45333 | 4.8209 | 0.45333 | 29.6364 | 242.9273 | 21.9877
14.11 | 0.4537 | 4.8252 | 0.4537 | 29.6368 | 242.9277 | 21.9977
14.12 | 0.45409 | 4.8296 | 0.45409 | 29.6372 | 242.9281 | 22.0077
14.13 | 0.45447 | 4.8342 | 0.45447 | 29.6375 | 242.9285 | 22.0177
14.14 | 0.45485 | 4.8371 | 0.45485 | 29.6379 | 242.9289 | 22.0277
14.15 | 0.45521 | 4.8392 | 0.45521 | 29.6383 | 242.9292 | 22.0377
14.16 | 0.45557 | 4.8412 | 0.45557 | 29.6386 | 242.9296 | 22.0477
14.17 | 0.45594 | 4.8436 | 0.45594 | 29.639 | 242.93 | 22.0577
14.18 | 0.45629 | 4.8463 | 0.45629 | 29.6394 | 242.9303 | 22.0677
14.19 | 0.45666 | 4.8489 | 0.45666 | 29.6397 | 242.9307 | 22.0777
14.2 | 0.457 | 4.8523 | 0.457 | 29.6401 | 242.931 | 22.0877
14.21 | 0.45733 | 4.8551 | 0.45733 | 29.6404 | 242.9313 | 22.0977
14.22 | 0.45768 | 4.8574 | 0.45768 | 29.6408 | 242.9317 | 22.1077
14.23 | 0.45803 | 4.8582 | 0.45803 | 29.6411 | 242.932 | 22.1177
14.24 | 0.45837 | 4.8608 | 0.45837 | 29.6414 | 242.9324 | 22.1277
14.25 | 0.45874 | 4.8628 | 0.45874 | 29.6418 | 242.9327 | 22.1377
14.26 | 0.45908 | 4.8653 | 0.45908 | 29.6421 | 242.9331 | 22.1477
14.27 | 0.45942 | 4.8689 | 0.45942 | 29.6425 | 242.9334 | 22.1577
14.28 | 0.45972 | 4.8723 | 0.45972 | 29.6428 | 242.9337 | 22.1677
14.29 | 0.46003 | 4.8743 | 0.46003 | 29.6431 | 242.934 | 22.1777
14.3 | 0.46037 | 4.8752 | 0.46037 | 29.6434 | 242.9344 | 22.1877
14.31 | 0.4607 | 4.8768 | 0.4607 | 29.6438 | 242.9347 | 22.1977
14.32 | 0.461 | 4.8779 | 0.461 | 29.6441 | 242.935 | 22.2077
14.33 | 0.46133 | 4.8813 | 0.46133 | 29.6444 | 242.9353 | 22.2177
14.34 | 0.46167 | 4.8834 | 0.46167 | 29.6447 | 242.9357 | 22.2277
14.35 | 0.462 | 4.8852 | 0.462 | 29.6451 | 242.936 | 22.2377
14.36 | 0.46228 | 4.8876 | 0.46228 | 29.6454 | 242.9363 | 22.2477
14.37 | 0.46258 | 4.8895 | 0.46258 | 29.6456 | 242.9366 | 22.2577
14.38 | 0.46288 | 4.8907 | 0.46288 | 29.6459 | 242.9369 | 22.2677
14.39 | 0.46318 | 4.8928 | 0.46318 | 29.6463 | 242.9372 | 22.2777
14.4 | 0.4635 | 4.8962 | 0.4635 | 29.6466 | 242.9375 | 22.2877
14.41 | 0.46381 | 4.8965 | 0.46381 | 29.6469 | 242.9378 | 22.2977
14.42 | 0.46411 | 4.8992 | 0.46411 | 29.6472 | 242.9381 | 22.3077
14.43 | 0.46441 | 4.9006 | 0.46441 | 29.6475 | 242.9384 | 22.3177
14.44 | 0.46472 | 4.9028 | 0.46472 | 29.6478 | 242.9387 | 22.3277
14.45 | 0.46503 | 4.9057 | 0.46503 | 29.6481 | 242.939 | 22.3377
14.46 | 0.46533 | 4.9081 | 0.46533 | 29.6484 | 242.9393 | 22.3477
14.47 | 0.46562 | 4.9101 | 0.46562 | 29.6487 | 242.9396 | 22.3577
14.48 | 0.46594 | 4.9129 | 0.46594 | 29.649 | 242.94 | 22.3677
14.49 | 0.46627 | 4.9146 | 0.46627 | 29.6493 | 242.9403 | 22.3777
14.5 | 0.46658 | 4.9158 | 0.46658 | 29.6497 | 242.9406 | 22.3877
14.51 | 0.46692 | 4.9192 | 0.46692 | 29.65 | 242.9409 | 22.3977
14.52 | 0.46721 | 4.9215 | 0.46721 | 29.6503 | 242.9412 | 22.4077
14.53 | 0.46753 | 4.9227 | 0.46753 | 29.6506 | 242.9415 | 22.4177
14.54 | 0.46785 | 4.9242 | 0.46785 | 29.6509 | 242.9419 | 22.4277
14.55 | 0.46815 | 4.9243 | 0.46815 | 29.6512 | 242.9422 | 22.4377
14.56 | 0.46845 | 4.9258 | 0.46845 | 29.6515 | 242.9425 | 22.4477
14.57 | 0.46876 | 4.9274 | 0.46876 | 29.6518 | 242.9428 | 22.4577
14.58 | 0.46909 | 4.929 | 0.46909 | 29.6522 | 242.9431 | 22.4677
14.59 | 0.46943 | 4.9316 | 0.46943 | 29.6525 | 242.9434 | 22.4777
14.6 | 0.46974 | 4.9333 | 0.46974 | 29.6528 | 242.9438 | 22.4877
14.61 | 0.47003 | 4.9355 | 0.47003 | 29.6531 | 242.944 | 22.4977
14.62 | 0.47034 | 4.9369 | 0.47034 | 29.6534 | 242.9444 | 22.5077
14.63 | 0.47068 | 4.9403 | 0.47068 | 29.6537 | 242.9447 | 22.5177
14.64 | 0.47101 | 4.9427 | 0.47101 | 29.6541 | 242.945 | 22.5277
14.65 | 0.47133 | 4.947 | 0.47133 | 29.6544 | 242.9453 | 22.5377
14.66 | 0.47161 | 4.9494 | 0.47161 | 29.6547 | 242.9456 | 22.5477
14.67 | 0.47195 | 4.9525 | 0.47195 | 29.655 | 242.946 | 22.5577
14.68 | 0.4723 | 4.9546 | 0.4723 | 29.6554 | 242.9463 | 22.5677
14.69 | 0.47263 | 4.9569 | 0.47263 | 29.6557 | 242.9466 | 22.5777
14.7 | 0.47294 | 4.9592 | 0.47294 | 29.656 | 242.947 | 22.5877
14.71 | 0.47323 | 4.9615 | 0.47323 | 29.6563 | 242.9472 | 22.5977
14.72 | 0.47358 | 4.9649 | 0.47358 | 29.6566 | 242.9476 | 22.6077
14.73 | 0.47393 | 4.9675 | 0.47393 | 29.657 | 242.9479 | 22.6177
14.74 | 0.47428 | 4.9708 | 0.47428 | 29.6574 | 242.9483 | 22.6277
14.75 | 0.4746 | 4.9724 | 0.4746 | 29.6577 | 242.9486 | 22.6377
14.76 | 0.47491 | 4.9761 | 0.47491 | 29.658 | 242.9489 | 22.6477
14.77 | 0.47525 | 4.9785 | 0.47525 | 29.6583 | 242.9493 | 22.6577
14.78 | 0.47559 | 4.9813 | 0.47559 | 29.6587 | 242.9496 | 22.6677
14.79 | 0.4759 | 4.9837 | 0.4759 | 29.659 | 242.9499 | 22.6777
14.8 | 0.4762 | 4.9871 | 0.4762 | 29.6593 | 242.9502 | 22.6877
14.81 | 0.47655 | 4.9905 | 0.47655 | 29.6596 | 242.9506 | 22.6977
14.82 | 0.47689 | 4.9932 | 0.47689 | 29.66 | 242.9509 | 22.7077
14.83 | 0.4772 | 4.9951 | 0.4772 | 29.6603 | 242.9512 | 22.7177
14.84 | 0.47753 | 4.9973 | 0.47753 | 29.6606 | 242.9515 | 22.7277
14.85 | 0.47787 | 5.0009 | 0.47787 | 29.6609 | 242.9519 | 22.7377
14.86 | 0.47821 | 5.0033 | 0.47821 | 29.6613 | 242.9522 | 22.7477
14.87 | 0.47852 | 5.0059 | 0.47852 | 29.6616 | 242.9525 | 22.7577
14.88 | 0.47883 | 5.0082 | 0.47883 | 29.6619 | 242.9528 | 22.7677
14.89 | 0.47919 | 5.0112 | 0.47919 | 29.6623 | 242.9532 | 22.7777
14.9 | 0.47953 | 5.0133 | 0.47953 | 29.6626 | 242.9535 | 22.7877
14.91 | 0.47985 | 5.0154 | 0.47985 | 29.6629 | 242.9539 | 22.7977
14.92 | 0.48019 | 5.0178 | 0.48019 | 29.6633 | 242.9542 | 22.8077
14.93 | 0.48054 | 5.0214 | 0.48054 | 29.6636 | 242.9546 | 22.8177
14.94 | 0.4809 | 5.0243 | 0.4809 | 29.664 | 242.9549 | 22.8277
14.95 | 0.48124 | 5.0267 | 0.48124 | 29.6643 | 242.9553 | 22.8377
14.96 | 0.48157 | 5.0287 | 0.48157 | 29.6646 | 242.9556 | 22.8477
14.97 | 0.48189 | 5.032 | 0.48189 | 29.665 | 242.9559 | 22.8577
14.98 | 0.48226 | 5.0347 | 0.48226 | 29.6653 | 242.9563 | 22.8677
14.99 | 0.48262 | 5.0368 | 0.48262 | 29.6657 | 242.9566 | 22.8777
15 | 0.48299 | 5.0398 | 0.48299 | 29.6661 | 242.957 | 22.8877
15.01 | 0.48335 | 5.0415 | 0.48335 | 29.6664 | 242.9574 | 22.8977
15.02 | 0.48372 | 5.0442 | 0.48372 | 29.6668 | 242.9577 | 22.9077
15.03 | 0.48407 | 5.0467 | 0.48407 | 29.6671 | 242.9581 | 22.9177
15.04 | 0.48441 | 5.0494 | 0.48441 | 29.6675 | 242.9584 | 22.9277
15.05 | 0.48481 | 5.0516 | 0.48481 | 29.6679 | 242.9588 | 22.9377
15.06 | 0.48519 | 5.0544 | 0.48519 | 29.6683 | 242.9592 | 22.9477
15.07 | 0.48559 | 5.0577 | 0.48559 | 29.6687 | 242.9596 | 22.9577
15.08 | 0.48596 | 5.061 | 0.48596 | 29.669 | 242.96 | 22.9677
15.09 | 0.48632 | 5.0652 | 0.48632 | 29.6694 | 242.9603 | 22.9777
15.1 | 0.4867 | 5.0682 | 0.4867 | 29.6698 | 242.9607 | 22.9877
15.11 | 0.48708 | 5.0726 | 0.48708 | 29.6702 | 242.9611 | 22.9977
15.12 | 0.48744 | 5.0756 | 0.48744 | 29.6705 | 242.9614 | 23.0077
15.13 | 0.4878 | 5.0789 | 0.4878 | 29.6709 | 242.9618 | 23.0177
15.14 | 0.48819 | 5.081 | 0.48819 | 29.6713 | 242.9622 | 23.0277
15.15 | 0.48855 | 5.0836 | 0.48855 | 29.6716 | 242.9626 | 23.0377
15.16 | 0.48891 | 5.0872 | 0.48891 | 29.672 | 242.9629 | 23.0477
15.17 | 0.48929 | 5.0895 | 0.48929 | 29.6724 | 242.9633 | 23.0577
15.18 | 0.48967 | 5.0922 | 0.48967 | 29.6727 | 242.9637 | 23.0677
15.19 | 0.49001 | 5.0934 | 0.49001 | 29.6731 | 242.964 | 23.0777
15.2 | 0.49035 | 5.0958 | 0.49035 | 29.6734 | 242.9644 | 23.0877
15.21 | 0.4907 | 5.0978 | 0.4907 | 29.6738 | 242.9647 | 23.0977
15.22 | 0.49101 | 5.1007 | 0.49101 | 29.6741 | 242.965 | 23.1077
15.23 | 0.49133 | 5.1036 | 0.49133 | 29.6744 | 242.9653 | 23.1177
15.24 | 0.49169 | 5.1065 | 0.49169 | 29.6748 | 242.9657 | 23.1277
15.25 | 0.49201 | 5.1096 | 0.49201 | 29.6751 | 242.966 | 23.1377
15.26 | 0.49235 | 5.112 | 0.49235 | 29.6754 | 242.9664 | 23.1477
15.27 | 0.49271 | 5.1139 | 0.49271 | 29.6758 | 242.9667 | 23.1577
15.28 | 0.49304 | 5.1147 | 0.49304 | 29.6761 | 242.9671 | 23.1677
15.29 | 0.49338 | 5.1171 | 0.49338 | 29.6764 | 242.9674 | 23.1777
15.3 | 0.49372 | 5.1205 | 0.49372 | 29.6768 | 242.9677 | 23.1877
15.31 | 0.49402 | 5.1243 | 0.49402 | 29.6771 | 242.968 | 23.1977
15.32 | 0.49437 | 5.1259 | 0.49437 | 29.6774 | 242.9684 | 23.2077
15.33 | 0.4947 | 5.127 | 0.4947 | 29.6778 | 242.9687 | 23.2177
15.34 | 0.495 | 5.129 | 0.495 | 29.6781 | 242.969 | 23.2277
15.35 | 0.4953 | 5.132 | 0.4953 | 29.6784 | 242.9693 | 23.2377
15.36 | 0.49559 | 5.1355 | 0.49559 | 29.6787 | 242.9696 | 23.2477
15.37 | 0.49589 | 5.1383 | 0.49589 | 29.679 | 242.9699 | 23.2577
15.38 | 0.49621 | 5.1406 | 0.49621 | 29.6793 | 242.9702 | 23.2677
15.39 | 0.49653 | 5.1436 | 0.49653 | 29.6796 | 242.9705 | 23.2777
15.4 | 0.49688 | 5.1457 | 0.49688 | 29.68 | 242.9709 | 23.2877
15.41 | 0.49718 | 5.1476 | 0.49718 | 29.6803 | 242.9712 | 23.2977
15.42 | 0.49745 | 5.1496 | 0.49745 | 29.6805 | 242.9715 | 23.3077
15.43 | 0.49778 | 5.152 | 0.49778 | 29.6808 | 242.9718 | 23.3177
15.44 | 0.4981 | 5.155 | 0.4981 | 29.6812 | 242.9721 | 23.3277
15.45 | 0.49839 | 5.1559 | 0.49839 | 29.6815 | 242.9724 | 23.3377
15.46 | 0.49871 | 5.1561 | 0.49871 | 29.6818 | 242.9727 | 23.3477
15.47 | 0.49903 | 5.1571 | 0.49903 | 29.6821 | 242.973 | 23.3577
15.48 | 0.49933 | 5.1604 | 0.49933 | 29.6824 | 242.9733 | 23.3677
15.49 | 0.49963 | 5.1625 | 0.49963 | 29.6827 | 242.9736 | 23.3777
15.5 | 0.49993 | 5.1639 | 0.49993 | 29.683 | 242.9739 | 23.3877
15.51 | 0.50025 | 5.1649 | 0.50025 | 29.6833 | 242.9743 | 23.3977
15.52 | 0.50054 | 5.1656 | 0.50054 | 29.6836 | 242.9746 | 23.4077
15.53 | 0.50081 | 5.1672 | 0.50081 | 29.6839 | 242.9748 | 23.4177
15.54 | 0.50112 | 5.1683 | 0.50112 | 29.6842 | 242.9751 | 23.4277
15.55 | 0.50147 | 5.1698 | 0.50147 | 29.6845 | 242.9755 | 23.4377
15.56 | 0.5018 | 5.171 | 0.5018 | 29.6849 | 242.9758 | 23.4477
15.57 | 0.50211 | 5.172 | 0.50211 | 29.6852 | 242.9761 | 23.4577
15.58 | 0.50242 | 5.1727 | 0.50242 | 29.6855 | 242.9764 | 23.4677
15.59 | 0.5027 | 5.1733 | 0.5027 | 29.6858 | 242.9767 | 23.4777
15.6 | 0.50304 | 5.1748 | 0.50304 | 29.6861 | 242.977 | 23.4877
15.61 | 0.50339 | 5.1763 | 0.50339 | 29.6865 | 242.9774 | 23.4977
15.62 | 0.50372 | 5.1791 | 0.50372 | 29.6868 | 242.9777 | 23.5077
15.63 | 0.50404 | 5.1815 | 0.50404 | 29.6871 | 242.9781 | 23.5177
15.64 | 0.50434 | 5.1835 | 0.50434 | 29.6874 | 242.9784 | 23.5277
15.65 | 0.50465 | 5.1857 | 0.50465 | 29.6877 | 242.9787 | 23.5377
15.66 | 0.50498 | 5.1878 | 0.50498 | 29.6881 | 242.979 | 23.5477
15.67 | 0.50527 | 5.1913 | 0.50527 | 29.6883 | 242.9793 | 23.5577
15.68 | 0.50557 | 5.1948 | 0.50557 | 29.6886 | 242.9796 | 23.5677
15.69 | 0.50592 | 5.1979 | 0.50592 | 29.689 | 242.9799 | 23.5777
15.7 | 0.50624 | 5.2021 | 0.50624 | 29.6893 | 242.9803 | 23.5877
15.71 | 0.50656 | 5.2048 | 0.50656 | 29.6896 | 242.9806 | 23.5977
15.72 | 0.5069 | 5.2073 | 0.5069 | 29.69 | 242.9809 | 23.6077
15.73 | 0.50727 | 5.2096 | 0.50727 | 29.6903 | 242.9813 | 23.6177
15.74 | 0.50761 | 5.2121 | 0.50761 | 29.6907 | 242.9816 | 23.6277
15.75 | 0.50794 | 5.2143 | 0.50794 | 29.691 | 242.982 | 23.6377
15.76 | 0.50826 | 5.2189 | 0.50826 | 29.6913 | 242.9823 | 23.6477
15.77 | 0.50857 | 5.2211 | 0.50857 | 29.6916 | 242.9826 | 23.6577
15.78 | 0.50889 | 5.2231 | 0.50889 | 29.692 | 242.9829 | 23.6677
15.79 | 0.50925 | 5.2256 | 0.50925 | 29.6923 | 242.9833 | 23.6777
15.8 | 0.50959 | 5.2264 | 0.50959 | 29.6927 | 242.9836 | 23.6877
15.81 | 0.50988 | 5.2291 | 0.50988 | 29.693 | 242.9839 | 23.6977
15.82 | 0.51018 | 5.233 | 0.51018 | 29.6932 | 242.9842 | 23.7077
15.83 | 0.51051 | 5.2358 | 0.51051 | 29.6936 | 242.9845 | 23.7177
15.84 | 0.51083 | 5.2388 | 0.51083 | 29.6939 | 242.9848 | 23.7277
15.85 | 0.51118 | 5.2427 | 0.51118 | 29.6943 | 242.9852 | 23.7377
15.86 | 0.51154 | 5.2449 | 0.51154 | 29.6946 | 242.9856 | 23.7477
15.87 | 0.51186 | 5.2479 | 0.51186 | 29.6949 | 242.9859 | 23.7577
15.88 | 0.51216 | 5.2498 | 0.51216 | 29.6952 | 242.9862 | 23.7677
15.89 | 0.51248 | 5.252 | 0.51248 | 29.6956 | 242.9865 | 23.7777
15.9 | 0.51286 | 5.255 | 0.51286 | 29.6959 | 242.9869 | 23.7877
15.91 | 0.51322 | 5.257 | 0.51322 | 29.6963 | 242.9872 | 23.7977
15.92 | 0.51353 | 5.2579 | 0.51353 | 29.6966 | 242.9875 | 23.8077
15.93 | 0.51385 | 5.2586 | 0.51385 | 29.6969 | 242.9879 | 23.8177
15.94 | 0.5142 | 5.2612 | 0.5142 | 29.6973 | 242.9882 | 23.8277
15.95 | 0.51455 | 5.2634 | 0.51455 | 29.6976 | 242.9886 | 23.8377
15.96 | 0.51493 | 5.2653 | 0.51493 | 29.698 | 242.9889 | 23.8477
15.97 | 0.51529 | 5.267 | 0.51529 | 29.6984 | 242.9893 | 23.8577
15.98 | 0.51562 | 5.2699 | 0.51562 | 29.6987 | 242.9896 | 23.8677
15.99 | 0.51595 | 5.2732 | 0.51595 | 29.699 | 242.99 | 23.8777
16 | 0.51628 | 5.2766 | 0.51628 | 29.6994 | 242.9903 | 23.8877
16.01 | 0.51664 | 5.2801 | 0.51664 | 29.6997 | 242.9906 | 23.8977
16.02 | 0.51703 | 5.2832 | 0.51703 | 29.7001 | 242.991 | 23.9077
16.03 | 0.51739 | 5.2873 | 0.51739 | 29.7005 | 242.9914 | 23.9177
16.04 | 0.51774 | 5.2897 | 0.51774 | 29.7008 | 242.9918 | 23.9277
16.05 | 0.51812 | 5.2928 | 0.51812 | 29.7012 | 242.9921 | 23.9377
16.06 | 0.51852 | 5.2959 | 0.51852 | 29.7016 | 242.9925 | 23.9477
16.07 | 0.51891 | 5.2989 | 0.51891 | 29.702 | 242.9929 | 23.9577
16.08 | 0.51928 | 5.3033 | 0.51928 | 29.7024 | 242.9933 | 23.9677
16.09 | 0.51965 | 5.3072 | 0.51965 | 29.7027 | 242.9937 | 23.9777
16.1 | 0.52004 | 5.3109 | 0.52004 | 29.7031 | 242.9941 | 23.9877
16.11 | 0.52042 | 5.3143 | 0.52042 | 29.7035 | 242.9944 | 23.9977
16.12 | 0.5208 | 5.3176 | 0.5208 | 29.7039 | 242.9948 | 24.0077
16.13 | 0.52118 | 5.3205 | 0.52118 | 29.7043 | 242.9952 | 24.0177
16.14 | 0.52152 | 5.3243 | 0.52152 | 29.7046 | 242.9955 | 24.0277
16.15 | 0.5219 | 5.3266 | 0.5219 | 29.705 | 242.9959 | 24.0377
16.16 | 0.52228 | 5.3291 | 0.52228 | 29.7054 | 242.9963 | 24.0477
16.17 | 0.52265 | 5.3321 | 0.52265 | 29.7057 | 242.9967 | 24.0577
16.18 | 0.52301 | 5.3344 | 0.52301 | 29.7061 | 242.997 | 24.0677
16.19 | 0.52338 | 5.3368 | 0.52338 | 29.7064 | 242.9974 | 24.0777
16.2 | 0.52373 | 5.3376 | 0.52373 | 29.7068 | 242.9977 | 24.0877
16.21 | 0.52407 | 5.3388 | 0.52407 | 29.7071 | 242.9981 | 24.0977
16.22 | 0.52441 | 5.3413 | 0.52441 | 29.7075 | 242.9984 | 24.1077
16.23 | 0.52474 | 5.3448 | 0.52474 | 29.7078 | 242.9988 | 24.1177
16.24 | 0.52508 | 5.3476 | 0.52508 | 29.7082 | 242.9991 | 24.1277
16.25 | 0.52543 | 5.3506 | 0.52543 | 29.7085 | 242.9994 | 24.1377
16.26 | 0.52575 | 5.3533 | 0.52575 | 29.7088 | 242.9998 | 24.1477
16.27 | 0.52609 | 5.3557 | 0.52609 | 29.7092 | 243.0001 | 24.1577
16.28 | 0.52642 | 5.3572 | 0.52642 | 29.7095 | 243.0004 | 24.1677
16.29 | 0.52673 | 5.359 | 0.52673 | 29.7098 | 243.0007 | 24.1777
16.3 | 0.52706 | 5.3612 | 0.52706 | 29.7101 | 243.0011 | 24.1877
16.31 | 0.52739 | 5.3641 | 0.52739 | 29.7105 | 243.0014 | 24.1977
16.32 | 0.5277 | 5.3656 | 0.5277 | 29.7108 | 243.0017 | 24.2077
16.33 | 0.52804 | 5.3671 | 0.52804 | 29.7111 | 243.0021 | 24.2177
16.34 | 0.52837 | 5.3687 | 0.52837 | 29.7114 | 243.0024 | 24.2277
16.35 | 0.52865 | 5.3703 | 0.52865 | 29.7117 | 243.0027 | 24.2377
16.36 | 0.52895 | 5.3713 | 0.52895 | 29.712 | 243.003 | 24.2477
16.37 | 0.52925 | 5.3735 | 0.52925 | 29.7123 | 243.0033 | 24.2577
16.38 | 0.52955 | 5.3749 | 0.52955 | 29.7126 | 243.0036 | 24.2677
16.39 | 0.52986 | 5.3769 | 0.52986 | 29.7129 | 243.0039 | 24.2777
16.4 | 0.5302 | 5.3784 | 0.5302 | 29.7133 | 243.0042 | 24.2877
16.41 | 0.53052 | 5.3806 | 0.53052 | 29.7136 | 243.0045 | 24.2977
16.42 | 0.53083 | 5.3828 | 0.53083 | 29.7139 | 243.0048 | 24.3077
16.43 | 0.53113 | 5.3852 | 0.53113 | 29.7142 | 243.0051 | 24.3177
16.44 | 0.53144 | 5.3869 | 0.53144 | 29.7145 | 243.0055 | 24.3277
16.45 | 0.53173 | 5.3893 | 0.53173 | 29.7148 | 243.0057 | 24.3377
16.46 | 0.53202 | 5.3921 | 0.53202 | 29.7151 | 243.006 | 24.3477
16.47 | 0.53234 | 5.3943 | 0.53234 | 29.7154 | 243.0063 | 24.3577
16.48 | 0.53265 | 5.3974 | 0.53265 | 29.7157 | 243.0067 | 24.3677
16.49 | 0.53293 | 5.3989 | 0.53293 | 29.716 | 243.0069 | 24.3777
16.5 | 0.53321 | 5.4015 | 0.53321 | 29.7163 | 243.0072 | 24.3877
16.51 | 0.53353 | 5.4023 | 0.53353 | 29.7166 | 243.0075 | 24.3977
16.52 | 0.53388 | 5.4046 | 0.53388 | 29.717 | 243.0079 | 24.4077
16.53 | 0.53421 | 5.4069 | 0.53421 | 29.7173 | 243.0082 | 24.4177
16.54 | 0.53452 | 5.4095 | 0.53452 | 29.7176 | 243.0085 | 24.4277
16.55 | 0.53483 | 5.4105 | 0.53483 | 29.7179 | 243.0088 | 24.4377
16.56 | 0.53514 | 5.4118 | 0.53514 | 29.7182 | 243.0092 | 24.4477
16.57 | 0.53543 | 5.4138 | 0.53543 | 29.7185 | 243.0094 | 24.4577
16.58 | 0.53573 | 5.4151 | 0.53573 | 29.7188 | 243.0097 | 24.4677
16.59 | 0.53607 | 5.417 | 0.53607 | 29.7191 | 243.0101 | 24.4777
16.6 | 0.53641 | 5.4189 | 0.53641 | 29.7195 | 243.0104 | 24.4877
16.61 | 0.53674 | 5.4226 | 0.53674 | 29.7198 | 243.0108 | 24.4977
16.62 | 0.53705 | 5.4244 | 0.53705 | 29.7201 | 243.0111 | 24.5077
16.63 | 0.53734 | 5.4255 | 0.53734 | 29.7204 | 243.0114 | 24.5177
16.64 | 0.53763 | 5.4267 | 0.53763 | 29.7207 | 243.0116 | 24.5277
16.65 | 0.538 | 5.4292 | 0.538 | 29.7211 | 243.012 | 24.5377
16.66 | 0.53833 | 5.4315 | 0.53833 | 29.7214 | 243.0123 | 24.5477
16.67 | 0.53865 | 5.434 | 0.53865 | 29.7217 | 243.0127 | 24.5577
16.68 | 0.53893 | 5.437 | 0.53893 | 29.722 | 243.0129 | 24.5677
16.69 | 0.53925 | 5.4393 | 0.53925 | 29.7223 | 243.0133 | 24.5777
16.7 | 0.53959 | 5.4411 | 0.53959 | 29.7227 | 243.0136 | 24.5877
16.71 | 0.53991 | 5.4434 | 0.53991 | 29.723 | 243.0139 | 24.5977
16.72 | 0.54025 | 5.4456 | 0.54025 | 29.7233 | 243.0143 | 24.6077
16.73 | 0.54061 | 5.4484 | 0.54061 | 29.7237 | 243.0146 | 24.6177
16.74 | 0.54092 | 5.4504 | 0.54092 | 29.724 | 243.0149 | 24.6277
16.75 | 0.54123 | 5.4525 | 0.54123 | 29.7243 | 243.0152 | 24.6377
16.76 | 0.54155 | 5.4554 | 0.54155 | 29.7246 | 243.0156 | 24.6477
16.77 | 0.5419 | 5.4563 | 0.5419 | 29.725 | 243.0159 | 24.6577
16.78 | 0.54224 | 5.4574 | 0.54224 | 29.7253 | 243.0163 | 24.6677
16.79 | 0.54258 | 5.4592 | 0.54258 | 29.7257 | 243.0166 | 24.6777
16.8 | 0.54289 | 5.4614 | 0.54289 | 29.726 | 243.0169 | 24.6877
16.81 | 0.54321 | 5.4629 | 0.54321 | 29.7263 | 243.0172 | 24.6977
16.82 | 0.54355 | 5.466 | 0.54355 | 29.7266 | 243.0176 | 24.7077
16.83 | 0.54386 | 5.4678 | 0.54386 | 29.7269 | 243.0179 | 24.7177
16.84 | 0.54415 | 5.4705 | 0.54415 | 29.7272 | 243.0182 | 24.7277
16.85 | 0.54449 | 5.4731 | 0.54449 | 29.7276 | 243.0185 | 24.7377
16.86 | 0.54485 | 5.476 | 0.54485 | 29.7279 | 243.0189 | 24.7477
16.87 | 0.54517 | 5.4803 | 0.54517 | 29.7282 | 243.0192 | 24.7577
16.88 | 0.5455 | 5.4833 | 0.5455 | 29.7286 | 243.0195 | 24.7677
16.89 | 0.54585 | 5.4858 | 0.54585 | 29.7289 | 243.0199 | 24.7777
16.9 | 0.5462 | 5.4891 | 0.5462 | 29.7293 | 243.0202 | 24.7877
16.91 | 0.54653 | 5.4921 | 0.54653 | 29.7296 | 243.0205 | 24.7977
16.92 | 0.54685 | 5.4945 | 0.54685 | 29.7299 | 243.0209 | 24.8077
16.93 | 0.5472 | 5.4975 | 0.5472 | 29.7303 | 243.0212 | 24.8177
16.94 | 0.54757 | 5.5002 | 0.54757 | 29.7306 | 243.0216 | 24.8277
16.95 | 0.54791 | 5.5028 | 0.54791 | 29.731 | 243.0219 | 24.8377
16.96 | 0.54825 | 5.5038 | 0.54825 | 29.7313 | 243.0223 | 24.8477
16.97 | 0.5486 | 5.5048 | 0.5486 | 29.7317 | 243.0226 | 24.8577
16.98 | 0.54892 | 5.5076 | 0.54892 | 29.732 | 243.0229 | 24.8677
16.99 | 0.54926 | 5.5107 | 0.54926 | 29.7323 | 243.0233 | 24.8777
17 | 0.54964 | 5.5133 | 0.54964 | 29.7327 | 243.0237 | 24.8877
17.01 | 0.55001 | 5.515 | 0.55001 | 29.7331 | 243.024 | 24.8977
17.02 | 0.55035 | 5.5167 | 0.55035 | 29.7334 | 243.0244 | 24.9077
17.03 | 0.55073 | 5.5185 | 0.55073 | 29.7338 | 243.0247 | 24.9177
17.04 | 0.55107 | 5.5208 | 0.55107 | 29.7341 | 243.0251 | 24.9277
17.05 | 0.55143 | 5.5229 | 0.55143 | 29.7345 | 243.0254 | 24.9377
17.06 | 0.5518 | 5.5272 | 0.5518 | 29.7349 | 243.0258 | 24.9477
17.07 | 0.55219 | 5.5302 | 0.55219 | 29.7353 | 243.0262 | 24.9577
17.08 | 0.55259 | 5.5328 | 0.55259 | 29.7357 | 243.0266 | 24.9677
17.09 | 0.55298 | 5.5349 | 0.55298 | 29.7361 | 243.027 | 24.9777
17.1 | 0.55335 | 5.5381 | 0.55335 | 29.7364 | 243.0274 | 24.9877
17.11 | 0.55375 | 5.5414 | 0.55375 | 29.7368 | 243.0278 | 24.9977
17.12 | 0.55411 | 5.5444 | 0.55411 | 29.7372 | 243.0281 | 25.0077
17.13 | 0.55448 | 5.5481 | 0.55448 | 29.7376 | 243.0285 | 25.0177
17.14 | 0.55487 | 5.5507 | 0.55487 | 29.7379 | 243.0289 | 25.0277
17.15 | 0.55523 | 5.5539 | 0.55523 | 29.7383 | 243.0292 | 25.0377
17.16 | 0.5556 | 5.5554 | 0.5556 | 29.7387 | 243.0296 | 25.0477
17.17 | 0.55593 | 5.5582 | 0.55593 | 29.739 | 243.0299 | 25.0577
17.18 | 0.55628 | 5.5621 | 0.55628 | 29.7394 | 243.0303 | 25.0677
17.19 | 0.55664 | 5.5652 | 0.55664 | 29.7397 | 243.0307 | 25.0777
17.2 | 0.55697 | 5.5672 | 0.55697 | 29.74 | 243.031 | 25.0877
17.21 | 0.55732 | 5.57 | 0.55732 | 29.7404 | 243.0313 | 25.0977
17.22 | 0.55768 | 5.5723 | 0.55768 | 29.7408 | 243.0317 | 25.1077
17.23 | 0.55801 | 5.5741 | 0.55801 | 29.7411 | 243.032 | 25.1177
17.24 | 0.55836 | 5.577 | 0.55836 | 29.7414 | 243.0324 | 25.1277
17.25 | 0.55869 | 5.5797 | 0.55869 | 29.7418 | 243.0327 | 25.1377
17.26 | 0.55902 | 5.5818 | 0.55902 | 29.7421 | 243.033 | 25.1477
17.27 | 0.55938 | 5.5832 | 0.55938 | 29.7425 | 243.0334 | 25.1577
17.28 | 0.55972 | 5.5841 | 0.55972 | 29.7428 | 243.0337 | 25.1677
17.29 | 0.56005 | 5.5869 | 0.56005 | 29.7431 | 243.0341 | 25.1777
17.3 | 0.5604 | 5.5895 | 0.5604 | 29.7435 | 243.0344 | 25.1877
17.31 | 0.56071 | 5.5908 | 0.56071 | 29.7438 | 243.0347 | 25.1977
17.32 | 0.56103 | 5.5929 | 0.56103 | 29.7441 | 243.035 | 25.2077
17.33 | 0.56136 | 5.5942 | 0.56136 | 29.7444 | 243.0354 | 25.2177
17.34 | 0.56167 | 5.5964 | 0.56167 | 29.7447 | 243.0357 | 25.2277
17.35 | 0.56194 | 5.5974 | 0.56194 | 29.745 | 243.036 | 25.2377
17.36 | 0.56222 | 5.5993 | 0.56222 | 29.7453 | 243.0362 | 25.2477
17.37 | 0.56258 | 5.6022 | 0.56258 | 29.7456 | 243.0366 | 25.2577
17.38 | 0.56289 | 5.6039 | 0.56289 | 29.746 | 243.0369 | 25.2677
17.39 | 0.5632 | 5.6054 | 0.5632 | 29.7463 | 243.0372 | 25.2777
17.4 | 0.56351 | 5.6079 | 0.56351 | 29.7466 | 243.0375 | 25.2877
17.41 | 0.56383 | 5.6104 | 0.56383 | 29.7469 | 243.0378 | 25.2977
17.42 | 0.56414 | 5.6117 | 0.56414 | 29.7472 | 243.0382 | 25.3077
17.43 | 0.56447 | 5.6139 | 0.56447 | 29.7475 | 243.0385 | 25.3177
17.44 | 0.56478 | 5.6149 | 0.56478 | 29.7478 | 243.0388 | 25.3277
17.45 | 0.56508 | 5.6163 | 0.56508 | 29.7482 | 243.0391 | 25.3377
17.46 | 0.56537 | 5.6182 | 0.56537 | 29.7484 | 243.0394 | 25.3477
17.47 | 0.56566 | 5.6196 | 0.56566 | 29.7487 | 243.0397 | 25.3577
17.48 | 0.56596 | 5.6214 | 0.56596 | 29.749 | 243.04 | 25.3677
17.49 | 0.56626 | 5.623 | 0.56626 | 29.7493 | 243.0403 | 25.3777
17.5 | 0.56653 | 5.624 | 0.56653 | 29.7496 | 243.0405 | 25.3877
17.51 | 0.56684 | 5.6242 | 0.56684 | 29.7499 | 243.0408 | 25.3977
17.52 | 0.56718 | 5.6257 | 0.56718 | 29.7503 | 243.0412 | 25.4077
17.53 | 0.56752 | 5.6273 | 0.56752 | 29.7506 | 243.0415 | 25.4177
17.54 | 0.56783 | 5.6287 | 0.56783 | 29.7509 | 243.0418 | 25.4277
17.55 | 0.56815 | 5.6297 | 0.56815 | 29.7512 | 243.0422 | 25.4377
17.56 | 0.56845 | 5.631 | 0.56845 | 29.7515 | 243.0425 | 25.4477
17.57 | 0.56874 | 5.6328 | 0.56874 | 29.7518 | 243.0427 | 25.4577
17.58 | 0.56907 | 5.6347 | 0.56907 | 29.7521 | 243.0431 | 25.4677
17.59 | 0.56942 | 5.6362 | 0.56942 | 29.7525 | 243.0434 | 25.4777
17.6 | 0.56975 | 5.6371 | 0.56975 | 29.7528 | 243.0438 | 25.4877
17.61 | 0.57007 | 5.6386 | 0.57007 | 29.7531 | 243.0441 | 25.4977
17.62 | 0.57037 | 5.6409 | 0.57037 | 29.7534 | 243.0444 | 25.5077
17.63 | 0.57067 | 5.644 | 0.57067 | 29.7537 | 243.0447 | 25.5177
17.64 | 0.571 | 5.6465 | 0.571 | 29.7541 | 243.045 | 25.5277
17.65 | 0.57134 | 5.6485 | 0.57134 | 29.7544 | 243.0454 | 25.5377
17.66 | 0.57166 | 5.6517 | 0.57166 | 29.7547 | 243.0457 | 25.5477
17.67 | 0.57197 | 5.6535 | 0.57197 | 29.755 | 243.046 | 25.5577
17.68 | 0.57228 | 5.6547 | 0.57228 | 29.7553 | 243.0463 | 25.5677
17.69 | 0.57263 | 5.6559 | 0.57263 | 29.7557 | 243.0466 | 25.5777
17.7 | 0.57296 | 5.658 | 0.57296 | 29.756 | 243.047 | 25.5877
17.71 | 0.5733 | 5.6616 | 0.5733 | 29.7564 | 243.0473 | 25.5977
17.72 | 0.57363 | 5.6637 | 0.57363 | 29.7567 | 243.0476 | 25.6077
17.73 | 0.57392 | 5.6649 | 0.57392 | 29.757 | 243.0479 | 25.6177
17.74 | 0.57426 | 5.6671 | 0.57426 | 29.7573 | 243.0483 | 25.6277
17.75 | 0.5746 | 5.67 | 0.5746 | 29.7577 | 243.0486 | 25.6377
17.76 | 0.57492 | 5.6712 | 0.57492 | 29.758 | 243.0489 | 25.6477
17.77 | 0.57523 | 5.6737 | 0.57523 | 29.7583 | 243.0492 | 25.6577
17.78 | 0.57558 | 5.6768 | 0.57558 | 29.7587 | 243.0496 | 25.6677
17.79 | 0.57592 | 5.6795 | 0.57592 | 29.759 | 243.0499 | 25.6777
17.8 | 0.57625 | 5.6828 | 0.57625 | 29.7593 | 243.0503 | 25.6877
17.81 | 0.57656 | 5.6847 | 0.57656 | 29.7596 | 243.0506 | 25.6977
17.82 | 0.57689 | 5.6865 | 0.57689 | 29.76 | 243.0509 | 25.7077
17.83 | 0.57721 | 5.6896 | 0.57721 | 29.7603 | 243.0512 | 25.7177
17.84 | 0.57752 | 5.6913 | 0.57752 | 29.7606 | 243.0515 | 25.7277
17.85 | 0.57785 | 5.6936 | 0.57785 | 29.7609 | 243.0519 | 25.7377
17.86 | 0.57819 | 5.6971 | 0.57819 | 29.7613 | 243.0522 | 25.7477
17.87 | 0.5785 | 5.6986 | 0.5785 | 29.7616 | 243.0525 | 25.7577
17.88 | 0.57881 | 5.7004 | 0.57881 | 29.7619 | 243.0528 | 25.7677
17.89 | 0.57914 | 5.7025 | 0.57914 | 29.7622 | 243.0532 | 25.7777
17.9 | 0.5795 | 5.7043 | 0.5795 | 29.7626 | 243.0535 | 25.7877
17.91 | 0.57984 | 5.7065 | 0.57984 | 29.7629 | 243.0539 | 25.7977
17.92 | 0.58017 | 5.7096 | 0.58017 | 29.7632 | 243.0542 | 25.8077
17.93 | 0.58053 | 5.7125 | 0.58053 | 29.7636 | 243.0545 | 25.8177
17.94 | 0.58089 | 5.7158 | 0.58089 | 29.764 | 243.0549 | 25.8277
17.95 | 0.58124 | 5.7187 | 0.58124 | 29.7643 | 243.0552 | 25.8377
17.96 | 0.58158 | 5.7202 | 0.58158 | 29.7647 | 243.0556 | 25.8477
17.97 | 0.58191 | 5.7237 | 0.58191 | 29.765 | 243.0559 | 25.8577
17.98 | 0.58224 | 5.7274 | 0.58224 | 29.7653 | 243.0562 | 25.8677
17.99 | 0.58259 | 5.7314 | 0.58259 | 29.7657 | 243.0566 | 25.8777
18 | 0.58296 | 5.7336 | 0.58296 | 29.766 | 243.057 | 25.8877
18.01 | 0.58333 | 5.736 | 0.58333 | 29.7664 | 243.0573 | 25.8977
18.02 | 0.58368 | 5.7381 | 0.58368 | 29.7668 | 243.0577 | 25.9077
18.03 | 0.58404 | 5.7403 | 0.58404 | 29.7671 | 243.0581 | 25.9177
18.04 | 0.5844 | 5.7422 | 0.5844 | 29.7675 | 243.0584 | 25.9277
18.05 | 0.58476 | 5.7451 | 0.58476 | 29.7678 | 243.0588 | 25.9377
18.06 | 0.58511 | 5.7473 | 0.58511 | 29.7682 | 243.0591 | 25.9477
18.07 | 0.5855 | 5.7499 | 0.5855 | 29.7686 | 243.0595 | 25.9577
18.08 | 0.58593 | 5.751 | 0.58593 | 29.769 | 243.0599 | 25.9677
18.09 | 0.58632 | 5.7526 | 0.58632 | 29.7694 | 243.0603 | 25.9777
18.1 | 0.58668 | 5.7559 | 0.58668 | 29.7698 | 243.0607 | 25.9877
18.11 | 0.58708 | 5.7591 | 0.58708 | 29.7702 | 243.0611 | 25.9977
18.12 | 0.58746 | 5.7619 | 0.58746 | 29.7705 | 243.0615 | 26.0077
18.13 | 0.58784 | 5.7642 | 0.58784 | 29.7709 | 243.0619 | 26.0177
18.14 | 0.58821 | 5.7669 | 0.58821 | 29.7713 | 243.0622 | 26.0277
18.15 | 0.58856 | 5.7689 | 0.58856 | 29.7716 | 243.0626 | 26.0377
18.16 | 0.58892 | 5.7732 | 0.58892 | 29.772 | 243.0629 | 26.0477
18.17 | 0.58924 | 5.775 | 0.58924 | 29.7723 | 243.0633 | 26.0577
18.18 | 0.58959 | 5.7779 | 0.58959 | 29.7727 | 243.0636 | 26.0677
18.19 | 0.58996 | 5.7797 | 0.58996 | 29.773 | 243.064 | 26.0777
18.2 | 0.5903 | 5.7829 | 0.5903 | 29.7734 | 243.0643 | 26.0877
18.21 | 0.59064 | 5.7866 | 0.59064 | 29.7737 | 243.0647 | 26.0977
18.22 | 0.59101 | 5.7899 | 0.59101 | 29.7741 | 243.065 | 26.1077
18.23 | 0.59134 | 5.7912 | 0.59134 | 29.7744 | 243.0654 | 26.1177
18.24 | 0.59169 | 5.7941 | 0.59169 | 29.7748 | 243.0657 | 26.1277
18.25 | 0.59206 | 5.7967 | 0.59206 | 29.7751 | 243.0661 | 26.1377
18.26 | 0.59239 | 5.7978 | 0.59239 | 29.7755 | 243.0664 | 26.1477
18.27 | 0.59274 | 5.8001 | 0.59274 | 29.7758 | 243.0668 | 26.1577
18.28 | 0.59307 | 5.8022 | 0.59307 | 29.7761 | 243.0671 | 26.1677
18.29 | 0.59341 | 5.805 | 0.59341 | 29.7765 | 243.0674 | 26.1777
18.3 | 0.59371 | 5.8056 | 0.59371 | 29.7768 | 243.0677 | 26.1877
18.31 | 0.59399 | 5.8065 | 0.59399 | 29.7771 | 243.068 | 26.1977
18.32 | 0.59431 | 5.8087 | 0.59431 | 29.7774 | 243.0683 | 26.2077
18.33 | 0.59465 | 5.811 | 0.59465 | 29.7777 | 243.0687 | 26.2177
18.34 | 0.59499 | 5.8122 | 0.59499 | 29.7781 | 243.069 | 26.2277
18.35 | 0.59529 | 5.8147 | 0.59529 | 29.7784 | 243.0693 | 26.2377
18.36 | 0.59558 | 5.8169 | 0.59558 | 29.7786 | 243.0696 | 26.2477
18.37 | 0.59589 | 5.8198 | 0.59589 | 29.779 | 243.0699 | 26.2577
18.38 | 0.59618 | 5.823 | 0.59618 | 29.7793 | 243.0702 | 26.2677
18.39 | 0.5965 | 5.8249 | 0.5965 | 29.7796 | 243.0705 | 26.2777
18.4 | 0.59682 | 5.8276 | 0.59682 | 29.7799 | 243.0708 | 26.2877
18.41 | 0.59715 | 5.8292 | 0.59715 | 29.7802 | 243.0712 | 26.2977
18.42 | 0.59748 | 5.8304 | 0.59748 | 29.7806 | 243.0715 | 26.3077
18.43 | 0.59779 | 5.8337 | 0.59779 | 29.7809 | 243.0718 | 26.3177
18.44 | 0.5981 | 5.8358 | 0.5981 | 29.7812 | 243.0721 | 26.3277
18.45 | 0.59841 | 5.8375 | 0.59841 | 29.7815 | 243.0724 | 26.3377
18.46 | 0.59871 | 5.8391 | 0.59871 | 29.7818 | 243.0727 | 26.3477
18.47 | 0.59901 | 5.8391 | 0.59901 | 29.7821 | 243.073 | 26.3577
18.48 | 0.59932 | 5.8403 | 0.59932 | 29.7824 | 243.0733 | 26.3677
18.49 | 0.5996 | 5.8426 | 0.5996 | 29.7827 | 243.0736 | 26.3777
18.5 | 0.59989 | 5.8435 | 0.59989 | 29.783 | 243.0739 | 26.3877
18.51 | 0.60019 | 5.845 | 0.60019 | 29.7833 | 243.0742 | 26.3977
18.52 | 0.60052 | 5.8461 | 0.60052 | 29.7836 | 243.0745 | 26.4077
18.53 | 0.60088 | 5.848 | 0.60088 | 29.784 | 243.0749 | 26.4177
18.54 | 0.60121 | 5.8504 | 0.60121 | 29.7843 | 243.0752 | 26.4277
18.55 | 0.60151 | 5.8523 | 0.60151 | 29.7846 | 243.0755 | 26.4377
18.56 | 0.60184 | 5.8538 | 0.60184 | 29.7849 | 243.0759 | 26.4477
18.57 | 0.60212 | 5.8575 | 0.60212 | 29.7852 | 243.0761 | 26.4577
18.58 | 0.60242 | 5.8595 | 0.60242 | 29.7855 | 243.0764 | 26.4677
18.59 | 0.60272 | 5.8612 | 0.60272 | 29.7858 | 243.0767 | 26.4777
18.6 | 0.60306 | 5.8625 | 0.60306 | 29.7861 | 243.0771 | 26.4877
18.61 | 0.60339 | 5.8645 | 0.60339 | 29.7865 | 243.0774 | 26.4977
18.62 | 0.60371 | 5.867 | 0.60371 | 29.7868 | 243.0777 | 26.5077
18.63 | 0.604 | 5.8689 | 0.604 | 29.7871 | 243.078 | 26.5177
18.64 | 0.6043 | 5.8692 | 0.6043 | 29.7874 | 243.0783 | 26.5277
18.65 | 0.60465 | 5.8712 | 0.60465 | 29.7877 | 243.0787 | 26.5377
18.66 | 0.60499 | 5.8739 | 0.60499 | 29.7881 | 243.079 | 26.5477
18.67 | 0.60531 | 5.8756 | 0.60531 | 29.7884 | 243.0793 | 26.5577
18.68 | 0.60562 | 5.877 | 0.60562 | 29.7887 | 243.0796 | 26.5677
18.69 | 0.60596 | 5.8792 | 0.60596 | 29.789 | 243.08 | 26.5777
18.7 | 0.60629 | 5.8831 | 0.60629 | 29.7894 | 243.0803 | 26.5877
18.71 | 0.60662 | 5.886 | 0.60662 | 29.7897 | 243.0806 | 26.5977
18.72 | 0.60693 | 5.889 | 0.60693 | 29.79 | 243.0809 | 26.6077
18.73 | 0.60725 | 5.8912 | 0.60725 | 29.7903 | 243.0813 | 26.6177
18.74 | 0.60759 | 5.8947 | 0.60759 | 29.7907 | 243.0816 | 26.6277
18.75 | 0.60792 | 5.897 | 0.60792 | 29.791 | 243.0819 | 26.6377
18.76 | 0.60824 | 5.8989 | 0.60824 | 29.7913 | 243.0822 | 26.6477
18.77 | 0.60853 | 5.902 | 0.60853 | 29.7916 | 243.0825 | 26.6577
18.78 | 0.6089 | 5.9046 | 0.6089 | 29.792 | 243.0829 | 26.6677
18.79 | 0.60925 | 5.9065 | 0.60925 | 29.7923 | 243.0833 | 26.6777
18.8 | 0.60955 | 5.9085 | 0.60955 | 29.7926 | 243.0836 | 26.6877
18.81 | 0.60986 | 5.9108 | 0.60986 | 29.7929 | 243.0839 | 26.6977
18.82 | 0.61019 | 5.9125 | 0.61019 | 29.7933 | 243.0842 | 26.7077
18.83 | 0.61052 | 5.9143 | 0.61052 | 29.7936 | 243.0845 | 26.7177
18.84 | 0.61082 | 5.9165 | 0.61082 | 29.7939 | 243.0848 | 26.7277
18.85 | 0.61115 | 5.9188 | 0.61115 | 29.7942 | 243.0852 | 26.7377
18.86 | 0.61148 | 5.9216 | 0.61148 | 29.7945 | 243.0855 | 26.7477
18.87 | 0.61179 | 5.9227 | 0.61179 | 29.7949 | 243.0858 | 26.7577
18.88 | 0.61213 | 5.9247 | 0.61213 | 29.7952 | 243.0861 | 26.7677
18.89 | 0.61249 | 5.928 | 0.61249 | 29.7956 | 243.0865 | 26.7777
18.9 | 0.61282 | 5.9301 | 0.61282 | 29.7959 | 243.0868 | 26.7877
18.91 | 0.61315 | 5.9325 | 0.61315 | 29.7962 | 243.0872 | 26.7977
18.92 | 0.61352 | 5.935 | 0.61352 | 29.7966 | 243.0875 | 26.8077
18.93 | 0.61388 | 5.9364 | 0.61388 | 29.797 | 243.0879 | 26.8177
18.94 | 0.61423 | 5.9395 | 0.61423 | 29.7973 | 243.0882 | 26.8277
18.95 | 0.61457 | 5.9425 | 0.61457 | 29.7976 | 243.0886 | 26.8377
18.96 | 0.61489 | 5.9444 | 0.61489 | 29.798 | 243.0889 | 26.8477
18.97 | 0.61522 | 5.9468 | 0.61522 | 29.7983 | 243.0892 | 26.8577
18.98 | 0.61558 | 5.9495 | 0.61558 | 29.7987 | 243.0896 | 26.8677
18.99 | 0.61594 | 5.9513 | 0.61594 | 29.799 | 243.09 | 26.8777
19 | 0.61628 | 5.9537 | 0.61628 | 29.7994 | 243.0903 | 26.8877
19.01 | 0.61665 | 5.956 | 0.61665 | 29.7997 | 243.0907 | 26.8977
19.02 | 0.61702 | 5.9578 | 0.61702 | 29.8001 | 243.091 | 26.9077
19.03 | 0.61739 | 5.9611 | 0.61739 | 29.8005 | 243.0914 | 26.9177
19.04 | 0.61778 | 5.9644 | 0.61778 | 29.8009 | 243.0918 | 26.9277
19.05 | 0.61815 | 5.9654 | 0.61815 | 29.8012 | 243.0922 | 26.9377
19.06 | 0.6185 | 5.9684 | 0.6185 | 29.8016 | 243.0925 | 26.9477
19.07 | 0.61886 | 5.9715 | 0.61886 | 29.8019 | 243.0929 | 26.9577
19.08 | 0.61924 | 5.9746 | 0.61924 | 29.8023 | 243.0933 | 26.9677
19.09 | 0.61963 | 5.9781 | 0.61963 | 29.8027 | 243.0936 | 26.9777
19.1 | 0.61997 | 5.9811 | 0.61997 | 29.803 | 243.094 | 26.9877
19.11 | 0.62033 | 5.9851 | 0.62033 | 29.8034 | 243.0943 | 26.9977
19.12 | 0.62074 | 5.9892 | 0.62074 | 29.8038 | 243.0948 | 27.0077
19.13 | 0.62111 | 5.9926 | 0.62111 | 29.8042 | 243.0951 | 27.0177
19.14 | 0.62148 | 5.9951 | 0.62148 | 29.8045 | 243.0955 | 27.0277
19.15 | 0.62187 | 5.9997 | 0.62187 | 29.8049 | 243.0959 | 27.0377
19.16 | 0.62223 | 6.0022 | 0.62223 | 29.8053 | 243.0962 | 27.0477
19.17 | 0.62259 | 6.0051 | 0.62259 | 29.8057 | 243.0966 | 27.0577
19.18 | 0.62296 | 6.0064 | 0.62296 | 29.806 | 243.097 | 27.0677
19.19 | 0.62331 | 6.0078 | 0.62331 | 29.8064 | 243.0973 | 27.0777
19.2 | 0.62366 | 6.0101 | 0.62366 | 29.8067 | 243.0977 | 27.0877
19.21 | 0.62396 | 6.012 | 0.62396 | 29.807 | 243.098 | 27.0977
19.22 | 0.62429 | 6.014 | 0.62429 | 29.8074 | 243.0983 | 27.1077
19.23 | 0.62467 | 6.0159 | 0.62467 | 29.8077 | 243.0987 | 27.1177
19.24 | 0.62501 | 6.0167 | 0.62501 | 29.8081 | 243.099 | 27.1277
19.25 | 0.62536 | 6.0181 | 0.62536 | 29.8084 | 243.0994 | 27.1377
19.26 | 0.62571 | 6.0218 | 0.62571 | 29.8088 | 243.0997 | 27.1477
19.27 | 0.62605 | 6.0249 | 0.62605 | 29.8091 | 243.1001 | 27.1577
19.28 | 0.62639 | 6.0295 | 0.62639 | 29.8095 | 243.1004 | 27.1677
19.29 | 0.62673 | 6.0318 | 0.62673 | 29.8098 | 243.1007 | 27.1777
19.3 | 0.62704 | 6.0331 | 0.62704 | 29.8101 | 243.1011 | 27.1877
19.31 | 0.62737 | 6.0328 | 0.62737 | 29.8104 | 243.1014 | 27.1977
19.32 | 0.62766 | 6.0336 | 0.62766 | 29.8107 | 243.1017 | 27.2077
19.33 | 0.62796 | 6.0357 | 0.62796 | 29.811 | 243.102 | 27.2177
19.34 | 0.62827 | 6.0387 | 0.62827 | 29.8113 | 243.1023 | 27.2277
19.35 | 0.62857 | 6.0398 | 0.62857 | 29.8116 | 243.1026 | 27.2377
19.36 | 0.62888 | 6.0401 | 0.62888 | 29.8119 | 243.1029 | 27.2477
19.37 | 0.62921 | 6.0406 | 0.62921 | 29.8123 | 243.1032 | 27.2577
19.38 | 0.62954 | 6.0413 | 0.62954 | 29.8126 | 243.1036 | 27.2677
19.39 | 0.62986 | 6.0438 | 0.62986 | 29.8129 | 243.1039 | 27.2777
19.4 | 0.63019 | 6.0474 | 0.63019 | 29.8133 | 243.1042 | 27.2877
19.41 | 0.63046 | 6.0501 | 0.63046 | 29.8135 | 243.1045 | 27.2977
19.42 | 0.63075 | 6.0528 | 0.63075 | 29.8138 | 243.1048 | 27.3077
19.43 | 0.63105 | 6.0538 | 0.63105 | 29.8141 | 243.1051 | 27.3177
19.44 | 0.63138 | 6.0549 | 0.63138 | 29.8144 | 243.1054 | 27.3277
19.45 | 0.63168 | 6.0568 | 0.63168 | 29.8148 | 243.1057 | 27.3377
19.46 | 0.63198 | 6.0585 | 0.63198 | 29.8151 | 243.106 | 27.3477
19.47 | 0.63227 | 6.061 | 0.63227 | 29.8153 | 243.1063 | 27.3577
19.48 | 0.63256 | 6.062 | 0.63256 | 29.8156 | 243.1066 | 27.3677
19.49 | 0.63285 | 6.0643 | 0.63285 | 29.8159 | 243.1069 | 27.3777
19.5 | 0.63321 | 6.0653 | 0.63321 | 29.8163 | 243.1072 | 27.3877
19.51 | 0.63353 | 6.0675 | 0.63353 | 29.8166 | 243.1075 | 27.3977
19.52 | 0.63385 | 6.0697 | 0.63385 | 29.8169 | 243.1079 | 27.4077
19.53 | 0.63416 | 6.0724 | 0.63416 | 29.8172 | 243.1082 | 27.4177
19.54 | 0.63448 | 6.0739 | 0.63448 | 29.8175 | 243.1085 | 27.4277
19.55 | 0.63478 | 6.0749 | 0.63478 | 29.8178 | 243.1088 | 27.4377
19.56 | 0.63505 | 6.0775 | 0.63505 | 29.8181 | 243.1091 | 27.4477
19.57 | 0.63537 | 6.0788 | 0.63537 | 29.8184 | 243.1094 | 27.4577
19.58 | 0.63571 | 6.0807 | 0.63571 | 29.8188 | 243.1097 | 27.4677
19.59 | 0.63603 | 6.0809 | 0.63603 | 29.8191 | 243.11 | 27.4777
19.6 | 0.63633 | 6.082 | 0.63633 | 29.8194 | 243.1103 | 27.4877
19.61 | 0.63664 | 6.0838 | 0.63664 | 29.8197 | 243.1107 | 27.4977
19.62 | 0.63699 | 6.0848 | 0.63699 | 29.8201 | 243.111 | 27.5077
19.63 | 0.63733 | 6.0867 | 0.63733 | 29.8204 | 243.1113 | 27.5177
19.64 | 0.63765 | 6.0895 | 0.63765 | 29.8207 | 243.1117 | 27.5277
19.65 | 0.63796 | 6.0926 | 0.63796 | 29.821 | 243.112 | 27.5377
19.66 | 0.63827 | 6.0939 | 0.63827 | 29.8213 | 243.1123 | 27.5477
19.67 | 0.63861 | 6.0953 | 0.63861 | 29.8217 | 243.1126 | 27.5577
19.68 | 0.63895 | 6.0985 | 0.63895 | 29.822 | 243.113 | 27.5677
19.69 | 0.63927 | 6.1016 | 0.63927 | 29.8223 | 243.1133 | 27.5777
19.7 | 0.63956 | 6.104 | 0.63956 | 29.8226 | 243.1136 | 27.5877
19.71 | 0.63992 | 6.1063 | 0.63992 | 29.823 | 243.1139 | 27.5977
19.72 | 0.64028 | 6.1094 | 0.64028 | 29.8234 | 243.1143 | 27.6077
19.73 | 0.64062 | 6.1103 | 0.64062 | 29.8237 | 243.1146 | 27.6177
19.74 | 0.64093 | 6.1122 | 0.64093 | 29.824 | 243.1149 | 27.6277
19.75 | 0.64123 | 6.1149 | 0.64123 | 29.8243 | 243.1152 | 27.6377
19.76 | 0.64157 | 6.1176 | 0.64157 | 29.8246 | 243.1156 | 27.6477
19.77 | 0.64191 | 6.1198 | 0.64191 | 29.825 | 243.1159 | 27.6577
19.78 | 0.64221 | 6.1209 | 0.64221 | 29.8253 | 243.1162 | 27.6677
19.79 | 0.64253 | 6.1223 | 0.64253 | 29.8256 | 243.1165 | 27.6777
19.8 | 0.64288 | 6.1239 | 0.64288 | 29.826 | 243.1169 | 27.6877
19.81 | 0.64322 | 6.1267 | 0.64322 | 29.8263 | 243.1172 | 27.6977
19.82 | 0.64354 | 6.1281 | 0.64354 | 29.8266 | 243.1176 | 27.7077
19.83 | 0.64384 | 6.1303 | 0.64384 | 29.8269 | 243.1179 | 27.7177
19.84 | 0.64417 | 6.1305 | 0.64417 | 29.8272 | 243.1182 | 27.7277
19.85 | 0.64449 | 6.1315 | 0.64449 | 29.8276 | 243.1185 | 27.7377
19.86 | 0.64481 | 6.1333 | 0.64481 | 29.8279 | 243.1188 | 27.7477
19.87 | 0.64515 | 6.1359 | 0.64515 | 29.8282 | 243.1192 | 27.7577
19.88 | 0.64548 | 6.1395 | 0.64548 | 29.8286 | 243.1195 | 27.7677
19.89 | 0.64579 | 6.1421 | 0.64579 | 29.8289 | 243.1198 | 27.7777
19.9 | 0.64616 | 6.1457 | 0.64616 | 29.8292 | 243.1202 | 27.7877
19.91 | 0.64653 | 6.1473 | 0.64653 | 29.8296 | 243.1205 | 27.7977
19.92 | 0.64688 | 6.1495 | 0.64688 | 29.8299 | 243.1209 | 27.8077
19.93 | 0.64721 | 6.1517 | 0.64721 | 29.8303 | 243.1212 | 27.8177
19.94 | 0.64753 | 6.1551 | 0.64753 | 29.8306 | 243.1215 | 27.8277
19.95 | 0.64789 | 6.1577 | 0.64789 | 29.831 | 243.1219 | 27.8377
19.96 | 0.64827 | 6.1591 | 0.64827 | 29.8313 | 243.1223 | 27.8477
19.97 | 0.64863 | 6.1619 | 0.64863 | 29.8317 | 243.1226 | 27.8577
19.98 | 0.64897 | 6.1626 | 0.64897 | 29.832 | 243.123 | 27.8677
19.99 | 0.64932 | 6.1648 | 0.64932 | 29.8324 | 243.1233 | 27.8777
20 | 0.64969 | 6.1675 | 0.64969 | 29.8328 | 243.1237 | 27.8877
20.01 | 0.65006 | 6.1706 | 0.65006 | 29.8331 | 243.1241 | 27.8977
20.02 | 0.65042 | 6.1728 | 0.65042 | 29.8335 | 243.1244 | 27.9077
20.03 | 0.65078 | 6.1774 | 0.65078 | 29.8338 | 243.1248 | 27.9177
20.04 | 0.65113 | 6.1819 | 0.65113 | 29.8342 | 243.1251 | 27.9277
20.05 | 0.65147 | 6.1859 | 0.65147 | 29.8345 | 243.1255 | 27.9377
20.06 | 0.65182 | 6.1897 | 0.65182 | 29.8349 | 243.1258 | 27.9477
20.07 | 0.65219 | 6.1925 | 0.65219 | 29.8353 | 243.1262 | 27.9577
20.08 | 0.65259 | 6.1962 | 0.65259 | 29.8357 | 243.1266 | 27.9677
20.09 | 0.65301 | 6.1995 | 0.65301 | 29.8361 | 243.127 | 27.9777
20.1 | 0.65339 | 6.2012 | 0.65339 | 29.8365 | 243.1274 | 27.9877
20.11 | 0.65378 | 6.2033 | 0.65378 | 29.8369 | 243.1278 | 27.9977
20.12 | 0.65415 | 6.206 | 0.65415 | 29.8372 | 243.1282 | 28.0077
20.13 | 0.65452 | 6.208 | 0.65452 | 29.8376 | 243.1285 | 28.0177
20.14 | 0.6549 | 6.2093 | 0.6549 | 29.838 | 243.1289 | 28.0277
20.15 | 0.65525 | 6.2117 | 0.65525 | 29.8383 | 243.1293 | 28.0377
20.16 | 0.65562 | 6.2144 | 0.65562 | 29.8387 | 243.1296 | 28.0477
20.17 | 0.65597 | 6.2167 | 0.65597 | 29.839 | 243.13 | 28.0577
20.18 | 0.65632 | 6.2192 | 0.65632 | 29.8394 | 243.1303 | 28.0677
20.19 | 0.65667 | 6.2212 | 0.65667 | 29.8397 | 243.1307 | 28.0777
20.2 | 0.65701 | 6.223 | 0.65701 | 29.8401 | 243.131 | 28.0877
20.21 | 0.65738 | 6.2249 | 0.65738 | 29.8405 | 243.1314 | 28.0977
20.22 | 0.65771 | 6.227 | 0.65771 | 29.8408 | 243.1317 | 28.1077
20.23 | 0.65804 | 6.229 | 0.65804 | 29.8411 | 243.1321 | 28.1177
20.24 | 0.65838 | 6.2309 | 0.65838 | 29.8415 | 243.1324 | 28.1277
20.25 | 0.65872 | 6.2319 | 0.65872 | 29.8418 | 243.1327 | 28.1377
20.26 | 0.65907 | 6.2344 | 0.65907 | 29.8421 | 243.1331 | 28.1477
20.27 | 0.65939 | 6.2366 | 0.65939 | 29.8425 | 243.1334 | 28.1577
20.28 | 0.6597 | 6.2378 | 0.6597 | 29.8428 | 243.1337 | 28.1677
20.29 | 0.66002 | 6.2386 | 0.66002 | 29.8431 | 243.134 | 28.1777
20.3 | 0.66038 | 6.2408 | 0.66038 | 29.8435 | 243.1344 | 28.1877
20.31 | 0.66069 | 6.2424 | 0.66069 | 29.8438 | 243.1347 | 28.1977
20.32 | 0.66099 | 6.245 | 0.66099 | 29.8441 | 243.135 | 28.2077
20.33 | 0.66131 | 6.2472 | 0.66131 | 29.8444 | 243.1353 | 28.2177
20.34 | 0.66163 | 6.2482 | 0.66163 | 29.8447 | 243.1356 | 28.2277
20.35 | 0.66196 | 6.2503 | 0.66196 | 29.845 | 243.136 | 28.2377
20.36 | 0.66223 | 6.252 | 0.66223 | 29.8453 | 243.1362 | 28.2477
20.37 | 0.66251 | 6.2538 | 0.66251 | 29.8456 | 243.1365 | 28.2577
20.38 | 0.66282 | 6.2553 | 0.66282 | 29.8459 | 243.1368 | 28.2677
20.39 | 0.66314 | 6.2578 | 0.66314 | 29.8462 | 243.1371 | 28.2777
20.4 | 0.66342 | 6.2599 | 0.66342 | 29.8465 | 243.1374 | 28.2877
20.41 | 0.66375 | 6.2628 | 0.66375 | 29.8468 | 243.1378 | 28.2977
20.42 | 0.66405 | 6.2649 | 0.66405 | 29.8471 | 243.1381 | 28.3077
20.43 | 0.66437 | 6.2661 | 0.66437 | 29.8474 | 243.1384 | 28.3177
20.44 | 0.6647 | 6.2685 | 0.6647 | 29.8478 | 243.1387 | 28.3277
20.45 | 0.66498 | 6.2692 | 0.66498 | 29.8481 | 243.139 | 28.3377
20.46 | 0.6653 | 6.2695 | 0.6653 | 29.8484 | 243.1393 | 28.3477
20.47 | 0.66563 | 6.2711 | 0.66563 | 29.8487 | 243.1396 | 28.3577
20.48 | 0.66596 | 6.2735 | 0.66596 | 29.849 | 243.14 | 28.3677
20.49 | 0.66627 | 6.2757 | 0.66627 | 29.8493 | 243.1403 | 28.3777
20.5 | 0.66658 | 6.2774 | 0.66658 | 29.8497 | 243.1406 | 28.3877
20.51 | 0.66689 | 6.2781 | 0.66689 | 29.85 | 243.1409 | 28.3977
20.52 | 0.66718 | 6.2792 | 0.66718 | 29.8503 | 243.1412 | 28.4077
20.53 | 0.66746 | 6.281 | 0.66746 | 29.8505 | 243.1415 | 28.4177
20.54 | 0.66777 | 6.2836 | 0.66777 | 29.8508 | 243.1418 | 28.4277
20.55 | 0.66812 | 6.2861 | 0.66812 | 29.8512 | 243.1421 | 28.4377
20.56 | 0.66844 | 6.2883 | 0.66844 | 29.8515 | 243.1425 | 28.4477
20.57 | 0.66876 | 6.2901 | 0.66876 | 29.8518 | 243.1428 | 28.4577
20.58 | 0.66907 | 6.2914 | 0.66907 | 29.8521 | 243.1431 | 28.4677
20.59 | 0.66937 | 6.293 | 0.66937 | 29.8524 | 243.1434 | 28.4777
20.6 | 0.66968 | 6.2942 | 0.66968 | 29.8528 | 243.1437 | 28.4877
20.61 | 0.67003 | 6.2974 | 0.67003 | 29.8531 | 243.144 | 28.4977
20.62 | 0.67035 | 6.2997 | 0.67035 | 29.8534 | 243.1444 | 28.5077
20.63 | 0.67066 | 6.3025 | 0.67066 | 29.8537 | 243.1447 | 28.5177
20.64 | 0.67097 | 6.3049 | 0.67097 | 29.854 | 243.145 | 28.5277
20.65 | 0.67129 | 6.3081 | 0.67129 | 29.8544 | 243.1453 | 28.5377
20.66 | 0.67163 | 6.3114 | 0.67163 | 29.8547 | 243.1456 | 28.5477
20.67 | 0.67197 | 6.3136 | 0.67197 | 29.855 | 243.146 | 28.5577
20.68 | 0.67227 | 6.3163 | 0.67227 | 29.8553 | 243.1463 | 28.5677
20.69 | 0.6726 | 6.3181 | 0.6726 | 29.8557 | 243.1466 | 28.5777
20.7 | 0.67295 | 6.3209 | 0.67295 | 29.856 | 243.147 | 28.5877
20.71 | 0.67327 | 6.3218 | 0.67327 | 29.8563 | 243.1473 | 28.5977
20.72 | 0.6736 | 6.3236 | 0.6736 | 29.8567 | 243.1476 | 28.6077
20.73 | 0.67391 | 6.3248 | 0.67391 | 29.857 | 243.1479 | 28.6177
20.74 | 0.67425 | 6.3264 | 0.67425 | 29.8573 | 243.1483 | 28.6277
20.75 | 0.6746 | 6.3273 | 0.6746 | 29.8577 | 243.1486 | 28.6377
20.76 | 0.67494 | 6.3284 | 0.67494 | 29.858 | 243.149 | 28.6477
20.77 | 0.67524 | 6.3289 | 0.67524 | 29.8583 | 243.1493 | 28.6577
20.78 | 0.67555 | 6.3303 | 0.67555 | 29.8586 | 243.1496 | 28.6677
20.79 | 0.6759 | 6.3331 | 0.6759 | 29.859 | 243.1499 | 28.6777
20.8 | 0.67625 | 6.3357 | 0.67625 | 29.8593 | 243.1503 | 28.6877
20.81 | 0.67656 | 6.3383 | 0.67656 | 29.8596 | 243.1506 | 28.6977
20.82 | 0.67686 | 6.3404 | 0.67686 | 29.8599 | 243.1509 | 28.7077
20.83 | 0.67719 | 6.3427 | 0.67719 | 29.8603 | 243.1512 | 28.7177
20.84 | 0.67752 | 6.3438 | 0.67752 | 29.8606 | 243.1515 | 28.7277
20.85 | 0.67782 | 6.3465 | 0.67782 | 29.8609 | 243.1518 | 28.7377
20.86 | 0.67817 | 6.3496 | 0.67817 | 29.8612 | 243.1522 | 28.7477
20.87 | 0.67852 | 6.3526 | 0.67852 | 29.8616 | 243.1525 | 28.7577
20.88 | 0.67886 | 6.3552 | 0.67886 | 29.8619 | 243.1529 | 28.7677
20.89 | 0.67918 | 6.3563 | 0.67918 | 29.8623 | 243.1532 | 28.7777
20.9 | 0.67954 | 6.3581 | 0.67954 | 29.8626 | 243.1536 | 28.7877
20.91 | 0.6799 | 6.36 | 0.6799 | 29.863 | 243.1539 | 28.7977
20.92 | 0.68024 | 6.3617 | 0.68024 | 29.8633 | 243.1542 | 28.8077
20.93 | 0.68057 | 6.3634 | 0.68057 | 29.8636 | 243.1546 | 28.8177
20.94 | 0.68089 | 6.3667 | 0.68089 | 29.864 | 243.1549 | 28.8277
20.95 | 0.68122 | 6.3692 | 0.68122 | 29.8643 | 243.1552 | 28.8377
20.96 | 0.68159 | 6.3698 | 0.68159 | 29.8647 | 243.1556 | 28.8477
20.97 | 0.68195 | 6.3716 | 0.68195 | 29.865 | 243.156 | 28.8577
20.98 | 0.6823 | 6.3733 | 0.6823 | 29.8654 | 243.1563 | 28.8677
20.99 | 0.68266 | 6.3774 | 0.68266 | 29.8657 | 243.1567 | 28.8777
21 | 0.68302 | 6.3804 | 0.68302 | 29.8661 | 243.157 | 28.8877
21.01 | 0.68337 | 6.3827 | 0.68337 | 29.8664 | 243.1574 | 28.8977
21.02 | 0.68374 | 6.3854 | 0.68374 | 29.8668 | 243.1578 | 28.9077
21.03 | 0.68411 | 6.3881 | 0.68411 | 29.8672 | 243.1581 | 28.9177
21.04 | 0.68448 | 6.3904 | 0.68448 | 29.8675 | 243.1585 | 28.9277
21.05 | 0.68481 | 6.392 | 0.68481 | 29.8679 | 243.1588 | 28.9377
21.06 | 0.68517 | 6.3952 | 0.68517 | 29.8682 | 243.1592 | 28.9477
21.07 | 0.68555 | 6.3982 | 0.68555 | 29.8686 | 243.1596 | 28.9577
21.08 | 0.68596 | 6.4018 | 0.68596 | 29.869 | 243.16 | 28.9677
21.09 | 0.68636 | 6.4046 | 0.68636 | 29.8694 | 243.1604 | 28.9777
21.1 | 0.68674 | 6.4059 | 0.68674 | 29.8698 | 243.1608 | 28.9877
21.11 | 0.68714 | 6.4087 | 0.68714 | 29.8702 | 243.1612 | 28.9977
21.12 | 0.68752 | 6.411 | 0.68752 | 29.8706 | 243.1615 | 29.0077
21.13 | 0.68789 | 6.413 | 0.68789 | 29.871 | 243.1619 | 29.0177
21.14 | 0.68822 | 6.4155 | 0.68822 | 29.8713 | 243.1622 | 29.0277
21.15 | 0.68858 | 6.4175 | 0.68858 | 29.8717 | 243.1626 | 29.0377
21.16 | 0.68897 | 6.42 | 0.68897 | 29.872 | 243.163 | 29.0477
21.17 | 0.68934 | 6.4233 | 0.68934 | 29.8724 | 243.1633 | 29.0577
21.18 | 0.6897 | 6.4249 | 0.6897 | 29.8728 | 243.1637 | 29.0677
21.19 | 0.69004 | 6.4253 | 0.69004 | 29.8731 | 243.1641 | 29.0777
21.2 | 0.69041 | 6.4269 | 0.69041 | 29.8735 | 243.1644 | 29.0877
21.21 | 0.69075 | 6.4296 | 0.69075 | 29.8738 | 243.1648 | 29.0977
21.22 | 0.69108 | 6.4319 | 0.69108 | 29.8741 | 243.1651 | 29.1077
21.23 | 0.69141 | 6.434 | 0.69141 | 29.8745 | 243.1654 | 29.1177
21.24 | 0.6917 | 6.4361 | 0.6917 | 29.8748 | 243.1657 | 29.1277
21.25 | 0.69204 | 6.438 | 0.69204 | 29.8751 | 243.1661 | 29.1377
21.26 | 0.69241 | 6.4397 | 0.69241 | 29.8755 | 243.1664 | 29.1477
21.27 | 0.69275 | 6.4405 | 0.69275 | 29.8758 | 243.1668 | 29.1577
21.28 | 0.69308 | 6.4428 | 0.69308 | 29.8762 | 243.1671 | 29.1677
21.29 | 0.69338 | 6.4457 | 0.69338 | 29.8765 | 243.1674 | 29.1777
21.3 | 0.69367 | 6.4478 | 0.69367 | 29.8767 | 243.1677 | 29.1877
21.31 | 0.69399 | 6.4496 | 0.69399 | 29.8771 | 243.168 | 29.1977
21.32 | 0.69435 | 6.4516 | 0.69435 | 29.8774 | 243.1684 | 29.2077
21.33 | 0.69469 | 6.4539 | 0.69469 | 29.8778 | 243.1687 | 29.2177
21.34 | 0.695 | 6.455 | 0.695 | 29.8781 | 243.169 | 29.2277
21.35 | 0.69529 | 6.4562 | 0.69529 | 29.8784 | 243.1693 | 29.2377
21.36 | 0.69559 | 6.4575 | 0.69559 | 29.8787 | 243.1696 | 29.2477
21.37 | 0.69593 | 6.46 | 0.69593 | 29.879 | 243.1699 | 29.2577
21.38 | 0.69624 | 6.4612 | 0.69624 | 29.8793 | 243.1703 | 29.2677
21.39 | 0.69654 | 6.4623 | 0.69654 | 29.8796 | 243.1706 | 29.2777
21.4 | 0.69682 | 6.464 | 0.69682 | 29.8799 | 243.1708 | 29.2877
21.41 | 0.69712 | 6.4658 | 0.69712 | 29.8802 | 243.1711 | 29.2977
21.42 | 0.69743 | 6.4674 | 0.69743 | 29.8805 | 243.1714 | 29.3077
21.43 | 0.69773 | 6.4691 | 0.69773 | 29.8808 | 243.1717 | 29.3177
21.44 | 0.69804 | 6.47 | 0.69804 | 29.8811 | 243.172 | 29.3277
21.45 | 0.69834 | 6.4717 | 0.69834 | 29.8814 | 243.1724 | 29.3377
21.46 | 0.69862 | 6.4731 | 0.69862 | 29.8817 | 243.1726 | 29.3477
21.47 | 0.69891 | 6.4747 | 0.69891 | 29.882 | 243.1729 | 29.3577
21.48 | 0.69922 | 6.4769 | 0.69922 | 29.8823 | 243.1732 | 29.3677
21.49 | 0.69952 | 6.4789 | 0.69952 | 29.8826 | 243.1735 | 29.3777
21.5 | 0.69987 | 6.4804 | 0.69987 | 29.8829 | 243.1739 | 29.3877
21.51 | 0.7002 | 6.4813 | 0.7002 | 29.8833 | 243.1742 | 29.3977
21.52 | 0.70051 | 6.484 | 0.70051 | 29.8836 | 243.1745 | 29.4077
21.53 | 0.70083 | 6.4862 | 0.70083 | 29.8839 | 243.1748 | 29.4177
21.54 | 0.70115 | 6.4876 | 0.70115 | 29.8842 | 243.1752 | 29.4277
21.55 | 0.70144 | 6.489 | 0.70144 | 29.8845 | 243.1755 | 29.4377
21.56 | 0.70173 | 6.4908 | 0.70173 | 29.8848 | 243.1757 | 29.4477
21.57 | 0.70204 | 6.4921 | 0.70204 | 29.8851 | 243.1761 | 29.4577
21.58 | 0.70239 | 6.4932 | 0.70239 | 29.8855 | 243.1764 | 29.4677
21.59 | 0.70273 | 6.4943 | 0.70273 | 29.8858 | 243.1767 | 29.4777
21.6 | 0.70306 | 6.4956 | 0.70306 | 29.8861 | 243.1771 | 29.4877
21.61 | 0.70334 | 6.4969 | 0.70334 | 29.8864 | 243.1774 | 29.4977
21.62 | 0.70365 | 6.4974 | 0.70365 | 29.8867 | 243.1777 | 29.5077
21.63 | 0.70399 | 6.4972 | 0.70399 | 29.8871 | 243.178 | 29.5177
21.64 | 0.70431 | 6.4996 | 0.70431 | 29.8874 | 243.1783 | 29.5277
21.65 | 0.70464 | 6.5029 | 0.70464 | 29.8877 | 243.1787 | 29.5377
21.66 | 0.70494 | 6.5055 | 0.70494 | 29.888 | 243.179 | 29.5477
21.67 | 0.70528 | 6.5066 | 0.70528 | 29.8884 | 243.1793 | 29.5577
21.68 | 0.70562 | 6.5084 | 0.70562 | 29.8887 | 243.1796 | 29.5677
21.69 | 0.70595 | 6.5104 | 0.70595 | 29.889 | 243.18 | 29.5777
21.7 | 0.70625 | 6.513 | 0.70625 | 29.8893 | 243.1803 | 29.5877
21.71 | 0.70658 | 6.5158 | 0.70658 | 29.8897 | 243.1806 | 29.5977
21.72 | 0.70692 | 6.5176 | 0.70692 | 29.89 | 243.1809 | 29.6077
21.73 | 0.70728 | 6.5193 | 0.70728 | 29.8903 | 243.1813 | 29.6177
21.74 | 0.7076 | 6.5214 | 0.7076 | 29.8907 | 243.1816 | 29.6277
21.75 | 0.7079 | 6.523 | 0.7079 | 29.891 | 243.1819 | 29.6377
21.76 | 0.70823 | 6.525 | 0.70823 | 29.8913 | 243.1822 | 29.6477
21.77 | 0.70858 | 6.5275 | 0.70858 | 29.8917 | 243.1826 | 29.6577
21.78 | 0.70892 | 6.5291 | 0.70892 | 29.892 | 243.1829 | 29.6677
21.79 | 0.70922 | 6.5313 | 0.70922 | 29.8923 | 243.1832 | 29.6777
21.8 | 0.70954 | 6.5333 | 0.70954 | 29.8926 | 243.1835 | 29.6877
21.81 | 0.70988 | 6.5345 | 0.70988 | 29.893 | 243.1839 | 29.6977
21.82 | 0.71021 | 6.5361 | 0.71021 | 29.8933 | 243.1842 | 29.7077
21.83 | 0.71052 | 6.5391 | 0.71052 | 29.8936 | 243.1845 | 29.7177
21.84 | 0.71086 | 6.5406 | 0.71086 | 29.8939 | 243.1849 | 29.7277
21.85 | 0.71116 | 6.5429 | 0.71116 | 29.8942 | 243.1852 | 29.7377
21.86 | 0.71148 | 6.5456 | 0.71148 | 29.8946 | 243.1855 | 29.7477
21.87 | 0.71184 | 6.5481 | 0.71184 | 29.8949 | 243.1859 | 29.7577
21.88 | 0.71218 | 6.5504 | 0.71218 | 29.8952 | 243.1862 | 29.7677
21.89 | 0.71252 | 6.5523 | 0.71252 | 29.8956 | 243.1865 | 29.7777
21.9 | 0.71284 | 6.5535 | 0.71284 | 29.8959 | 243.1869 | 29.7877
21.91 | 0.71315 | 6.5561 | 0.71315 | 29.8962 | 243.1872 | 29.7977
21.92 | 0.71351 | 6.5587 | 0.71351 | 29.8966 | 243.1875 | 29.8077
21.93 | 0.71388 | 6.5599 | 0.71388 | 29.897 | 243.1879 | 29.8177
21.94 | 0.71423 | 6.5619 | 0.71423 | 29.8973 | 243.1882 | 29.8277
21.95 | 0.71455 | 6.5634 | 0.71455 | 29.8976 | 243.1886 | 29.8377
21.96 | 0.71489 | 6.5638 | 0.71489 | 29.898 | 243.1889 | 29.8477
21.97 | 0.71526 | 6.5652 | 0.71526 | 29.8983 | 243.1893 | 29.8577
21.98 | 0.71563 | 6.5675 | 0.71563 | 29.8987 | 243.1896 | 29.8677
21.99 | 0.71599 | 6.5697 | 0.71599 | 29.8991 | 243.19 | 29.8777
22 | 0.71635 | 6.5729 | 0.71635 | 29.8994 | 243.1904 | 29.8877
22.01 | 0.71672 | 6.5752 | 0.71672 | 29.8998 | 243.1907 | 29.8977
22.02 | 0.71708 | 6.5771 | 0.71708 | 29.9001 | 243.1911 | 29.9077
22.03 | 0.71744 | 6.5811 | 0.71744 | 29.9005 | 243.1914 | 29.9177
22.04 | 0.71779 | 6.5845 | 0.71779 | 29.9009 | 243.1918 | 29.9277
22.05 | 0.71816 | 6.5874 | 0.71816 | 29.9012 | 243.1922 | 29.9377
22.06 | 0.71855 | 6.5921 | 0.71855 | 29.9016 | 243.1926 | 29.9477
22.07 | 0.71896 | 6.5943 | 0.71896 | 29.902 | 243.193 | 29.9577
22.08 | 0.71934 | 6.5961 | 0.71934 | 29.9024 | 243.1934 | 29.9677
22.09 | 0.71972 | 6.5983 | 0.71972 | 29.9028 | 243.1937 | 29.9777
22.1 | 0.7201 | 6.6006 | 0.7201 | 29.9032 | 243.1941 | 29.9877
22.11 | 0.72046 | 6.6025 | 0.72046 | 29.9035 | 243.1945 | 29.9977
22.12 | 0.72086 | 6.6046 | 0.72086 | 29.9039 | 243.1949 | 30.0077
22.13 | 0.72121 | 6.6062 | 0.72121 | 29.9043 | 243.1952 | 30.0177
22.14 | 0.72156 | 6.6091 | 0.72156 | 29.9046 | 243.1956 | 30.0277
22.15 | 0.72194 | 6.6109 | 0.72194 | 29.905 | 243.1959 | 30.0377
22.16 | 0.7223 | 6.6117 | 0.7223 | 29.9054 | 243.1963 | 30.0477
22.17 | 0.72267 | 6.6132 | 0.72267 | 29.9057 | 243.1967 | 30.0577
22.18 | 0.72301 | 6.6158 | 0.72301 | 29.9061 | 243.197 | 30.0677
22.19 | 0.72337 | 6.6182 | 0.72337 | 29.9064 | 243.1974 | 30.0777
22.2 | 0.72372 | 6.6196 | 0.72372 | 29.9068 | 243.1977 | 30.0877
22.21 | 0.72406 | 6.6221 | 0.72406 | 29.9071 | 243.1981 | 30.0977
22.22 | 0.72442 | 6.6254 | 0.72442 | 29.9075 | 243.1984 | 30.1077
22.23 | 0.72474 | 6.6276 | 0.72474 | 29.9078 | 243.1988 | 30.1177
22.24 | 0.72507 | 6.6293 | 0.72507 | 29.9081 | 243.1991 | 30.1277
22.25 | 0.7254 | 6.6308 | 0.7254 | 29.9085 | 243.1994 | 30.1377
22.26 | 0.72573 | 6.6326 | 0.72573 | 29.9088 | 243.1997 | 30.1477
22.27 | 0.72608 | 6.6358 | 0.72608 | 29.9092 | 243.2001 | 30.1577
22.28 | 0.72642 | 6.6378 | 0.72642 | 29.9095 | 243.2004 | 30.1677
22.29 | 0.72675 | 6.6397 | 0.72675 | 29.9098 | 243.2008 | 30.1777
22.3 | 0.72708 | 6.6426 | 0.72708 | 29.9102 | 243.2011 | 30.1877
22.31 | 0.72738 | 6.6444 | 0.72738 | 29.9105 | 243.2014 | 30.1977
22.32 | 0.72767 | 6.6448 | 0.72767 | 29.9107 | 243.2017 | 30.2077
22.33 | 0.72799 | 6.6464 | 0.72799 | 29.9111 | 243.202 | 30.2177
22.34 | 0.72831 | 6.6474 | 0.72831 | 29.9114 | 243.2023 | 30.2277
22.35 | 0.72864 | 6.65 | 0.72864 | 29.9117 | 243.2027 | 30.2377
22.36 | 0.72894 | 6.6521 | 0.72894 | 29.912 | 243.203 | 30.2477
22.37 | 0.72921 | 6.6528 | 0.72921 | 29.9123 | 243.2032 | 30.2577
22.38 | 0.72954 | 6.6537 | 0.72954 | 29.9126 | 243.2036 | 30.2677
22.39 | 0.72983 | 6.6543 | 0.72983 | 29.9129 | 243.2038 | 30.2777
22.4 | 0.73012 | 6.6563 | 0.73012 | 29.9132 | 243.2041 | 30.2877
22.41 | 0.73042 | 6.6582 | 0.73042 | 29.9135 | 243.2044 | 30.2977
22.42 | 0.73074 | 6.6602 | 0.73074 | 29.9138 | 243.2048 | 30.3077
22.43 | 0.73103 | 6.6619 | 0.73103 | 29.9141 | 243.205 | 30.3177
22.44 | 0.73134 | 6.6645 | 0.73134 | 29.9144 | 243.2054 | 30.3277
22.45 | 0.73169 | 6.6669 | 0.73169 | 29.9148 | 243.2057 | 30.3377
22.46 | 0.73199 | 6.6684 | 0.73199 | 29.9151 | 243.206 | 30.3477
22.47 | 0.73231 | 6.671 | 0.73231 | 29.9154 | 243.2063 | 30.3577
22.48 | 0.73264 | 6.6737 | 0.73264 | 29.9157 | 243.2067 | 30.3677
22.49 | 0.73295 | 6.6764 | 0.73295 | 29.916 | 243.207 | 30.3777
22.5 | 0.73327 | 6.6773 | 0.73327 | 29.9163 | 243.2073 | 30.3877
22.51 | 0.73359 | 6.6777 | 0.73359 | 29.9167 | 243.2076 | 30.3977
22.52 | 0.7339 | 6.6795 | 0.7339 | 29.917 | 243.2079 | 30.4077
22.53 | 0.73419 | 6.6821 | 0.73419 | 29.9173 | 243.2082 | 30.4177
22.54 | 0.73448 | 6.6834 | 0.73448 | 29.9176 | 243.2085 | 30.4277
22.55 | 0.73477 | 6.6838 | 0.73477 | 29.9178 | 243.2088 | 30.4377
22.56 | 0.73509 | 6.6848 | 0.73509 | 29.9182 | 243.2091 | 30.4477
22.57 | 0.73541 | 6.6855 | 0.73541 | 29.9185 | 243.2094 | 30.4577
22.58 | 0.73574 | 6.6872 | 0.73574 | 29.9188 | 243.2098 | 30.4677
22.59 | 0.73604 | 6.6891 | 0.73604 | 29.9191 | 243.2101 | 30.4777
22.6 | 0.73635 | 6.6913 | 0.73635 | 29.9194 | 243.2104 | 30.4877
22.61 | 0.73669 | 6.693 | 0.73669 | 29.9198 | 243.2107 | 30.4977
22.62 | 0.73702 | 6.6939 | 0.73702 | 29.9201 | 243.211 | 30.5077
22.63 | 0.73733 | 6.6943 | 0.73733 | 29.9204 | 243.2113 | 30.5177
22.64 | 0.73763 | 6.696 | 0.73763 | 29.9207 | 243.2116 | 30.5277
22.65 | 0.73796 | 6.6983 | 0.73796 | 29.921 | 243.212 | 30.5377
22.66 | 0.73831 | 6.7008 | 0.73831 | 29.9214 | 243.2123 | 30.5477
22.67 | 0.73862 | 6.7017 | 0.73862 | 29.9217 | 243.2126 | 30.5577
22.68 | 0.73893 | 6.7027 | 0.73893 | 29.922 | 243.2129 | 30.5677
22.69 | 0.73927 | 6.704 | 0.73927 | 29.9223 | 243.2133 | 30.5777
22.7 | 0.73962 | 6.7046 | 0.73962 | 29.9227 | 243.2136 | 30.5877
22.71 | 0.73995 | 6.7075 | 0.73995 | 29.923 | 243.214 | 30.5977
22.72 | 0.74027 | 6.7097 | 0.74027 | 29.9233 | 243.2143 | 30.6077
22.73 | 0.74059 | 6.7112 | 0.74059 | 29.9237 | 243.2146 | 30.6177
22.74 | 0.74091 | 6.7124 | 0.74091 | 29.924 | 243.2149 | 30.6277
22.75 | 0.74124 | 6.7134 | 0.74124 | 29.9243 | 243.2153 | 30.6377
22.76 | 0.74158 | 6.7154 | 0.74158 | 29.9246 | 243.2156 | 30.6477
22.77 | 0.74191 | 6.7187 | 0.74191 | 29.925 | 243.2159 | 30.6577
22.78 | 0.74222 | 6.7219 | 0.74222 | 29.9253 | 243.2162 | 30.6677
22.79 | 0.74257 | 6.7245 | 0.74257 | 29.9256 | 243.2166 | 30.6777
22.8 | 0.74291 | 6.7266 | 0.74291 | 29.926 | 243.2169 | 30.6877
22.81 | 0.74324 | 6.7278 | 0.74324 | 29.9263 | 243.2173 | 30.6977
22.82 | 0.74355 | 6.7301 | 0.74355 | 29.9266 | 243.2176 | 30.7077
22.83 | 0.74386 | 6.7313 | 0.74386 | 29.9269 | 243.2179 | 30.7177
22.84 | 0.7442 | 6.7325 | 0.7442 | 29.9273 | 243.2182 | 30.7277
22.85 | 0.74451 | 6.7352 | 0.74451 | 29.9276 | 243.2185 | 30.7377
22.86 | 0.74482 | 6.7356 | 0.74482 | 29.9279 | 243.2188 | 30.7477
22.87 | 0.74516 | 6.7375 | 0.74516 | 29.9282 | 243.2192 | 30.7577
22.88 | 0.74549 | 6.7378 | 0.74549 | 29.9286 | 243.2195 | 30.7677
22.89 | 0.74581 | 6.7393 | 0.74581 | 29.9289 | 243.2198 | 30.7777
22.9 | 0.74617 | 6.7407 | 0.74617 | 29.9292 | 243.2202 | 30.7877
22.91 | 0.74653 | 6.7425 | 0.74653 | 29.9296 | 243.2205 | 30.7977
22.92 | 0.74689 | 6.7443 | 0.74689 | 29.93 | 243.2209 | 30.8077
22.93 | 0.74724 | 6.7481 | 0.74724 | 29.9303 | 243.2213 | 30.8177
22.94 | 0.74758 | 6.7518 | 0.74758 | 29.9306 | 243.2216 | 30.8277
22.95 | 0.7479 | 6.7547 | 0.7479 | 29.931 | 243.2219 | 30.8377
22.96 | 0.74823 | 6.7577 | 0.74823 | 29.9313 | 243.2222 | 30.8477
22.97 | 0.74858 | 6.759 | 0.74858 | 29.9317 | 243.2226 | 30.8577
22.98 | 0.74895 | 6.7624 | 0.74895 | 29.932 | 243.223 | 30.8677
22.99 | 0.74932 | 6.7646 | 0.74932 | 29.9324 | 243.2233 | 30.8777
23 | 0.74966 | 6.7679 | 0.74966 | 29.9327 | 243.2237 | 30.8877
23.01 | 0.75002 | 6.7705 | 0.75002 | 29.9331 | 243.224 | 30.8977
23.02 | 0.75037 | 6.7729 | 0.75037 | 29.9334 | 243.2244 | 30.9077
23.03 | 0.75074 | 6.7751 | 0.75074 | 29.9338 | 243.2248 | 30.9177
23.04 | 0.75113 | 6.7768 | 0.75113 | 29.9342 | 243.2251 | 30.9277
23.05 | 0.75151 | 6.7779 | 0.75151 | 29.9346 | 243.2255 | 30.9377
23.06 | 0.75186 | 6.7804 | 0.75186 | 29.9349 | 243.2259 | 30.9477
23.07 | 0.75222 | 6.7837 | 0.75222 | 29.9353 | 243.2262 | 30.9577
23.08 | 0.7526 | 6.7851 | 0.7526 | 29.9357 | 243.2266 | 30.9677
23.09 | 0.75301 | 6.7875 | 0.75301 | 29.9361 | 243.227 | 30.9777
23.1 | 0.75336 | 6.7908 | 0.75336 | 29.9364 | 243.2274 | 30.9877
23.11 | 0.75375 | 6.794 | 0.75375 | 29.9368 | 243.2278 | 30.9977
23.12 | 0.75414 | 6.797 | 0.75414 | 29.9372 | 243.2282 | 31.0077
23.13 | 0.75451 | 6.8002 | 0.75451 | 29.9376 | 243.2285 | 31.0177
23.14 | 0.75489 | 6.8029 | 0.75489 | 29.938 | 243.2289 | 31.0277
23.15 | 0.75525 | 6.8056 | 0.75525 | 29.9383 | 243.2293 | 31.0377
23.16 | 0.75561 | 6.8084 | 0.75561 | 29.9387 | 243.2296 | 31.0477
23.17 | 0.75597 | 6.8108 | 0.75597 | 29.939 | 243.23 | 31.0577
23.18 | 0.75634 | 6.8132 | 0.75634 | 29.9394 | 243.2303 | 31.0677
23.19 | 0.75669 | 6.8154 | 0.75669 | 29.9398 | 243.2307 | 31.0777
23.2 | 0.75703 | 6.817 | 0.75703 | 29.9401 | 243.231 | 31.0877
23.21 | 0.75737 | 6.8188 | 0.75737 | 29.9404 | 243.2314 | 31.0977
23.22 | 0.75772 | 6.82 | 0.75772 | 29.9408 | 243.2317 | 31.1077
23.23 | 0.75806 | 6.8192 | 0.75806 | 29.9411 | 243.2321 | 31.1177
23.24 | 0.75841 | 6.8208 | 0.75841 | 29.9415 | 243.2324 | 31.1277
23.25 | 0.75875 | 6.8224 | 0.75875 | 29.9418 | 243.2328 | 31.1377
23.26 | 0.75908 | 6.8247 | 0.75908 | 29.9422 | 243.2331 | 31.1477
23.27 | 0.75942 | 6.8264 | 0.75942 | 29.9425 | 243.2334 | 31.1577
23.28 | 0.75973 | 6.8283 | 0.75973 | 29.9428 | 243.2337 | 31.1677
23.29 | 0.76006 | 6.83 | 0.76006 | 29.9431 | 243.2341 | 31.1777
23.3 | 0.76037 | 6.8311 | 0.76037 | 29.9434 | 243.2344 | 31.1877
23.31 | 0.76064 | 6.831 | 0.76064 | 29.9437 | 243.2347 | 31.1977
23.32 | 0.76095 | 6.8326 | 0.76095 | 29.944 | 243.235 | 31.2077
23.33 | 0.76131 | 6.8346 | 0.76131 | 29.9444 | 243.2353 | 31.2177
23.34 | 0.76164 | 6.8364 | 0.76164 | 29.9447 | 243.2357 | 31.2277
23.35 | 0.76196 | 6.8374 | 0.76196 | 29.945 | 243.236 | 31.2377
23.36 | 0.76224 | 6.8385 | 0.76224 | 29.9453 | 243.2363 | 31.2477
23.37 | 0.76253 | 6.8398 | 0.76253 | 29.9456 | 243.2365 | 31.2577
23.38 | 0.76284 | 6.841 | 0.76284 | 29.9459 | 243.2369 | 31.2677
23.39 | 0.76313 | 6.8438 | 0.76313 | 29.9462 | 243.2371 | 31.2777
23.4 | 0.76344 | 6.8462 | 0.76344 | 29.9465 | 243.2375 | 31.2877
23.41 | 0.76374 | 6.8487 | 0.76374 | 29.9468 | 243.2378 | 31.2977
23.42 | 0.76405 | 6.8509 | 0.76405 | 29.9471 | 243.2381 | 31.3077
23.43 | 0.76437 | 6.8534 | 0.76437 | 29.9474 | 243.2384 | 31.3177
23.44 | 0.76468 | 6.8547 | 0.76468 | 29.9478 | 243.2387 | 31.3277
23.45 | 0.76502 | 6.856 | 0.76502 | 29.9481 | 243.239 | 31.3377
23.46 | 0.76531 | 6.8568 | 0.76531 | 29.9484 | 243.2393 | 31.3477
23.47 | 0.76563 | 6.8583 | 0.76563 | 29.9487 | 243.2396 | 31.3577
23.48 | 0.76597 | 6.8597 | 0.76597 | 29.949 | 243.24 | 31.3677
23.49 | 0.76626 | 6.8601 | 0.76626 | 29.9493 | 243.2403 | 31.3777
23.5 | 0.76657 | 6.861 | 0.76657 | 29.9496 | 243.2406 | 31.3877
23.51 | 0.76689 | 6.8624 | 0.76689 | 29.95 | 243.2409 | 31.3977
23.52 | 0.76719 | 6.864 | 0.76719 | 29.9503 | 243.2412 | 31.4077
23.53 | 0.76748 | 6.8652 | 0.76748 | 29.9506 | 243.2415 | 31.4177
23.54 | 0.76778 | 6.8664 | 0.76778 | 29.9508 | 243.2418 | 31.4277
23.55 | 0.76811 | 6.8689 | 0.76811 | 29.9512 | 243.2421 | 31.4377
23.56 | 0.76844 | 6.8719 | 0.76844 | 29.9515 | 243.2425 | 31.4477
23.57 | 0.76877 | 6.873 | 0.76877 | 29.9518 | 243.2428 | 31.4577
23.58 | 0.76909 | 6.8748 | 0.76909 | 29.9522 | 243.2431 | 31.4677
23.59 | 0.7694 | 6.8758 | 0.7694 | 29.9525 | 243.2434 | 31.4777
23.6 | 0.76969 | 6.877 | 0.76969 | 29.9528 | 243.2437 | 31.4877
23.61 | 0.77002 | 6.8798 | 0.77002 | 29.9531 | 243.244 | 31.4977
23.62 | 0.77036 | 6.881 | 0.77036 | 29.9534 | 243.2444 | 31.5077
23.63 | 0.77068 | 6.8829 | 0.77068 | 29.9538 | 243.2447 | 31.5177
23.64 | 0.77099 | 6.8838 | 0.77099 | 29.9541 | 243.245 | 31.5277
23.65 | 0.7713 | 6.8854 | 0.7713 | 29.9544 | 243.2453 | 31.5377
23.66 | 0.77164 | 6.8856 | 0.77164 | 29.9547 | 243.2457 | 31.5477
23.67 | 0.77197 | 6.8878 | 0.77197 | 29.955 | 243.246 | 31.5577
23.68 | 0.77229 | 6.8903 | 0.77229 | 29.9554 | 243.2463 | 31.5677
23.69 | 0.77261 | 6.8935 | 0.77261 | 29.9557 | 243.2466 | 31.5777
23.7 | 0.77295 | 6.8963 | 0.77295 | 29.956 | 243.247 | 31.5877
23.71 | 0.77328 | 6.8975 | 0.77328 | 29.9564 | 243.2473 | 31.5977
23.72 | 0.77361 | 6.8992 | 0.77361 | 29.9567 | 243.2476 | 31.6077
23.73 | 0.77395 | 6.9008 | 0.77395 | 29.957 | 243.248 | 31.6177
23.74 | 0.77426 | 6.9045 | 0.77426 | 29.9573 | 243.2483 | 31.6277
23.75 | 0.77459 | 6.9065 | 0.77459 | 29.9577 | 243.2486 | 31.6377
23.76 | 0.77493 | 6.9079 | 0.77493 | 29.958 | 243.2489 | 31.6477
23.77 | 0.77527 | 6.9089 | 0.77527 | 29.9583 | 243.2493 | 31.6577
23.78 | 0.77558 | 6.91 | 0.77558 | 29.9587 | 243.2496 | 31.6677
23.79 | 0.77588 | 6.9108 | 0.77588 | 29.959 | 243.2499 | 31.6777
23.8 | 0.77621 | 6.9115 | 0.77621 | 29.9593 | 243.2502 | 31.6877
23.81 | 0.77653 | 6.9123 | 0.77653 | 29.9596 | 243.2505 | 31.6977
23.82 | 0.77685 | 6.9137 | 0.77685 | 29.9599 | 243.2509 | 31.7077
23.83 | 0.7772 | 6.9161 | 0.7772 | 29.9603 | 243.2512 | 31.7177
23.84 | 0.77754 | 6.9171 | 0.77754 | 29.9606 | 243.2515 | 31.7277
23.85 | 0.77785 | 6.9177 | 0.77785 | 29.9609 | 243.2519 | 31.7377
23.86 | 0.77816 | 6.9201 | 0.77816 | 29.9612 | 243.2522 | 31.7477
23.87 | 0.77847 | 6.923 | 0.77847 | 29.9615 | 243.2525 | 31.7577
23.88 | 0.77879 | 6.9252 | 0.77879 | 29.9619 | 243.2528 | 31.7677
23.89 | 0.77914 | 6.9267 | 0.77914 | 29.9622 | 243.2532 | 31.7777
23.9 | 0.77949 | 6.9286 | 0.77949 | 29.9626 | 243.2535 | 31.7877
23.91 | 0.77984 | 6.9304 | 0.77984 | 29.9629 | 243.2539 | 31.7977
23.92 | 0.78017 | 6.9329 | 0.78017 | 29.9632 | 243.2542 | 31.8077
23.93 | 0.78049 | 6.9354 | 0.78049 | 29.9636 | 243.2545 | 31.8177
23.94 | 0.78083 | 6.938 | 0.78083 | 29.9639 | 243.2548 | 31.8277
23.95 | 0.78117 | 6.9409 | 0.78117 | 29.9642 | 243.2552 | 31.8377
23.96 | 0.78148 | 6.9428 | 0.78148 | 29.9646 | 243.2555 | 31.8477
23.97 | 0.78183 | 6.9451 | 0.78183 | 29.9649 | 243.2558 | 31.8577
23.98 | 0.78219 | 6.9489 | 0.78219 | 29.9653 | 243.2562 | 31.8677
23.99 | 0.78255 | 6.9515 | 0.78255 | 29.9656 | 243.2566 | 31.8777
24 | 0.78294 | 6.9537 | 0.78294 | 29.966 | 243.257 | 31.8877
24.01 | 0.78331 | 6.9568 | 0.78331 | 29.9664 | 243.2573 | 31.8977
24.02 | 0.78367 | 6.959 | 0.78367 | 29.9667 | 243.2577 | 31.9077
24.03 | 0.78405 | 6.9609 | 0.78405 | 29.9671 | 243.2581 | 31.9177
24.04 | 0.78443 | 6.963 | 0.78443 | 29.9675 | 243.2584 | 31.9277
24.05 | 0.78479 | 6.9658 | 0.78479 | 29.9679 | 243.2588 | 31.9377
24.06 | 0.78515 | 6.9684 | 0.78515 | 29.9682 | 243.2592 | 31.9477
24.07 | 0.78553 | 6.97 | 0.78553 | 29.9686 | 243.2595 | 31.9577
24.08 | 0.78592 | 6.9707 | 0.78592 | 29.969 | 243.2599 | 31.9677
24.09 | 0.78631 | 6.9725 | 0.78631 | 29.9694 | 243.2603 | 31.9777
24.1 | 0.78668 | 6.9754 | 0.78668 | 29.9698 | 243.2607 | 31.9877
24.11 | 0.78707 | 6.978 | 0.78707 | 29.9701 | 243.2611 | 31.9977
24.12 | 0.78745 | 6.9798 | 0.78745 | 29.9705 | 243.2615 | 32.0077
24.13 | 0.78781 | 6.9821 | 0.78781 | 29.9709 | 243.2618 | 32.0177
24.14 | 0.7882 | 6.9844 | 0.7882 | 29.9713 | 243.2622 | 32.0277
24.15 | 0.78856 | 6.9868 | 0.78856 | 29.9716 | 243.2626 | 32.0377
24.16 | 0.78893 | 6.9898 | 0.78893 | 29.972 | 243.2629 | 32.0477
24.17 | 0.78928 | 6.9924 | 0.78928 | 29.9724 | 243.2633 | 32.0577
24.18 | 0.78963 | 6.9945 | 0.78963 | 29.9727 | 243.2636 | 32.0677
24.19 | 0.79 | 6.9972 | 0.79 | 29.9731 | 243.264 | 32.0777
24.2 | 0.79035 | 6.9998 | 0.79035 | 29.9734 | 243.2644 | 32.0877
24.21 | 0.7907 | 7.0015 | 0.7907 | 29.9738 | 243.2647 | 32.0977
24.22 | 0.79103 | 7.0046 | 0.79103 | 29.9741 | 243.265 | 32.1077
24.23 | 0.79136 | 7.0068 | 0.79136 | 29.9744 | 243.2654 | 32.1177
24.24 | 0.79173 | 7.0076 | 0.79173 | 29.9748 | 243.2657 | 32.1277
24.25 | 0.79208 | 7.0076 | 0.79208 | 29.9752 | 243.2661 | 32.1377
24.26 | 0.79242 | 7.0085 | 0.79242 | 29.9755 | 243.2664 | 32.1477
24.27 | 0.79271 | 7.0098 | 0.79271 | 29.9758 | 243.2667 | 32.1577
24.28 | 0.79303 | 7.0115 | 0.79303 | 29.9761 | 243.267 | 32.1677
24.29 | 0.79336 | 7.0122 | 0.79336 | 29.9764 | 243.2674 | 32.1777
24.3 | 0.79371 | 7.0121 | 0.79371 | 29.9768 | 243.2677 | 32.1877
24.31 | 0.794 | 7.0137 | 0.794 | 29.9771 | 243.268 | 32.1977
24.32 | 0.79431 | 7.0147 | 0.79431 | 29.9774 | 243.2683 | 32.2077
24.33 | 0.79464 | 7.0146 | 0.79464 | 29.9777 | 243.2687 | 32.2177
24.34 | 0.79498 | 7.016 | 0.79498 | 29.9781 | 243.269 | 32.2277
24.35 | 0.79529 | 7.018 | 0.79529 | 29.9784 | 243.2693 | 32.2377
24.36 | 0.79557 | 7.0193 | 0.79557 | 29.9786 | 243.2696 | 32.2477
24.37 | 0.79586 | 7.0204 | 0.79586 | 29.9789 | 243.2699 | 32.2577
24.38 | 0.79614 | 7.0222 | 0.79614 | 29.9792 | 243.2702 | 32.2677
24.39 | 0.79648 | 7.0234 | 0.79648 | 29.9796 | 243.2705 | 32.2777
24.4 | 0.79682 | 7.0253 | 0.79682 | 29.9799 | 243.2708 | 32.2877
24.41 | 0.7971 | 7.0258 | 0.7971 | 29.9802 | 243.2711 | 32.2977
24.42 | 0.79739 | 7.0277 | 0.79739 | 29.9805 | 243.2714 | 32.3077
24.43 | 0.79769 | 7.0281 | 0.79769 | 29.9808 | 243.2717 | 32.3177
24.44 | 0.798 | 7.0292 | 0.798 | 29.9811 | 243.272 | 32.3277
24.45 | 0.79833 | 7.0313 | 0.79833 | 29.9814 | 243.2723 | 32.3377
24.46 | 0.79863 | 7.033 | 0.79863 | 29.9817 | 243.2726 | 32.3477
24.47 | 0.79897 | 7.034 | 0.79897 | 29.982 | 243.273 | 32.3577
24.48 | 0.79927 | 7.034 | 0.79927 | 29.9823 | 243.2733 | 32.3677
24.49 | 0.79958 | 7.035 | 0.79958 | 29.9826 | 243.2736 | 32.3777
24.5 | 0.7999 | 7.0347 | 0.7999 | 29.983 | 243.2739 | 32.3877
24.51 | 0.80022 | 7.0361 | 0.80022 | 29.9833 | 243.2742 | 32.3977
24.52 | 0.80053 | 7.037 | 0.80053 | 29.9836 | 243.2745 | 32.4077
24.53 | 0.80081 | 7.0389 | 0.80081 | 29.9839 | 243.2748 | 32.4177
24.54 | 0.80111 | 7.0407 | 0.80111 | 29.9842 | 243.2751 | 32.4277
24.55 | 0.80144 | 7.0419 | 0.80144 | 29.9845 | 243.2755 | 32.4377
24.56 | 0.80175 | 7.0437 | 0.80175 | 29.9848 | 243.2758 | 32.4477
24.57 | 0.80206 | 7.045 | 0.80206 | 29.9851 | 243.2761 | 32.4577
24.58 | 0.80237 | 7.0476 | 0.80237 | 29.9854 | 243.2764 | 32.4677
24.59 | 0.80268 | 7.0494 | 0.80268 | 29.9858 | 243.2767 | 32.4777
24.6 | 0.80303 | 7.0531 | 0.80303 | 29.9861 | 243.277 | 32.4877
24.61 | 0.80338 | 7.0558 | 0.80338 | 29.9865 | 243.2774 | 32.4977
24.62 | 0.80371 | 7.0573 | 0.80371 | 29.9868 | 243.2777 | 32.5077
24.63 | 0.80403 | 7.0602 | 0.80403 | 29.9871 | 243.278 | 32.5177
24.64 | 0.80433 | 7.0621 | 0.80433 | 29.9874 | 243.2783 | 32.5277
24.65 | 0.80462 | 7.0637 | 0.80462 | 29.9877 | 243.2786 | 32.5377
24.66 | 0.80496 | 7.0649 | 0.80496 | 29.988 | 243.279 | 32.5477
24.67 | 0.80529 | 7.0674 | 0.80529 | 29.9884 | 243.2793 | 32.5577
24.68 | 0.80561 | 7.0685 | 0.80561 | 29.9887 | 243.2796 | 32.5677
24.69 | 0.80593 | 7.0717 | 0.80593 | 29.989 | 243.2799 | 32.5777
24.7 | 0.80628 | 7.0736 | 0.80628 | 29.9893 | 243.2803 | 32.5877
24.71 | 0.80662 | 7.075 | 0.80662 | 29.9897 | 243.2806 | 32.5977
24.72 | 0.80696 | 7.0763 | 0.80696 | 29.99 | 243.281 | 32.6077
24.73 | 0.80728 | 7.0775 | 0.80728 | 29.9903 | 243.2813 | 32.6177
24.74 | 0.80758 | 7.0789 | 0.80758 | 29.9906 | 243.2816 | 32.6277
24.75 | 0.80793 | 7.0806 | 0.80793 | 29.991 | 243.2819 | 32.6377
24.76 | 0.80827 | 7.0833 | 0.80827 | 29.9913 | 243.2823 | 32.6477
24.77 | 0.8086 | 7.0853 | 0.8086 | 29.9917 | 243.2826 | 32.6577
24.78 | 0.80889 | 7.0873 | 0.80889 | 29.992 | 243.2829 | 32.6677
24.79 | 0.80922 | 7.0889 | 0.80922 | 29.9923 | 243.2832 | 32.6777
24.8 | 0.80958 | 7.0911 | 0.80958 | 29.9927 | 243.2836 | 32.6877
24.81 | 0.80989 | 7.0928 | 0.80989 | 29.993 | 243.2839 | 32.6977
24.82 | 0.8102 | 7.0938 | 0.8102 | 29.9933 | 243.2842 | 32.7077
24.83 | 0.81053 | 7.095 | 0.81053 | 29.9936 | 243.2845 | 32.7177
24.84 | 0.81086 | 7.0976 | 0.81086 | 29.9939 | 243.2849 | 32.7277
24.85 | 0.81117 | 7.099 | 0.81117 | 29.9942 | 243.2852 | 32.7377
24.86 | 0.81149 | 7.1 | 0.81149 | 29.9946 | 243.2855 | 32.7477
24.87 | 0.81182 | 7.1015 | 0.81182 | 29.9949 | 243.2858 | 32.7577
24.88 | 0.81214 | 7.103 | 0.81214 | 29.9952 | 243.2861 | 32.7677
24.89 | 0.81247 | 7.1049 | 0.81247 | 29.9955 | 243.2865 | 32.7777
24.9 | 0.81282 | 7.1055 | 0.81282 | 29.9959 | 243.2868 | 32.7877
24.91 | 0.81317 | 7.1078 | 0.81317 | 29.9962 | 243.2872 | 32.7977
24.92 | 0.8135 | 7.1102 | 0.8135 | 29.9966 | 243.2875 | 32.8077
24.93 | 0.81383 | 7.1133 | 0.81383 | 29.9969 | 243.2878 | 32.8177
24.94 | 0.8142 | 7.1149 | 0.8142 | 29.9973 | 243.2882 | 32.8277
24.95 | 0.81455 | 7.1172 | 0.81455 | 29.9976 | 243.2886 | 32.8377
24.96 | 0.81492 | 7.1197 | 0.81492 | 29.998 | 243.2889 | 32.8477
24.97 | 0.81525 | 7.1233 | 0.81525 | 29.9983 | 243.2893 | 32.8577
24.98 | 0.81558 | 7.1267 | 0.81558 | 29.9987 | 243.2896 | 32.8677
24.99 | 0.81592 | 7.1292 | 0.81592 | 29.999 | 243.2899 | 32.8777
25 | 0.81629 | 7.1317 | 0.81629 | 29.9994 | 243.2903 | 32.8877
25.01 | 0.81667 | 7.1331 | 0.81667 | 29.9997 | 243.2907 | 32.8977
25.02 | 0.81701 | 7.136 | 0.81701 | 30.0001 | 243.291 | 32.9077
25.03 | 0.81737 | 7.1396 | 0.81737 | 30.0004 | 243.2914 | 32.9177
25.04 | 0.81774 | 7.1426 | 0.81774 | 30.0008 | 243.2918 | 32.9277
25.05 | 0.81812 | 7.1451 | 0.81812 | 30.0012 | 243.2921 | 32.9377
25.06 | 0.81852 | 7.1463 | 0.81852 | 30.0016 | 243.2925 | 32.9477
25.07 | 0.81892 | 7.1477 | 0.81892 | 30.002 | 243.2929 | 32.9577
25.08 | 0.8193 | 7.1498 | 0.8193 | 30.0024 | 243.2933 | 32.9677
25.09 | 0.81967 | 7.1509 | 0.81967 | 30.0027 | 243.2937 | 32.9777
25.1 | 0.82006 | 7.1534 | 0.82006 | 30.0031 | 243.2941 | 32.9877
25.11 | 0.82046 | 7.1556 | 0.82046 | 30.0035 | 243.2945 | 32.9977
25.12 | 0.82082 | 7.158 | 0.82082 | 30.0039 | 243.2948 | 33.0077
25.13 | 0.82119 | 7.1601 | 0.82119 | 30.0043 | 243.2952 | 33.0177
25.14 | 0.82155 | 7.1624 | 0.82155 | 30.0046 | 243.2956 | 33.0277
25.15 | 0.82192 | 7.1645 | 0.82192 | 30.005 | 243.2959 | 33.0377
25.16 | 0.82226 | 7.1663 | 0.82226 | 30.0053 | 243.2963 | 33.0477
25.17 | 0.82262 | 7.1672 | 0.82262 | 30.0057 | 243.2966 | 33.0577
25.18 | 0.82297 | 7.1689 | 0.82297 | 30.006 | 243.297 | 33.0677
25.19 | 0.8233 | 7.1714 | 0.8233 | 30.0064 | 243.2973 | 33.0777
25.2 | 0.82365 | 7.1729 | 0.82365 | 30.0067 | 243.2977 | 33.0877
25.21 | 0.824 | 7.1762 | 0.824 | 30.0071 | 243.298 | 33.0977
25.22 | 0.82433 | 7.1785 | 0.82433 | 30.0074 | 243.2983 | 33.1077
25.23 | 0.82467 | 7.1796 | 0.82467 | 30.0077 | 243.2987 | 33.1177
25.24 | 0.82503 | 7.1805 | 0.82503 | 30.0081 | 243.299 | 33.1277
25.25 | 0.82537 | 7.1826 | 0.82537 | 30.0084 | 243.2994 | 33.1377
25.26 | 0.82572 | 7.1855 | 0.82572 | 30.0088 | 243.2997 | 33.1477
25.27 | 0.82601 | 7.1884 | 0.82601 | 30.0091 | 243.3 | 33.1577
25.28 | 0.82631 | 7.1893 | 0.82631 | 30.0094 | 243.3003 | 33.1677
25.29 | 0.82665 | 7.1909 | 0.82665 | 30.0097 | 243.3007 | 33.1777
25.3 | 0.827 | 7.1924 | 0.827 | 30.0101 | 243.301 | 33.1877
25.31 | 0.82734 | 7.192 | 0.82734 | 30.0104 | 243.3014 | 33.1977
25.32 | 0.82766 | 7.1924 | 0.82766 | 30.0107 | 243.3017 | 33.2077
25.33 | 0.82798 | 7.1933 | 0.82798 | 30.0111 | 243.302 | 33.2177
25.34 | 0.8283 | 7.195 | 0.8283 | 30.0114 | 243.3023 | 33.2277
25.35 | 0.82858 | 7.1958 | 0.82858 | 30.0116 | 243.3026 | 33.2377
25.36 | 0.82889 | 7.1963 | 0.82889 | 30.012 | 243.3029 | 33.2477
25.37 | 0.82916 | 7.1966 | 0.82916 | 30.0122 | 243.3032 | 33.2577
25.38 | 0.82945 | 7.1995 | 0.82945 | 30.0125 | 243.3035 | 33.2677
25.39 | 0.8298 | 7.2006 | 0.8298 | 30.0129 | 243.3038 | 33.2777
25.4 | 0.83008 | 7.202 | 0.83008 | 30.0132 | 243.3041 | 33.2877
25.41 | 0.83038 | 7.2044 | 0.83038 | 30.0135 | 243.3044 | 33.2977
25.42 | 0.83071 | 7.2061 | 0.83071 | 30.0138 | 243.3047 | 33.3077
25.43 | 0.83102 | 7.2073 | 0.83102 | 30.0141 | 243.305 | 33.3177
25.44 | 0.83132 | 7.2089 | 0.83132 | 30.0144 | 243.3053 | 33.3277
25.45 | 0.83165 | 7.2114 | 0.83165 | 30.0147 | 243.3057 | 33.3377
25.46 | 0.83198 | 7.2135 | 0.83198 | 30.0151 | 243.306 | 33.3477
25.47 | 0.8323 | 7.2154 | 0.8323 | 30.0154 | 243.3063 | 33.3577
25.48 | 0.83261 | 7.2149 | 0.83261 | 30.0157 | 243.3066 | 33.3677
25.49 | 0.83293 | 7.215 | 0.83293 | 30.016 | 243.3069 | 33.3777
25.5 | 0.83323 | 7.2171 | 0.83323 | 30.0163 | 243.3072 | 33.3877
25.51 | 0.83351 | 7.2196 | 0.83351 | 30.0166 | 243.3075 | 33.3977
25.52 | 0.83379 | 7.2219 | 0.83379 | 30.0169 | 243.3078 | 33.4077
25.53 | 0.8341 | 7.2237 | 0.8341 | 30.0172 | 243.3081 | 33.4177
25.54 | 0.83443 | 7.2243 | 0.83443 | 30.0175 | 243.3084 | 33.4277
25.55 | 0.83476 | 7.2251 | 0.83476 | 30.0178 | 243.3088 | 33.4377
25.56 | 0.83506 | 7.2269 | 0.83506 | 30.0181 | 243.3091 | 33.4477
25.57 | 0.83536 | 7.2284 | 0.83536 | 30.0184 | 243.3094 | 33.4577
25.58 | 0.83568 | 7.23 | 0.83568 | 30.0188 | 243.3097 | 33.4677
25.59 | 0.83602 | 7.2325 | 0.83602 | 30.0191 | 243.31 | 33.4777
25.6 | 0.83636 | 7.2345 | 0.83636 | 30.0194 | 243.3104 | 33.4877
25.61 | 0.83668 | 7.2354 | 0.83668 | 30.0197 | 243.3107 | 33.4977
25.62 | 0.83696 | 7.2371 | 0.83696 | 30.02 | 243.311 | 33.5077
25.63 | 0.83729 | 7.2388 | 0.83729 | 30.0204 | 243.3113 | 33.5177
25.64 | 0.83763 | 7.242 | 0.83763 | 30.0207 | 243.3116 | 33.5277
25.65 | 0.83796 | 7.2441 | 0.83796 | 30.021 | 243.312 | 33.5377
25.66 | 0.83827 | 7.2449 | 0.83827 | 30.0213 | 243.3123 | 33.5477
25.67 | 0.83859 | 7.2455 | 0.83859 | 30.0217 | 243.3126 | 33.5577
25.68 | 0.83895 | 7.2475 | 0.83895 | 30.022 | 243.313 | 33.5677
25.69 | 0.83928 | 7.2503 | 0.83928 | 30.0224 | 243.3133 | 33.5777
25.7 | 0.8396 | 7.2529 | 0.8396 | 30.0227 | 243.3136 | 33.5877
25.71 | 0.83992 | 7.255 | 0.83992 | 30.023 | 243.3139 | 33.5977
25.72 | 0.84025 | 7.2564 | 0.84025 | 30.0233 | 243.3143 | 33.6077
25.73 | 0.84059 | 7.2572 | 0.84059 | 30.0237 | 243.3146 | 33.6177
25.74 | 0.84091 | 7.2584 | 0.84091 | 30.024 | 243.3149 | 33.6277
25.75 | 0.84122 | 7.2601 | 0.84122 | 30.0243 | 243.3152 | 33.6377
25.76 | 0.84154 | 7.2623 | 0.84154 | 30.0246 | 243.3156 | 33.6477
25.77 | 0.84191 | 7.2661 | 0.84191 | 30.025 | 243.3159 | 33.6577
25.78 | 0.84224 | 7.2693 | 0.84224 | 30.0253 | 243.3163 | 33.6677
25.79 | 0.84256 | 7.2703 | 0.84256 | 30.0256 | 243.3166 | 33.6777
25.8 | 0.84287 | 7.2714 | 0.84287 | 30.0259 | 243.3169 | 33.6877
25.81 | 0.84321 | 7.2736 | 0.84321 | 30.0263 | 243.3172 | 33.6977
25.82 | 0.84355 | 7.2755 | 0.84355 | 30.0266 | 243.3176 | 33.7077
25.83 | 0.84387 | 7.2782 | 0.84387 | 30.0269 | 243.3179 | 33.7177
25.84 | 0.84418 | 7.2804 | 0.84418 | 30.0272 | 243.3182 | 33.7277
25.85 | 0.84453 | 7.2827 | 0.84453 | 30.0276 | 243.3185 | 33.7377
25.86 | 0.84488 | 7.2854 | 0.84488 | 30.028 | 243.3189 | 33.7477
25.87 | 0.84519 | 7.2856 | 0.84519 | 30.0283 | 243.3192 | 33.7577
25.88 | 0.8455 | 7.2859 | 0.8455 | 30.0286 | 243.3195 | 33.7677
25.89 | 0.84586 | 7.2881 | 0.84586 | 30.0289 | 243.3199 | 33.7777
25.9 | 0.84622 | 7.2891 | 0.84622 | 30.0293 | 243.3202 | 33.7877
25.91 | 0.84654 | 7.2907 | 0.84654 | 30.0296 | 243.3206 | 33.7977
25.92 | 0.84686 | 7.2931 | 0.84686 | 30.0299 | 243.3209 | 33.8077
25.93 | 0.84721 | 7.2951 | 0.84721 | 30.0303 | 243.3212 | 33.8177
25.94 | 0.84758 | 7.2969 | 0.84758 | 30.0307 | 243.3216 | 33.8277
25.95 | 0.84794 | 7.2986 | 0.84794 | 30.031 | 243.3219 | 33.8377
25.96 | 0.8483 | 7.3005 | 0.8483 | 30.0314 | 243.3223 | 33.8477
25.97 | 0.84866 | 7.3034 | 0.84866 | 30.0317 | 243.3227 | 33.8577
25.98 | 0.849 | 7.3062 | 0.849 | 30.0321 | 243.323 | 33.8677
25.99 | 0.84936 | 7.3086 | 0.84936 | 30.0324 | 243.3234 | 33.8777
26 | 0.84974 | 7.3125 | 0.84974 | 30.0328 | 243.3238 | 33.8877
26.01 | 0.8501 | 7.3151 | 0.8501 | 30.0332 | 243.3241 | 33.8977
26.02 | 0.85047 | 7.3169 | 0.85047 | 30.0335 | 243.3245 | 33.9077
26.03 | 0.85082 | 7.32 | 0.85082 | 30.0339 | 243.3248 | 33.9177
26.04 | 0.85117 | 7.3228 | 0.85117 | 30.0342 | 243.3252 | 33.9277
26.05 | 0.8515 | 7.3249 | 0.8515 | 30.0346 | 243.3255 | 33.9377
26.06 | 0.85187 | 7.3277 | 0.85187 | 30.0349 | 243.3259 | 33.9477
26.07 | 0.85225 | 7.3298 | 0.85225 | 30.0353 | 243.3263 | 33.9577
26.08 | 0.85266 | 7.3326 | 0.85266 | 30.0357 | 243.3267 | 33.9677
26.09 | 0.85304 | 7.3351 | 0.85304 | 30.0361 | 243.3271 | 33.9777
26.1 | 0.85342 | 7.3361 | 0.85342 | 30.0365 | 243.3274 | 33.9877
26.11 | 0.85381 | 7.3373 | 0.85381 | 30.0369 | 243.3278 | 33.9977
26.12 | 0.85417 | 7.3399 | 0.85417 | 30.0372 | 243.3282 | 34.0077
26.13 | 0.85455 | 7.3417 | 0.85455 | 30.0376 | 243.3286 | 34.0177
26.14 | 0.85492 | 7.3433 | 0.85492 | 30.038 | 243.3289 | 34.0277
26.15 | 0.85528 | 7.345 | 0.85528 | 30.0384 | 243.3293 | 34.0377
26.16 | 0.85565 | 7.3459 | 0.85565 | 30.0387 | 243.3297 | 34.0477
26.17 | 0.85598 | 7.3483 | 0.85598 | 30.0391 | 243.33 | 34.0577
26.18 | 0.85634 | 7.3512 | 0.85634 | 30.0394 | 243.3303 | 34.0677
26.19 | 0.85667 | 7.3538 | 0.85667 | 30.0397 | 243.3307 | 34.0777
26.2 | 0.85699 | 7.3565 | 0.85699 | 30.0401 | 243.331 | 34.0877
26.21 | 0.85737 | 7.3585 | 0.85737 | 30.0404 | 243.3314 | 34.0977
26.22 | 0.8577 | 7.3606 | 0.8577 | 30.0408 | 243.3317 | 34.1077
26.23 | 0.85804 | 7.3613 | 0.85804 | 30.0411 | 243.3321 | 34.1177
26.24 | 0.85839 | 7.3629 | 0.85839 | 30.0415 | 243.3324 | 34.1277
26.25 | 0.85872 | 7.3651 | 0.85872 | 30.0418 | 243.3327 | 34.1377
26.26 | 0.85907 | 7.3677 | 0.85907 | 30.0421 | 243.3331 | 34.1477
26.27 | 0.8594 | 7.3693 | 0.8594 | 30.0425 | 243.3334 | 34.1577
26.28 | 0.85974 | 7.3706 | 0.85974 | 30.0428 | 243.3338 | 34.1677
26.29 | 0.86007 | 7.3714 | 0.86007 | 30.0431 | 243.3341 | 34.1777
26.3 | 0.86034 | 7.3718 | 0.86034 | 30.0434 | 243.3344 | 34.1877
26.31 | 0.86064 | 7.3735 | 0.86064 | 30.0437 | 243.3347 | 34.1977
26.32 | 0.86095 | 7.3751 | 0.86095 | 30.044 | 243.335 | 34.2077
26.33 | 0.8613 | 7.3769 | 0.8613 | 30.0444 | 243.3353 | 34.2177
26.34 | 0.86165 | 7.3783 | 0.86165 | 30.0447 | 243.3357 | 34.2277
26.35 | 0.86195 | 7.3793 | 0.86195 | 30.045 | 243.336 | 34.2377
26.36 | 0.86223 | 7.3802 | 0.86223 | 30.0453 | 243.3362 | 34.2477
26.37 | 0.86252 | 7.3808 | 0.86252 | 30.0456 | 243.3365 | 34.2577
26.38 | 0.86285 | 7.381 | 0.86285 | 30.0459 | 243.3369 | 34.2677
26.39 | 0.86316 | 7.3827 | 0.86316 | 30.0462 | 243.3372 | 34.2777
26.4 | 0.86345 | 7.385 | 0.86345 | 30.0465 | 243.3375 | 34.2877
26.41 | 0.86374 | 7.3866 | 0.86374 | 30.0468 | 243.3377 | 34.2977
26.42 | 0.86403 | 7.3878 | 0.86403 | 30.0471 | 243.338 | 34.3077
26.43 | 0.86436 | 7.3907 | 0.86436 | 30.0474 | 243.3384 | 34.3177
26.44 | 0.86468 | 7.3933 | 0.86468 | 30.0477 | 243.3387 | 34.3277
26.45 | 0.86499 | 7.3955 | 0.86499 | 30.0481 | 243.339 | 34.3377
26.46 | 0.86531 | 7.3969 | 0.86531 | 30.0484 | 243.3393 | 34.3477
26.47 | 0.86561 | 7.3987 | 0.86561 | 30.0487 | 243.3396 | 34.3577
26.48 | 0.86593 | 7.4 | 0.86593 | 30.049 | 243.3399 | 34.3677
26.49 | 0.86626 | 7.4009 | 0.86626 | 30.0493 | 243.3403 | 34.3777
26.5 | 0.86658 | 7.4018 | 0.86658 | 30.0497 | 243.3406 | 34.3877
26.51 | 0.86689 | 7.4031 | 0.86689 | 30.05 | 243.3409 | 34.3977
26.52 | 0.86717 | 7.405 | 0.86717 | 30.0502 | 243.3412 | 34.4077
26.53 | 0.86745 | 7.4065 | 0.86745 | 30.0505 | 243.3415 | 34.4177
26.54 | 0.86776 | 7.4078 | 0.86776 | 30.0508 | 243.3418 | 34.4277
26.55 | 0.8681 | 7.4089 | 0.8681 | 30.0512 | 243.3421 | 34.4377
26.56 | 0.8684 | 7.4114 | 0.8684 | 30.0515 | 243.3424 | 34.4477
26.57 | 0.86872 | 7.4133 | 0.86872 | 30.0518 | 243.3427 | 34.4577
26.58 | 0.86902 | 7.4146 | 0.86902 | 30.0521 | 243.343 | 34.4677
26.59 | 0.86934 | 7.417 | 0.86934 | 30.0524 | 243.3433 | 34.4777
26.6 | 0.86968 | 7.4194 | 0.86968 | 30.0528 | 243.3437 | 34.4877
26.61 | 0.87005 | 7.42 | 0.87005 | 30.0531 | 243.3441 | 34.4977
26.62 | 0.87036 | 7.4201 | 0.87036 | 30.0534 | 243.3444 | 34.5077
26.63 | 0.87065 | 7.4214 | 0.87065 | 30.0537 | 243.3447 | 34.5177
26.64 | 0.87097 | 7.4232 | 0.87097 | 30.054 | 243.345 | 34.5277
26.65 | 0.87131 | 7.4243 | 0.87131 | 30.0544 | 243.3453 | 34.5377
26.66 | 0.87165 | 7.4257 | 0.87165 | 30.0547 | 243.3457 | 34.5477
26.67 | 0.87198 | 7.4273 | 0.87198 | 30.055 | 243.346 | 34.5577
26.68 | 0.87229 | 7.4303 | 0.87229 | 30.0554 | 243.3463 | 34.5677
26.69 | 0.87259 | 7.4307 | 0.87259 | 30.0557 | 243.3466 | 34.5777
26.7 | 0.87294 | 7.4326 | 0.87294 | 30.056 | 243.347 | 34.5877
26.71 | 0.8733 | 7.4354 | 0.8733 | 30.0564 | 243.3473 | 34.5977
26.72 | 0.87365 | 7.4381 | 0.87365 | 30.0567 | 243.3477 | 34.6077
26.73 | 0.87396 | 7.4401 | 0.87396 | 30.057 | 243.348 | 34.6177
26.74 | 0.87426 | 7.4413 | 0.87426 | 30.0573 | 243.3483 | 34.6277
26.75 | 0.8746 | 7.4431 | 0.8746 | 30.0577 | 243.3486 | 34.6377
26.76 | 0.87495 | 7.4445 | 0.87495 | 30.058 | 243.349 | 34.6477
26.77 | 0.87529 | 7.447 | 0.87529 | 30.0584 | 243.3493 | 34.6577
26.78 | 0.8756 | 7.4484 | 0.8756 | 30.0587 | 243.3496 | 34.6677
26.79 | 0.8759 | 7.4498 | 0.8759 | 30.059 | 243.3499 | 34.6777
26.8 | 0.87624 | 7.4504 | 0.87624 | 30.0593 | 243.3503 | 34.6877
26.81 | 0.87656 | 7.452 | 0.87656 | 30.0596 | 243.3506 | 34.6977
26.82 | 0.87688 | 7.4535 | 0.87688 | 30.0599 | 243.3509 | 34.7077
26.83 | 0.87723 | 7.4539 | 0.87723 | 30.0603 | 243.3512 | 34.7177
26.84 | 0.87757 | 7.455 | 0.87757 | 30.0606 | 243.3516 | 34.7277
26.85 | 0.87791 | 7.457 | 0.87791 | 30.061 | 243.3519 | 34.7377
26.86 | 0.87823 | 7.4579 | 0.87823 | 30.0613 | 243.3522 | 34.7477
26.87 | 0.87853 | 7.459 | 0.87853 | 30.0616 | 243.3525 | 34.7577
26.88 | 0.87888 | 7.4599 | 0.87888 | 30.062 | 243.3529 | 34.7677
26.89 | 0.87922 | 7.4615 | 0.87922 | 30.0623 | 243.3532 | 34.7777
26.9 | 0.87956 | 7.4631 | 0.87956 | 30.0626 | 243.3536 | 34.7877
26.91 | 0.87988 | 7.4659 | 0.87988 | 30.0629 | 243.3539 | 34.7977
26.92 | 0.88021 | 7.4671 | 0.88021 | 30.0633 | 243.3542 | 34.8077
26.93 | 0.88057 | 7.4699 | 0.88057 | 30.0636 | 243.3546 | 34.8177
26.94 | 0.88093 | 7.4722 | 0.88093 | 30.064 | 243.3549 | 34.8277
26.95 | 0.8813 | 7.4736 | 0.8813 | 30.0644 | 243.3553 | 34.8377
26.96 | 0.88164 | 7.476 | 0.88164 | 30.0647 | 243.3556 | 34.8477
26.97 | 0.88198 | 7.4773 | 0.88198 | 30.0651 | 243.356 | 34.8577
26.98 | 0.88232 | 7.4797 | 0.88232 | 30.0654 | 243.3563 | 34.8677
26.99 | 0.88265 | 7.4832 | 0.88265 | 30.0657 | 243.3567 | 34.8777
27 | 0.883 | 7.4855 | 0.883 | 30.0661 | 243.357 | 34.8877
27.01 | 0.88336 | 7.486 | 0.88336 | 30.0664 | 243.3574 | 34.8977
27.02 | 0.88372 | 7.4893 | 0.88372 | 30.0668 | 243.3577 | 34.9077
27.03 | 0.88411 | 7.4915 | 0.88411 | 30.0672 | 243.3581 | 34.9177
27.04 | 0.88451 | 7.4932 | 0.88451 | 30.0676 | 243.3585 | 34.9277
27.05 | 0.88492 | 7.4964 | 0.88492 | 30.068 | 243.3589 | 34.9377
27.06 | 0.88528 | 7.4987 | 0.88528 | 30.0684 | 243.3593 | 34.9477
27.07 | 0.88564 | 7.5013 | 0.88564 | 30.0687 | 243.3596 | 34.9577
27.08 | 0.88603 | 7.5038 | 0.88603 | 30.0691 | 243.36 | 34.9677
27.09 | 0.88642 | 7.5059 | 0.88642 | 30.0695 | 243.3604 | 34.9777
27.1 | 0.88679 | 7.5081 | 0.88679 | 30.0699 | 243.3608 | 34.9877
27.11 | 0.88716 | 7.5114 | 0.88716 | 30.0702 | 243.3612 | 34.9977
27.12 | 0.88754 | 7.5132 | 0.88754 | 30.0706 | 243.3615 | 35.0077
27.13 | 0.88789 | 7.5153 | 0.88789 | 30.071 | 243.3619 | 35.0177
27.14 | 0.88824 | 7.5174 | 0.88824 | 30.0713 | 243.3623 | 35.0277
27.15 | 0.88857 | 7.5185 | 0.88857 | 30.0716 | 243.3626 | 35.0377
27.16 | 0.88892 | 7.5205 | 0.88892 | 30.072 | 243.3629 | 35.0477
27.17 | 0.88929 | 7.5228 | 0.88929 | 30.0724 | 243.3633 | 35.0577
27.18 | 0.88963 | 7.5255 | 0.88963 | 30.0727 | 243.3636 | 35.0677
27.19 | 0.88998 | 7.5272 | 0.88998 | 30.073 | 243.364 | 35.0777
27.2 | 0.89031 | 7.5292 | 0.89031 | 30.0734 | 243.3643 | 35.0877
27.21 | 0.89064 | 7.5306 | 0.89064 | 30.0737 | 243.3647 | 35.0977
27.22 | 0.89099 | 7.5311 | 0.89099 | 30.0741 | 243.365 | 35.1077
27.23 | 0.89133 | 7.533 | 0.89133 | 30.0744 | 243.3653 | 35.1177
27.24 | 0.89165 | 7.5345 | 0.89165 | 30.0747 | 243.3657 | 35.1277
27.25 | 0.892 | 7.5375 | 0.892 | 30.0751 | 243.366 | 35.1377
27.26 | 0.89234 | 7.5407 | 0.89234 | 30.0754 | 243.3664 | 35.1477
27.27 | 0.89266 | 7.5419 | 0.89266 | 30.0757 | 243.3667 | 35.1577
27.28 | 0.89301 | 7.5425 | 0.89301 | 30.0761 | 243.367 | 35.1677
27.29 | 0.89336 | 7.5455 | 0.89336 | 30.0764 | 243.3674 | 35.1777
27.3 | 0.89367 | 7.5465 | 0.89367 | 30.0767 | 243.3677 | 35.1877
27.31 | 0.89396 | 7.5463 | 0.89396 | 30.077 | 243.368 | 35.1977
27.32 | 0.89428 | 7.5479 | 0.89428 | 30.0774 | 243.3683 | 35.2077
27.33 | 0.89463 | 7.5491 | 0.89463 | 30.0777 | 243.3686 | 35.2177
27.34 | 0.89494 | 7.5502 | 0.89494 | 30.078 | 243.369 | 35.2277
27.35 | 0.89523 | 7.5504 | 0.89523 | 30.0783 | 243.3692 | 35.2377
27.36 | 0.89552 | 7.5499 | 0.89552 | 30.0786 | 243.3695 | 35.2477
27.37 | 0.89582 | 7.5512 | 0.89582 | 30.0789 | 243.3698 | 35.2577
27.38 | 0.89612 | 7.5532 | 0.89612 | 30.0792 | 243.3701 | 35.2677
27.39 | 0.89643 | 7.5532 | 0.89643 | 30.0795 | 243.3704 | 35.2777
27.4 | 0.89675 | 7.5541 | 0.89675 | 30.0798 | 243.3708 | 35.2877
27.41 | 0.89707 | 7.5575 | 0.89707 | 30.0801 | 243.3711 | 35.2977
27.42 | 0.89738 | 7.5602 | 0.89738 | 30.0805 | 243.3714 | 35.3077
27.43 | 0.89768 | 7.561 | 0.89768 | 30.0808 | 243.3717 | 35.3177
27.44 | 0.89798 | 7.563 | 0.89798 | 30.0811 | 243.372 | 35.3277
27.45 | 0.89832 | 7.5636 | 0.89832 | 30.0814 | 243.3723 | 35.3377
27.46 | 0.89864 | 7.5653 | 0.89864 | 30.0817 | 243.3727 | 35.3477
27.47 | 0.89896 | 7.5656 | 0.89896 | 30.082 | 243.373 | 35.3577
27.48 | 0.89928 | 7.5662 | 0.89928 | 30.0823 | 243.3733 | 35.3677
27.49 | 0.89959 | 7.5679 | 0.89959 | 30.0827 | 243.3736 | 35.3777
27.5 | 0.89992 | 7.5694 | 0.89992 | 30.083 | 243.3739 | 35.3877
27.51 | 0.90024 | 7.5698 | 0.90024 | 30.0833 | 243.3743 | 35.3977
27.52 | 0.90054 | 7.5704 | 0.90054 | 30.0836 | 243.3746 | 35.4077
27.53 | 0.90084 | 7.5716 | 0.90084 | 30.0839 | 243.3749 | 35.4177
27.54 | 0.90114 | 7.5722 | 0.90114 | 30.0842 | 243.3752 | 35.4277
27.55 | 0.90142 | 7.575 | 0.90142 | 30.0845 | 243.3754 | 35.4377
27.56 | 0.90175 | 7.577 | 0.90175 | 30.0848 | 243.3758 | 35.4477
27.57 | 0.90208 | 7.5792 | 0.90208 | 30.0852 | 243.3761 | 35.4577
27.58 | 0.90241 | 7.581 | 0.90241 | 30.0855 | 243.3764 | 35.4677
27.59 | 0.9027 | 7.5825 | 0.9027 | 30.0858 | 243.3767 | 35.4777
27.6 | 0.90299 | 7.5847 | 0.90299 | 30.0861 | 243.377 | 35.4877
27.61 | 0.90332 | 7.5862 | 0.90332 | 30.0864 | 243.3773 | 35.4977
27.62 | 0.90365 | 7.5878 | 0.90365 | 30.0867 | 243.3777 | 35.5077
27.63 | 0.90398 | 7.5891 | 0.90398 | 30.087 | 243.378 | 35.5177
27.64 | 0.90429 | 7.5913 | 0.90429 | 30.0874 | 243.3783 | 35.5277
27.65 | 0.90462 | 7.5924 | 0.90462 | 30.0877 | 243.3786 | 35.5377
27.66 | 0.90496 | 7.5934 | 0.90496 | 30.088 | 243.379 | 35.5477
27.67 | 0.9053 | 7.5961 | 0.9053 | 30.0884 | 243.3793 | 35.5577
27.68 | 0.90561 | 7.5978 | 0.90561 | 30.0887 | 243.3796 | 35.5677
27.69 | 0.90591 | 7.5991 | 0.90591 | 30.089 | 243.3799 | 35.5777
27.7 | 0.90626 | 7.6013 | 0.90626 | 30.0893 | 243.3803 | 35.5877
27.71 | 0.9066 | 7.6044 | 0.9066 | 30.0897 | 243.3806 | 35.5977
27.72 | 0.90694 | 7.6069 | 0.90694 | 30.09 | 243.381 | 35.6077
27.73 | 0.90724 | 7.6081 | 0.90724 | 30.0903 | 243.3813 | 35.6177
27.74 | 0.90758 | 7.6095 | 0.90758 | 30.0907 | 243.3816 | 35.6277
27.75 | 0.90792 | 7.6119 | 0.90792 | 30.091 | 243.3819 | 35.6377
27.76 | 0.90825 | 7.6134 | 0.90825 | 30.0913 | 243.3823 | 35.6477
27.77 | 0.90856 | 7.614 | 0.90856 | 30.0916 | 243.3826 | 35.6577
27.78 | 0.90889 | 7.6162 | 0.90889 | 30.092 | 243.3829 | 35.6677
27.79 | 0.90923 | 7.618 | 0.90923 | 30.0923 | 243.3832 | 35.6777
27.8 | 0.90956 | 7.6193 | 0.90956 | 30.0926 | 243.3836 | 35.6877
27.81 | 0.90986 | 7.621 | 0.90986 | 30.0929 | 243.3839 | 35.6977
27.82 | 0.91015 | 7.6216 | 0.91015 | 30.0932 | 243.3842 | 35.7077
27.83 | 0.9105 | 7.6238 | 0.9105 | 30.0936 | 243.3845 | 35.7177
27.84 | 0.91083 | 7.6251 | 0.91083 | 30.0939 | 243.3848 | 35.7277
27.85 | 0.91116 | 7.6265 | 0.91116 | 30.0942 | 243.3852 | 35.7377
27.86 | 0.91151 | 7.6286 | 0.91151 | 30.0946 | 243.3855 | 35.7477
27.87 | 0.91184 | 7.6317 | 0.91184 | 30.0949 | 243.3859 | 35.7577
27.88 | 0.91217 | 7.6324 | 0.91217 | 30.0952 | 243.3862 | 35.7677
27.89 | 0.91252 | 7.6338 | 0.91252 | 30.0956 | 243.3865 | 35.7777
27.9 | 0.9129 | 7.6354 | 0.9129 | 30.096 | 243.3869 | 35.7877
27.91 | 0.91325 | 7.636 | 0.91325 | 30.0963 | 243.3873 | 35.7977
27.92 | 0.91358 | 7.6373 | 0.91358 | 30.0967 | 243.3876 | 35.8077
27.93 | 0.91393 | 7.6387 | 0.91393 | 30.097 | 243.3879 | 35.8177
27.94 | 0.91427 | 7.6418 | 0.91427 | 30.0973 | 243.3883 | 35.8277
27.95 | 0.91458 | 7.6444 | 0.91458 | 30.0977 | 243.3886 | 35.8377
27.96 | 0.91493 | 7.6468 | 0.91493 | 30.098 | 243.3889 | 35.8477
27.97 | 0.9153 | 7.648 | 0.9153 | 30.0984 | 243.3893 | 35.8577
27.98 | 0.91568 | 7.6495 | 0.91568 | 30.0988 | 243.3897 | 35.8677
27.99 | 0.916 | 7.6513 | 0.916 | 30.0991 | 243.39 | 35.8777
28 | 0.91637 | 7.6526 | 0.91637 | 30.0994 | 243.3904 | 35.8877
28.01 | 0.91674 | 7.6538 | 0.91674 | 30.0998 | 243.3908 | 35.8977
28.02 | 0.91708 | 7.6564 | 0.91708 | 30.1002 | 243.3911 | 35.9077
28.03 | 0.91747 | 7.6586 | 0.91747 | 30.1005 | 243.3915 | 35.9177
28.04 | 0.91786 | 7.6603 | 0.91786 | 30.1009 | 243.3919 | 35.9277
28.05 | 0.91825 | 7.6617 | 0.91825 | 30.1013 | 243.3923 | 35.9377
28.06 | 0.91862 | 7.6628 | 0.91862 | 30.1017 | 243.3926 | 35.9477
28.07 | 0.91896 | 7.6646 | 0.91896 | 30.102 | 243.393 | 35.9577
28.08 | 0.91931 | 7.6679 | 0.91931 | 30.1024 | 243.3933 | 35.9677
28.09 | 0.91971 | 7.6701 | 0.91971 | 30.1028 | 243.3937 | 35.9777
28.1 | 0.92011 | 7.6729 | 0.92011 | 30.1032 | 243.3941 | 35.9877
28.11 | 0.92051 | 7.6758 | 0.92051 | 30.1036 | 243.3945 | 35.9977
28.12 | 0.92089 | 7.6776 | 0.92089 | 30.104 | 243.3949 | 36.0077
28.13 | 0.92126 | 7.6799 | 0.92126 | 30.1043 | 243.3953 | 36.0177
28.14 | 0.92162 | 7.682 | 0.92162 | 30.1047 | 243.3956 | 36.0277
28.15 | 0.92197 | 7.6841 | 0.92197 | 30.105 | 243.396 | 36.0377
28.16 | 0.92232 | 7.6865 | 0.92232 | 30.1054 | 243.3963 | 36.0477
28.17 | 0.92267 | 7.6878 | 0.92267 | 30.1057 | 243.3967 | 36.0577
28.18 | 0.92302 | 7.689 | 0.92302 | 30.1061 | 243.397 | 36.0677
28.19 | 0.92338 | 7.6901 | 0.92338 | 30.1065 | 243.3974 | 36.0777
28.2 | 0.92371 | 7.6913 | 0.92371 | 30.1068 | 243.3977 | 36.0877
28.21 | 0.92408 | 7.6933 | 0.92408 | 30.1071 | 243.3981 | 36.0977
28.22 | 0.92438 | 7.6945 | 0.92438 | 30.1075 | 243.3984 | 36.1077
28.23 | 0.92471 | 7.6966 | 0.92471 | 30.1078 | 243.3987 | 36.1177
28.24 | 0.92508 | 7.6973 | 0.92508 | 30.1082 | 243.3991 | 36.1277
28.25 | 0.92541 | 7.6986 | 0.92541 | 30.1085 | 243.3994 | 36.1377
28.26 | 0.92574 | 7.6995 | 0.92574 | 30.1088 | 243.3997 | 36.1477
28.27 | 0.92607 | 7.7017 | 0.92607 | 30.1091 | 243.4001 | 36.1577
28.28 | 0.92639 | 7.7034 | 0.92639 | 30.1095 | 243.4004 | 36.1677
28.29 | 0.92672 | 7.7057 | 0.92672 | 30.1098 | 243.4007 | 36.1777
28.3 | 0.92705 | 7.7073 | 0.92705 | 30.1101 | 243.4011 | 36.1877
28.31 | 0.92735 | 7.7088 | 0.92735 | 30.1104 | 243.4014 | 36.1977
28.32 | 0.92763 | 7.71 | 0.92763 | 30.1107 | 243.4016 | 36.2077
28.33 | 0.92792 | 7.7095 | 0.92792 | 30.111 | 243.4019 | 36.2177
28.34 | 0.92824 | 7.7119 | 0.92824 | 30.1113 | 243.4023 | 36.2277
28.35 | 0.92859 | 7.7132 | 0.92859 | 30.1117 | 243.4026 | 36.2377
28.36 | 0.92895 | 7.7149 | 0.92895 | 30.112 | 243.403 | 36.2477
28.37 | 0.92924 | 7.7163 | 0.92924 | 30.1123 | 243.4033 | 36.2577
28.38 | 0.92952 | 7.7176 | 0.92952 | 30.1126 | 243.4035 | 36.2677
28.39 | 0.9298 | 7.7182 | 0.9298 | 30.1129 | 243.4038 | 36.2777
28.4 | 0.93014 | 7.719 | 0.93014 | 30.1132 | 243.4042 | 36.2877
28.41 | 0.93042 | 7.7198 | 0.93042 | 30.1135 | 243.4044 | 36.2977
28.42 | 0.93074 | 7.7219 | 0.93074 | 30.1138 | 243.4048 | 36.3077
28.43 | 0.93103 | 7.7247 | 0.93103 | 30.1141 | 243.405 | 36.3177
28.44 | 0.93137 | 7.7248 | 0.93137 | 30.1144 | 243.4054 | 36.3277
28.45 | 0.93168 | 7.7262 | 0.93168 | 30.1147 | 243.4057 | 36.3377
28.46 | 0.932 | 7.7273 | 0.932 | 30.1151 | 243.406 | 36.3477
28.47 | 0.93231 | 7.7269 | 0.93231 | 30.1154 | 243.4063 | 36.3577
28.48 | 0.93263 | 7.7265 | 0.93263 | 30.1157 | 243.4066 | 36.3677
28.49 | 0.93295 | 7.7281 | 0.93295 | 30.116 | 243.407 | 36.3777
28.5 | 0.93328 | 7.7297 | 0.93328 | 30.1163 | 243.4073 | 36.3877
28.51 | 0.93357 | 7.7317 | 0.93357 | 30.1166 | 243.4076 | 36.3977
28.52 | 0.93385 | 7.7327 | 0.93385 | 30.1169 | 243.4079 | 36.4077
28.53 | 0.93413 | 7.7329 | 0.93413 | 30.1172 | 243.4081 | 36.4177
28.54 | 0.93442 | 7.7339 | 0.93442 | 30.1175 | 243.4084 | 36.4277
28.55 | 0.93476 | 7.7358 | 0.93476 | 30.1178 | 243.4088 | 36.4377
28.56 | 0.93509 | 7.7381 | 0.93509 | 30.1182 | 243.4091 | 36.4477
28.57 | 0.93541 | 7.7405 | 0.93541 | 30.1185 | 243.4094 | 36.4577
28.58 | 0.93572 | 7.7429 | 0.93572 | 30.1188 | 243.4097 | 36.4677
28.59 | 0.93603 | 7.7446 | 0.93603 | 30.1191 | 243.41 | 36.4777
28.6 | 0.93638 | 7.7472 | 0.93638 | 30.1194 | 243.4104 | 36.4877
28.61 | 0.93669 | 7.7484 | 0.93669 | 30.1198 | 243.4107 | 36.4977
28.62 | 0.937 | 7.7505 | 0.937 | 30.1201 | 243.411 | 36.5077
28.63 | 0.93731 | 7.7532 | 0.93731 | 30.1204 | 243.4113 | 36.5177
28.64 | 0.93763 | 7.7562 | 0.93763 | 30.1207 | 243.4116 | 36.5277
28.65 | 0.93798 | 7.7573 | 0.93798 | 30.121 | 243.412 | 36.5377
28.66 | 0.93832 | 7.7584 | 0.93832 | 30.1214 | 243.4123 | 36.5477
28.67 | 0.93865 | 7.76 | 0.93865 | 30.1217 | 243.4127 | 36.5577
28.68 | 0.93898 | 7.7615 | 0.93898 | 30.122 | 243.413 | 36.5677
28.69 | 0.93928 | 7.7617 | 0.93928 | 30.1224 | 243.4133 | 36.5777
28.7 | 0.93963 | 7.7616 | 0.93963 | 30.1227 | 243.4136 | 36.5877
28.71 | 0.93998 | 7.7625 | 0.93998 | 30.1231 | 243.414 | 36.5977
28.72 | 0.94032 | 7.7629 | 0.94032 | 30.1234 | 243.4143 | 36.6077
28.73 | 0.94063 | 7.7633 | 0.94063 | 30.1237 | 243.4146 | 36.6177
28.74 | 0.94092 | 7.764 | 0.94092 | 30.124 | 243.4149 | 36.6277
28.75 | 0.94125 | 7.7655 | 0.94125 | 30.1243 | 243.4153 | 36.6377
28.76 | 0.94161 | 7.7666 | 0.94161 | 30.1247 | 243.4156 | 36.6477
28.77 | 0.94194 | 7.7675 | 0.94194 | 30.125 | 243.416 | 36.6577
28.78 | 0.94226 | 7.7682 | 0.94226 | 30.1253 | 243.4163 | 36.6677
28.79 | 0.94258 | 7.7699 | 0.94258 | 30.1256 | 243.4166 | 36.6777
28.8 | 0.9429 | 7.7726 | 0.9429 | 30.126 | 243.4169 | 36.6877
28.81 | 0.94322 | 7.7749 | 0.94322 | 30.1263 | 243.4172 | 36.6977
28.82 | 0.94353 | 7.7766 | 0.94353 | 30.1266 | 243.4175 | 36.7077
28.83 | 0.94386 | 7.7781 | 0.94386 | 30.1269 | 243.4179 | 36.7177
28.84 | 0.94422 | 7.7808 | 0.94422 | 30.1273 | 243.4182 | 36.7277
28.85 | 0.94457 | 7.7833 | 0.94457 | 30.1276 | 243.4186 | 36.7377
28.86 | 0.94491 | 7.7859 | 0.94491 | 30.128 | 243.4189 | 36.7477
28.87 | 0.94523 | 7.7884 | 0.94523 | 30.1283 | 243.4192 | 36.7577
28.88 | 0.94553 | 7.791 | 0.94553 | 30.1286 | 243.4195 | 36.7677
28.89 | 0.9459 | 7.793 | 0.9459 | 30.129 | 243.4199 | 36.7777
28.9 | 0.94625 | 7.794 | 0.94625 | 30.1293 | 243.4203 | 36.7877
28.91 | 0.94659 | 7.7953 | 0.94659 | 30.1297 | 243.4206 | 36.7977
28.92 | 0.9469 | 7.7976 | 0.9469 | 30.13 | 243.4209 | 36.8077
28.93 | 0.94723 | 7.7994 | 0.94723 | 30.1303 | 243.4212 | 36.8177
28.94 | 0.94758 | 7.8002 | 0.94758 | 30.1307 | 243.4216 | 36.8277
28.95 | 0.94795 | 7.8015 | 0.94795 | 30.131 | 243.422 | 36.8377
28.96 | 0.9483 | 7.8022 | 0.9483 | 30.1314 | 243.4223 | 36.8477
28.97 | 0.94864 | 7.8043 | 0.94864 | 30.1317 | 243.4227 | 36.8577
28.98 | 0.94898 | 7.8066 | 0.94898 | 30.1321 | 243.423 | 36.8677
28.99 | 0.94931 | 7.8091 | 0.94931 | 30.1324 | 243.4233 | 36.8777
29 | 0.94966 | 7.8121 | 0.94966 | 30.1327 | 243.4237 | 36.8877
29.01 | 0.95001 | 7.8138 | 0.95001 | 30.1331 | 243.424 | 36.8977
29.02 | 0.95038 | 7.8162 | 0.95038 | 30.1335 | 243.4244 | 36.9077
29.03 | 0.95077 | 7.8191 | 0.95077 | 30.1338 | 243.4248 | 36.9177
29.04 | 0.95117 | 7.8213 | 0.95117 | 30.1342 | 243.4252 | 36.9277
29.05 | 0.95157 | 7.8235 | 0.95157 | 30.1346 | 243.4256 | 36.9377
29.06 | 0.95194 | 7.8258 | 0.95194 | 30.135 | 243.426 | 36.9477
29.07 | 0.95232 | 7.8276 | 0.95232 | 30.1354 | 243.4263 | 36.9577
29.08 | 0.95271 | 7.8302 | 0.95271 | 30.1358 | 243.4267 | 36.9677
29.09 | 0.95308 | 7.8331 | 0.95308 | 30.1362 | 243.4271 | 36.9777
29.1 | 0.95346 | 7.8345 | 0.95346 | 30.1365 | 243.4275 | 36.9877
29.11 | 0.95384 | 7.8375 | 0.95384 | 30.1369 | 243.4279 | 36.9977
29.12 | 0.95418 | 7.8399 | 0.95418 | 30.1373 | 243.4282 | 37.0077
29.13 | 0.95453 | 7.8422 | 0.95453 | 30.1376 | 243.4285 | 37.0177
29.14 | 0.95491 | 7.8452 | 0.95491 | 30.138 | 243.4289 | 37.0277
29.15 | 0.95525 | 7.8465 | 0.95525 | 30.1383 | 243.4293 | 37.0377
29.16 | 0.95563 | 7.8483 | 0.95563 | 30.1387 | 243.4296 | 37.0477
29.17 | 0.95597 | 7.8504 | 0.95597 | 30.139 | 243.43 | 37.0577
29.18 | 0.95632 | 7.8527 | 0.95632 | 30.1394 | 243.4303 | 37.0677
29.19 | 0.95668 | 7.8539 | 0.95668 | 30.1397 | 243.4307 | 37.0777
29.2 | 0.95699 | 7.8561 | 0.95699 | 30.1401 | 243.431 | 37.0877
29.21 | 0.95734 | 7.8577 | 0.95734 | 30.1404 | 243.4314 | 37.0977
29.22 | 0.9577 | 7.8584 | 0.9577 | 30.1408 | 243.4317 | 37.1077
29.23 | 0.95802 | 7.8599 | 0.95802 | 30.1411 | 243.432 | 37.1177
29.24 | 0.95839 | 7.8614 | 0.95839 | 30.1415 | 243.4324 | 37.1277
29.25 | 0.95873 | 7.8633 | 0.95873 | 30.1418 | 243.4327 | 37.1377
29.26 | 0.95906 | 7.8642 | 0.95906 | 30.1421 | 243.4331 | 37.1477
29.27 | 0.95939 | 7.8662 | 0.95939 | 30.1425 | 243.4334 | 37.1577
29.28 | 0.9597 | 7.8669 | 0.9597 | 30.1428 | 243.4337 | 37.1677
29.29 | 0.96 | 7.8672 | 0.96 | 30.1431 | 243.434 | 37.1777
29.3 | 0.96035 | 7.8679 | 0.96035 | 30.1434 | 243.4344 | 37.1877
29.31 | 0.96067 | 7.8686 | 0.96067 | 30.1437 | 243.4347 | 37.1977
29.32 | 0.96095 | 7.8691 | 0.96095 | 30.144 | 243.435 | 37.2077
29.33 | 0.96125 | 7.8706 | 0.96125 | 30.1443 | 243.4353 | 37.2177
29.34 | 0.96157 | 7.8711 | 0.96157 | 30.1446 | 243.4356 | 37.2277
29.35 | 0.96189 | 7.8718 | 0.96189 | 30.145 | 243.4359 | 37.2377
29.36 | 0.96223 | 7.8734 | 0.96223 | 30.1453 | 243.4362 | 37.2477
29.37 | 0.96257 | 7.8738 | 0.96257 | 30.1456 | 243.4366 | 37.2577
29.38 | 0.96287 | 7.8747 | 0.96287 | 30.1459 | 243.4369 | 37.2677
29.39 | 0.96314 | 7.877 | 0.96314 | 30.1462 | 243.4371 | 37.2777
29.4 | 0.96345 | 7.878 | 0.96345 | 30.1465 | 243.4375 | 37.2877
29.41 | 0.96378 | 7.8787 | 0.96378 | 30.1469 | 243.4378 | 37.2977
29.42 | 0.96409 | 7.8805 | 0.96409 | 30.1472 | 243.4381 | 37.3077
29.43 | 0.9644 | 7.8818 | 0.9644 | 30.1475 | 243.4384 | 37.3177
29.44 | 0.96468 | 7.8831 | 0.96468 | 30.1478 | 243.4387 | 37.3277
29.45 | 0.96497 | 7.8837 | 0.96497 | 30.148 | 243.439 | 37.3377
29.46 | 0.9653 | 7.8836 | 0.9653 | 30.1484 | 243.4393 | 37.3477
29.47 | 0.96563 | 7.8851 | 0.96563 | 30.1487 | 243.4396 | 37.3577
29.48 | 0.96592 | 7.8869 | 0.96592 | 30.149 | 243.4399 | 37.3677
29.49 | 0.96623 | 7.8887 | 0.96623 | 30.1493 | 243.4402 | 37.3777
29.5 | 0.96652 | 7.8899 | 0.96652 | 30.1496 | 243.4405 | 37.3877
29.51 | 0.96682 | 7.8916 | 0.96682 | 30.1499 | 243.4408 | 37.3977
29.52 | 0.96715 | 7.8941 | 0.96715 | 30.1502 | 243.4412 | 37.4077
29.53 | 0.96749 | 7.8949 | 0.96749 | 30.1506 | 243.4415 | 37.4177
29.54 | 0.96782 | 7.8965 | 0.96782 | 30.1509 | 243.4418 | 37.4277
29.55 | 0.96812 | 7.8989 | 0.96812 | 30.1512 | 243.4421 | 37.4377
29.56 | 0.9684 | 7.9004 | 0.9684 | 30.1515 | 243.4424 | 37.4477
29.57 | 0.9687 | 7.9014 | 0.9687 | 30.1518 | 243.4427 | 37.4577
29.58 | 0.96904 | 7.9026 | 0.96904 | 30.1521 | 243.4431 | 37.4677
29.59 | 0.96938 | 7.9028 | 0.96938 | 30.1524 | 243.4434 | 37.4777
29.6 | 0.96971 | 7.9041 | 0.96971 | 30.1528 | 243.4437 | 37.4877
29.61 | 0.97 | 7.9047 | 0.97 | 30.1531 | 243.444 | 37.4977
29.62 | 0.97031 | 7.9059 | 0.97031 | 30.1534 | 243.4443 | 37.5077
29.63 | 0.97066 | 7.9072 | 0.97066 | 30.1537 | 243.4447 | 37.5177
29.64 | 0.97099 | 7.9069 | 0.97099 | 30.1541 | 243.445 | 37.5277
29.65 | 0.97131 | 7.9076 | 0.97131 | 30.1544 | 243.4453 | 37.5377
29.66 | 0.9716 | 7.9099 | 0.9716 | 30.1547 | 243.4456 | 37.5477
29.67 | 0.97192 | 7.9105 | 0.97192 | 30.155 | 243.4459 | 37.5577
29.68 | 0.97228 | 7.9115 | 0.97228 | 30.1553 | 243.4463 | 37.5677
29.69 | 0.97262 | 7.9135 | 0.97262 | 30.1557 | 243.4466 | 37.5777
29.7 | 0.97294 | 7.9143 | 0.97294 | 30.156 | 243.447 | 37.5877
29.71 | 0.97324 | 7.9173 | 0.97324 | 30.1563 | 243.4473 | 37.5977
29.72 | 0.97358 | 7.9192 | 0.97358 | 30.1567 | 243.4476 | 37.6077
29.73 | 0.97392 | 7.9213 | 0.97392 | 30.157 | 243.4479 | 37.6177
29.74 | 0.97425 | 7.9228 | 0.97425 | 30.1573 | 243.4483 | 37.6277
29.75 | 0.97457 | 7.9245 | 0.97457 | 30.1576 | 243.4486 | 37.6377
29.76 | 0.97489 | 7.9262 | 0.97489 | 30.158 | 243.4489 | 37.6477
29.77 | 0.97524 | 7.9295 | 0.97524 | 30.1583 | 243.4493 | 37.6577
29.78 | 0.97558 | 7.9323 | 0.97558 | 30.1587 | 243.4496 | 37.6677
29.79 | 0.97588 | 7.9331 | 0.97588 | 30.159 | 243.4499 | 37.6777
29.8 | 0.97619 | 7.9349 | 0.97619 | 30.1593 | 243.4502 | 37.6877
29.81 | 0.97653 | 7.9347 | 0.97653 | 30.1596 | 243.4505 | 37.6977
29.82 | 0.97686 | 7.936 | 0.97686 | 30.1599 | 243.4509 | 37.7077
29.83 | 0.97715 | 7.937 | 0.97715 | 30.1602 | 243.4512 | 37.7177
29.84 | 0.97747 | 7.9392 | 0.97747 | 30.1605 | 243.4515 | 37.7277
29.85 | 0.9778 | 7.9412 | 0.9778 | 30.1609 | 243.4518 | 37.7377
29.86 | 0.97813 | 7.9433 | 0.97813 | 30.1612 | 243.4521 | 37.7477
29.87 | 0.9785 | 7.9441 | 0.9785 | 30.1616 | 243.4525 | 37.7577
29.88 | 0.97887 | 7.9454 | 0.97887 | 30.1619 | 243.4529 | 37.7677
29.89 | 0.97921 | 7.9486 | 0.97921 | 30.1623 | 243.4532 | 37.7777
29.9 | 0.97953 | 7.9516 | 0.97953 | 30.1626 | 243.4535 | 37.7877
29.91 | 0.97986 | 7.9548 | 0.97986 | 30.1629 | 243.4539 | 37.7977
29.92 | 0.98023 | 7.957 | 0.98023 | 30.1633 | 243.4542 | 37.8077
29.93 | 0.98059 | 7.96 | 0.98059 | 30.1637 | 243.4546 | 37.8177
29.94 | 0.98093 | 7.9617 | 0.98093 | 30.164 | 243.4549 | 37.8277
29.95 | 0.98126 | 7.9626 | 0.98126 | 30.1643 | 243.4553 | 37.8377
29.96 | 0.98159 | 7.9649 | 0.98159 | 30.1647 | 243.4556 | 37.8477
29.97 | 0.9819 | 7.966 | 0.9819 | 30.165 | 243.4559 | 37.8577
29.98 | 0.98226 | 7.9681 | 0.98226 | 30.1653 | 243.4563 | 37.8677
29.99 | 0.98263 | 7.9697 | 0.98263 | 30.1657 | 243.4566 | 37.8777
30 | 0.98301 | 7.972 | 0.98301 | 30.1661 | 243.457 | 37.8877
30.01 | 0.98338 | 7.9748 | 0.98338 | 30.1665 | 243.4574 | 37.8977
30.02 | 0.98372 | 7.9768 | 0.98372 | 30.1668 | 243.4577 | 37.9077
30.03 | 0.98409 | 7.9786 | 0.98409 | 30.1672 | 243.4581 | 37.9177
30.04 | 0.98446 | 7.9818 | 0.98446 | 30.1675 | 243.4585 | 37.9277
30.05 | 0.98485 | 7.9852 | 0.98485 | 30.1679 | 243.4589 | 37.9377
30.06 | 0.98527 | 7.9868 | 0.98527 | 30.1683 | 243.4593 | 37.9477
30.07 | 0.98563 | 7.9904 | 0.98563 | 30.1687 | 243.4596 | 37.9577
30.08 | 0.98601 | 7.9927 | 0.98601 | 30.1691 | 243.46 | 37.9677
30.09 | 0.9864 | 7.9962 | 0.9864 | 30.1695 | 243.4604 | 37.9777
30.1 | 0.98676 | 7.9992 | 0.98676 | 30.1698 | 243.4608 | 37.9877
30.11 | 0.98714 | 8.002 | 0.98714 | 30.1702 | 243.4612 | 37.9977
30.12 | 0.98752 | 8.0048 | 0.98752 | 30.1706 | 243.4615 | 38.0077
30.13 | 0.98787 | 8.0056 | 0.98787 | 30.1709 | 243.4619 | 38.0177
30.14 | 0.98824 | 8.007 | 0.98824 | 30.1713 | 243.4623 | 38.0277
30.15 | 0.98861 | 8.0095 | 0.98861 | 30.1717 | 243.4626 | 38.0377
30.16 | 0.98897 | 8.0117 | 0.98897 | 30.172 | 243.463 | 38.0477
30.17 | 0.98933 | 8.0134 | 0.98933 | 30.1724 | 243.4633 | 38.0577
30.18 | 0.98967 | 8.0139 | 0.98967 | 30.1727 | 243.4637 | 38.0677
30.19 | 0.99002 | 8.0145 | 0.99002 | 30.1731 | 243.464 | 38.0777
30.2 | 0.99036 | 8.0153 | 0.99036 | 30.1734 | 243.4644 | 38.0877
30.21 | 0.99068 | 8.0157 | 0.99068 | 30.1737 | 243.4647 | 38.0977
30.22 | 0.99102 | 8.0155 | 0.99102 | 30.1741 | 243.465 | 38.1077
30.23 | 0.99137 | 8.0175 | 0.99137 | 30.1744 | 243.4654 | 38.1177
30.24 | 0.99171 | 8.0205 | 0.99171 | 30.1748 | 243.4657 | 38.1277
30.25 | 0.99205 | 8.0214 | 0.99205 | 30.1751 | 243.4661 | 38.1377
30.26 | 0.99237 | 8.0232 | 0.99237 | 30.1754 | 243.4664 | 38.1477
30.27 | 0.99268 | 8.0236 | 0.99268 | 30.1758 | 243.4667 | 38.1577
30.28 | 0.99303 | 8.0238 | 0.99303 | 30.1761 | 243.467 | 38.1677
30.29 | 0.99336 | 8.0236 | 0.99336 | 30.1764 | 243.4674 | 38.1777
30.3 | 0.99365 | 8.0235 | 0.99365 | 30.1767 | 243.4677 | 38.1877
30.31 | 0.99398 | 8.0245 | 0.99398 | 30.177 | 243.468 | 38.1977
30.32 | 0.99432 | 8.0254 | 0.99432 | 30.1774 | 243.4683 | 38.2077
30.33 | 0.99464 | 8.0251 | 0.99464 | 30.1777 | 243.4687 | 38.2177
30.34 | 0.99493 | 8.0247 | 0.99493 | 30.178 | 243.4689 | 38.2277
30.35 | 0.99521 | 8.0255 | 0.99521 | 30.1783 | 243.4692 | 38.2377
30.36 | 0.9955 | 8.0265 | 0.9955 | 30.1786 | 243.4695 | 38.2477
30.37 | 0.99583 | 8.0283 | 0.99583 | 30.1789 | 243.4698 | 38.2577
30.38 | 0.99616 | 8.0312 | 0.99616 | 30.1792 | 243.4702 | 38.2677
30.39 | 0.99646 | 8.0332 | 0.99646 | 30.1795 | 243.4705 | 38.2777
30.4 | 0.99677 | 8.0343 | 0.99677 | 30.1798 | 243.4708 | 38.2877
30.41 | 0.99707 | 8.0351 | 0.99707 | 30.1801 | 243.4711 | 38.2977
30.42 | 0.99738 | 8.0373 | 0.99738 | 30.1804 | 243.4714 | 38.3077
30.43 | 0.99768 | 8.0398 | 0.99768 | 30.1808 | 243.4717 | 38.3177
30.44 | 0.99798 | 8.0409 | 0.99798 | 30.181 | 243.472 | 38.3277
30.45 | 0.9983 | 8.0409 | 0.9983 | 30.1814 | 243.4723 | 38.3377
30.46 | 0.99862 | 8.0416 | 0.99862 | 30.1817 | 243.4726 | 38.3477
30.47 | 0.99891 | 8.0433 | 0.99891 | 30.182 | 243.4729 | 38.3577
30.48 | 0.99926 | 8.044 | 0.99926 | 30.1823 | 243.4733 | 38.3677
30.49 | 0.9996 | 8.0437 | 0.9996 | 30.1827 | 243.4736 | 38.3777
30.5 | 0.99991 | 8.0462 | 0.99991 | 30.183 | 243.4739 | 38.3877
30.51 | 1.0002 | 8.0492 | 1.0002 | 30.1833 | 243.4742 | 38.3977
30.52 | 1.0006 | 8.0495 | 1.0006 | 30.1836 | 243.4746 | 38.4077
30.53 | 1.0009 | 8.0504 | 1.0009 | 30.1839 | 243.4749 | 38.4177
30.54 | 1.0012 | 8.0516 | 1.0012 | 30.1843 | 243.4752 | 38.4277
30.55 | 1.0015 | 8.054 | 1.0015 | 30.1845 | 243.4755 | 38.4377
30.56 | 1.0018 | 8.0561 | 1.0018 | 30.1848 | 243.4758 | 38.4477
30.57 | 1.0021 | 8.0573 | 1.0021 | 30.1851 | 243.4761 | 38.4577
30.58 | 1.0024 | 8.0583 | 1.0024 | 30.1855 | 243.4764 | 38.4677
30.59 | 1.0027 | 8.0602 | 1.0027 | 30.1858 | 243.4767 | 38.4777
30.6 | 1.003 | 8.0602 | 1.003 | 30.1861 | 243.477 | 38.4877
30.61 | 1.0033 | 8.0612 | 1.0033 | 30.1864 | 243.4773 | 38.4977
30.62 | 1.0037 | 8.0642 | 1.0037 | 30.1867 | 243.4777 | 38.5077
30.63 | 1.004 | 8.0651 | 1.004 | 30.1871 | 243.478 | 38.5177
30.64 | 1.0043 | 8.0666 | 1.0043 | 30.1874 | 243.4783 | 38.5277
30.65 | 1.0046 | 8.0678 | 1.0046 | 30.1877 | 243.4786 | 38.5377
30.66 | 1.0049 | 8.069 | 1.0049 | 30.188 | 243.479 | 38.5477
30.67 | 1.0053 | 8.0701 | 1.0053 | 30.1883 | 243.4793 | 38.5577
30.68 | 1.0056 | 8.0715 | 1.0056 | 30.1887 | 243.4796 | 38.5677
30.69 | 1.0059 | 8.0733 | 1.0059 | 30.189 | 243.4799 | 38.5777
30.7 | 1.0063 | 8.0765 | 1.0063 | 30.1893 | 243.4803 | 38.5877
30.71 | 1.0066 | 8.078 | 1.0066 | 30.1897 | 243.4806 | 38.5977
30.72 | 1.007 | 8.0787 | 1.007 | 30.19 | 243.481 | 38.6077
30.73 | 1.0073 | 8.0815 | 1.0073 | 30.1904 | 243.4813 | 38.6177
30.74 | 1.0076 | 8.0834 | 1.0076 | 30.1907 | 243.4816 | 38.6277
30.75 | 1.0079 | 8.085 | 1.0079 | 30.191 | 243.4819 | 38.6377
30.76 | 1.0082 | 8.0865 | 1.0082 | 30.1913 | 243.4822 | 38.6477
30.77 | 1.0085 | 8.0878 | 1.0085 | 30.1916 | 243.4826 | 38.6577
30.78 | 1.0089 | 8.0898 | 1.0089 | 30.1919 | 243.4829 | 38.6677
30.79 | 1.0092 | 8.0914 | 1.0092 | 30.1923 | 243.4832 | 38.6777
30.8 | 1.0095 | 8.0919 | 1.0095 | 30.1926 | 243.4836 | 38.6877
30.81 | 1.0099 | 8.0919 | 1.0099 | 30.1929 | 243.4839 | 38.6977
30.82 | 1.0102 | 8.0927 | 1.0102 | 30.1932 | 243.4842 | 38.7077
30.83 | 1.0105 | 8.0937 | 1.0105 | 30.1936 | 243.4845 | 38.7177
30.84 | 1.0108 | 8.0947 | 1.0108 | 30.1939 | 243.4848 | 38.7277
30.85 | 1.0111 | 8.0965 | 1.0111 | 30.1942 | 243.4852 | 38.7377
30.86 | 1.0115 | 8.0968 | 1.0115 | 30.1946 | 243.4855 | 38.7477
30.87 | 1.0118 | 8.0989 | 1.0118 | 30.1949 | 243.4859 | 38.7577
30.88 | 1.0122 | 8.1004 | 1.0122 | 30.1952 | 243.4862 | 38.7677
30.89 | 1.0125 | 8.1029 | 1.0125 | 30.1956 | 243.4865 | 38.7777
30.9 | 1.0128 | 8.1059 | 1.0128 | 30.1959 | 243.4869 | 38.7877
30.91 | 1.0132 | 8.1091 | 1.0132 | 30.1963 | 243.4872 | 38.7977
30.92 | 1.0135 | 8.1115 | 1.0135 | 30.1966 | 243.4876 | 38.8077
30.93 | 1.0139 | 8.1142 | 1.0139 | 30.1969 | 243.4879 | 38.8177
30.94 | 1.0142 | 8.1162 | 1.0142 | 30.1973 | 243.4882 | 38.8277
30.95 | 1.0146 | 8.1178 | 1.0146 | 30.1977 | 243.4886 | 38.8377
30.96 | 1.0149 | 8.1204 | 1.0149 | 30.198 | 243.489 | 38.8477
30.97 | 1.0153 | 8.122 | 1.0153 | 30.1984 | 243.4893 | 38.8577
30.98 | 1.0157 | 8.1235 | 1.0157 | 30.1987 | 243.4897 | 38.8677
30.99 | 1.016 | 8.1261 | 1.016 | 30.1991 | 243.49 | 38.8777
31 | 1.0164 | 8.1267 | 1.0164 | 30.1994 | 243.4904 | 38.8877
31.01 | 1.0167 | 8.1287 | 1.0167 | 30.1998 | 243.4907 | 38.8977
31.02 | 1.0171 | 8.1302 | 1.0171 | 30.2002 | 243.4911 | 38.9077
31.03 | 1.0175 | 8.1316 | 1.0175 | 30.2005 | 243.4915 | 38.9177
31.04 | 1.0178 | 8.1343 | 1.0178 | 30.2009 | 243.4919 | 38.9277
31.05 | 1.0182 | 8.1367 | 1.0182 | 30.2013 | 243.4922 | 38.9377
31.06 | 1.0186 | 8.1389 | 1.0186 | 30.2017 | 243.4926 | 38.9477
31.07 | 1.019 | 8.1417 | 1.019 | 30.2021 | 243.493 | 38.9577
31.08 | 1.0193 | 8.1449 | 1.0193 | 30.2024 | 243.4934 | 38.9677
31.09 | 1.0197 | 8.1465 | 1.0197 | 30.2028 | 243.4937 | 38.9777
31.1 | 1.0201 | 8.1488 | 1.0201 | 30.2031 | 243.4941 | 38.9877
31.11 | 1.0205 | 8.1502 | 1.0205 | 30.2035 | 243.4945 | 38.9977
31.12 | 1.0208 | 8.1516 | 1.0208 | 30.2039 | 243.4949 | 39.0077
31.13 | 1.0212 | 8.1537 | 1.0212 | 30.2043 | 243.4952 | 39.0177
31.14 | 1.0216 | 8.1559 | 1.0216 | 30.2046 | 243.4956 | 39.0277
31.15 | 1.0219 | 8.1579 | 1.0219 | 30.205 | 243.4959 | 39.0377
31.16 | 1.0223 | 8.1599 | 1.0223 | 30.2053 | 243.4963 | 39.0477
31.17 | 1.0226 | 8.1602 | 1.0226 | 30.2057 | 243.4966 | 39.0577
31.18 | 1.023 | 8.1617 | 1.023 | 30.2061 | 243.497 | 39.0677
31.19 | 1.0233 | 8.1625 | 1.0233 | 30.2064 | 243.4973 | 39.0777
31.2 | 1.0237 | 8.1643 | 1.0237 | 30.2068 | 243.4977 | 39.0877
31.21 | 1.024 | 8.1662 | 1.024 | 30.2071 | 243.498 | 39.0977
31.22 | 1.0243 | 8.1684 | 1.0243 | 30.2074 | 243.4984 | 39.1077
31.23 | 1.0247 | 8.1697 | 1.0247 | 30.2077 | 243.4987 | 39.1177
31.24 | 1.025 | 8.1704 | 1.025 | 30.2081 | 243.499 | 39.1277
31.25 | 1.0253 | 8.1711 | 1.0253 | 30.2084 | 243.4993 | 39.1377
31.26 | 1.0256 | 8.1721 | 1.0256 | 30.2087 | 243.4997 | 39.1477
31.27 | 1.026 | 8.1743 | 1.026 | 30.2091 | 243.5 | 39.1577
31.28 | 1.0263 | 8.1747 | 1.0263 | 30.2094 | 243.5004 | 39.1677
31.29 | 1.0267 | 8.1758 | 1.0267 | 30.2098 | 243.5007 | 39.1777
31.3 | 1.027 | 8.1758 | 1.027 | 30.2101 | 243.501 | 39.1877
31.31 | 1.0273 | 8.1762 | 1.0273 | 30.2104 | 243.5013 | 39.1977
31.32 | 1.0276 | 8.1769 | 1.0276 | 30.2107 | 243.5016 | 39.2077
31.33 | 1.0279 | 8.1774 | 1.0279 | 30.211 | 243.5019 | 39.2177
31.34 | 1.0282 | 8.1785 | 1.0282 | 30.2113 | 243.5022 | 39.2277
31.35 | 1.0285 | 8.18 | 1.0285 | 30.2116 | 243.5025 | 39.2377
31.36 | 1.0288 | 8.1815 | 1.0288 | 30.2119 | 243.5028 | 39.2477
31.37 | 1.0291 | 8.1818 | 1.0291 | 30.2122 | 243.5031 | 39.2577
31.38 | 1.0294 | 8.1822 | 1.0294 | 30.2125 | 243.5035 | 39.2677
31.39 | 1.0298 | 8.1828 | 1.0298 | 30.2128 | 243.5038 | 39.2777
31.4 | 1.0301 | 8.1848 | 1.0301 | 30.2132 | 243.5041 | 39.2877
31.41 | 1.0304 | 8.1864 | 1.0304 | 30.2135 | 243.5044 | 39.2977
31.42 | 1.0307 | 8.1884 | 1.0307 | 30.2138 | 243.5047 | 39.3077
31.43 | 1.031 | 8.1902 | 1.031 | 30.2141 | 243.505 | 39.3177
31.44 | 1.0313 | 8.1906 | 1.0313 | 30.2143 | 243.5053 | 39.3277
31.45 | 1.0315 | 8.1919 | 1.0315 | 30.2146 | 243.5056 | 39.3377
31.46 | 1.0319 | 8.193 | 1.0319 | 30.215 | 243.5059 | 39.3477
31.47 | 1.0322 | 8.1946 | 1.0322 | 30.2153 | 243.5062 | 39.3577
31.48 | 1.0326 | 8.1972 | 1.0326 | 30.2156 | 243.5066 | 39.3677
31.49 | 1.0329 | 8.2002 | 1.0329 | 30.2159 | 243.5069 | 39.3777
31.5 | 1.0332 | 8.2016 | 1.0332 | 30.2163 | 243.5072 | 39.3877
31.51 | 1.0335 | 8.202 | 1.0335 | 30.2166 | 243.5075 | 39.3977
31.52 | 1.0338 | 8.2026 | 1.0338 | 30.2169 | 243.5078 | 39.4077
31.53 | 1.0341 | 8.2044 | 1.0341 | 30.2172 | 243.5081 | 39.4177
31.54 | 1.0344 | 8.2064 | 1.0344 | 30.2175 | 243.5084 | 39.4277
31.55 | 1.0348 | 8.2076 | 1.0348 | 30.2178 | 243.5088 | 39.4377
31.56 | 1.0351 | 8.2088 | 1.0351 | 30.2182 | 243.5091 | 39.4477
31.57 | 1.0354 | 8.2092 | 1.0354 | 30.2185 | 243.5094 | 39.4577
31.58 | 1.0357 | 8.2095 | 1.0357 | 30.2187 | 243.5097 | 39.4677
31.59 | 1.036 | 8.2086 | 1.036 | 30.2191 | 243.51 | 39.4777
31.6 | 1.0363 | 8.2094 | 1.0363 | 30.2194 | 243.5104 | 39.4877
31.61 | 1.0367 | 8.2116 | 1.0367 | 30.2197 | 243.5107 | 39.4977
31.62 | 1.0369 | 8.2122 | 1.0369 | 30.22 | 243.511 | 39.5077
31.63 | 1.0373 | 8.2119 | 1.0373 | 30.2204 | 243.5113 | 39.5177
31.64 | 1.0376 | 8.2139 | 1.0376 | 30.2207 | 243.5116 | 39.5277
31.65 | 1.038 | 8.2143 | 1.038 | 30.221 | 243.512 | 39.5377
31.66 | 1.0383 | 8.2155 | 1.0383 | 30.2214 | 243.5123 | 39.5477
31.67 | 1.0386 | 8.2174 | 1.0386 | 30.2217 | 243.5126 | 39.5577
31.68 | 1.0389 | 8.2199 | 1.0389 | 30.222 | 243.5129 | 39.5677
31.69 | 1.0393 | 8.222 | 1.0393 | 30.2223 | 243.5133 | 39.5777
31.7 | 1.0396 | 8.2228 | 1.0396 | 30.2227 | 243.5136 | 39.5877
31.71 | 1.0399 | 8.2244 | 1.0399 | 30.223 | 243.5139 | 39.5977
31.72 | 1.0402 | 8.2259 | 1.0402 | 30.2233 | 243.5142 | 39.6077
31.73 | 1.0406 | 8.2281 | 1.0406 | 30.2236 | 243.5146 | 39.6177
31.74 | 1.0409 | 8.2284 | 1.0409 | 30.2239 | 243.5149 | 39.6277
31.75 | 1.0412 | 8.2302 | 1.0412 | 30.2243 | 243.5152 | 39.6377
31.76 | 1.0416 | 8.2309 | 1.0416 | 30.2246 | 243.5156 | 39.6477
31.77 | 1.0419 | 8.2325 | 1.0419 | 30.225 | 243.5159 | 39.6577
31.78 | 1.0422 | 8.2337 | 1.0422 | 30.2253 | 243.5162 | 39.6677
31.79 | 1.0425 | 8.2341 | 1.0425 | 30.2256 | 243.5165 | 39.6777
31.8 | 1.0428 | 8.2357 | 1.0428 | 30.2259 | 243.5168 | 39.6877
31.81 | 1.0431 | 8.2361 | 1.0431 | 30.2262 | 243.5171 | 39.6977
31.82 | 1.0434 | 8.2376 | 1.0434 | 30.2265 | 243.5175 | 39.7077
31.83 | 1.0438 | 8.2394 | 1.0438 | 30.2269 | 243.5178 | 39.7177
31.84 | 1.0441 | 8.2417 | 1.0441 | 30.2272 | 243.5181 | 39.7277
31.85 | 1.0444 | 8.2431 | 1.0444 | 30.2275 | 243.5185 | 39.7377
31.86 | 1.0448 | 8.2448 | 1.0448 | 30.2279 | 243.5188 | 39.7477
31.87 | 1.0451 | 8.2476 | 1.0451 | 30.2282 | 243.5191 | 39.7577
31.88 | 1.0455 | 8.2499 | 1.0455 | 30.2285 | 243.5195 | 39.7677
31.89 | 1.0458 | 8.2539 | 1.0458 | 30.2289 | 243.5198 | 39.7777
31.9 | 1.0462 | 8.2551 | 1.0462 | 30.2293 | 243.5202 | 39.7877
31.91 | 1.0466 | 8.2569 | 1.0466 | 30.2297 | 243.5206 | 39.7977
31.92 | 1.0469 | 8.2593 | 1.0469 | 30.23 | 243.521 | 39.8077
31.93 | 1.0473 | 8.2609 | 1.0473 | 30.2304 | 243.5213 | 39.8177
31.94 | 1.0476 | 8.262 | 1.0476 | 30.2307 | 243.5216 | 39.8277
31.95 | 1.048 | 8.2643 | 1.048 | 30.231 | 243.522 | 39.8377
31.96 | 1.0483 | 8.268 | 1.0483 | 30.2314 | 243.5223 | 39.8477
31.97 | 1.0487 | 8.2692 | 1.0487 | 30.2317 | 243.5227 | 39.8577
31.98 | 1.049 | 8.2714 | 1.049 | 30.2321 | 243.523 | 39.8677
31.99 | 1.0493 | 8.2721 | 1.0493 | 30.2324 | 243.5234 | 39.8777
32 | 1.0497 | 8.2752 | 1.0497 | 30.2328 | 243.5237 | 39.8877
32.01 | 1.0501 | 8.2778 | 1.0501 | 30.2331 | 243.5241 | 39.8977
32.02 | 1.0505 | 8.2805 | 1.0505 | 30.2335 | 243.5245 | 39.9077
32.03 | 1.0509 | 8.2828 | 1.0509 | 30.234 | 243.5249 | 39.9177
32.04 | 1.0512 | 8.2853 | 1.0512 | 30.2343 | 243.5253 | 39.9277
32.05 | 1.0516 | 8.2875 | 1.0516 | 30.2347 | 243.5256 | 39.9377
32.06 | 1.052 | 8.2897 | 1.052 | 30.2351 | 243.526 | 39.9477
32.07 | 1.0524 | 8.2915 | 1.0524 | 30.2355 | 243.5264 | 39.9577
32.08 | 1.0528 | 8.2922 | 1.0528 | 30.2359 | 243.5268 | 39.9677
32.09 | 1.0532 | 8.2942 | 1.0532 | 30.2362 | 243.5272 | 39.9777
32.1 | 1.0535 | 8.2961 | 1.0535 | 30.2366 | 243.5275 | 39.9877
32.11 | 1.0539 | 8.2969 | 1.0539 | 30.237 | 243.5279 | 39.9977
32.12 | 1.0543 | 8.2983 | 1.0543 | 30.2373 | 243.5283 | 40.0077
32.13 | 1.0546 | 8.3004 | 1.0546 | 30.2377 | 243.5286 | 40.0177
32.14 | 1.055 | 8.3032 | 1.055 | 30.2381 | 243.529 | 40.0277
32.15 | 1.0553 | 8.3047 | 1.0553 | 30.2384 | 243.5293 | 40.0377
32.16 | 1.0556 | 8.3043 | 1.0556 | 30.2387 | 243.5297 | 40.0477
32.17 | 1.056 | 8.3063 | 1.056 | 30.2391 | 243.53 | 40.0577
32.18 | 1.0563 | 8.308 | 1.0563 | 30.2394 | 243.5303 | 40.0677
32.19 | 1.0567 | 8.3103 | 1.0567 | 30.2397 | 243.5307 | 40.0777
32.2 | 1.057 | 8.3127 | 1.057 | 30.2401 | 243.531 | 40.0877
32.21 | 1.0574 | 8.3154 | 1.0574 | 30.2404 | 243.5314 | 40.0977
32.22 | 1.0577 | 8.3166 | 1.0577 | 30.2408 | 243.5317 | 40.1077
32.23 | 1.058 | 8.3181 | 1.058 | 30.2411 | 243.5321 | 40.1177
32.24 | 1.0584 | 8.3175 | 1.0584 | 30.2414 | 243.5324 | 40.1277
32.25 | 1.0587 | 8.3185 | 1.0587 | 30.2418 | 243.5327 | 40.1377
32.26 | 1.059 | 8.3211 | 1.059 | 30.2421 | 243.533 | 40.1477
32.27 | 1.0593 | 8.3222 | 1.0593 | 30.2424 | 243.5333 | 40.1577
32.28 | 1.0597 | 8.3231 | 1.0597 | 30.2427 | 243.5337 | 40.1677
32.29 | 1.06 | 8.3231 | 1.06 | 30.2431 | 243.534 | 40.1777
32.3 | 1.0603 | 8.3235 | 1.0603 | 30.2434 | 243.5343 | 40.1877
32.31 | 1.0606 | 8.3247 | 1.0606 | 30.2437 | 243.5346 | 40.1977
32.32 | 1.0609 | 8.3251 | 1.0609 | 30.2439 | 243.5349 | 40.2077
32.33 | 1.0612 | 8.3252 | 1.0612 | 30.2442 | 243.5352 | 40.2177
32.34 | 1.0615 | 8.3265 | 1.0615 | 30.2446 | 243.5355 | 40.2277
32.35 | 1.0618 | 8.3284 | 1.0618 | 30.2449 | 243.5358 | 40.2377
32.36 | 1.0622 | 8.3292 | 1.0622 | 30.2452 | 243.5362 | 40.2477
32.37 | 1.0625 | 8.3293 | 1.0625 | 30.2456 | 243.5365 | 40.2577
32.38 | 1.0628 | 8.3299 | 1.0628 | 30.2459 | 243.5368 | 40.2677
32.39 | 1.0631 | 8.3325 | 1.0631 | 30.2462 | 243.5372 | 40.2777
32.4 | 1.0634 | 8.3337 | 1.0634 | 30.2465 | 243.5374 | 40.2877
32.41 | 1.0637 | 8.3342 | 1.0637 | 30.2468 | 243.5377 | 40.2977
32.42 | 1.064 | 8.336 | 1.064 | 30.2471 | 243.538 | 40.3077
32.43 | 1.0643 | 8.3381 | 1.0643 | 30.2474 | 243.5383 | 40.3177
32.44 | 1.0646 | 8.3388 | 1.0646 | 30.2477 | 243.5386 | 40.3277
32.45 | 1.0649 | 8.339 | 1.0649 | 30.248 | 243.5389 | 40.3377
32.46 | 1.0652 | 8.3402 | 1.0652 | 30.2483 | 243.5392 | 40.3477
32.47 | 1.0655 | 8.3407 | 1.0655 | 30.2486 | 243.5396 | 40.3577
32.48 | 1.0659 | 8.3421 | 1.0659 | 30.2489 | 243.5399 | 40.3677
32.49 | 1.0662 | 8.3418 | 1.0662 | 30.2493 | 243.5402 | 40.3777
32.5 | 1.0665 | 8.342 | 1.0665 | 30.2496 | 243.5405 | 40.3877
32.51 | 1.0668 | 8.3425 | 1.0668 | 30.2499 | 243.5408 | 40.3977
32.52 | 1.0672 | 8.3422 | 1.0672 | 30.2502 | 243.5412 | 40.4077
32.53 | 1.0674 | 8.3419 | 1.0674 | 30.2505 | 243.5415 | 40.4177
32.54 | 1.0677 | 8.3431 | 1.0677 | 30.2508 | 243.5417 | 40.4277
32.55 | 1.068 | 8.344 | 1.068 | 30.2511 | 243.542 | 40.4377
32.56 | 1.0684 | 8.3446 | 1.0684 | 30.2515 | 243.5424 | 40.4477
32.57 | 1.0687 | 8.3471 | 1.0687 | 30.2518 | 243.5428 | 40.4577
32.58 | 1.0691 | 8.3488 | 1.0691 | 30.2521 | 243.5431 | 40.4677
32.59 | 1.0693 | 8.3512 | 1.0693 | 30.2524 | 243.5434 | 40.4777
32.6 | 1.0697 | 8.3536 | 1.0697 | 30.2527 | 243.5437 | 40.4877
32.61 | 1.07 | 8.3559 | 1.07 | 30.2531 | 243.544 | 40.4977
32.62 | 1.0703 | 8.3591 | 1.0703 | 30.2534 | 243.5444 | 40.5077
32.63 | 1.0707 | 8.3613 | 1.0707 | 30.2537 | 243.5447 | 40.5177
32.64 | 1.071 | 8.3639 | 1.071 | 30.254 | 243.545 | 40.5277
32.65 | 1.0713 | 8.366 | 1.0713 | 30.2544 | 243.5453 | 40.5377
32.66 | 1.0716 | 8.3678 | 1.0716 | 30.2547 | 243.5456 | 40.5477
32.67 | 1.072 | 8.3688 | 1.072 | 30.2551 | 243.546 | 40.5577
32.68 | 1.0723 | 8.3698 | 1.0723 | 30.2554 | 243.5463 | 40.5677
32.69 | 1.0726 | 8.3709 | 1.0726 | 30.2557 | 243.5466 | 40.5777
32.7 | 1.0729 | 8.3719 | 1.0729 | 30.256 | 243.5469 | 40.5877
32.71 | 1.0733 | 8.3729 | 1.0733 | 30.2563 | 243.5473 | 40.5977
32.72 | 1.0736 | 8.3736 | 1.0736 | 30.2567 | 243.5476 | 40.6077
32.73 | 1.0739 | 8.3747 | 1.0739 | 30.257 | 243.5479 | 40.6177
32.74 | 1.0742 | 8.376 | 1.0742 | 30.2573 | 243.5483 | 40.6277
32.75 | 1.0746 | 8.3769 | 1.0746 | 30.2577 | 243.5486 | 40.6377
32.76 | 1.0749 | 8.3774 | 1.0749 | 30.258 | 243.549 | 40.6477
32.77 | 1.0753 | 8.3796 | 1.0753 | 30.2583 | 243.5493 | 40.6577
32.78 | 1.0756 | 8.3814 | 1.0756 | 30.2586 | 243.5496 | 40.6677
32.79 | 1.0759 | 8.3823 | 1.0759 | 30.259 | 243.5499 | 40.6777
32.8 | 1.0762 | 8.3844 | 1.0762 | 30.2593 | 243.5502 | 40.6877
32.81 | 1.0765 | 8.3862 | 1.0765 | 30.2596 | 243.5505 | 40.6977
32.82 | 1.0768 | 8.3872 | 1.0768 | 30.2599 | 243.5509 | 40.7077
32.83 | 1.0772 | 8.3897 | 1.0772 | 30.2603 | 243.5512 | 40.7177
32.84 | 1.0775 | 8.391 | 1.0775 | 30.2606 | 243.5515 | 40.7277
32.85 | 1.0779 | 8.3925 | 1.0779 | 30.2609 | 243.5519 | 40.7377
32.86 | 1.0782 | 8.3954 | 1.0782 | 30.2612 | 243.5522 | 40.7477
32.87 | 1.0785 | 8.3968 | 1.0785 | 30.2616 | 243.5525 | 40.7577
32.88 | 1.0789 | 8.3988 | 1.0789 | 30.262 | 243.5529 | 40.7677
32.89 | 1.0792 | 8.4005 | 1.0792 | 30.2623 | 243.5533 | 40.7777
32.9 | 1.0796 | 8.4011 | 1.0796 | 30.2627 | 243.5536 | 40.7877
32.91 | 1.0799 | 8.4029 | 1.0799 | 30.263 | 243.5539 | 40.7977
32.92 | 1.0802 | 8.4066 | 1.0802 | 30.2633 | 243.5543 | 40.8077
32.93 | 1.0806 | 8.4085 | 1.0806 | 30.2637 | 243.5546 | 40.8177
32.94 | 1.081 | 8.4104 | 1.081 | 30.264 | 243.555 | 40.8277
32.95 | 1.0813 | 8.413 | 1.0813 | 30.2644 | 243.5553 | 40.8377
32.96 | 1.0817 | 8.4139 | 1.0817 | 30.2648 | 243.5557 | 40.8477
32.97 | 1.082 | 8.4147 | 1.082 | 30.2651 | 243.556 | 40.8577
32.98 | 1.0824 | 8.416 | 1.0824 | 30.2654 | 243.5564 | 40.8677
32.99 | 1.0827 | 8.4189 | 1.0827 | 30.2658 | 243.5567 | 40.8777
33 | 1.0831 | 8.4219 | 1.0831 | 30.2662 | 243.5571 | 40.8877
33.01 | 1.0835 | 8.4238 | 1.0835 | 30.2665 | 243.5575 | 40.8977
33.02 | 1.0838 | 8.4251 | 1.0838 | 30.2669 | 243.5578 | 40.9077
33.03 | 1.0842 | 8.4271 | 1.0842 | 30.2672 | 243.5582 | 40.9177
33.04 | 1.0845 | 8.4297 | 1.0845 | 30.2676 | 243.5585 | 40.9277
33.05 | 1.0849 | 8.4321 | 1.0849 | 30.268 | 243.5589 | 40.9377
33.06 | 1.0853 | 8.4342 | 1.0853 | 30.2684 | 243.5593 | 40.9477
33.07 | 1.0857 | 8.437 | 1.0857 | 30.2688 | 243.5597 | 40.9577
33.08 | 1.0861 | 8.4399 | 1.0861 | 30.2692 | 243.5601 | 40.9677
33.09 | 1.0865 | 8.4408 | 1.0865 | 30.2696 | 243.5605 | 40.9777
33.1 | 1.0869 | 8.441 | 1.0869 | 30.2699 | 243.5609 | 40.9877
33.11 | 1.0872 | 8.4423 | 1.0872 | 30.2703 | 243.5612 | 40.9977
33.12 | 1.0876 | 8.4425 | 1.0876 | 30.2707 | 243.5616 | 41.0077
33.13 | 1.0879 | 8.4428 | 1.0879 | 30.271 | 243.562 | 41.0177
33.14 | 1.0883 | 8.4442 | 1.0883 | 30.2714 | 243.5623 | 41.0277
33.15 | 1.0887 | 8.4465 | 1.0887 | 30.2717 | 243.5627 | 41.0377
33.16 | 1.089 | 8.4496 | 1.089 | 30.2721 | 243.563 | 41.0477
33.17 | 1.0894 | 8.4506 | 1.0894 | 30.2724 | 243.5634 | 41.0577
33.18 | 1.0897 | 8.4514 | 1.0897 | 30.2728 | 243.5637 | 41.0677
33.19 | 1.09 | 8.4533 | 1.09 | 30.2731 | 243.5641 | 41.0777
33.2 | 1.0904 | 8.4556 | 1.0904 | 30.2735 | 243.5644 | 41.0877
33.21 | 1.0907 | 8.4578 | 1.0907 | 30.2738 | 243.5648 | 41.0977
33.22 | 1.0911 | 8.4597 | 1.0911 | 30.2741 | 243.5651 | 41.1077
33.23 | 1.0914 | 8.4609 | 1.0914 | 30.2744 | 243.5654 | 41.1177
33.24 | 1.0917 | 8.4621 | 1.0917 | 30.2748 | 243.5657 | 41.1277
33.25 | 1.092 | 8.4629 | 1.092 | 30.2751 | 243.5661 | 41.1377
33.26 | 1.0924 | 8.4637 | 1.0924 | 30.2755 | 243.5664 | 41.1477
33.27 | 1.0927 | 8.4662 | 1.0927 | 30.2758 | 243.5667 | 41.1577
33.28 | 1.093 | 8.4664 | 1.093 | 30.2761 | 243.5671 | 41.1677
33.29 | 1.0934 | 8.468 | 1.0934 | 30.2764 | 243.5674 | 41.1777
33.3 | 1.0937 | 8.4703 | 1.0937 | 30.2768 | 243.5677 | 41.1877
33.31 | 1.094 | 8.4711 | 1.094 | 30.2771 | 243.568 | 41.1977
33.32 | 1.0943 | 8.472 | 1.0943 | 30.2774 | 243.5683 | 41.2077
33.33 | 1.0946 | 8.473 | 1.0946 | 30.2777 | 243.5686 | 41.2177
33.34 | 1.0949 | 8.474 | 1.0949 | 30.278 | 243.5689 | 41.2277
33.35 | 1.0952 | 8.4748 | 1.0952 | 30.2783 | 243.5692 | 41.2377
33.36 | 1.0955 | 8.4761 | 1.0955 | 30.2786 | 243.5695 | 41.2477
33.37 | 1.0959 | 8.4763 | 1.0959 | 30.2789 | 243.5699 | 41.2577
33.38 | 1.0962 | 8.4785 | 1.0962 | 30.2792 | 243.5702 | 41.2677
33.39 | 1.0965 | 8.4803 | 1.0965 | 30.2796 | 243.5705 | 41.2777
33.4 | 1.0968 | 8.4816 | 1.0968 | 30.2799 | 243.5708 | 41.2877
33.41 | 1.0971 | 8.4843 | 1.0971 | 30.2802 | 243.5711 | 41.2977
33.42 | 1.0974 | 8.4862 | 1.0974 | 30.2805 | 243.5714 | 41.3077
33.43 | 1.0977 | 8.4875 | 1.0977 | 30.2808 | 243.5717 | 41.3177
33.44 | 1.098 | 8.4893 | 1.098 | 30.2811 | 243.572 | 41.3277
33.45 | 1.0983 | 8.4902 | 1.0983 | 30.2814 | 243.5724 | 41.3377
33.46 | 1.0987 | 8.4898 | 1.0987 | 30.2817 | 243.5727 | 41.3477
33.47 | 1.099 | 8.4911 | 1.099 | 30.282 | 243.573 | 41.3577
33.48 | 1.0993 | 8.4919 | 1.0993 | 30.2823 | 243.5733 | 41.3677
33.49 | 1.0995 | 8.4922 | 1.0995 | 30.2826 | 243.5736 | 41.3777
33.5 | 1.0998 | 8.4918 | 1.0998 | 30.2829 | 243.5738 | 41.3877
33.51 | 1.1001 | 8.4903 | 1.1001 | 30.2832 | 243.5741 | 41.3977
33.52 | 1.1005 | 8.4905 | 1.1005 | 30.2835 | 243.5745 | 41.4077
33.53 | 1.1008 | 8.4919 | 1.1008 | 30.2839 | 243.5748 | 41.4177
33.54 | 1.1011 | 8.4922 | 1.1011 | 30.2842 | 243.5751 | 41.4277
33.55 | 1.1014 | 8.4936 | 1.1014 | 30.2845 | 243.5754 | 41.4377
33.56 | 1.1017 | 8.4951 | 1.1017 | 30.2848 | 243.5757 | 41.4477
33.57 | 1.102 | 8.4959 | 1.102 | 30.2851 | 243.576 | 41.4577
33.58 | 1.1024 | 8.4967 | 1.1024 | 30.2854 | 243.5764 | 41.4677
33.59 | 1.1027 | 8.4984 | 1.1027 | 30.2858 | 243.5767 | 41.4777
33.6 | 1.103 | 8.4997 | 1.103 | 30.2861 | 243.577 | 41.4877
33.61 | 1.1033 | 8.5024 | 1.1033 | 30.2864 | 243.5773 | 41.4977
33.62 | 1.1036 | 8.5054 | 1.1036 | 30.2867 | 243.5777 | 41.5077
33.63 | 1.104 | 8.5064 | 1.104 | 30.2871 | 243.578 | 41.5177
33.64 | 1.1043 | 8.5066 | 1.1043 | 30.2874 | 243.5783 | 41.5277
33.65 | 1.1046 | 8.5082 | 1.1046 | 30.2877 | 243.5786 | 41.5377
33.66 | 1.1049 | 8.5092 | 1.1049 | 30.288 | 243.579 | 41.5477
33.67 | 1.1053 | 8.5108 | 1.1053 | 30.2883 | 243.5793 | 41.5577
33.68 | 1.1056 | 8.5131 | 1.1056 | 30.2887 | 243.5796 | 41.5677
33.69 | 1.1059 | 8.5142 | 1.1059 | 30.289 | 243.5799 | 41.5777
33.7 | 1.1062 | 8.5158 | 1.1062 | 30.2893 | 243.5803 | 41.5877
33.71 | 1.1066 | 8.5169 | 1.1066 | 30.2897 | 243.5806 | 41.5977
33.72 | 1.1069 | 8.5172 | 1.1069 | 30.29 | 243.5809 | 41.6077
33.73 | 1.1072 | 8.5189 | 1.1072 | 30.2903 | 243.5812 | 41.6177
33.74 | 1.1076 | 8.5203 | 1.1076 | 30.2906 | 243.5816 | 41.6277
33.75 | 1.1079 | 8.5208 | 1.1079 | 30.291 | 243.5819 | 41.6377
33.76 | 1.1083 | 8.5209 | 1.1083 | 30.2913 | 243.5823 | 41.6477
33.77 | 1.1086 | 8.5223 | 1.1086 | 30.2916 | 243.5826 | 41.6577
33.78 | 1.1089 | 8.5239 | 1.1089 | 30.2919 | 243.5829 | 41.6677
33.79 | 1.1092 | 8.5252 | 1.1092 | 30.2923 | 243.5832 | 41.6777
33.8 | 1.1095 | 8.5264 | 1.1095 | 30.2926 | 243.5835 | 41.6877
33.81 | 1.1098 | 8.5282 | 1.1098 | 30.2929 | 243.5838 | 41.6977
33.82 | 1.1102 | 8.5302 | 1.1102 | 30.2932 | 243.5842 | 41.7077
33.83 | 1.1105 | 8.5329 | 1.1105 | 30.2936 | 243.5845 | 41.7177
33.84 | 1.1108 | 8.5347 | 1.1108 | 30.2939 | 243.5848 | 41.7277
33.85 | 1.1111 | 8.5353 | 1.1111 | 30.2942 | 243.5852 | 41.7377
33.86 | 1.1115 | 8.5391 | 1.1115 | 30.2946 | 243.5855 | 41.7477
33.87 | 1.1118 | 8.5408 | 1.1118 | 30.2949 | 243.5859 | 41.7577
33.88 | 1.1121 | 8.5419 | 1.1121 | 30.2952 | 243.5862 | 41.7677
33.89 | 1.1125 | 8.5434 | 1.1125 | 30.2956 | 243.5865 | 41.7777
33.9 | 1.1129 | 8.5448 | 1.1129 | 30.2959 | 243.5869 | 41.7877
33.91 | 1.1132 | 8.5475 | 1.1132 | 30.2963 | 243.5872 | 41.7977
33.92 | 1.1136 | 8.549 | 1.1136 | 30.2967 | 243.5876 | 41.8077
33.93 | 1.1139 | 8.5503 | 1.1139 | 30.297 | 243.5879 | 41.8177
33.94 | 1.1143 | 8.5531 | 1.1143 | 30.2973 | 243.5883 | 41.8277
33.95 | 1.1146 | 8.5554 | 1.1146 | 30.2977 | 243.5886 | 41.8377
33.96 | 1.115 | 8.5564 | 1.115 | 30.298 | 243.589 | 41.8477
33.97 | 1.1153 | 8.5577 | 1.1153 | 30.2984 | 243.5893 | 41.8577
33.98 | 1.1157 | 8.5583 | 1.1157 | 30.2988 | 243.5897 | 41.8677
33.99 | 1.116 | 8.5591 | 1.116 | 30.2991 | 243.5901 | 41.8777
34 | 1.1164 | 8.5611 | 1.1164 | 30.2995 | 243.5904 | 41.8877
34.01 | 1.1168 | 8.5612 | 1.1168 | 30.2998 | 243.5908 | 41.8977
34.02 | 1.1171 | 8.5625 | 1.1171 | 30.3002 | 243.5911 | 41.9077
34.03 | 1.1175 | 8.5655 | 1.1175 | 30.3006 | 243.5916 | 41.9177
34.04 | 1.1179 | 8.5685 | 1.1179 | 30.301 | 243.592 | 41.9277
34.05 | 1.1183 | 8.5722 | 1.1183 | 30.3014 | 243.5923 | 41.9377
34.06 | 1.1187 | 8.5749 | 1.1187 | 30.3018 | 243.5927 | 41.9477
34.07 | 1.1191 | 8.5762 | 1.1191 | 30.3022 | 243.5931 | 41.9577
34.08 | 1.1194 | 8.5799 | 1.1194 | 30.3025 | 243.5935 | 41.9677
34.09 | 1.1198 | 8.5832 | 1.1198 | 30.3029 | 243.5938 | 41.9777
34.1 | 1.1202 | 8.585 | 1.1202 | 30.3033 | 243.5942 | 41.9877
34.11 | 1.1206 | 8.5874 | 1.1206 | 30.3037 | 243.5946 | 41.9977
34.12 | 1.1209 | 8.5898 | 1.1209 | 30.304 | 243.595 | 42.0077
34.13 | 1.1213 | 8.5902 | 1.1213 | 30.3044 | 243.5953 | 42.0177
34.14 | 1.1217 | 8.591 | 1.1217 | 30.3047 | 243.5957 | 42.0277
34.15 | 1.122 | 8.5913 | 1.122 | 30.3051 | 243.596 | 42.0377
34.16 | 1.1223 | 8.5912 | 1.1223 | 30.3054 | 243.5963 | 42.0477
34.17 | 1.1227 | 8.5942 | 1.1227 | 30.3058 | 243.5967 | 42.0577
34.18 | 1.123 | 8.5958 | 1.123 | 30.3061 | 243.597 | 42.0677
34.19 | 1.1234 | 8.5971 | 1.1234 | 30.3064 | 243.5974 | 42.0777
34.2 | 1.1237 | 8.5975 | 1.1237 | 30.3068 | 243.5977 | 42.0877
34.21 | 1.124 | 8.5989 | 1.124 | 30.3071 | 243.598 | 42.0977
34.22 | 1.1244 | 8.6013 | 1.1244 | 30.3075 | 243.5984 | 42.1077
34.23 | 1.1247 | 8.6028 | 1.1247 | 30.3078 | 243.5987 | 42.1177
34.24 | 1.125 | 8.6033 | 1.125 | 30.3081 | 243.5991 | 42.1277
34.25 | 1.1254 | 8.605 | 1.1254 | 30.3085 | 243.5994 | 42.1377
34.26 | 1.1257 | 8.6071 | 1.1257 | 30.3088 | 243.5997 | 42.1477
34.27 | 1.126 | 8.6079 | 1.126 | 30.3091 | 243.6001 | 42.1577
34.28 | 1.1264 | 8.6079 | 1.1264 | 30.3095 | 243.6004 | 42.1677
34.29 | 1.1267 | 8.6087 | 1.1267 | 30.3098 | 243.6007 | 42.1777
34.3 | 1.127 | 8.6106 | 1.127 | 30.31 | 243.601 | 42.1877
34.31 | 1.1273 | 8.6111 | 1.1273 | 30.3103 | 243.6013 | 42.1977
34.32 | 1.1276 | 8.6103 | 1.1276 | 30.3106 | 243.6016 | 42.2077
34.33 | 1.1279 | 8.6113 | 1.1279 | 30.311 | 243.6019 | 42.2177
34.34 | 1.1282 | 8.6123 | 1.1282 | 30.3113 | 243.6022 | 42.2277
34.35 | 1.1286 | 8.613 | 1.1286 | 30.3116 | 243.6026 | 42.2377
34.36 | 1.1289 | 8.6139 | 1.1289 | 30.312 | 243.6029 | 42.2477
34.37 | 1.1292 | 8.6159 | 1.1292 | 30.3122 | 243.6032 | 42.2577
34.38 | 1.1295 | 8.6184 | 1.1295 | 30.3126 | 243.6035 | 42.2677
34.39 | 1.1298 | 8.6188 | 1.1298 | 30.3128 | 243.6038 | 42.2777
34.4 | 1.1301 | 8.6201 | 1.1301 | 30.3132 | 243.6041 | 42.2877
34.41 | 1.1304 | 8.6213 | 1.1304 | 30.3135 | 243.6044 | 42.2977
34.42 | 1.1307 | 8.6225 | 1.1307 | 30.3138 | 243.6047 | 42.3077
34.43 | 1.131 | 8.6234 | 1.131 | 30.3141 | 243.605 | 42.3177
34.44 | 1.1313 | 8.625 | 1.1313 | 30.3144 | 243.6053 | 42.3277
34.45 | 1.1316 | 8.6255 | 1.1316 | 30.3147 | 243.6057 | 42.3377
34.46 | 1.1319 | 8.6275 | 1.1319 | 30.315 | 243.606 | 42.3477
34.47 | 1.1322 | 8.6282 | 1.1322 | 30.3153 | 243.6063 | 42.3577
34.48 | 1.1325 | 8.6297 | 1.1325 | 30.3156 | 243.6065 | 42.3677
34.49 | 1.1328 | 8.6316 | 1.1328 | 30.3159 | 243.6068 | 42.3777
34.5 | 1.1331 | 8.6325 | 1.1331 | 30.3162 | 243.6071 | 42.3877
34.51 | 1.1335 | 8.6335 | 1.1335 | 30.3165 | 243.6075 | 42.3977
34.52 | 1.1338 | 8.6368 | 1.1338 | 30.3169 | 243.6078 | 42.4077
34.53 | 1.1341 | 8.638 | 1.1341 | 30.3172 | 243.6081 | 42.4177
34.54 | 1.1344 | 8.639 | 1.1344 | 30.3175 | 243.6084 | 42.4277
34.55 | 1.1347 | 8.6413 | 1.1347 | 30.3178 | 243.6087 | 42.4377
34.56 | 1.135 | 8.6422 | 1.135 | 30.3181 | 243.6091 | 42.4477
34.57 | 1.1354 | 8.6429 | 1.1354 | 30.3184 | 243.6094 | 42.4577
34.58 | 1.1357 | 8.6438 | 1.1357 | 30.3188 | 243.6097 | 42.4677
34.59 | 1.136 | 8.6458 | 1.136 | 30.3191 | 243.61 | 42.4777
34.6 | 1.1363 | 8.6479 | 1.1363 | 30.3194 | 243.6103 | 42.4877
34.61 | 1.1367 | 8.6497 | 1.1367 | 30.3197 | 243.6107 | 42.4977
34.62 | 1.137 | 8.65 | 1.137 | 30.3201 | 243.611 | 42.5077
34.63 | 1.1373 | 8.6506 | 1.1373 | 30.3204 | 243.6113 | 42.5177
34.64 | 1.1376 | 8.6515 | 1.1376 | 30.3207 | 243.6117 | 42.5277
34.65 | 1.1379 | 8.6523 | 1.1379 | 30.321 | 243.612 | 42.5377
34.66 | 1.1383 | 8.6538 | 1.1383 | 30.3213 | 243.6123 | 42.5477
34.67 | 1.1386 | 8.655 | 1.1386 | 30.3217 | 243.6126 | 42.5577
34.68 | 1.139 | 8.6548 | 1.139 | 30.322 | 243.613 | 42.5677
34.69 | 1.1393 | 8.6554 | 1.1393 | 30.3223 | 243.6133 | 42.5777
34.7 | 1.1396 | 8.6577 | 1.1396 | 30.3227 | 243.6136 | 42.5877
34.71 | 1.1399 | 8.66 | 1.1399 | 30.323 | 243.614 | 42.5977
34.72 | 1.1403 | 8.6608 | 1.1403 | 30.3234 | 243.6143 | 42.6077
34.73 | 1.1406 | 8.6632 | 1.1406 | 30.3237 | 243.6146 | 42.6177
34.74 | 1.1409 | 8.6646 | 1.1409 | 30.324 | 243.6149 | 42.6277
34.75 | 1.1412 | 8.6662 | 1.1412 | 30.3243 | 243.6152 | 42.6377
34.76 | 1.1416 | 8.6675 | 1.1416 | 30.3247 | 243.6156 | 42.6477
34.77 | 1.1419 | 8.6686 | 1.1419 | 30.325 | 243.6159 | 42.6577
34.78 | 1.1422 | 8.6699 | 1.1422 | 30.3253 | 243.6162 | 42.6677
34.79 | 1.1425 | 8.6706 | 1.1425 | 30.3256 | 243.6165 | 42.6777
34.8 | 1.1429 | 8.6708 | 1.1429 | 30.3259 | 243.6169 | 42.6877
34.81 | 1.1432 | 8.6722 | 1.1432 | 30.3263 | 243.6172 | 42.6977
34.82 | 1.1435 | 8.6731 | 1.1435 | 30.3266 | 243.6175 | 42.7077
34.83 | 1.1438 | 8.6724 | 1.1438 | 30.3269 | 243.6178 | 42.7177
34.84 | 1.1441 | 8.6742 | 1.1441 | 30.3272 | 243.6182 | 42.7277
34.85 | 1.1445 | 8.6763 | 1.1445 | 30.3275 | 243.6185 | 42.7377
34.86 | 1.1448 | 8.6787 | 1.1448 | 30.3279 | 243.6188 | 42.7477
34.87 | 1.1452 | 8.6817 | 1.1452 | 30.3282 | 243.6192 | 42.7577
34.88 | 1.1455 | 8.6827 | 1.1455 | 30.3286 | 243.6195 | 42.7677
34.89 | 1.1458 | 8.6853 | 1.1458 | 30.3289 | 243.6198 | 42.7777
34.9 | 1.1462 | 8.6878 | 1.1462 | 30.3292 | 243.6202 | 42.7877
34.91 | 1.1465 | 8.6896 | 1.1465 | 30.3296 | 243.6205 | 42.7977
34.92 | 1.1469 | 8.6916 | 1.1469 | 30.33 | 243.6209 | 42.8077
34.93 | 1.1473 | 8.6951 | 1.1473 | 30.3303 | 243.6213 | 42.8177
34.94 | 1.1476 | 8.6973 | 1.1476 | 30.3307 | 243.6216 | 42.8277
34.95 | 1.1479 | 8.6998 | 1.1479 | 30.331 | 243.6219 | 42.8377
34.96 | 1.1483 | 8.7007 | 1.1483 | 30.3313 | 243.6223 | 42.8477
34.97 | 1.1486 | 8.7011 | 1.1486 | 30.3317 | 243.6226 | 42.8577
34.98 | 1.149 | 8.7039 | 1.149 | 30.3321 | 243.623 | 42.8677
34.99 | 1.1494 | 8.7058 | 1.1494 | 30.3324 | 243.6234 | 42.8777
35 | 1.1497 | 8.7064 | 1.1497 | 30.3328 | 243.6237 | 42.8877
35.01 | 1.1501 | 8.7076 | 1.1501 | 30.3331 | 243.6241 | 42.8977
35.02 | 1.1504 | 8.7097 | 1.1504 | 30.3335 | 243.6244 | 42.9077
35.03 | 1.1508 | 8.7114 | 1.1508 | 30.3339 | 243.6248 | 42.9177
35.04 | 1.1512 | 8.7148 | 1.1512 | 30.3342 | 243.6252 | 42.9277
35.05 | 1.1516 | 8.7162 | 1.1516 | 30.3346 | 243.6256 | 42.9377
35.06 | 1.152 | 8.7185 | 1.152 | 30.335 | 243.626 | 42.9477
35.07 | 1.1524 | 8.7205 | 1.1524 | 30.3354 | 243.6264 | 42.9577
35.08 | 1.1527 | 8.7238 | 1.1527 | 30.3358 | 243.6268 | 42.9677
35.09 | 1.1531 | 8.7261 | 1.1531 | 30.3362 | 243.6271 | 42.9777
35.1 | 1.1535 | 8.7288 | 1.1535 | 30.3365 | 243.6275 | 42.9877
35.11 | 1.1538 | 8.7314 | 1.1538 | 30.3369 | 243.6279 | 42.9977
35.12 | 1.1542 | 8.7345 | 1.1542 | 30.3373 | 243.6282 | 43.0077
35.13 | 1.1546 | 8.7354 | 1.1546 | 30.3377 | 243.6286 | 43.0177
35.14 | 1.155 | 8.7361 | 1.155 | 30.338 | 243.629 | 43.0277
35.15 | 1.1553 | 8.738 | 1.1553 | 30.3384 | 243.6293 | 43.0377
35.16 | 1.1557 | 8.7399 | 1.1557 | 30.3388 | 243.6297 | 43.0477
35.17 | 1.156 | 8.7413 | 1.156 | 30.3391 | 243.6301 | 43.0577
35.18 | 1.1564 | 8.7428 | 1.1564 | 30.3394 | 243.6304 | 43.0677
35.19 | 1.1567 | 8.7452 | 1.1567 | 30.3398 | 243.6307 | 43.0777
35.2 | 1.157 | 8.7477 | 1.157 | 30.3401 | 243.631 | 43.0877
35.21 | 1.1574 | 8.7484 | 1.1574 | 30.3405 | 243.6314 | 43.0977
35.22 | 1.1577 | 8.7483 | 1.1577 | 30.3408 | 243.6317 | 43.1077
35.23 | 1.1581 | 8.7512 | 1.1581 | 30.3411 | 243.6321 | 43.1177
35.24 | 1.1584 | 8.7523 | 1.1584 | 30.3415 | 243.6324 | 43.1277
35.25 | 1.1587 | 8.7529 | 1.1587 | 30.3418 | 243.6328 | 43.1377
35.26 | 1.1591 | 8.7535 | 1.1591 | 30.3422 | 243.6331 | 43.1477
35.27 | 1.1594 | 8.7552 | 1.1594 | 30.3425 | 243.6334 | 43.1577
35.28 | 1.1597 | 8.7571 | 1.1597 | 30.3428 | 243.6337 | 43.1677
35.29 | 1.16 | 8.7592 | 1.16 | 30.3431 | 243.6341 | 43.1777
35.3 | 1.1604 | 8.7599 | 1.1604 | 30.3434 | 243.6344 | 43.1877
35.31 | 1.1606 | 8.7602 | 1.1606 | 30.3437 | 243.6347 | 43.1977
35.32 | 1.1609 | 8.7624 | 1.1609 | 30.344 | 243.635 | 43.2077
35.33 | 1.1612 | 8.7636 | 1.1612 | 30.3443 | 243.6352 | 43.2177
35.34 | 1.1615 | 8.7654 | 1.1615 | 30.3446 | 243.6355 | 43.2277
35.35 | 1.1619 | 8.7664 | 1.1619 | 30.3449 | 243.6359 | 43.2377
35.36 | 1.1622 | 8.7667 | 1.1622 | 30.3453 | 243.6362 | 43.2477
35.37 | 1.1625 | 8.768 | 1.1625 | 30.3456 | 243.6365 | 43.2577
35.38 | 1.1629 | 8.7685 | 1.1629 | 30.3459 | 243.6369 | 43.2677
35.39 | 1.1631 | 8.7682 | 1.1631 | 30.3462 | 243.6371 | 43.2777
35.4 | 1.1634 | 8.7689 | 1.1634 | 30.3465 | 243.6374 | 43.2877
35.41 | 1.1637 | 8.7697 | 1.1637 | 30.3468 | 243.6378 | 43.2977
35.42 | 1.164 | 8.7701 | 1.164 | 30.3471 | 243.6381 | 43.3077
35.43 | 1.1644 | 8.7719 | 1.1644 | 30.3474 | 243.6384 | 43.3177
35.44 | 1.1647 | 8.7729 | 1.1647 | 30.3477 | 243.6387 | 43.3277
35.45 | 1.1649 | 8.7731 | 1.1649 | 30.348 | 243.639 | 43.3377
35.46 | 1.1652 | 8.7747 | 1.1652 | 30.3483 | 243.6393 | 43.3477
35.47 | 1.1655 | 8.7764 | 1.1655 | 30.3486 | 243.6395 | 43.3577
35.48 | 1.1658 | 8.7768 | 1.1658 | 30.3489 | 243.6399 | 43.3677
35.49 | 1.1662 | 8.7776 | 1.1662 | 30.3493 | 243.6402 | 43.3777
35.5 | 1.1665 | 8.7769 | 1.1665 | 30.3496 | 243.6405 | 43.3877
35.51 | 1.1668 | 8.7787 | 1.1668 | 30.3499 | 243.6408 | 43.3977
35.52 | 1.1672 | 8.7797 | 1.1672 | 30.3502 | 243.6412 | 43.4077
35.53 | 1.1675 | 8.7811 | 1.1675 | 30.3505 | 243.6415 | 43.4177
35.54 | 1.1678 | 8.7818 | 1.1678 | 30.3508 | 243.6418 | 43.4277
35.55 | 1.1681 | 8.783 | 1.1681 | 30.3511 | 243.6421 | 43.4377
35.56 | 1.1684 | 8.7843 | 1.1684 | 30.3515 | 243.6424 | 43.4477
35.57 | 1.1687 | 8.7859 | 1.1687 | 30.3518 | 243.6427 | 43.4577
35.58 | 1.1691 | 8.7882 | 1.1691 | 30.3521 | 243.6431 | 43.4677
35.59 | 1.1694 | 8.7888 | 1.1694 | 30.3524 | 243.6434 | 43.4777
35.6 | 1.1697 | 8.7905 | 1.1697 | 30.3528 | 243.6437 | 43.4877
35.61 | 1.17 | 8.7927 | 1.17 | 30.3531 | 243.644 | 43.4977
35.62 | 1.1703 | 8.7957 | 1.1703 | 30.3534 | 243.6443 | 43.5077
35.63 | 1.1707 | 8.7969 | 1.1707 | 30.3537 | 243.6447 | 43.5177
35.64 | 1.171 | 8.7977 | 1.171 | 30.354 | 243.645 | 43.5277
35.65 | 1.1713 | 8.799 | 1.1713 | 30.3543 | 243.6453 | 43.5377
35.66 | 1.1716 | 8.8003 | 1.1716 | 30.3547 | 243.6456 | 43.5477
35.67 | 1.172 | 8.8017 | 1.172 | 30.355 | 243.646 | 43.5577
35.68 | 1.1723 | 8.8026 | 1.1723 | 30.3554 | 243.6463 | 43.5677
35.69 | 1.1726 | 8.8035 | 1.1726 | 30.3557 | 243.6466 | 43.5777
35.7 | 1.1729 | 8.8058 | 1.1729 | 30.356 | 243.6469 | 43.5877
35.71 | 1.1733 | 8.8069 | 1.1733 | 30.3563 | 243.6473 | 43.5977
35.72 | 1.1736 | 8.8073 | 1.1736 | 30.3567 | 243.6476 | 43.6077
35.73 | 1.1739 | 8.8076 | 1.1739 | 30.357 | 243.6479 | 43.6177
35.74 | 1.1742 | 8.8076 | 1.1742 | 30.3573 | 243.6483 | 43.6277
35.75 | 1.1746 | 8.8096 | 1.1746 | 30.3576 | 243.6486 | 43.6377
35.76 | 1.1749 | 8.8116 | 1.1749 | 30.358 | 243.6489 | 43.6477
35.77 | 1.1753 | 8.8134 | 1.1753 | 30.3583 | 243.6493 | 43.6577
35.78 | 1.1756 | 8.8144 | 1.1756 | 30.3586 | 243.6496 | 43.6677
35.79 | 1.1759 | 8.815 | 1.1759 | 30.359 | 243.6499 | 43.6777
35.8 | 1.1762 | 8.8153 | 1.1762 | 30.3593 | 243.6503 | 43.6877
35.81 | 1.1766 | 8.8171 | 1.1766 | 30.3596 | 243.6506 | 43.6977
35.82 | 1.1769 | 8.8184 | 1.1769 | 30.3599 | 243.6509 | 43.7077
35.83 | 1.1772 | 8.8189 | 1.1772 | 30.3603 | 243.6512 | 43.7177
35.84 | 1.1775 | 8.821 | 1.1775 | 30.3606 | 243.6515 | 43.7277
35.85 | 1.1779 | 8.8211 | 1.1779 | 30.3609 | 243.6519 | 43.7377
35.86 | 1.1782 | 8.823 | 1.1782 | 30.3612 | 243.6522 | 43.7477
35.87 | 1.1785 | 8.8231 | 1.1785 | 30.3616 | 243.6525 | 43.7577
35.88 | 1.1789 | 8.8235 | 1.1789 | 30.3619 | 243.6529 | 43.7677
35.89 | 1.1792 | 8.8258 | 1.1792 | 30.3623 | 243.6532 | 43.7777
35.9 | 1.1796 | 8.828 | 1.1796 | 30.3626 | 243.6536 | 43.7877
35.91 | 1.1799 | 8.8297 | 1.1799 | 30.3629 | 243.6539 | 43.7977
35.92 | 1.1802 | 8.8311 | 1.1802 | 30.3633 | 243.6542 | 43.8077
35.93 | 1.1806 | 8.8326 | 1.1806 | 30.3636 | 243.6546 | 43.8177
35.94 | 1.1809 | 8.8333 | 1.1809 | 30.364 | 243.6549 | 43.8277
35.95 | 1.1813 | 8.8357 | 1.1813 | 30.3643 | 243.6553 | 43.8377
35.96 | 1.1816 | 8.8378 | 1.1816 | 30.3647 | 243.6556 | 43.8477
35.97 | 1.1819 | 8.8388 | 1.1819 | 30.365 | 243.6559 | 43.8577
35.98 | 1.1823 | 8.8407 | 1.1823 | 30.3654 | 243.6563 | 43.8677
35.99 | 1.1827 | 8.8434 | 1.1827 | 30.3657 | 243.6567 | 43.8777
36 | 1.183 | 8.8458 | 1.183 | 30.3661 | 243.657 | 43.8877
36.01 | 1.1834 | 8.8478 | 1.1834 | 30.3664 | 243.6574 | 43.8977
36.02 | 1.1838 | 8.8493 | 1.1838 | 30.3669 | 243.6578 | 43.9077
36.03 | 1.1842 | 8.8517 | 1.1842 | 30.3673 | 243.6582 | 43.9177
36.04 | 1.1846 | 8.8551 | 1.1846 | 30.3677 | 243.6586 | 43.9277
36.05 | 1.1849 | 8.8575 | 1.1849 | 30.368 | 243.659 | 43.9377
36.06 | 1.1853 | 8.8577 | 1.1853 | 30.3684 | 243.6593 | 43.9477
36.07 | 1.1857 | 8.8615 | 1.1857 | 30.3688 | 243.6597 | 43.9577
36.08 | 1.1861 | 8.8642 | 1.1861 | 30.3691 | 243.6601 | 43.9677
36.09 | 1.1864 | 8.8652 | 1.1864 | 30.3695 | 243.6604 | 43.9777
36.1 | 1.1868 | 8.8674 | 1.1868 | 30.3699 | 243.6608 | 43.9877
36.11 | 1.1872 | 8.8684 | 1.1872 | 30.3703 | 243.6612 | 43.9977
36.12 | 1.1876 | 8.8694 | 1.1876 | 30.3706 | 243.6616 | 44.0077
36.13 | 1.1879 | 8.8705 | 1.1879 | 30.371 | 243.6619 | 44.0177
36.14 | 1.1883 | 8.8719 | 1.1883 | 30.3713 | 243.6623 | 44.0277
36.15 | 1.1886 | 8.8746 | 1.1886 | 30.3717 | 243.6626 | 44.0377
36.16 | 1.189 | 8.8772 | 1.189 | 30.3721 | 243.663 | 44.0477
36.17 | 1.1893 | 8.8777 | 1.1893 | 30.3724 | 243.6634 | 44.0577
36.18 | 1.1897 | 8.8794 | 1.1897 | 30.3728 | 243.6637 | 44.0677
36.19 | 1.19 | 8.8815 | 1.19 | 30.3731 | 243.664 | 44.0777
36.2 | 1.1903 | 8.8813 | 1.1903 | 30.3734 | 243.6644 | 44.0877
36.21 | 1.1907 | 8.8824 | 1.1907 | 30.3738 | 243.6647 | 44.0977
36.22 | 1.191 | 8.8849 | 1.191 | 30.3741 | 243.6651 | 44.1077
36.23 | 1.1914 | 8.8867 | 1.1914 | 30.3745 | 243.6654 | 44.1177
36.24 | 1.1918 | 8.8884 | 1.1918 | 30.3748 | 243.6658 | 44.1277
36.25 | 1.1921 | 8.8888 | 1.1921 | 30.3752 | 243.6661 | 44.1377
36.26 | 1.1924 | 8.8897 | 1.1924 | 30.3755 | 243.6664 | 44.1477
36.27 | 1.1927 | 8.8911 | 1.1927 | 30.3758 | 243.6667 | 44.1577
36.28 | 1.193 | 8.8917 | 1.193 | 30.3761 | 243.667 | 44.1677
36.29 | 1.1933 | 8.8927 | 1.1933 | 30.3764 | 243.6674 | 44.1777
36.3 | 1.1937 | 8.8947 | 1.1937 | 30.3768 | 243.6677 | 44.1877
36.31 | 1.194 | 8.8959 | 1.194 | 30.3771 | 243.668 | 44.1977
36.32 | 1.1943 | 8.8958 | 1.1943 | 30.3774 | 243.6683 | 44.2077
36.33 | 1.1946 | 8.8973 | 1.1946 | 30.3777 | 243.6686 | 44.2177
36.34 | 1.1949 | 8.899 | 1.1949 | 30.378 | 243.6689 | 44.2277
36.35 | 1.1953 | 8.9006 | 1.1953 | 30.3783 | 243.6693 | 44.2377
36.36 | 1.1956 | 8.9005 | 1.1956 | 30.3786 | 243.6696 | 44.2477
36.37 | 1.1958 | 8.9001 | 1.1958 | 30.3789 | 243.6698 | 44.2577
36.38 | 1.1961 | 8.9009 | 1.1961 | 30.3792 | 243.6702 | 44.2677
36.39 | 1.1965 | 8.9019 | 1.1965 | 30.3795 | 243.6705 | 44.2777
36.4 | 1.1967 | 8.9028 | 1.1967 | 30.3798 | 243.6707 | 44.2877
36.41 | 1.1971 | 8.9036 | 1.1971 | 30.3801 | 243.6711 | 44.2977
36.42 | 1.1974 | 8.9037 | 1.1974 | 30.3805 | 243.6714 | 44.3077
36.43 | 1.1977 | 8.9031 | 1.1977 | 30.3807 | 243.6717 | 44.3177
36.44 | 1.198 | 8.9038 | 1.198 | 30.381 | 243.672 | 44.3277
36.45 | 1.1983 | 8.9046 | 1.1983 | 30.3814 | 243.6723 | 44.3377
36.46 | 1.1986 | 8.9066 | 1.1986 | 30.3817 | 243.6726 | 44.3477
36.47 | 1.1989 | 8.9079 | 1.1989 | 30.382 | 243.6729 | 44.3577
36.48 | 1.1992 | 8.9082 | 1.1992 | 30.3823 | 243.6732 | 44.3677
36.49 | 1.1995 | 8.909 | 1.1995 | 30.3826 | 243.6735 | 44.3777
36.5 | 1.1998 | 8.9094 | 1.1998 | 30.3829 | 243.6738 | 44.3877
36.51 | 1.2001 | 8.9105 | 1.2001 | 30.3832 | 243.6742 | 44.3977
36.52 | 1.2005 | 8.9124 | 1.2005 | 30.3835 | 243.6745 | 44.4077
36.53 | 1.2008 | 8.9151 | 1.2008 | 30.3839 | 243.6748 | 44.4177
36.54 | 1.2011 | 8.9151 | 1.2011 | 30.3842 | 243.6751 | 44.4277
36.55 | 1.2014 | 8.9156 | 1.2014 | 30.3845 | 243.6754 | 44.4377
36.56 | 1.2017 | 8.9171 | 1.2017 | 30.3848 | 243.6757 | 44.4477
36.57 | 1.2021 | 8.9185 | 1.2021 | 30.3851 | 243.6761 | 44.4577
36.58 | 1.2024 | 8.9201 | 1.2024 | 30.3855 | 243.6764 | 44.4677
36.59 | 1.2027 | 8.9199 | 1.2027 | 30.3858 | 243.6767 | 44.4777
36.6 | 1.203 | 8.9216 | 1.203 | 30.3861 | 243.677 | 44.4877
36.61 | 1.2033 | 8.9236 | 1.2033 | 30.3864 | 243.6773 | 44.4977
36.62 | 1.2037 | 8.9249 | 1.2037 | 30.3867 | 243.6777 | 44.5077
36.63 | 1.204 | 8.9261 | 1.204 | 30.3871 | 243.678 | 44.5177
36.64 | 1.2043 | 8.9279 | 1.2043 | 30.3874 | 243.6783 | 44.5277
36.65 | 1.2046 | 8.9288 | 1.2046 | 30.3877 | 243.6786 | 44.5377
36.66 | 1.2049 | 8.9298 | 1.2049 | 30.388 | 243.6789 | 44.5477
36.67 | 1.2053 | 8.9313 | 1.2053 | 30.3884 | 243.6793 | 44.5577
36.68 | 1.2056 | 8.9322 | 1.2056 | 30.3887 | 243.6796 | 44.5677
36.69 | 1.2059 | 8.9346 | 1.2059 | 30.389 | 243.68 | 44.5777
36.7 | 1.2062 | 8.9363 | 1.2062 | 30.3893 | 243.6803 | 44.5877
36.71 | 1.2066 | 8.9372 | 1.2066 | 30.3896 | 243.6806 | 44.5977
36.72 | 1.2069 | 8.9389 | 1.2069 | 30.39 | 243.6809 | 44.6077
36.73 | 1.2073 | 8.9393 | 1.2073 | 30.3903 | 243.6813 | 44.6177
36.74 | 1.2076 | 8.9408 | 1.2076 | 30.3906 | 243.6816 | 44.6277
36.75 | 1.2079 | 8.9422 | 1.2079 | 30.3909 | 243.6819 | 44.6377
36.76 | 1.2082 | 8.9428 | 1.2082 | 30.3913 | 243.6822 | 44.6477
36.77 | 1.2085 | 8.9431 | 1.2085 | 30.3916 | 243.6826 | 44.6577
36.78 | 1.2089 | 8.9453 | 1.2089 | 30.3919 | 243.6829 | 44.6677
36.79 | 1.2092 | 8.9475 | 1.2092 | 30.3923 | 243.6832 | 44.6777
36.8 | 1.2095 | 8.95 | 1.2095 | 30.3926 | 243.6836 | 44.6877
36.81 | 1.2098 | 8.9486 | 1.2098 | 30.3929 | 243.6839 | 44.6977
36.82 | 1.2102 | 8.9482 | 1.2102 | 30.3932 | 243.6842 | 44.7077
36.83 | 1.2105 | 8.9491 | 1.2105 | 30.3936 | 243.6845 | 44.7177
36.84 | 1.2108 | 8.9503 | 1.2108 | 30.3939 | 243.6848 | 44.7277
36.85 | 1.2111 | 8.9522 | 1.2111 | 30.3942 | 243.6851 | 44.7377
36.86 | 1.2115 | 8.9525 | 1.2115 | 30.3945 | 243.6855 | 44.7477
36.87 | 1.2118 | 8.953 | 1.2118 | 30.3948 | 243.6858 | 44.7577
36.88 | 1.2121 | 8.9538 | 1.2121 | 30.3952 | 243.6861 | 44.7677
36.89 | 1.2125 | 8.9551 | 1.2125 | 30.3956 | 243.6865 | 44.7777
36.9 | 1.2128 | 8.9567 | 1.2128 | 30.3959 | 243.6869 | 44.7877
36.91 | 1.2132 | 8.9596 | 1.2132 | 30.3963 | 243.6872 | 44.7977
36.92 | 1.2135 | 8.962 | 1.2135 | 30.3966 | 243.6875 | 44.8077
36.93 | 1.2139 | 8.965 | 1.2139 | 30.3969 | 243.6879 | 44.8177
36.94 | 1.2142 | 8.9676 | 1.2142 | 30.3973 | 243.6882 | 44.8277
36.95 | 1.2146 | 8.9692 | 1.2146 | 30.3977 | 243.6886 | 44.8377
36.96 | 1.215 | 8.9706 | 1.215 | 30.398 | 243.689 | 44.8477
36.97 | 1.2153 | 8.9723 | 1.2153 | 30.3984 | 243.6893 | 44.8577
36.98 | 1.2157 | 8.9762 | 1.2157 | 30.3987 | 243.6897 | 44.8677
36.99 | 1.216 | 8.9794 | 1.216 | 30.3991 | 243.69 | 44.8777
37 | 1.2164 | 8.9799 | 1.2164 | 30.3995 | 243.6904 | 44.8877
37.01 | 1.2168 | 8.9828 | 1.2168 | 30.3998 | 243.6908 | 44.8977
37.02 | 1.2171 | 8.9857 | 1.2171 | 30.4002 | 243.6911 | 44.9077
37.03 | 1.2175 | 8.9889 | 1.2175 | 30.4005 | 243.6915 | 44.9177
37.04 | 1.2178 | 8.9913 | 1.2178 | 30.4009 | 243.6918 | 44.9277
37.05 | 1.2182 | 8.9937 | 1.2182 | 30.4013 | 243.6922 | 44.9377
37.06 | 1.2186 | 8.9951 | 1.2186 | 30.4017 | 243.6926 | 44.9477
37.07 | 1.219 | 8.9978 | 1.219 | 30.4021 | 243.693 | 44.9577
37.08 | 1.2194 | 8.9987 | 1.2194 | 30.4025 | 243.6934 | 44.9677
37.09 | 1.2198 | 9.0021 | 1.2198 | 30.4029 | 243.6938 | 44.9777
37.1 | 1.2202 | 9.0038 | 1.2202 | 30.4032 | 243.6942 | 44.9877
37.11 | 1.2206 | 9.0036 | 1.2206 | 30.4036 | 243.6946 | 44.9977
37.12 | 1.2209 | 9.0031 | 1.2209 | 30.404 | 243.6949 | 45.0077
37.13 | 1.2213 | 9.0048 | 1.2213 | 30.4044 | 243.6953 | 45.0177
37.14 | 1.2216 | 9.0064 | 1.2216 | 30.4047 | 243.6956 | 45.0277
37.15 | 1.2219 | 9.0074 | 1.2219 | 30.405 | 243.6959 | 45.0377
37.16 | 1.2223 | 9.0081 | 1.2223 | 30.4054 | 243.6963 | 45.0477
37.17 | 1.2226 | 9.0095 | 1.2226 | 30.4057 | 243.6967 | 45.0577
37.18 | 1.223 | 9.014 | 1.223 | 30.4061 | 243.697 | 45.0677
37.19 | 1.2234 | 9.0153 | 1.2234 | 30.4064 | 243.6974 | 45.0777
37.2 | 1.2237 | 9.0146 | 1.2237 | 30.4068 | 243.6977 | 45.0877
37.21 | 1.2241 | 9.0165 | 1.2241 | 30.4071 | 243.6981 | 45.0977
37.22 | 1.2244 | 9.0198 | 1.2244 | 30.4074 | 243.6984 | 45.1077
37.23 | 1.2247 | 9.0213 | 1.2247 | 30.4077 | 243.6987 | 45.1177
37.24 | 1.225 | 9.0207 | 1.225 | 30.4081 | 243.699 | 45.1277
37.25 | 1.2254 | 9.0211 | 1.2254 | 30.4084 | 243.6994 | 45.1377
37.26 | 1.2257 | 9.0257 | 1.2257 | 30.4088 | 243.6997 | 45.1477
37.27 | 1.226 | 9.0269 | 1.226 | 30.4091 | 243.7 | 45.1577
37.28 | 1.2264 | 9.025 | 1.2264 | 30.4095 | 243.7004 | 45.1677
37.29 | 1.2267 | 9.0251 | 1.2267 | 30.4098 | 243.7007 | 45.1777
37.3 | 1.227 | 9.0261 | 1.227 | 30.4101 | 243.701 | 45.1877
37.31 | 1.2273 | 9.0262 | 1.2273 | 30.4104 | 243.7013 | 45.1977
37.32 | 1.2276 | 9.0275 | 1.2276 | 30.4107 | 243.7017 | 45.2077
37.33 | 1.228 | 9.0294 | 1.228 | 30.411 | 243.702 | 45.2177
37.34 | 1.2282 | 9.0294 | 1.2282 | 30.4113 | 243.7022 | 45.2277
37.35 | 1.2285 | 9.0277 | 1.2285 | 30.4116 | 243.7025 | 45.2377
37.36 | 1.2288 | 9.0279 | 1.2288 | 30.4119 | 243.7028 | 45.2477
37.37 | 1.2291 | 9.033 | 1.2291 | 30.4122 | 243.7031 | 45.2577
37.38 | 1.2294 | 9.0338 | 1.2294 | 30.4125 | 243.7035 | 45.2677
37.39 | 1.2297 | 9.0309 | 1.2297 | 30.4128 | 243.7037 | 45.2777
37.4 | 1.23 | 9.0319 | 1.23 | 30.4131 | 243.7041 | 45.2877
37.41 | 1.2304 | 9.0354 | 1.2304 | 30.4134 | 243.7044 | 45.2977
37.42 | 1.2307 | 9.0379 | 1.2307 | 30.4137 | 243.7047 | 45.3077
37.43 | 1.231 | 9.0386 | 1.231 | 30.414 | 243.705 | 45.3177
37.44 | 1.2313 | 9.0405 | 1.2313 | 30.4144 | 243.7053 | 45.3277
37.45 | 1.2316 | 9.0398 | 1.2316 | 30.4147 | 243.7056 | 45.3377
37.46 | 1.2319 | 9.0401 | 1.2319 | 30.415 | 243.7059 | 45.3477
37.47 | 1.2322 | 9.0409 | 1.2322 | 30.4153 | 243.7062 | 45.3577
37.48 | 1.2325 | 9.0425 | 1.2325 | 30.4156 | 243.7065 | 45.3677
37.49 | 1.2328 | 9.0436 | 1.2328 | 30.4159 | 243.7068 | 45.3777
37.5 | 1.2332 | 9.0427 | 1.2332 | 30.4162 | 243.7072 | 45.3877
37.51 | 1.2335 | 9.0436 | 1.2335 | 30.4166 | 243.7075 | 45.3977
37.52 | 1.2338 | 9.0454 | 1.2338 | 30.4169 | 243.7078 | 45.4077
37.53 | 1.2341 | 9.0461 | 1.2341 | 30.4172 | 243.7081 | 45.4177
37.54 | 1.2344 | 9.0442 | 1.2344 | 30.4175 | 243.7084 | 45.4277
37.55 | 1.2347 | 9.0472 | 1.2347 | 30.4178 | 243.7087 | 45.4377
37.56 | 1.235 | 9.0512 | 1.235 | 30.4181 | 243.709 | 45.4477
37.57 | 1.2354 | 9.0534 | 1.2354 | 30.4184 | 243.7094 | 45.4577
37.58 | 1.2357 | 9.0522 | 1.2357 | 30.4187 | 243.7097 | 45.4677
37.59 | 1.236 | 9.0525 | 1.236 | 30.419 | 243.71 | 45.4777
37.6 | 1.2363 | 9.0564 | 1.2363 | 30.4194 | 243.7103 | 45.4877
37.61 | 1.2367 | 9.0582 | 1.2367 | 30.4197 | 243.7107 | 45.4977
37.62 | 1.237 | 9.056 | 1.237 | 30.42 | 243.711 | 45.5077
37.63 | 1.2373 | 9.055 | 1.2373 | 30.4204 | 243.7113 | 45.5177
37.64 | 1.2376 | 9.0583 | 1.2376 | 30.4207 | 243.7116 | 45.5277
37.65 | 1.2379 | 9.0605 | 1.2379 | 30.421 | 243.7119 | 45.5377
37.66 | 1.2383 | 9.0605 | 1.2383 | 30.4213 | 243.7123 | 45.5477
37.67 | 1.2386 | 9.0616 | 1.2386 | 30.4217 | 243.7126 | 45.5577
37.68 | 1.2389 | 9.0634 | 1.2389 | 30.422 | 243.7129 | 45.5677
37.69 | 1.2392 | 9.0643 | 1.2392 | 30.4223 | 243.7133 | 45.5777
37.7 | 1.2396 | 9.066 | 1.2396 | 30.4227 | 243.7136 | 45.5877
37.71 | 1.2399 | 9.07 | 1.2399 | 30.423 | 243.714 | 45.5977
37.72 | 1.2403 | 9.0721 | 1.2403 | 30.4233 | 243.7143 | 45.6077
37.73 | 1.2406 | 9.0717 | 1.2406 | 30.4236 | 243.7146 | 45.6177
37.74 | 1.2409 | 9.0734 | 1.2409 | 30.424 | 243.7149 | 45.6277
37.75 | 1.2413 | 9.0791 | 1.2413 | 30.4243 | 243.7153 | 45.6377
37.76 | 1.2416 | 9.081 | 1.2416 | 30.4247 | 243.7156 | 45.6477
37.77 | 1.2419 | 9.0779 | 1.2419 | 30.425 | 243.7159 | 45.6577
37.78 | 1.2422 | 9.0791 | 1.2422 | 30.4253 | 243.7162 | 45.6677
37.79 | 1.2426 | 9.0838 | 1.2426 | 30.4256 | 243.7166 | 45.6777
37.8 | 1.2429 | 9.0868 | 1.2429 | 30.426 | 243.7169 | 45.6877
37.81 | 1.2432 | 9.0862 | 1.2432 | 30.4263 | 243.7172 | 45.6977
37.82 | 1.2435 | 9.0872 | 1.2435 | 30.4266 | 243.7175 | 45.7077
37.83 | 1.2439 | 9.0892 | 1.2439 | 30.427 | 243.7179 | 45.7177
37.84 | 1.2442 | 9.0904 | 1.2442 | 30.4273 | 243.7182 | 45.7277
37.85 | 1.2445 | 9.09 | 1.2445 | 30.4276 | 243.7185 | 45.7377
37.86 | 1.2448 | 9.0905 | 1.2448 | 30.4279 | 243.7189 | 45.7477
37.87 | 1.2452 | 9.0933 | 1.2452 | 30.4283 | 243.7192 | 45.7577
37.88 | 1.2455 | 9.0953 | 1.2455 | 30.4286 | 243.7195 | 45.7677
37.89 | 1.2459 | 9.0965 | 1.2459 | 30.4289 | 243.7199 | 45.7777
37.9 | 1.2462 | 9.0982 | 1.2462 | 30.4293 | 243.7202 | 45.7877
37.91 | 1.2466 | 9.0986 | 1.2466 | 30.4297 | 243.7206 | 45.7977
37.92 | 1.2469 | 9.0995 | 1.2469 | 30.43 | 243.7209 | 45.8077
37.93 | 1.2473 | 9.1028 | 1.2473 | 30.4303 | 243.7213 | 45.8177
37.94 | 1.2476 | 9.1053 | 1.2476 | 30.4307 | 243.7216 | 45.8277
37.95 | 1.248 | 9.1071 | 1.248 | 30.431 | 243.722 | 45.8377
37.96 | 1.2483 | 9.1069 | 1.2483 | 30.4314 | 243.7223 | 45.8477
37.97 | 1.2486 | 9.1079 | 1.2486 | 30.4317 | 243.7227 | 45.8577
37.98 | 1.249 | 9.1107 | 1.249 | 30.4321 | 243.723 | 45.8677
37.99 | 1.2494 | 9.1124 | 1.2494 | 30.4324 | 243.7234 | 45.8777
38 | 1.2497 | 9.1116 | 1.2497 | 30.4328 | 243.7237 | 45.8877
38.01 | 1.2501 | 9.1124 | 1.2501 | 30.4332 | 243.7241 | 45.8977
38.02 | 1.2505 | 9.1149 | 1.2505 | 30.4336 | 243.7245 | 45.9077
38.03 | 1.2509 | 9.1162 | 1.2509 | 30.4339 | 243.7249 | 45.9177
38.04 | 1.2513 | 9.1184 | 1.2513 | 30.4343 | 243.7253 | 45.9277
38.05 | 1.2516 | 9.1194 | 1.2516 | 30.4347 | 243.7256 | 45.9377
38.06 | 1.252 | 9.1231 | 1.252 | 30.4351 | 243.726 | 45.9477
38.07 | 1.2524 | 9.1251 | 1.2524 | 30.4355 | 243.7264 | 45.9577
38.08 | 1.2528 | 9.1262 | 1.2528 | 30.4358 | 243.7268 | 45.9677
38.09 | 1.2532 | 9.1269 | 1.2532 | 30.4362 | 243.7272 | 45.9777
38.1 | 1.2535 | 9.1289 | 1.2535 | 30.4366 | 243.7275 | 45.9877
38.11 | 1.2539 | 9.13 | 1.2539 | 30.437 | 243.7279 | 45.9977
38.12 | 1.2543 | 9.1307 | 1.2543 | 30.4373 | 243.7283 | 46.0077
38.13 | 1.2546 | 9.1316 | 1.2546 | 30.4377 | 243.7286 | 46.0177
38.14 | 1.255 | 9.132 | 1.255 | 30.4381 | 243.729 | 46.0277
38.15 | 1.2554 | 9.1328 | 1.2554 | 30.4384 | 243.7294 | 46.0377
38.16 | 1.2557 | 9.1334 | 1.2557 | 30.4388 | 243.7297 | 46.0477
38.17 | 1.256 | 9.1344 | 1.256 | 30.4391 | 243.73 | 46.0577
38.18 | 1.2563 | 9.1344 | 1.2563 | 30.4394 | 243.7303 | 46.0677
38.19 | 1.2567 | 9.1355 | 1.2567 | 30.4398 | 243.7307 | 46.0777
38.2 | 1.257 | 9.1382 | 1.257 | 30.4401 | 243.731 | 46.0877
38.21 | 1.2574 | 9.1409 | 1.2574 | 30.4404 | 243.7314 | 46.0977
38.22 | 1.2577 | 9.1417 | 1.2577 | 30.4408 | 243.7317 | 46.1077
38.23 | 1.258 | 9.143 | 1.258 | 30.4411 | 243.7321 | 46.1177
38.24 | 1.2584 | 9.1443 | 1.2584 | 30.4415 | 243.7324 | 46.1277
38.25 | 1.2587 | 9.1462 | 1.2587 | 30.4418 | 243.7327 | 46.1377
38.26 | 1.259 | 9.1475 | 1.259 | 30.4421 | 243.733 | 46.1477
38.27 | 1.2593 | 9.1474 | 1.2593 | 30.4424 | 243.7334 | 46.1577
38.28 | 1.2597 | 9.1491 | 1.2597 | 30.4428 | 243.7337 | 46.1677
38.29 | 1.26 | 9.151 | 1.26 | 30.4431 | 243.734 | 46.1777
38.3 | 1.2603 | 9.1517 | 1.2603 | 30.4434 | 243.7343 | 46.1877
38.31 | 1.2606 | 9.1522 | 1.2606 | 30.4437 | 243.7346 | 46.1977
38.32 | 1.2609 | 9.154 | 1.2609 | 30.444 | 243.7349 | 46.2077
38.33 | 1.2612 | 9.1526 | 1.2612 | 30.4443 | 243.7353 | 46.2177
38.34 | 1.2616 | 9.1528 | 1.2616 | 30.4447 | 243.7356 | 46.2277
38.35 | 1.2619 | 9.1536 | 1.2619 | 30.445 | 243.7359 | 46.2377
38.36 | 1.2622 | 9.1546 | 1.2622 | 30.4452 | 243.7362 | 46.2477
38.37 | 1.2625 | 9.1559 | 1.2625 | 30.4456 | 243.7365 | 46.2577
38.38 | 1.2628 | 9.1562 | 1.2628 | 30.4459 | 243.7368 | 46.2677
38.39 | 1.2631 | 9.1568 | 1.2631 | 30.4461 | 243.7371 | 46.2777
38.4 | 1.2634 | 9.1573 | 1.2634 | 30.4465 | 243.7374 | 46.2877
38.41 | 1.2637 | 9.1576 | 1.2637 | 30.4468 | 243.7377 | 46.2977
38.42 | 1.264 | 9.1589 | 1.264 | 30.4471 | 243.738 | 46.3077
38.43 | 1.2643 | 9.1613 | 1.2643 | 30.4474 | 243.7383 | 46.3177
38.44 | 1.2646 | 9.1629 | 1.2646 | 30.4477 | 243.7387 | 46.3277
38.45 | 1.265 | 9.164 | 1.265 | 30.448 | 243.739 | 46.3377
38.46 | 1.2653 | 9.1652 | 1.2653 | 30.4483 | 243.7393 | 46.3477
38.47 | 1.2655 | 9.166 | 1.2655 | 30.4486 | 243.7396 | 46.3577
38.48 | 1.2658 | 9.1674 | 1.2658 | 30.4489 | 243.7398 | 46.3677
38.49 | 1.2661 | 9.1684 | 1.2661 | 30.4492 | 243.7401 | 46.3777
38.5 | 1.2665 | 9.1697 | 1.2665 | 30.4495 | 243.7405 | 46.3877
38.51 | 1.2668 | 9.1717 | 1.2668 | 30.4498 | 243.7408 | 46.3977
38.52 | 1.2671 | 9.1721 | 1.2671 | 30.4501 | 243.7411 | 46.4077
38.53 | 1.2674 | 9.1748 | 1.2674 | 30.4504 | 243.7414 | 46.4177
38.54 | 1.2677 | 9.1772 | 1.2677 | 30.4508 | 243.7417 | 46.4277
38.55 | 1.2681 | 9.1782 | 1.2681 | 30.4511 | 243.7421 | 46.4377
38.56 | 1.2684 | 9.1788 | 1.2684 | 30.4515 | 243.7424 | 46.4477
38.57 | 1.2687 | 9.181 | 1.2687 | 30.4518 | 243.7427 | 46.4577
38.58 | 1.269 | 9.1834 | 1.269 | 30.4521 | 243.743 | 46.4677
38.59 | 1.2693 | 9.1847 | 1.2693 | 30.4523 | 243.7433 | 46.4777
38.6 | 1.2696 | 9.1853 | 1.2696 | 30.4527 | 243.7436 | 46.4877
38.61 | 1.27 | 9.1852 | 1.27 | 30.4531 | 243.744 | 46.4977
38.62 | 1.2703 | 9.1873 | 1.2703 | 30.4534 | 243.7443 | 46.5077
38.63 | 1.2706 | 9.1881 | 1.2706 | 30.4537 | 243.7446 | 46.5177
38.64 | 1.2709 | 9.1886 | 1.2709 | 30.454 | 243.745 | 46.5277
38.65 | 1.2713 | 9.1886 | 1.2713 | 30.4544 | 243.7453 | 46.5377
38.66 | 1.2716 | 9.1897 | 1.2716 | 30.4547 | 243.7456 | 46.5477
38.67 | 1.272 | 9.1906 | 1.272 | 30.455 | 243.746 | 46.5577
38.68 | 1.2723 | 9.1911 | 1.2723 | 30.4553 | 243.7463 | 46.5677
38.69 | 1.2726 | 9.1924 | 1.2726 | 30.4557 | 243.7466 | 46.5777
38.7 | 1.2729 | 9.1944 | 1.2729 | 30.456 | 243.7469 | 46.5877
38.71 | 1.2732 | 9.1956 | 1.2732 | 30.4563 | 243.7473 | 46.5977
38.72 | 1.2736 | 9.1959 | 1.2736 | 30.4566 | 243.7476 | 46.6077
38.73 | 1.2739 | 9.1965 | 1.2739 | 30.457 | 243.7479 | 46.6177
38.74 | 1.2743 | 9.1981 | 1.2743 | 30.4573 | 243.7483 | 46.6277
38.75 | 1.2746 | 9.1992 | 1.2746 | 30.4577 | 243.7486 | 46.6377
38.76 | 1.2749 | 9.2005 | 1.2749 | 30.458 | 243.7489 | 46.6477
38.77 | 1.2752 | 9.2015 | 1.2752 | 30.4583 | 243.7492 | 46.6577
38.78 | 1.2755 | 9.2026 | 1.2755 | 30.4586 | 243.7496 | 46.6677
38.79 | 1.2759 | 9.2027 | 1.2759 | 30.459 | 243.7499 | 46.6777
38.8 | 1.2762 | 9.2023 | 1.2762 | 30.4593 | 243.7502 | 46.6877
38.81 | 1.2765 | 9.2042 | 1.2765 | 30.4596 | 243.7505 | 46.6977
38.82 | 1.2769 | 9.2053 | 1.2769 | 30.4599 | 243.7509 | 46.7077
38.83 | 1.2772 | 9.2069 | 1.2772 | 30.4603 | 243.7512 | 46.7177
38.84 | 1.2775 | 9.2074 | 1.2775 | 30.4606 | 243.7515 | 46.7277
38.85 | 1.2778 | 9.2097 | 1.2778 | 30.4609 | 243.7519 | 46.7377
38.86 | 1.2782 | 9.211 | 1.2782 | 30.4613 | 243.7522 | 46.7477
38.87 | 1.2786 | 9.2123 | 1.2786 | 30.4616 | 243.7526 | 46.7577
38.88 | 1.2789 | 9.2133 | 1.2789 | 30.462 | 243.7529 | 46.7677
38.89 | 1.2792 | 9.2152 | 1.2792 | 30.4623 | 243.7533 | 46.7777
38.9 | 1.2796 | 9.2173 | 1.2796 | 30.4626 | 243.7536 | 46.7877
38.91 | 1.2799 | 9.2202 | 1.2799 | 30.463 | 243.7539 | 46.7977
38.92 | 1.2803 | 9.2225 | 1.2803 | 30.4633 | 243.7543 | 46.8077
38.93 | 1.2806 | 9.2235 | 1.2806 | 30.4637 | 243.7546 | 46.8177
38.94 | 1.281 | 9.2248 | 1.281 | 30.464 | 243.755 | 46.8277
38.95 | 1.2813 | 9.2266 | 1.2813 | 30.4644 | 243.7553 | 46.8377
38.96 | 1.2817 | 9.2273 | 1.2817 | 30.4647 | 243.7557 | 46.8477
38.97 | 1.282 | 9.2297 | 1.282 | 30.4651 | 243.756 | 46.8577
38.98 | 1.2823 | 9.2321 | 1.2823 | 30.4654 | 243.7563 | 46.8677
38.99 | 1.2827 | 9.2364 | 1.2827 | 30.4657 | 243.7567 | 46.8777
39 | 1.2831 | 9.2399 | 1.2831 | 30.4661 | 243.7571 | 46.8877
39.01 | 1.2835 | 9.2424 | 1.2835 | 30.4665 | 243.7575 | 46.8977
39.02 | 1.2838 | 9.2444 | 1.2838 | 30.4669 | 243.7579 | 46.9077
39.03 | 1.2842 | 9.2451 | 1.2842 | 30.4673 | 243.7582 | 46.9177
39.04 | 1.2846 | 9.248 | 1.2846 | 30.4676 | 243.7586 | 46.9277
39.05 | 1.2849 | 9.2507 | 1.2849 | 30.468 | 243.7589 | 46.9377
39.06 | 1.2853 | 9.2541 | 1.2853 | 30.4684 | 243.7593 | 46.9477
39.07 | 1.2857 | 9.2561 | 1.2857 | 30.4688 | 243.7597 | 46.9577
39.08 | 1.2861 | 9.2573 | 1.2861 | 30.4692 | 243.7601 | 46.9677
39.09 | 1.2865 | 9.2569 | 1.2865 | 30.4696 | 243.7605 | 46.9777
39.1 | 1.2869 | 9.2583 | 1.2869 | 30.4699 | 243.7609 | 46.9877
39.11 | 1.2872 | 9.2581 | 1.2872 | 30.4703 | 243.7613 | 46.9977
39.12 | 1.2876 | 9.2598 | 1.2876 | 30.4707 | 243.7616 | 47.0077
39.13 | 1.288 | 9.2636 | 1.288 | 30.471 | 243.762 | 47.0177
39.14 | 1.2883 | 9.2654 | 1.2883 | 30.4714 | 243.7623 | 47.0277
39.15 | 1.2887 | 9.2663 | 1.2887 | 30.4718 | 243.7627 | 47.0377
39.16 | 1.289 | 9.2683 | 1.289 | 30.4721 | 243.7631 | 47.0477
39.17 | 1.2894 | 9.2702 | 1.2894 | 30.4724 | 243.7634 | 47.0577
39.18 | 1.2897 | 9.2717 | 1.2897 | 30.4728 | 243.7637 | 47.0677
39.19 | 1.2901 | 9.2734 | 1.2901 | 30.4731 | 243.7641 | 47.0777
39.2 | 1.2904 | 9.2749 | 1.2904 | 30.4735 | 243.7644 | 47.0877
39.21 | 1.2907 | 9.277 | 1.2907 | 30.4738 | 243.7648 | 47.0977
39.22 | 1.2911 | 9.2773 | 1.2911 | 30.4742 | 243.7651 | 47.1077
39.23 | 1.2914 | 9.2781 | 1.2914 | 30.4745 | 243.7654 | 47.1177
39.24 | 1.2917 | 9.2797 | 1.2917 | 30.4748 | 243.7657 | 47.1277
39.25 | 1.2921 | 9.2814 | 1.2921 | 30.4751 | 243.7661 | 47.1377
39.26 | 1.2924 | 9.2815 | 1.2924 | 30.4754 | 243.7664 | 47.1477
39.27 | 1.2927 | 9.2814 | 1.2927 | 30.4757 | 243.7667 | 47.1577
39.28 | 1.293 | 9.2819 | 1.293 | 30.4761 | 243.767 | 47.1677
39.29 | 1.2933 | 9.2834 | 1.2933 | 30.4764 | 243.7673 | 47.1777
39.3 | 1.2936 | 9.2845 | 1.2936 | 30.4767 | 243.7676 | 47.1877
39.31 | 1.2939 | 9.2848 | 1.2939 | 30.477 | 243.7679 | 47.1977
39.32 | 1.2943 | 9.286 | 1.2943 | 30.4773 | 243.7683 | 47.2077
39.33 | 1.2946 | 9.2874 | 1.2946 | 30.4777 | 243.7686 | 47.2177
39.34 | 1.2949 | 9.2879 | 1.2949 | 30.478 | 243.7689 | 47.2277
39.35 | 1.2952 | 9.2882 | 1.2952 | 30.4783 | 243.7692 | 47.2377
39.36 | 1.2955 | 9.2884 | 1.2955 | 30.4786 | 243.7695 | 47.2477
39.37 | 1.2958 | 9.2893 | 1.2958 | 30.4789 | 243.7698 | 47.2577
39.38 | 1.2961 | 9.2909 | 1.2961 | 30.4792 | 243.7701 | 47.2677
39.39 | 1.2964 | 9.2911 | 1.2964 | 30.4795 | 243.7704 | 47.2777
39.4 | 1.2967 | 9.2909 | 1.2967 | 30.4798 | 243.7707 | 47.2877
39.41 | 1.297 | 9.2915 | 1.297 | 30.4801 | 243.771 | 47.2977
39.42 | 1.2974 | 9.2926 | 1.2974 | 30.4804 | 243.7714 | 47.3077
39.43 | 1.2977 | 9.2935 | 1.2977 | 30.4808 | 243.7717 | 47.3177
39.44 | 1.298 | 9.2935 | 1.298 | 30.4811 | 243.772 | 47.3277
39.45 | 1.2983 | 9.2943 | 1.2983 | 30.4814 | 243.7723 | 47.3377
39.46 | 1.2986 | 9.2953 | 1.2986 | 30.4817 | 243.7726 | 47.3477
39.47 | 1.2989 | 9.2958 | 1.2989 | 30.482 | 243.7729 | 47.3577
39.48 | 1.2992 | 9.2967 | 1.2992 | 30.4823 | 243.7733 | 47.3677
39.49 | 1.2996 | 9.2967 | 1.2996 | 30.4826 | 243.7736 | 47.3777
39.5 | 1.2999 | 9.2963 | 1.2999 | 30.4829 | 243.7739 | 47.3877
39.51 | 1.3001 | 9.2974 | 1.3001 | 30.4832 | 243.7741 | 47.3977
39.52 | 1.3004 | 9.2979 | 1.3004 | 30.4835 | 243.7744 | 47.4077
39.53 | 1.3008 | 9.2974 | 1.3008 | 30.4839 | 243.7748 | 47.4177
39.54 | 1.3011 | 9.2983 | 1.3011 | 30.4842 | 243.7751 | 47.4277
39.55 | 1.3014 | 9.2994 | 1.3014 | 30.4845 | 243.7754 | 47.4377
39.56 | 1.3017 | 9.2988 | 1.3017 | 30.4848 | 243.7757 | 47.4477
39.57 | 1.302 | 9.2999 | 1.302 | 30.4851 | 243.776 | 47.4577
39.58 | 1.3024 | 9.3008 | 1.3024 | 30.4854 | 243.7764 | 47.4677
39.59 | 1.3027 | 9.3018 | 1.3027 | 30.4858 | 243.7767 | 47.4777
39.6 | 1.303 | 9.3036 | 1.303 | 30.4861 | 243.777 | 47.4877
39.61 | 1.3033 | 9.3048 | 1.3033 | 30.4864 | 243.7774 | 47.4977
39.62 | 1.3036 | 9.3065 | 1.3036 | 30.4867 | 243.7776 | 47.5077
39.63 | 1.304 | 9.3083 | 1.304 | 30.487 | 243.778 | 47.5177
39.64 | 1.3043 | 9.3089 | 1.3043 | 30.4874 | 243.7783 | 47.5277
39.65 | 1.3046 | 9.3098 | 1.3046 | 30.4877 | 243.7786 | 47.5377
39.66 | 1.3049 | 9.3129 | 1.3049 | 30.488 | 243.7789 | 47.5477
39.67 | 1.3053 | 9.3153 | 1.3053 | 30.4883 | 243.7793 | 47.5577
39.68 | 1.3056 | 9.3163 | 1.3056 | 30.4887 | 243.7796 | 47.5677
39.69 | 1.3059 | 9.3189 | 1.3059 | 30.489 | 243.78 | 47.5777
39.7 | 1.3063 | 9.3205 | 1.3063 | 30.4893 | 243.7803 | 47.5877
39.71 | 1.3066 | 9.3209 | 1.3066 | 30.4897 | 243.7806 | 47.5977
39.72 | 1.3069 | 9.3225 | 1.3069 | 30.49 | 243.7809 | 47.6077
39.73 | 1.3073 | 9.3235 | 1.3073 | 30.4904 | 243.7813 | 47.6177
39.74 | 1.3076 | 9.3251 | 1.3076 | 30.4907 | 243.7816 | 47.6277
39.75 | 1.3079 | 9.3269 | 1.3079 | 30.491 | 243.7819 | 47.6377
39.76 | 1.3082 | 9.3282 | 1.3082 | 30.4913 | 243.7823 | 47.6477
39.77 | 1.3086 | 9.3289 | 1.3086 | 30.4916 | 243.7826 | 47.6577
39.78 | 1.3089 | 9.3306 | 1.3089 | 30.492 | 243.7829 | 47.6677
39.79 | 1.3092 | 9.3315 | 1.3092 | 30.4923 | 243.7832 | 47.6777
39.8 | 1.3095 | 9.3326 | 1.3095 | 30.4926 | 243.7835 | 47.6877
39.81 | 1.3099 | 9.3336 | 1.3099 | 30.4929 | 243.7839 | 47.6977
39.82 | 1.3102 | 9.3335 | 1.3102 | 30.4933 | 243.7842 | 47.7077
39.83 | 1.3105 | 9.3353 | 1.3105 | 30.4936 | 243.7845 | 47.7177
39.84 | 1.3108 | 9.3363 | 1.3108 | 30.4939 | 243.7848 | 47.7277
39.85 | 1.3112 | 9.3369 | 1.3112 | 30.4942 | 243.7852 | 47.7377
39.86 | 1.3115 | 9.3372 | 1.3115 | 30.4946 | 243.7855 | 47.7477
39.87 | 1.3118 | 9.3391 | 1.3118 | 30.4949 | 243.7858 | 47.7577
39.88 | 1.3122 | 9.3395 | 1.3122 | 30.4953 | 243.7862 | 47.7677
39.89 | 1.3126 | 9.3405 | 1.3126 | 30.4956 | 243.7866 | 47.7777
39.9 | 1.3129 | 9.3409 | 1.3129 | 30.496 | 243.7869 | 47.7877
39.91 | 1.3132 | 9.3426 | 1.3132 | 30.4963 | 243.7872 | 47.7977
39.92 | 1.3135 | 9.3442 | 1.3135 | 30.4966 | 243.7875 | 47.8077
39.93 | 1.3139 | 9.3442 | 1.3139 | 30.497 | 243.7879 | 47.8177
39.94 | 1.3143 | 9.3457 | 1.3143 | 30.4973 | 243.7883 | 47.8277
39.95 | 1.3146 | 9.3462 | 1.3146 | 30.4977 | 243.7886 | 47.8377
39.96 | 1.315 | 9.3478 | 1.315 | 30.498 | 243.789 | 47.8477
39.97 | 1.3153 | 9.3493 | 1.3153 | 30.4984 | 243.7894 | 47.8577
39.98 | 1.3157 | 9.3513 | 1.3157 | 30.4988 | 243.7897 | 47.8677
39.99 | 1.316 | 9.3525 | 1.316 | 30.4991 | 243.7901 | 47.8777
40 | 1.3164 | 9.3544 | 1.3164 | 30.4995 | 243.7904 | 47.8877
40.01 | 1.3168 | 9.356 | 1.3168 | 30.4999 | 243.7908 | 47.8977
40.02 | 1.3172 | 9.3597 | 1.3172 | 30.5002 | 243.7912 | 47.9077
40.03 | 1.3175 | 9.3625 | 1.3175 | 30.5006 | 243.7915 | 47.9177
40.04 | 1.3179 | 9.3643 | 1.3179 | 30.501 | 243.7919 | 47.9277
40.05 | 1.3183 | 9.3665 | 1.3183 | 30.5014 | 243.7923 | 47.9377
40.06 | 1.3187 | 9.3684 | 1.3187 | 30.5018 | 243.7927 | 47.9477
40.07 | 1.3191 | 9.3697 | 1.3191 | 30.5021 | 243.7931 | 47.9577
40.08 | 1.3195 | 9.3723 | 1.3195 | 30.5025 | 243.7935 | 47.9677
40.09 | 1.3198 | 9.374 | 1.3198 | 30.5029 | 243.7938 | 47.9777
40.1 | 1.3202 | 9.3753 | 1.3202 | 30.5033 | 243.7942 | 47.9877
40.11 | 1.3206 | 9.377 | 1.3206 | 30.5037 | 243.7946 | 47.9977
40.12 | 1.3209 | 9.3769 | 1.3209 | 30.504 | 243.795 | 48.0077
40.13 | 1.3213 | 9.3785 | 1.3213 | 30.5043 | 243.7953 | 48.0177
40.14 | 1.3216 | 9.381 | 1.3216 | 30.5047 | 243.7956 | 48.0277
40.15 | 1.322 | 9.3835 | 1.322 | 30.5051 | 243.796 | 48.0377
40.16 | 1.3224 | 9.3858 | 1.3224 | 30.5054 | 243.7964 | 48.0477
40.17 | 1.3227 | 9.388 | 1.3227 | 30.5058 | 243.7967 | 48.0577
40.18 | 1.3231 | 9.3877 | 1.3231 | 30.5061 | 243.7971 | 48.0677
40.19 | 1.3234 | 9.3886 | 1.3234 | 30.5065 | 243.7974 | 48.0777
40.2 | 1.3237 | 9.3908 | 1.3237 | 30.5068 | 243.7978 | 48.0877
40.21 | 1.3241 | 9.3927 | 1.3241 | 30.5072 | 243.7981 | 48.0977
40.22 | 1.3244 | 9.3931 | 1.3244 | 30.5075 | 243.7984 | 48.1077
40.23 | 1.3247 | 9.3935 | 1.3247 | 30.5078 | 243.7988 | 48.1177
40.24 | 1.3251 | 9.3928 | 1.3251 | 30.5081 | 243.7991 | 48.1277
40.25 | 1.3254 | 9.3925 | 1.3254 | 30.5085 | 243.7994 | 48.1377
40.26 | 1.3257 | 9.3931 | 1.3257 | 30.5088 | 243.7997 | 48.1477
40.27 | 1.3261 | 9.3927 | 1.3261 | 30.5091 | 243.8001 | 48.1577
40.28 | 1.3264 | 9.3933 | 1.3264 | 30.5095 | 243.8004 | 48.1677
40.29 | 1.3267 | 9.3944 | 1.3267 | 30.5098 | 243.8007 | 48.1777
40.3 | 1.327 | 9.395 | 1.327 | 30.5101 | 243.801 | 48.1877
40.31 | 1.3273 | 9.3939 | 1.3273 | 30.5103 | 243.8013 | 48.1977
40.32 | 1.3276 | 9.3943 | 1.3276 | 30.5107 | 243.8016 | 48.2077
40.33 | 1.3279 | 9.3953 | 1.3279 | 30.511 | 243.8019 | 48.2177
40.34 | 1.3282 | 9.3974 | 1.3282 | 30.5113 | 243.8022 | 48.2277
40.35 | 1.3285 | 9.3985 | 1.3285 | 30.5116 | 243.8026 | 48.2377
40.36 | 1.3289 | 9.3987 | 1.3289 | 30.5119 | 243.8029 | 48.2477
40.37 | 1.3292 | 9.4001 | 1.3292 | 30.5122 | 243.8032 | 48.2577
40.38 | 1.3295 | 9.4012 | 1.3295 | 30.5126 | 243.8035 | 48.2677
40.39 | 1.3298 | 9.4017 | 1.3298 | 30.5129 | 243.8038 | 48.2777
40.4 | 1.3301 | 9.4014 | 1.3301 | 30.5132 | 243.8041 | 48.2877
40.41 | 1.3304 | 9.4028 | 1.3304 | 30.5134 | 243.8044 | 48.2977
40.42 | 1.3307 | 9.4051 | 1.3307 | 30.5137 | 243.8047 | 48.3077
40.43 | 1.3309 | 9.4065 | 1.3309 | 30.514 | 243.8049 | 48.3177
40.44 | 1.3312 | 9.4075 | 1.3312 | 30.5143 | 243.8052 | 48.3277
40.45 | 1.3315 | 9.4081 | 1.3315 | 30.5146 | 243.8056 | 48.3377
40.46 | 1.3319 | 9.4082 | 1.3319 | 30.515 | 243.8059 | 48.3477
40.47 | 1.3322 | 9.4086 | 1.3322 | 30.5153 | 243.8062 | 48.3577
40.48 | 1.3325 | 9.4104 | 1.3325 | 30.5156 | 243.8065 | 48.3677
40.49 | 1.3329 | 9.4123 | 1.3329 | 30.5159 | 243.8069 | 48.3777
40.5 | 1.3332 | 9.415 | 1.3332 | 30.5163 | 243.8072 | 48.3877
40.51 | 1.3335 | 9.4164 | 1.3335 | 30.5166 | 243.8075 | 48.3977
40.52 | 1.3338 | 9.4167 | 1.3338 | 30.5169 | 243.8078 | 48.4077
40.53 | 1.3341 | 9.4175 | 1.3341 | 30.5172 | 243.8081 | 48.4177
40.54 | 1.3344 | 9.4179 | 1.3344 | 30.5175 | 243.8084 | 48.4277
40.55 | 1.3347 | 9.4192 | 1.3347 | 30.5178 | 243.8087 | 48.4377
40.56 | 1.3351 | 9.4211 | 1.3351 | 30.5181 | 243.8091 | 48.4477
40.57 | 1.3354 | 9.4225 | 1.3354 | 30.5185 | 243.8094 | 48.4577
40.58 | 1.3357 | 9.4234 | 1.3357 | 30.5188 | 243.8097 | 48.4677
40.59 | 1.336 | 9.4246 | 1.336 | 30.5191 | 243.8101 | 48.4777
40.6 | 1.3363 | 9.4255 | 1.3363 | 30.5194 | 243.8103 | 48.4877
40.61 | 1.3367 | 9.4269 | 1.3367 | 30.5197 | 243.8107 | 48.4977
40.62 | 1.337 | 9.4284 | 1.337 | 30.5201 | 243.811 | 48.5077
40.63 | 1.3373 | 9.4297 | 1.3373 | 30.5204 | 243.8113 | 48.5177
40.64 | 1.3376 | 9.4307 | 1.3376 | 30.5207 | 243.8116 | 48.5277
40.65 | 1.338 | 9.4322 | 1.338 | 30.521 | 243.812 | 48.5377
40.66 | 1.3383 | 9.434 | 1.3383 | 30.5214 | 243.8123 | 48.5477
40.67 | 1.3386 | 9.435 | 1.3386 | 30.5217 | 243.8126 | 48.5577
40.68 | 1.339 | 9.4367 | 1.339 | 30.522 | 243.813 | 48.5677
40.69 | 1.3393 | 9.4366 | 1.3393 | 30.5223 | 243.8133 | 48.5777
40.7 | 1.3396 | 9.4371 | 1.3396 | 30.5227 | 243.8136 | 48.5877
40.71 | 1.3399 | 9.4397 | 1.3399 | 30.523 | 243.814 | 48.5977
40.72 | 1.3403 | 9.4415 | 1.3403 | 30.5233 | 243.8143 | 48.6077
40.73 | 1.3406 | 9.4427 | 1.3406 | 30.5237 | 243.8146 | 48.6177
40.74 | 1.3409 | 9.4454 | 1.3409 | 30.524 | 243.8149 | 48.6277
40.75 | 1.3413 | 9.4462 | 1.3413 | 30.5243 | 243.8153 | 48.6377
40.76 | 1.3416 | 9.4451 | 1.3416 | 30.5247 | 243.8156 | 48.6477
40.77 | 1.3419 | 9.4461 | 1.3419 | 30.525 | 243.8159 | 48.6577
40.78 | 1.3422 | 9.4458 | 1.3422 | 30.5253 | 243.8162 | 48.6677
40.79 | 1.3425 | 9.4475 | 1.3425 | 30.5256 | 243.8166 | 48.6777
40.8 | 1.3429 | 9.4484 | 1.3429 | 30.526 | 243.8169 | 48.6877
40.81 | 1.3432 | 9.4488 | 1.3432 | 30.5263 | 243.8172 | 48.6977
40.82 | 1.3435 | 9.45 | 1.3435 | 30.5266 | 243.8175 | 48.7077
40.83 | 1.3439 | 9.4509 | 1.3439 | 30.5269 | 243.8179 | 48.7177
40.84 | 1.3442 | 9.4495 | 1.3442 | 30.5273 | 243.8182 | 48.7277
40.85 | 1.3445 | 9.4502 | 1.3445 | 30.5276 | 243.8185 | 48.7377
40.86 | 1.3448 | 9.453 | 1.3448 | 30.5279 | 243.8189 | 48.7477
40.87 | 1.3452 | 9.4542 | 1.3452 | 30.5283 | 243.8192 | 48.7577
40.88 | 1.3456 | 9.456 | 1.3456 | 30.5286 | 243.8196 | 48.7677
40.89 | 1.3459 | 9.4575 | 1.3459 | 30.529 | 243.8199 | 48.7777
40.9 | 1.3463 | 9.4597 | 1.3463 | 30.5293 | 243.8203 | 48.7877
40.91 | 1.3466 | 9.4611 | 1.3466 | 30.5296 | 243.8206 | 48.7977
40.92 | 1.3469 | 9.4618 | 1.3469 | 30.53 | 243.8209 | 48.8077
40.93 | 1.3473 | 9.4632 | 1.3473 | 30.5303 | 243.8213 | 48.8177
40.94 | 1.3476 | 9.4643 | 1.3476 | 30.5307 | 243.8216 | 48.8277
40.95 | 1.348 | 9.4654 | 1.348 | 30.5311 | 243.822 | 48.8377
40.96 | 1.3483 | 9.4678 | 1.3483 | 30.5314 | 243.8223 | 48.8477
40.97 | 1.3487 | 9.4703 | 1.3487 | 30.5318 | 243.8227 | 48.8577
40.98 | 1.3491 | 9.4718 | 1.3491 | 30.5321 | 243.8231 | 48.8677
40.99 | 1.3494 | 9.4741 | 1.3494 | 30.5325 | 243.8234 | 48.8777
41 | 1.3498 | 9.4755 | 1.3498 | 30.5329 | 243.8238 | 48.8877
41.01 | 1.3501 | 9.4763 | 1.3501 | 30.5332 | 243.8242 | 48.8977
41.02 | 1.3505 | 9.4791 | 1.3505 | 30.5336 | 243.8245 | 48.9077
41.03 | 1.3509 | 9.4823 | 1.3509 | 30.5339 | 243.8249 | 48.9177
41.04 | 1.3513 | 9.4852 | 1.3513 | 30.5343 | 243.8253 | 48.9277
41.05 | 1.3517 | 9.4888 | 1.3517 | 30.5347 | 243.8257 | 48.9377
41.06 | 1.352 | 9.4911 | 1.352 | 30.5351 | 243.826 | 48.9477
41.07 | 1.3524 | 9.4927 | 1.3524 | 30.5355 | 243.8264 | 48.9577
41.08 | 1.3528 | 9.4949 | 1.3528 | 30.5359 | 243.8268 | 48.9677
41.09 | 1.3532 | 9.4962 | 1.3532 | 30.5362 | 243.8272 | 48.9777
41.1 | 1.3535 | 9.4977 | 1.3535 | 30.5366 | 243.8276 | 48.9877
41.11 | 1.3539 | 9.4997 | 1.3539 | 30.537 | 243.8279 | 48.9977
41.12 | 1.3542 | 9.5003 | 1.3542 | 30.5373 | 243.8282 | 49.0077
41.13 | 1.3546 | 9.5009 | 1.3546 | 30.5377 | 243.8286 | 49.0177
41.14 | 1.355 | 9.5022 | 1.355 | 30.538 | 243.829 | 49.0277
41.15 | 1.3553 | 9.5028 | 1.3553 | 30.5384 | 243.8293 | 49.0377
41.16 | 1.3557 | 9.5038 | 1.3557 | 30.5387 | 243.8297 | 49.0477
41.17 | 1.356 | 9.5046 | 1.356 | 30.5391 | 243.83 | 49.0577
41.18 | 1.3564 | 9.5048 | 1.3564 | 30.5394 | 243.8304 | 49.0677
41.19 | 1.3567 | 9.5053 | 1.3567 | 30.5398 | 243.8307 | 49.0777
41.2 | 1.3571 | 9.5076 | 1.3571 | 30.5401 | 243.8311 | 49.0877
41.21 | 1.3574 | 9.51 | 1.3574 | 30.5405 | 243.8314 | 49.0977
41.22 | 1.3577 | 9.5115 | 1.3577 | 30.5408 | 243.8318 | 49.1077
41.23 | 1.3581 | 9.5116 | 1.3581 | 30.5412 | 243.8321 | 49.1177
41.24 | 1.3584 | 9.5131 | 1.3584 | 30.5415 | 243.8324 | 49.1277
41.25 | 1.3587 | 9.5141 | 1.3587 | 30.5418 | 243.8328 | 49.1377
41.26 | 1.3591 | 9.5146 | 1.3591 | 30.5421 | 243.8331 | 49.1477
41.27 | 1.3594 | 9.5161 | 1.3594 | 30.5424 | 243.8334 | 49.1577
41.28 | 1.3597 | 9.5185 | 1.3597 | 30.5427 | 243.8337 | 49.1677
41.29 | 1.36 | 9.5198 | 1.36 | 30.543 | 243.834 | 49.1777
41.3 | 1.3603 | 9.5187 | 1.3603 | 30.5434 | 243.8343 | 49.1877
41.31 | 1.3607 | 9.5185 | 1.3607 | 30.5437 | 243.8347 | 49.1977
41.32 | 1.3609 | 9.5195 | 1.3609 | 30.544 | 243.8349 | 49.2077
41.33 | 1.3612 | 9.52 | 1.3612 | 30.5443 | 243.8353 | 49.2177
41.34 | 1.3616 | 9.5203 | 1.3616 | 30.5446 | 243.8356 | 49.2277
41.35 | 1.3619 | 9.5208 | 1.3619 | 30.5449 | 243.8359 | 49.2377
41.36 | 1.3622 | 9.5212 | 1.3622 | 30.5452 | 243.8362 | 49.2477
41.37 | 1.3625 | 9.5207 | 1.3625 | 30.5456 | 243.8365 | 49.2577
41.38 | 1.3628 | 9.5214 | 1.3628 | 30.5459 | 243.8368 | 49.2677
41.39 | 1.3631 | 9.5227 | 1.3631 | 30.5462 | 243.8371 | 49.2777
41.4 | 1.3634 | 9.5234 | 1.3634 | 30.5465 | 243.8374 | 49.2877
41.41 | 1.3637 | 9.5239 | 1.3637 | 30.5468 | 243.8378 | 49.2977
41.42 | 1.364 | 9.5231 | 1.364 | 30.5471 | 243.8381 | 49.3077
41.43 | 1.3643 | 9.5241 | 1.3643 | 30.5474 | 243.8384 | 49.3177
41.44 | 1.3646 | 9.5245 | 1.3646 | 30.5477 | 243.8386 | 49.3277
41.45 | 1.3649 | 9.5266 | 1.3649 | 30.548 | 243.8389 | 49.3377
41.46 | 1.3652 | 9.5277 | 1.3652 | 30.5483 | 243.8393 | 49.3477
41.47 | 1.3656 | 9.5291 | 1.3656 | 30.5486 | 243.8396 | 49.3577
41.48 | 1.3659 | 9.5281 | 1.3659 | 30.549 | 243.8399 | 49.3677
41.49 | 1.3662 | 9.5276 | 1.3662 | 30.5493 | 243.8402 | 49.3777
41.5 | 1.3666 | 9.5289 | 1.3666 | 30.5496 | 243.8406 | 49.3877
41.51 | 1.3669 | 9.5301 | 1.3669 | 30.5499 | 243.8409 | 49.3977
41.52 | 1.3672 | 9.5307 | 1.3672 | 30.5502 | 243.8412 | 49.4077
41.53 | 1.3675 | 9.5313 | 1.3675 | 30.5505 | 243.8415 | 49.4177
41.54 | 1.3678 | 9.5316 | 1.3678 | 30.5508 | 243.8418 | 49.4277
41.55 | 1.3681 | 9.5304 | 1.3681 | 30.5512 | 243.8421 | 49.4377
41.56 | 1.3684 | 9.5305 | 1.3684 | 30.5515 | 243.8424 | 49.4477
41.57 | 1.3688 | 9.5307 | 1.3688 | 30.5518 | 243.8428 | 49.4577
41.58 | 1.3691 | 9.5326 | 1.3691 | 30.5521 | 243.8431 | 49.4677
41.59 | 1.3694 | 9.5341 | 1.3694 | 30.5524 | 243.8434 | 49.4777
41.6 | 1.3696 | 9.5343 | 1.3696 | 30.5527 | 243.8437 | 49.4877
41.61 | 1.37 | 9.5346 | 1.37 | 30.553 | 243.844 | 49.4977
41.62 | 1.3703 | 9.5362 | 1.3703 | 30.5534 | 243.8443 | 49.5077
41.63 | 1.3706 | 9.538 | 1.3706 | 30.5537 | 243.8447 | 49.5177
41.64 | 1.371 | 9.5416 | 1.371 | 30.554 | 243.845 | 49.5277
41.65 | 1.3713 | 9.5447 | 1.3713 | 30.5543 | 243.8453 | 49.5377
41.66 | 1.3716 | 9.5464 | 1.3716 | 30.5547 | 243.8456 | 49.5477
41.67 | 1.3719 | 9.5472 | 1.3719 | 30.555 | 243.846 | 49.5577
41.68 | 1.3723 | 9.5482 | 1.3723 | 30.5553 | 243.8463 | 49.5677
41.69 | 1.3726 | 9.5489 | 1.3726 | 30.5556 | 243.8466 | 49.5777
41.7 | 1.3729 | 9.5514 | 1.3729 | 30.556 | 243.8469 | 49.5877
41.71 | 1.3733 | 9.5524 | 1.3733 | 30.5563 | 243.8473 | 49.5977
41.72 | 1.3736 | 9.5534 | 1.3736 | 30.5567 | 243.8476 | 49.6077
41.73 | 1.3739 | 9.5552 | 1.3739 | 30.557 | 243.8479 | 49.6177
41.74 | 1.3742 | 9.5553 | 1.3742 | 30.5573 | 243.8482 | 49.6277
41.75 | 1.3746 | 9.5555 | 1.3746 | 30.5577 | 243.8486 | 49.6377
41.76 | 1.3749 | 9.5565 | 1.3749 | 30.558 | 243.8489 | 49.6477
41.77 | 1.3753 | 9.5576 | 1.3753 | 30.5583 | 243.8493 | 49.6577
41.78 | 1.3756 | 9.5593 | 1.3756 | 30.5586 | 243.8496 | 49.6677
41.79 | 1.3759 | 9.5605 | 1.3759 | 30.559 | 243.8499 | 49.6777
41.8 | 1.3762 | 9.5617 | 1.3762 | 30.5593 | 243.8502 | 49.6877
41.81 | 1.3765 | 9.5632 | 1.3765 | 30.5596 | 243.8505 | 49.6977
41.82 | 1.3768 | 9.5651 | 1.3768 | 30.5599 | 243.8508 | 49.7077
41.83 | 1.3772 | 9.5651 | 1.3772 | 30.5602 | 243.8512 | 49.7177
41.84 | 1.3775 | 9.5665 | 1.3775 | 30.5606 | 243.8515 | 49.7277
41.85 | 1.3778 | 9.568 | 1.3778 | 30.5609 | 243.8518 | 49.7377
41.86 | 1.3782 | 9.5696 | 1.3782 | 30.5612 | 243.8522 | 49.7477
41.87 | 1.3785 | 9.5725 | 1.3785 | 30.5616 | 243.8525 | 49.7577
41.88 | 1.3789 | 9.5734 | 1.3789 | 30.5619 | 243.8529 | 49.7677
41.89 | 1.3792 | 9.5745 | 1.3792 | 30.5623 | 243.8532 | 49.7777
41.9 | 1.3795 | 9.5754 | 1.3795 | 30.5626 | 243.8536 | 49.7877
41.91 | 1.3799 | 9.5772 | 1.3799 | 30.563 | 243.8539 | 49.7977
41.92 | 1.3803 | 9.5786 | 1.3803 | 30.5633 | 243.8543 | 49.8077
41.93 | 1.3806 | 9.5802 | 1.3806 | 30.5637 | 243.8546 | 49.8177
41.94 | 1.381 | 9.5814 | 1.381 | 30.564 | 243.855 | 49.8277
41.95 | 1.3813 | 9.5826 | 1.3813 | 30.5644 | 243.8553 | 49.8377
41.96 | 1.3816 | 9.584 | 1.3816 | 30.5647 | 243.8557 | 49.8477
41.97 | 1.382 | 9.5845 | 1.382 | 30.5651 | 243.856 | 49.8577
41.98 | 1.3823 | 9.5864 | 1.3823 | 30.5654 | 243.8563 | 49.8677
41.99 | 1.3827 | 9.5891 | 1.3827 | 30.5658 | 243.8567 | 49.8777
42 | 1.3831 | 9.5908 | 1.3831 | 30.5662 | 243.8571 | 49.8877
42.01 | 1.3835 | 9.5932 | 1.3835 | 30.5666 | 243.8575 | 49.8977
42.02 | 1.3839 | 9.5947 | 1.3839 | 30.567 | 243.8579 | 49.9077
42.03 | 1.3842 | 9.5959 | 1.3842 | 30.5673 | 243.8582 | 49.9177
42.04 | 1.3846 | 9.5983 | 1.3846 | 30.5677 | 243.8586 | 49.9277
42.05 | 1.385 | 9.6009 | 1.385 | 30.5681 | 243.859 | 49.9377
42.06 | 1.3854 | 9.6036 | 1.3854 | 30.5685 | 243.8594 | 49.9477
42.07 | 1.3858 | 9.6055 | 1.3858 | 30.5688 | 243.8598 | 49.9577
42.08 | 1.3862 | 9.6074 | 1.3862 | 30.5692 | 243.8602 | 49.9677
42.09 | 1.3865 | 9.609 | 1.3865 | 30.5696 | 243.8605 | 49.9777
42.1 | 1.3869 | 9.6096 | 1.3869 | 30.57 | 243.8609 | 49.9877
42.11 | 1.3872 | 9.6104 | 1.3872 | 30.5703 | 243.8613 | 49.9977
42.12 | 1.3876 | 9.6113 | 1.3876 | 30.5706 | 243.8616 | 50.0077
42.13 | 1.3879 | 9.6136 | 1.3879 | 30.571 | 243.8619 | 50.0177
42.14 | 1.3883 | 9.6148 | 1.3883 | 30.5714 | 243.8623 | 50.0277
42.15 | 1.3887 | 9.6157 | 1.3887 | 30.5717 | 243.8627 | 50.0377
42.16 | 1.389 | 9.6158 | 1.389 | 30.5721 | 243.863 | 50.0477
42.17 | 1.3893 | 9.6156 | 1.3893 | 30.5724 | 243.8633 | 50.0577
42.18 | 1.3897 | 9.6164 | 1.3897 | 30.5728 | 243.8637 | 50.0677
42.19 | 1.39 | 9.6176 | 1.39 | 30.5731 | 243.8641 | 50.0777
42.2 | 1.3904 | 9.6204 | 1.3904 | 30.5735 | 243.8644 | 50.0877
42.21 | 1.3907 | 9.6208 | 1.3907 | 30.5738 | 243.8648 | 50.0977
42.22 | 1.3911 | 9.6222 | 1.3911 | 30.5741 | 243.8651 | 50.1077
42.23 | 1.3914 | 9.6222 | 1.3914 | 30.5745 | 243.8654 | 50.1177
42.24 | 1.3917 | 9.622 | 1.3917 | 30.5748 | 243.8657 | 50.1277
42.25 | 1.392 | 9.6228 | 1.392 | 30.5751 | 243.866 | 50.1377
42.26 | 1.3924 | 9.6243 | 1.3924 | 30.5754 | 243.8664 | 50.1477
42.27 | 1.3927 | 9.6272 | 1.3927 | 30.5758 | 243.8667 | 50.1577
42.28 | 1.393 | 9.628 | 1.393 | 30.5761 | 243.867 | 50.1677
42.29 | 1.3933 | 9.6296 | 1.3933 | 30.5763 | 243.8673 | 50.1777
42.3 | 1.3936 | 9.6309 | 1.3936 | 30.5766 | 243.8676 | 50.1877
42.31 | 1.3939 | 9.6314 | 1.3939 | 30.577 | 243.8679 | 50.1977
42.32 | 1.3942 | 9.6314 | 1.3942 | 30.5773 | 243.8683 | 50.2077
42.33 | 1.3946 | 9.6325 | 1.3946 | 30.5777 | 243.8686 | 50.2177
42.34 | 1.3949 | 9.6342 | 1.3949 | 30.578 | 243.8689 | 50.2277
42.35 | 1.3952 | 9.6341 | 1.3952 | 30.5783 | 243.8692 | 50.2377
42.36 | 1.3955 | 9.6338 | 1.3955 | 30.5786 | 243.8695 | 50.2477
42.37 | 1.3958 | 9.6346 | 1.3958 | 30.5789 | 243.8698 | 50.2577
42.38 | 1.3961 | 9.6361 | 1.3961 | 30.5792 | 243.8701 | 50.2677
42.39 | 1.3964 | 9.6356 | 1.3964 | 30.5795 | 243.8704 | 50.2777
42.4 | 1.3967 | 9.6354 | 1.3967 | 30.5798 | 243.8707 | 50.2877
42.41 | 1.397 | 9.6357 | 1.397 | 30.5801 | 243.871 | 50.2977
42.42 | 1.3973 | 9.6366 | 1.3973 | 30.5804 | 243.8713 | 50.3077
42.43 | 1.3977 | 9.6375 | 1.3977 | 30.5807 | 243.8717 | 50.3177
42.44 | 1.398 | 9.6382 | 1.398 | 30.5811 | 243.872 | 50.3277
42.45 | 1.3983 | 9.6392 | 1.3983 | 30.5814 | 243.8723 | 50.3377
42.46 | 1.3986 | 9.6401 | 1.3986 | 30.5817 | 243.8726 | 50.3477
42.47 | 1.3989 | 9.6399 | 1.3989 | 30.582 | 243.8729 | 50.3577
42.48 | 1.3992 | 9.6395 | 1.3992 | 30.5823 | 243.8732 | 50.3677
42.49 | 1.3995 | 9.64 | 1.3995 | 30.5826 | 243.8735 | 50.3777
42.5 | 1.3998 | 9.6399 | 1.3998 | 30.5829 | 243.8738 | 50.3877
42.51 | 1.4001 | 9.6406 | 1.4001 | 30.5832 | 243.8741 | 50.3977
42.52 | 1.4005 | 9.6424 | 1.4005 | 30.5835 | 243.8745 | 50.4077
42.53 | 1.4008 | 9.6433 | 1.4008 | 30.5839 | 243.8748 | 50.4177
42.54 | 1.4011 | 9.6436 | 1.4011 | 30.5842 | 243.8751 | 50.4277
42.55 | 1.4014 | 9.6453 | 1.4014 | 30.5845 | 243.8754 | 50.4377
42.56 | 1.4017 | 9.6465 | 1.4017 | 30.5847 | 243.8757 | 50.4477
42.57 | 1.402 | 9.6475 | 1.402 | 30.5851 | 243.876 | 50.4577
42.58 | 1.4024 | 9.6484 | 1.4024 | 30.5854 | 243.8764 | 50.4677
42.59 | 1.4027 | 9.6489 | 1.4027 | 30.5857 | 243.8767 | 50.4777
42.6 | 1.403 | 9.6496 | 1.403 | 30.586 | 243.877 | 50.4877
42.61 | 1.4033 | 9.651 | 1.4033 | 30.5864 | 243.8773 | 50.4977
42.62 | 1.4036 | 9.6507 | 1.4036 | 30.5867 | 243.8776 | 50.5077
42.63 | 1.404 | 9.6514 | 1.404 | 30.587 | 243.878 | 50.5177
42.64 | 1.4043 | 9.6511 | 1.4043 | 30.5873 | 243.8783 | 50.5277
42.65 | 1.4046 | 9.6509 | 1.4046 | 30.5877 | 243.8786 | 50.5377
42.66 | 1.4049 | 9.6525 | 1.4049 | 30.588 | 243.879 | 50.5477
42.67 | 1.4053 | 9.6525 | 1.4053 | 30.5883 | 243.8793 | 50.5577
42.68 | 1.4056 | 9.6533 | 1.4056 | 30.5886 | 243.8796 | 50.5677
42.69 | 1.4059 | 9.6555 | 1.4059 | 30.589 | 243.8799 | 50.5777
42.7 | 1.4062 | 9.6576 | 1.4062 | 30.5893 | 243.8802 | 50.5877
42.71 | 1.4066 | 9.6595 | 1.4066 | 30.5896 | 243.8806 | 50.5977
42.72 | 1.4069 | 9.6617 | 1.4069 | 30.59 | 243.8809 | 50.6077
42.73 | 1.4072 | 9.6627 | 1.4072 | 30.5903 | 243.8812 | 50.6177
42.74 | 1.4076 | 9.6644 | 1.4076 | 30.5906 | 243.8816 | 50.6277
42.75 | 1.4079 | 9.6654 | 1.4079 | 30.591 | 243.8819 | 50.6377
42.76 | 1.4082 | 9.6655 | 1.4082 | 30.5913 | 243.8822 | 50.6477
42.77 | 1.4085 | 9.6656 | 1.4085 | 30.5916 | 243.8825 | 50.6577
42.78 | 1.4088 | 9.6667 | 1.4088 | 30.5919 | 243.8828 | 50.6677
42.79 | 1.4092 | 9.6669 | 1.4092 | 30.5922 | 243.8832 | 50.6777
42.8 | 1.4095 | 9.6678 | 1.4095 | 30.5925 | 243.8835 | 50.6877
42.81 | 1.4098 | 9.6691 | 1.4098 | 30.5929 | 243.8838 | 50.6977
42.82 | 1.4101 | 9.6698 | 1.4101 | 30.5932 | 243.8841 | 50.7077
42.83 | 1.4104 | 9.6707 | 1.4104 | 30.5935 | 243.8845 | 50.7177
42.84 | 1.4108 | 9.6717 | 1.4108 | 30.5939 | 243.8848 | 50.7277
42.85 | 1.4112 | 9.673 | 1.4112 | 30.5942 | 243.8852 | 50.7377
42.86 | 1.4115 | 9.6744 | 1.4115 | 30.5946 | 243.8855 | 50.7477
42.87 | 1.4118 | 9.6764 | 1.4118 | 30.5949 | 243.8858 | 50.7577
42.88 | 1.4122 | 9.6781 | 1.4122 | 30.5952 | 243.8862 | 50.7677
42.89 | 1.4125 | 9.6794 | 1.4125 | 30.5956 | 243.8865 | 50.7777
42.9 | 1.4129 | 9.6801 | 1.4129 | 30.5959 | 243.8869 | 50.7877
42.91 | 1.4132 | 9.6807 | 1.4132 | 30.5963 | 243.8872 | 50.7977
42.92 | 1.4135 | 9.682 | 1.4135 | 30.5966 | 243.8876 | 50.8077
42.93 | 1.4139 | 9.6838 | 1.4139 | 30.597 | 243.8879 | 50.8177
42.94 | 1.4143 | 9.6872 | 1.4143 | 30.5973 | 243.8883 | 50.8277
42.95 | 1.4146 | 9.6888 | 1.4146 | 30.5977 | 243.8886 | 50.8377
42.96 | 1.415 | 9.6911 | 1.415 | 30.5981 | 243.889 | 50.8477
42.97 | 1.4153 | 9.6943 | 1.4153 | 30.5984 | 243.8894 | 50.8577
42.98 | 1.4157 | 9.6976 | 1.4157 | 30.5988 | 243.8897 | 50.8677
42.99 | 1.4161 | 9.6997 | 1.4161 | 30.5991 | 243.8901 | 50.8777
43 | 1.4164 | 9.7011 | 1.4164 | 30.5995 | 243.8905 | 50.8877
43.01 | 1.4168 | 9.7024 | 1.4168 | 30.5999 | 243.8908 | 50.8977
43.02 | 1.4172 | 9.7047 | 1.4172 | 30.6002 | 243.8912 | 50.9077
43.03 | 1.4175 | 9.7069 | 1.4175 | 30.6006 | 243.8915 | 50.9177
43.04 | 1.4179 | 9.708 | 1.4179 | 30.601 | 243.8919 | 50.9277
43.05 | 1.4183 | 9.71 | 1.4183 | 30.6014 | 243.8923 | 50.9377
43.06 | 1.4187 | 9.7101 | 1.4187 | 30.6018 | 243.8927 | 50.9477
43.07 | 1.4191 | 9.7099 | 1.4191 | 30.6022 | 243.8931 | 50.9577
43.08 | 1.4194 | 9.7104 | 1.4194 | 30.6025 | 243.8935 | 50.9677
43.09 | 1.4198 | 9.7112 | 1.4198 | 30.6029 | 243.8938 | 50.9777
43.1 | 1.4202 | 9.7123 | 1.4202 | 30.6033 | 243.8942 | 50.9877
43.11 | 1.4205 | 9.7144 | 1.4205 | 30.6036 | 243.8945 | 50.9977
43.12 | 1.4209 | 9.7152 | 1.4209 | 30.604 | 243.8949 | 51.0077
43.13 | 1.4212 | 9.7169 | 1.4212 | 30.6043 | 243.8953 | 51.0177
43.14 | 1.4216 | 9.7184 | 1.4216 | 30.6046 | 243.8956 | 51.0277
43.15 | 1.4219 | 9.72 | 1.4219 | 30.605 | 243.8959 | 51.0377
43.16 | 1.4223 | 9.7227 | 1.4223 | 30.6054 | 243.8963 | 51.0477
43.17 | 1.4226 | 9.7246 | 1.4226 | 30.6057 | 243.8967 | 51.0577
43.18 | 1.423 | 9.7251 | 1.423 | 30.6061 | 243.897 | 51.0677
43.19 | 1.4233 | 9.7274 | 1.4233 | 30.6064 | 243.8974 | 51.0777
43.2 | 1.4237 | 9.7298 | 1.4237 | 30.6067 | 243.8977 | 51.0877
43.21 | 1.424 | 9.7308 | 1.424 | 30.6071 | 243.898 | 51.0977
43.22 | 1.4244 | 9.7316 | 1.4244 | 30.6074 | 243.8984 | 51.1077
43.23 | 1.4247 | 9.7312 | 1.4247 | 30.6077 | 243.8987 | 51.1177
43.24 | 1.425 | 9.7316 | 1.425 | 30.6081 | 243.899 | 51.1277
43.25 | 1.4254 | 9.7322 | 1.4254 | 30.6084 | 243.8994 | 51.1377
43.26 | 1.4257 | 9.732 | 1.4257 | 30.6087 | 243.8997 | 51.1477
43.27 | 1.426 | 9.7324 | 1.426 | 30.609 | 243.9 | 51.1577
43.28 | 1.4263 | 9.733 | 1.4263 | 30.6094 | 243.9003 | 51.1677
43.29 | 1.4266 | 9.7328 | 1.4266 | 30.6097 | 243.9006 | 51.1777
43.3 | 1.4269 | 9.7331 | 1.4269 | 30.61 | 243.9009 | 51.1877
43.31 | 1.4272 | 9.7341 | 1.4272 | 30.6103 | 243.9012 | 51.1977
43.32 | 1.4275 | 9.7348 | 1.4275 | 30.6106 | 243.9015 | 51.2077
43.33 | 1.4278 | 9.7362 | 1.4278 | 30.6109 | 243.9018 | 51.2177
43.34 | 1.4281 | 9.7378 | 1.4281 | 30.6112 | 243.9022 | 51.2277
43.35 | 1.4284 | 9.7386 | 1.4284 | 30.6115 | 243.9025 | 51.2377
43.36 | 1.4288 | 9.7406 | 1.4288 | 30.6118 | 243.9028 | 51.2477
43.37 | 1.4291 | 9.742 | 1.4291 | 30.6121 | 243.9031 | 51.2577
43.38 | 1.4294 | 9.7427 | 1.4294 | 30.6125 | 243.9034 | 51.2677
43.39 | 1.4297 | 9.7434 | 1.4297 | 30.6128 | 243.9037 | 51.2777
43.4 | 1.43 | 9.744 | 1.43 | 30.613 | 243.904 | 51.2877
43.41 | 1.4303 | 9.7442 | 1.4303 | 30.6134 | 243.9043 | 51.2977
43.42 | 1.4306 | 9.7457 | 1.4306 | 30.6137 | 243.9046 | 51.3077
43.43 | 1.4309 | 9.7463 | 1.4309 | 30.614 | 243.9049 | 51.3177
43.44 | 1.4313 | 9.7465 | 1.4313 | 30.6143 | 243.9053 | 51.3277
43.45 | 1.4316 | 9.7469 | 1.4316 | 30.6146 | 243.9056 | 51.3377
43.46 | 1.4319 | 9.747 | 1.4319 | 30.6149 | 243.9059 | 51.3477
43.47 | 1.4322 | 9.7477 | 1.4322 | 30.6153 | 243.9062 | 51.3577
43.48 | 1.4325 | 9.7488 | 1.4325 | 30.6156 | 243.9065 | 51.3677
43.49 | 1.4328 | 9.7502 | 1.4328 | 30.6159 | 243.9068 | 51.3777
43.5 | 1.4331 | 9.7508 | 1.4331 | 30.6162 | 243.9071 | 51.3877
43.51 | 1.4334 | 9.7517 | 1.4334 | 30.6165 | 243.9074 | 51.3977
43.52 | 1.4338 | 9.7529 | 1.4338 | 30.6168 | 243.9078 | 51.4077
43.53 | 1.4341 | 9.7534 | 1.4341 | 30.6172 | 243.9081 | 51.4177
43.54 | 1.4344 | 9.7535 | 1.4344 | 30.6175 | 243.9084 | 51.4277
43.55 | 1.4347 | 9.7542 | 1.4347 | 30.6178 | 243.9087 | 51.4377
43.56 | 1.435 | 9.7546 | 1.435 | 30.6181 | 243.909 | 51.4477
43.57 | 1.4353 | 9.7565 | 1.4353 | 30.6184 | 243.9094 | 51.4577
43.58 | 1.4357 | 9.7578 | 1.4357 | 30.6188 | 243.9097 | 51.4677
43.59 | 1.436 | 9.7582 | 1.436 | 30.6191 | 243.91 | 51.4777
43.6 | 1.4363 | 9.7586 | 1.4363 | 30.6194 | 243.9103 | 51.4877
43.61 | 1.4366 | 9.7596 | 1.4366 | 30.6197 | 243.9106 | 51.4977
43.62 | 1.4369 | 9.76 | 1.4369 | 30.62 | 243.911 | 51.5077
43.63 | 1.4373 | 9.7607 | 1.4373 | 30.6203 | 243.9113 | 51.5177
43.64 | 1.4376 | 9.7623 | 1.4376 | 30.6207 | 243.9116 | 51.5277
43.65 | 1.4379 | 9.7627 | 1.4379 | 30.621 | 243.9119 | 51.5377
43.66 | 1.4383 | 9.7634 | 1.4383 | 30.6213 | 243.9123 | 51.5477
43.67 | 1.4386 | 9.7635 | 1.4386 | 30.6217 | 243.9126 | 51.5577
43.68 | 1.4389 | 9.7647 | 1.4389 | 30.622 | 243.9129 | 51.5677
43.69 | 1.4392 | 9.7655 | 1.4392 | 30.6223 | 243.9132 | 51.5777
43.7 | 1.4396 | 9.7671 | 1.4396 | 30.6227 | 243.9136 | 51.5877
43.71 | 1.4399 | 9.7686 | 1.4399 | 30.623 | 243.9139 | 51.5977
43.72 | 1.4403 | 9.7696 | 1.4403 | 30.6233 | 243.9143 | 51.6077
43.73 | 1.4406 | 9.7722 | 1.4406 | 30.6236 | 243.9146 | 51.6177
43.74 | 1.4409 | 9.7741 | 1.4409 | 30.624 | 243.9149 | 51.6277
43.75 | 1.4412 | 9.7763 | 1.4412 | 30.6243 | 243.9152 | 51.6377
43.76 | 1.4416 | 9.7779 | 1.4416 | 30.6246 | 243.9156 | 51.6477
43.77 | 1.4419 | 9.7791 | 1.4419 | 30.6249 | 243.9159 | 51.6577
43.78 | 1.4422 | 9.7792 | 1.4422 | 30.6253 | 243.9162 | 51.6677
43.79 | 1.4425 | 9.7804 | 1.4425 | 30.6256 | 243.9165 | 51.6777
43.8 | 1.4429 | 9.7816 | 1.4429 | 30.6259 | 243.9169 | 51.6877
43.81 | 1.4432 | 9.7831 | 1.4432 | 30.6262 | 243.9172 | 51.6977
43.82 | 1.4435 | 9.7843 | 1.4435 | 30.6266 | 243.9175 | 51.7077
43.83 | 1.4438 | 9.7847 | 1.4438 | 30.6269 | 243.9179 | 51.7177
43.84 | 1.4441 | 9.7842 | 1.4441 | 30.6272 | 243.9182 | 51.7277
43.85 | 1.4445 | 9.785 | 1.4445 | 30.6276 | 243.9185 | 51.7377
43.86 | 1.4448 | 9.7865 | 1.4448 | 30.6279 | 243.9189 | 51.7477
43.87 | 1.4452 | 9.7875 | 1.4452 | 30.6283 | 243.9192 | 51.7577
43.88 | 1.4455 | 9.7885 | 1.4455 | 30.6286 | 243.9195 | 51.7677
43.89 | 1.4458 | 9.7897 | 1.4458 | 30.6289 | 243.9199 | 51.7777
43.9 | 1.4462 | 9.791 | 1.4462 | 30.6293 | 243.9202 | 51.7877
43.91 | 1.4466 | 9.7921 | 1.4466 | 30.6297 | 243.9206 | 51.7977
43.92 | 1.4469 | 9.7931 | 1.4469 | 30.63 | 243.921 | 51.8077
43.93 | 1.4473 | 9.7926 | 1.4473 | 30.6304 | 243.9213 | 51.8177
43.94 | 1.4477 | 9.7937 | 1.4477 | 30.6307 | 243.9217 | 51.8277
43.95 | 1.448 | 9.7954 | 1.448 | 30.6311 | 243.922 | 51.8377
43.96 | 1.4484 | 9.7972 | 1.4484 | 30.6314 | 243.9224 | 51.8477
43.97 | 1.4487 | 9.798 | 1.4487 | 30.6318 | 243.9227 | 51.8577
43.98 | 1.4491 | 9.7995 | 1.4491 | 30.6322 | 243.9231 | 51.8677
43.99 | 1.4495 | 9.8013 | 1.4495 | 30.6325 | 243.9235 | 51.8777
44 | 1.4498 | 9.8032 | 1.4498 | 30.6329 | 243.9238 | 51.8877
44.01 | 1.4502 | 9.8056 | 1.4502 | 30.6333 | 243.9242 | 51.8977
44.02 | 1.4505 | 9.8074 | 1.4505 | 30.6336 | 243.9245 | 51.9077
44.03 | 1.4509 | 9.811 | 1.4509 | 30.634 | 243.9249 | 51.9177
44.04 | 1.4513 | 9.8139 | 1.4513 | 30.6344 | 243.9253 | 51.9277
44.05 | 1.4517 | 9.8159 | 1.4517 | 30.6348 | 243.9257 | 51.9377
44.06 | 1.4521 | 9.8177 | 1.4521 | 30.6352 | 243.9261 | 51.9477
44.07 | 1.4525 | 9.8197 | 1.4525 | 30.6355 | 243.9265 | 51.9577
44.08 | 1.4528 | 9.8213 | 1.4528 | 30.6359 | 243.9268 | 51.9677
44.09 | 1.4532 | 9.8227 | 1.4532 | 30.6363 | 243.9272 | 51.9777
44.1 | 1.4536 | 9.8247 | 1.4536 | 30.6366 | 243.9276 | 51.9877
44.11 | 1.4539 | 9.8247 | 1.4539 | 30.637 | 243.9279 | 51.9977
44.12 | 1.4543 | 9.8264 | 1.4543 | 30.6374 | 243.9283 | 52.0077
44.13 | 1.4546 | 9.8267 | 1.4546 | 30.6377 | 243.9286 | 52.0177
44.14 | 1.4549 | 9.828 | 1.4549 | 30.638 | 243.9289 | 52.0277
44.15 | 1.4553 | 9.8293 | 1.4553 | 30.6383 | 243.9293 | 52.0377
44.16 | 1.4556 | 9.8306 | 1.4556 | 30.6387 | 243.9297 | 52.0477
44.17 | 1.456 | 9.8321 | 1.456 | 30.6391 | 243.93 | 52.0577
44.18 | 1.4564 | 9.8337 | 1.4564 | 30.6394 | 243.9304 | 52.0677
44.19 | 1.4567 | 9.834 | 1.4567 | 30.6398 | 243.9307 | 52.0777
44.2 | 1.457 | 9.8344 | 1.457 | 30.6401 | 243.931 | 52.0877
44.21 | 1.4574 | 9.8356 | 1.4574 | 30.6405 | 243.9314 | 52.0977
44.22 | 1.4577 | 9.8361 | 1.4577 | 30.6408 | 243.9317 | 52.1077
44.23 | 1.458 | 9.8375 | 1.458 | 30.6411 | 243.9321 | 52.1177
44.24 | 1.4583 | 9.8381 | 1.4583 | 30.6414 | 243.9324 | 52.1277
44.25 | 1.4586 | 9.8402 | 1.4586 | 30.6417 | 243.9326 | 52.1377
44.26 | 1.4589 | 9.8419 | 1.4589 | 30.642 | 243.9329 | 52.1477
44.27 | 1.4592 | 9.8431 | 1.4592 | 30.6423 | 243.9333 | 52.1577
44.28 | 1.4596 | 9.8445 | 1.4596 | 30.6427 | 243.9336 | 52.1677
44.29 | 1.46 | 9.8474 | 1.46 | 30.6431 | 243.934 | 52.1777
44.3 | 1.4603 | 9.848 | 1.4603 | 30.6434 | 243.9343 | 52.1877
44.31 | 1.4606 | 9.8486 | 1.4606 | 30.6437 | 243.9346 | 52.1977
44.32 | 1.461 | 9.8499 | 1.461 | 30.644 | 243.935 | 52.2077
44.33 | 1.4613 | 9.8527 | 1.4613 | 30.6443 | 243.9353 | 52.2177
44.34 | 1.4615 | 9.8546 | 1.4615 | 30.6446 | 243.9356 | 52.2277
44.35 | 1.4618 | 9.8545 | 1.4618 | 30.6449 | 243.9359 | 52.2377
44.36 | 1.4621 | 9.8539 | 1.4621 | 30.6452 | 243.9362 | 52.2477
44.37 | 1.4624 | 9.8547 | 1.4624 | 30.6455 | 243.9364 | 52.2577
44.38 | 1.4628 | 9.8558 | 1.4628 | 30.6458 | 243.9368 | 52.2677
44.39 | 1.4631 | 9.856 | 1.4631 | 30.6461 | 243.9371 | 52.2777
44.4 | 1.4634 | 9.8585 | 1.4634 | 30.6464 | 243.9374 | 52.2877
44.41 | 1.4637 | 9.8598 | 1.4637 | 30.6468 | 243.9377 | 52.2977
44.42 | 1.464 | 9.8599 | 1.464 | 30.6471 | 243.938 | 52.3077
44.43 | 1.4643 | 9.8594 | 1.4643 | 30.6474 | 243.9383 | 52.3177
44.44 | 1.4646 | 9.8594 | 1.4646 | 30.6477 | 243.9387 | 52.3277
44.45 | 1.4649 | 9.8586 | 1.4649 | 30.648 | 243.939 | 52.3377
44.46 | 1.4652 | 9.8585 | 1.4652 | 30.6483 | 243.9392 | 52.3477
44.47 | 1.4655 | 9.8586 | 1.4655 | 30.6486 | 243.9395 | 52.3577
44.48 | 1.4658 | 9.8598 | 1.4658 | 30.6489 | 243.9398 | 52.3677
44.49 | 1.4661 | 9.8596 | 1.4661 | 30.6492 | 243.9402 | 52.3777
44.5 | 1.4665 | 9.8589 | 1.4665 | 30.6495 | 243.9405 | 52.3877
44.51 | 1.4668 | 9.8594 | 1.4668 | 30.6498 | 243.9408 | 52.3977
44.52 | 1.4671 | 9.8612 | 1.4671 | 30.6502 | 243.9411 | 52.4077
44.53 | 1.4674 | 9.863 | 1.4674 | 30.6505 | 243.9414 | 52.4177
44.54 | 1.4677 | 9.8641 | 1.4677 | 30.6508 | 243.9417 | 52.4277
44.55 | 1.468 | 9.866 | 1.468 | 30.6511 | 243.942 | 52.4377
44.56 | 1.4684 | 9.8688 | 1.4684 | 30.6514 | 243.9424 | 52.4477
44.57 | 1.4687 | 9.8716 | 1.4687 | 30.6517 | 243.9427 | 52.4577
44.58 | 1.469 | 9.8724 | 1.469 | 30.652 | 243.943 | 52.4677
44.59 | 1.4693 | 9.8745 | 1.4693 | 30.6524 | 243.9433 | 52.4777
44.6 | 1.4697 | 9.8753 | 1.4697 | 30.6527 | 243.9437 | 52.4877
44.61 | 1.47 | 9.8757 | 1.47 | 30.6531 | 243.944 | 52.4977
44.62 | 1.4703 | 9.8772 | 1.4703 | 30.6534 | 243.9443 | 52.5077
44.63 | 1.4706 | 9.8777 | 1.4706 | 30.6537 | 243.9446 | 52.5177
44.64 | 1.4709 | 9.879 | 1.4709 | 30.654 | 243.9449 | 52.5277
44.65 | 1.4713 | 9.8801 | 1.4713 | 30.6544 | 243.9453 | 52.5377
44.66 | 1.4716 | 9.8803 | 1.4716 | 30.6547 | 243.9456 | 52.5477
44.67 | 1.4719 | 9.8804 | 1.4719 | 30.655 | 243.9459 | 52.5577
44.68 | 1.4722 | 9.8813 | 1.4722 | 30.6553 | 243.9462 | 52.5677
44.69 | 1.4726 | 9.8815 | 1.4726 | 30.6557 | 243.9466 | 52.5777
44.7 | 1.4729 | 9.8827 | 1.4729 | 30.656 | 243.9469 | 52.5877
44.71 | 1.4732 | 9.8844 | 1.4732 | 30.6563 | 243.9472 | 52.5977
44.72 | 1.4736 | 9.8855 | 1.4736 | 30.6566 | 243.9476 | 52.6077
44.73 | 1.4739 | 9.8859 | 1.4739 | 30.657 | 243.9479 | 52.6177
44.74 | 1.4743 | 9.8873 | 1.4743 | 30.6573 | 243.9483 | 52.6277
44.75 | 1.4746 | 9.8893 | 1.4746 | 30.6577 | 243.9486 | 52.6377
44.76 | 1.4749 | 9.8906 | 1.4749 | 30.658 | 243.9489 | 52.6477
44.77 | 1.4752 | 9.8914 | 1.4752 | 30.6583 | 243.9492 | 52.6577
44.78 | 1.4756 | 9.8914 | 1.4756 | 30.6586 | 243.9496 | 52.6677
44.79 | 1.4759 | 9.8932 | 1.4759 | 30.6589 | 243.9499 | 52.6777
44.8 | 1.4762 | 9.8939 | 1.4762 | 30.6593 | 243.9502 | 52.6877
44.81 | 1.4765 | 9.8956 | 1.4765 | 30.6596 | 243.9505 | 52.6977
44.82 | 1.4768 | 9.8965 | 1.4768 | 30.6599 | 243.9508 | 52.7077
44.83 | 1.4771 | 9.8979 | 1.4771 | 30.6602 | 243.9512 | 52.7177
44.84 | 1.4775 | 9.8983 | 1.4775 | 30.6606 | 243.9515 | 52.7277
44.85 | 1.4779 | 9.8989 | 1.4779 | 30.6609 | 243.9519 | 52.7377
44.86 | 1.4782 | 9.9008 | 1.4782 | 30.6613 | 243.9522 | 52.7477
44.87 | 1.4786 | 9.902 | 1.4786 | 30.6616 | 243.9526 | 52.7577
44.88 | 1.4789 | 9.9051 | 1.4789 | 30.662 | 243.9529 | 52.7677
44.89 | 1.4792 | 9.9067 | 1.4792 | 30.6623 | 243.9532 | 52.7777
44.9 | 1.4796 | 9.9088 | 1.4796 | 30.6626 | 243.9536 | 52.7877
44.91 | 1.4799 | 9.9108 | 1.4799 | 30.663 | 243.9539 | 52.7977
44.92 | 1.4803 | 9.9127 | 1.4803 | 30.6634 | 243.9543 | 52.8077
44.93 | 1.4806 | 9.9143 | 1.4806 | 30.6637 | 243.9547 | 52.8177
44.94 | 1.481 | 9.9157 | 1.481 | 30.6641 | 243.955 | 52.8277
44.95 | 1.4813 | 9.9174 | 1.4813 | 30.6644 | 243.9554 | 52.8377
44.96 | 1.4817 | 9.9179 | 1.4817 | 30.6648 | 243.9557 | 52.8477
44.97 | 1.4821 | 9.9203 | 1.4821 | 30.6651 | 243.9561 | 52.8577
44.98 | 1.4824 | 9.9213 | 1.4824 | 30.6655 | 243.9565 | 52.8677
44.99 | 1.4828 | 9.9237 | 1.4828 | 30.6659 | 243.9568 | 52.8777
45 | 1.4832 | 9.9257 | 1.4832 | 30.6663 | 243.9572 | 52.8877
45.01 | 1.4835 | 9.9257 | 1.4835 | 30.6666 | 243.9575 | 52.8977
45.02 | 1.4839 | 9.927 | 1.4839 | 30.6669 | 243.9579 | 52.9077
45.03 | 1.4842 | 9.9286 | 1.4842 | 30.6673 | 243.9582 | 52.9177
45.04 | 1.4846 | 9.9311 | 1.4846 | 30.6677 | 243.9586 | 52.9277
45.05 | 1.485 | 9.9322 | 1.485 | 30.6681 | 243.959 | 52.9377
45.06 | 1.4854 | 9.9338 | 1.4854 | 30.6685 | 243.9594 | 52.9477
45.07 | 1.4858 | 9.9338 | 1.4858 | 30.6689 | 243.9598 | 52.9577
45.08 | 1.4862 | 9.9349 | 1.4862 | 30.6693 | 243.9602 | 52.9677
45.09 | 1.4866 | 9.9356 | 1.4866 | 30.6696 | 243.9606 | 52.9777
45.1 | 1.4869 | 9.9379 | 1.4869 | 30.67 | 243.9609 | 52.9877
45.11 | 1.4873 | 9.9399 | 1.4873 | 30.6703 | 243.9613 | 52.9977
45.12 | 1.4876 | 9.9408 | 1.4876 | 30.6707 | 243.9617 | 53.0077
45.13 | 1.488 | 9.9418 | 1.488 | 30.6711 | 243.962 | 53.0177
45.14 | 1.4884 | 9.9425 | 1.4884 | 30.6714 | 243.9624 | 53.0277
45.15 | 1.4887 | 9.9436 | 1.4887 | 30.6718 | 243.9627 | 53.0377
45.16 | 1.489 | 9.9451 | 1.489 | 30.6721 | 243.9631 | 53.0477
45.17 | 1.4894 | 9.947 | 1.4894 | 30.6725 | 243.9634 | 53.0577
45.18 | 1.4897 | 9.9478 | 1.4897 | 30.6728 | 243.9638 | 53.0677
45.19 | 1.4901 | 9.947 | 1.4901 | 30.6732 | 243.9641 | 53.0777
45.2 | 1.4904 | 9.9465 | 1.4904 | 30.6734 | 243.9644 | 53.0877
45.21 | 1.4907 | 9.9473 | 1.4907 | 30.6738 | 243.9647 | 53.0977
45.22 | 1.4911 | 9.9474 | 1.4911 | 30.6741 | 243.9651 | 53.1077
45.23 | 1.4914 | 9.9479 | 1.4914 | 30.6745 | 243.9654 | 53.1177
45.24 | 1.4917 | 9.9494 | 1.4917 | 30.6748 | 243.9657 | 53.1277
45.25 | 1.4921 | 9.9494 | 1.4921 | 30.6751 | 243.9661 | 53.1377
45.26 | 1.4924 | 9.95 | 1.4924 | 30.6754 | 243.9664 | 53.1477
45.27 | 1.4927 | 9.9508 | 1.4927 | 30.6757 | 243.9667 | 53.1577
45.28 | 1.493 | 9.9522 | 1.493 | 30.6761 | 243.967 | 53.1677
45.29 | 1.4933 | 9.9542 | 1.4933 | 30.6764 | 243.9673 | 53.1777
45.3 | 1.4936 | 9.9542 | 1.4936 | 30.6767 | 243.9676 | 53.1877
45.31 | 1.4939 | 9.9553 | 1.4939 | 30.677 | 243.9679 | 53.1977
45.32 | 1.4942 | 9.9559 | 1.4942 | 30.6773 | 243.9682 | 53.2077
45.33 | 1.4945 | 9.9554 | 1.4945 | 30.6776 | 243.9685 | 53.2177
45.34 | 1.4948 | 9.9538 | 1.4948 | 30.6779 | 243.9688 | 53.2277
45.35 | 1.4951 | 9.9548 | 1.4951 | 30.6782 | 243.9691 | 53.2377
45.36 | 1.4954 | 9.9565 | 1.4954 | 30.6785 | 243.9694 | 53.2477
45.37 | 1.4957 | 9.9569 | 1.4957 | 30.6788 | 243.9697 | 53.2577
45.38 | 1.496 | 9.9576 | 1.496 | 30.6791 | 243.97 | 53.2677
45.39 | 1.4964 | 9.9585 | 1.4964 | 30.6794 | 243.9704 | 53.2777
45.4 | 1.4967 | 9.9595 | 1.4967 | 30.6797 | 243.9707 | 53.2877
45.41 | 1.497 | 9.9598 | 1.497 | 30.6801 | 243.971 | 53.2977
45.42 | 1.4973 | 9.9609 | 1.4973 | 30.6804 | 243.9713 | 53.3077
45.43 | 1.4976 | 9.9631 | 1.4976 | 30.6807 | 243.9716 | 53.3177
45.44 | 1.4979 | 9.9649 | 1.4979 | 30.681 | 243.972 | 53.3277
45.45 | 1.4983 | 9.9654 | 1.4983 | 30.6813 | 243.9723 | 53.3377
45.46 | 1.4986 | 9.9651 | 1.4986 | 30.6817 | 243.9726 | 53.3477
45.47 | 1.4989 | 9.9662 | 1.4989 | 30.682 | 243.9729 | 53.3577
45.48 | 1.4992 | 9.9674 | 1.4992 | 30.6823 | 243.9732 | 53.3677
45.49 | 1.4995 | 9.9686 | 1.4995 | 30.6826 | 243.9735 | 53.3777
45.5 | 1.4998 | 9.9693 | 1.4998 | 30.6829 | 243.9739 | 53.3877
45.51 | 1.5002 | 9.9697 | 1.5002 | 30.6832 | 243.9742 | 53.3977
45.52 | 1.5004 | 9.9706 | 1.5004 | 30.6835 | 243.9745 | 53.4077
45.53 | 1.5008 | 9.9715 | 1.5008 | 30.6838 | 243.9748 | 53.4177
45.54 | 1.5011 | 9.9727 | 1.5011 | 30.6842 | 243.9751 | 53.4277
45.55 | 1.5014 | 9.9745 | 1.5014 | 30.6845 | 243.9754 | 53.4377
45.56 | 1.5017 | 9.9755 | 1.5017 | 30.6848 | 243.9757 | 53.4477
45.57 | 1.502 | 9.9755 | 1.502 | 30.6851 | 243.976 | 53.4577
45.58 | 1.5023 | 9.9766 | 1.5023 | 30.6854 | 243.9764 | 53.4677
45.59 | 1.5027 | 9.9767 | 1.5027 | 30.6858 | 243.9767 | 53.4777
45.6 | 1.503 | 9.9773 | 1.503 | 30.6861 | 243.977 | 53.4877
45.61 | 1.5034 | 9.9792 | 1.5034 | 30.6864 | 243.9774 | 53.4977
45.62 | 1.5037 | 9.9809 | 1.5037 | 30.6867 | 243.9777 | 53.5077
45.63 | 1.504 | 9.9818 | 1.504 | 30.687 | 243.978 | 53.5177
45.64 | 1.5043 | 9.9827 | 1.5043 | 30.6874 | 243.9783 | 53.5277
45.65 | 1.5046 | 9.9828 | 1.5046 | 30.6877 | 243.9786 | 53.5377
45.66 | 1.5049 | 9.9832 | 1.5049 | 30.688 | 243.979 | 53.5477
45.67 | 1.5053 | 9.9836 | 1.5053 | 30.6883 | 243.9793 | 53.5577
45.68 | 1.5056 | 9.9833 | 1.5056 | 30.6887 | 243.9796 | 53.5677
45.69 | 1.5059 | 9.9848 | 1.5059 | 30.689 | 243.98 | 53.5777
45.7 | 1.5063 | 9.9854 | 1.5063 | 30.6893 | 243.9803 | 53.5877
45.71 | 1.5066 | 9.9846 | 1.5066 | 30.6896 | 243.9806 | 53.5977
45.72 | 1.5069 | 9.9852 | 1.5069 | 30.69 | 243.9809 | 53.6077
45.73 | 1.5073 | 9.9862 | 1.5073 | 30.6903 | 243.9813 | 53.6177
45.74 | 1.5076 | 9.9876 | 1.5076 | 30.6907 | 243.9816 | 53.6277
45.75 | 1.5079 | 9.9899 | 1.5079 | 30.691 | 243.9819 | 53.6377
45.76 | 1.5082 | 9.9914 | 1.5082 | 30.6913 | 243.9822 | 53.6477
45.77 | 1.5085 | 9.9941 | 1.5085 | 30.6916 | 243.9825 | 53.6577
45.78 | 1.5089 | 9.9959 | 1.5089 | 30.6919 | 243.9829 | 53.6677
45.79 | 1.5092 | 9.9967 | 1.5092 | 30.6922 | 243.9832 | 53.6777
45.8 | 1.5095 | 9.9986 | 1.5095 | 30.6926 | 243.9835 | 53.6877
45.81 | 1.5098 | 10.0006 | 1.5098 | 30.6929 | 243.9839 | 53.6977
45.82 | 1.5102 | 10.0009 | 1.5102 | 30.6932 | 243.9842 | 53.7077
45.83 | 1.5105 | 10.001 | 1.5105 | 30.6936 | 243.9845 | 53.7177
45.84 | 1.5108 | 10.0022 | 1.5108 | 30.6939 | 243.9848 | 53.7277
45.85 | 1.5112 | 10.0026 | 1.5112 | 30.6942 | 243.9852 | 53.7377
45.86 | 1.5115 | 10.0032 | 1.5115 | 30.6946 | 243.9855 | 53.7477
45.87 | 1.5118 | 10.0033 | 1.5118 | 30.6949 | 243.9858 | 53.7577
45.88 | 1.5122 | 10.0038 | 1.5122 | 30.6953 | 243.9862 | 53.7677
45.89 | 1.5126 | 10.0048 | 1.5126 | 30.6956 | 243.9866 | 53.7777
45.9 | 1.5129 | 10.0064 | 1.5129 | 30.696 | 243.9869 | 53.7877
45.91 | 1.5132 | 10.0078 | 1.5132 | 30.6963 | 243.9873 | 53.7977
45.92 | 1.5136 | 10.0097 | 1.5136 | 30.6966 | 243.9876 | 53.8077
45.93 | 1.5139 | 10.0116 | 1.5139 | 30.697 | 243.9879 | 53.8177
45.94 | 1.5143 | 10.0121 | 1.5143 | 30.6974 | 243.9883 | 53.8277
45.95 | 1.5147 | 10.0135 | 1.5147 | 30.6977 | 243.9887 | 53.8377
45.96 | 1.515 | 10.0146 | 1.515 | 30.6981 | 243.989 | 53.8477
45.97 | 1.5154 | 10.0161 | 1.5154 | 30.6985 | 243.9894 | 53.8577
45.98 | 1.5158 | 10.0178 | 1.5158 | 30.6988 | 243.9898 | 53.8677
45.99 | 1.5161 | 10.0198 | 1.5161 | 30.6992 | 243.9901 | 53.8777
46 | 1.5165 | 10.0208 | 1.5165 | 30.6996 | 243.9905 | 53.8877
46.01 | 1.5169 | 10.0224 | 1.5169 | 30.7 | 243.9909 | 53.8977
46.02 | 1.5173 | 10.0244 | 1.5173 | 30.7003 | 243.9913 | 53.9077
46.03 | 1.5176 | 10.0258 | 1.5176 | 30.7007 | 243.9916 | 53.9177
46.04 | 1.518 | 10.029 | 1.518 | 30.701 | 243.992 | 53.9277
46.05 | 1.5184 | 10.0316 | 1.5184 | 30.7014 | 243.9924 | 53.9377
46.06 | 1.5188 | 10.0347 | 1.5188 | 30.7018 | 243.9928 | 53.9477
46.07 | 1.5192 | 10.0368 | 1.5192 | 30.7022 | 243.9932 | 53.9577
46.08 | 1.5195 | 10.0384 | 1.5195 | 30.7026 | 243.9936 | 53.9677
46.09 | 1.5199 | 10.0407 | 1.5199 | 30.703 | 243.9939 | 53.9777
46.1 | 1.5203 | 10.0438 | 1.5203 | 30.7034 | 243.9943 | 53.9877
46.11 | 1.5206 | 10.045 | 1.5206 | 30.7037 | 243.9946 | 53.9977
46.12 | 1.521 | 10.0465 | 1.521 | 30.704 | 243.995 | 54.0077
46.13 | 1.5213 | 10.0477 | 1.5213 | 30.7044 | 243.9953 | 54.0177
46.14 | 1.5217 | 10.0479 | 1.5217 | 30.7047 | 243.9957 | 54.0277
46.15 | 1.522 | 10.0486 | 1.522 | 30.7051 | 243.996 | 54.0377
46.16 | 1.5224 | 10.0491 | 1.5224 | 30.7054 | 243.9964 | 54.0477
46.17 | 1.5227 | 10.05 | 1.5227 | 30.7058 | 243.9967 | 54.0577
46.18 | 1.5231 | 10.0507 | 1.5231 | 30.7062 | 243.9971 | 54.0677
46.19 | 1.5234 | 10.0508 | 1.5234 | 30.7065 | 243.9974 | 54.0777
46.2 | 1.5238 | 10.0518 | 1.5238 | 30.7068 | 243.9978 | 54.0877
46.21 | 1.5241 | 10.0529 | 1.5241 | 30.7071 | 243.9981 | 54.0977
46.22 | 1.5244 | 10.0532 | 1.5244 | 30.7075 | 243.9984 | 54.1077
46.23 | 1.5248 | 10.0549 | 1.5248 | 30.7078 | 243.9988 | 54.1177
46.24 | 1.5251 | 10.0564 | 1.5251 | 30.7082 | 243.9991 | 54.1277
46.25 | 1.5254 | 10.0562 | 1.5254 | 30.7085 | 243.9994 | 54.1377
46.26 | 1.5257 | 10.0565 | 1.5257 | 30.7088 | 243.9997 | 54.1477
46.27 | 1.526 | 10.0576 | 1.526 | 30.7091 | 244 | 54.1577
46.28 | 1.5264 | 10.0587 | 1.5264 | 30.7094 | 244.0004 | 54.1677
46.29 | 1.5267 | 10.06 | 1.5267 | 30.7097 | 244.0007 | 54.1777
46.3 | 1.527 | 10.0604 | 1.527 | 30.7101 | 244.001 | 54.1877
46.31 | 1.5273 | 10.0606 | 1.5273 | 30.7103 | 244.0013 | 54.1977
46.32 | 1.5275 | 10.0615 | 1.5275 | 30.7106 | 244.0016 | 54.2077
46.33 | 1.5279 | 10.0621 | 1.5279 | 30.711 | 244.0019 | 54.2177
46.34 | 1.5282 | 10.0639 | 1.5282 | 30.7113 | 244.0022 | 54.2277
46.35 | 1.5285 | 10.0653 | 1.5285 | 30.7116 | 244.0025 | 54.2377
46.36 | 1.5288 | 10.0661 | 1.5288 | 30.7119 | 244.0028 | 54.2477
46.37 | 1.5291 | 10.066 | 1.5291 | 30.7122 | 244.0031 | 54.2577
46.38 | 1.5294 | 10.067 | 1.5294 | 30.7125 | 244.0034 | 54.2677
46.39 | 1.5297 | 10.0671 | 1.5297 | 30.7128 | 244.0037 | 54.2777
46.4 | 1.53 | 10.0673 | 1.53 | 30.7131 | 244.004 | 54.2877
46.41 | 1.5303 | 10.0692 | 1.5303 | 30.7134 | 244.0043 | 54.2977
46.42 | 1.5306 | 10.0705 | 1.5306 | 30.7137 | 244.0046 | 54.3077
46.43 | 1.531 | 10.0705 | 1.531 | 30.714 | 244.005 | 54.3177
46.44 | 1.5313 | 10.07 | 1.5313 | 30.7143 | 244.0053 | 54.3277
46.45 | 1.5316 | 10.0699 | 1.5316 | 30.7147 | 244.0056 | 54.3377
46.46 | 1.5319 | 10.0708 | 1.5319 | 30.715 | 244.0059 | 54.3477
46.47 | 1.5323 | 10.0721 | 1.5323 | 30.7153 | 244.0063 | 54.3577
46.48 | 1.5326 | 10.0734 | 1.5326 | 30.7156 | 244.0066 | 54.3677
46.49 | 1.5329 | 10.0746 | 1.5329 | 30.7159 | 244.0069 | 54.3777
46.5 | 1.5332 | 10.0744 | 1.5332 | 30.7162 | 244.0072 | 54.3877
46.51 | 1.5334 | 10.0758 | 1.5334 | 30.7165 | 244.0075 | 54.3977
46.52 | 1.5338 | 10.0764 | 1.5338 | 30.7168 | 244.0078 | 54.4077
46.53 | 1.5341 | 10.0786 | 1.5341 | 30.7172 | 244.0081 | 54.4177
46.54 | 1.5344 | 10.08 | 1.5344 | 30.7175 | 244.0084 | 54.4277
46.55 | 1.5347 | 10.0806 | 1.5347 | 30.7178 | 244.0087 | 54.4377
46.56 | 1.535 | 10.0802 | 1.535 | 30.7181 | 244.009 | 54.4477
46.57 | 1.5354 | 10.0805 | 1.5354 | 30.7184 | 244.0094 | 54.4577
46.58 | 1.5357 | 10.0797 | 1.5357 | 30.7188 | 244.0097 | 54.4677
46.59 | 1.536 | 10.0795 | 1.536 | 30.7191 | 244.01 | 54.4777
46.6 | 1.5363 | 10.0809 | 1.5363 | 30.7194 | 244.0103 | 54.4877
46.61 | 1.5366 | 10.0806 | 1.5366 | 30.7197 | 244.0106 | 54.4977
46.62 | 1.5369 | 10.081 | 1.5369 | 30.72 | 244.011 | 54.5077
46.63 | 1.5373 | 10.08 | 1.5373 | 30.7204 | 244.0113 | 54.5177
46.64 | 1.5376 | 10.0797 | 1.5376 | 30.7207 | 244.0116 | 54.5277
46.65 | 1.5379 | 10.081 | 1.5379 | 30.721 | 244.012 | 54.5377
46.66 | 1.5383 | 10.0828 | 1.5383 | 30.7213 | 244.0123 | 54.5477
46.67 | 1.5386 | 10.0845 | 1.5386 | 30.7217 | 244.0126 | 54.5577
46.68 | 1.5389 | 10.0859 | 1.5389 | 30.722 | 244.013 | 54.5677
46.69 | 1.5393 | 10.0875 | 1.5393 | 30.7224 | 244.0133 | 54.5777
46.7 | 1.5396 | 10.0882 | 1.5396 | 30.7227 | 244.0136 | 54.5877
46.71 | 1.5399 | 10.0897 | 1.5399 | 30.723 | 244.0139 | 54.5977
46.72 | 1.5403 | 10.0914 | 1.5403 | 30.7233 | 244.0143 | 54.6077
46.73 | 1.5406 | 10.0935 | 1.5406 | 30.7237 | 244.0146 | 54.6177
46.74 | 1.5409 | 10.0953 | 1.5409 | 30.724 | 244.0149 | 54.6277
46.75 | 1.5412 | 10.0974 | 1.5412 | 30.7243 | 244.0153 | 54.6377
46.76 | 1.5416 | 10.0989 | 1.5416 | 30.7246 | 244.0156 | 54.6477
46.77 | 1.5419 | 10.0999 | 1.5419 | 30.725 | 244.0159 | 54.6577
46.78 | 1.5422 | 10.1019 | 1.5422 | 30.7253 | 244.0162 | 54.6677
46.79 | 1.5425 | 10.1029 | 1.5425 | 30.7256 | 244.0165 | 54.6777
46.8 | 1.5429 | 10.103 | 1.5429 | 30.7259 | 244.0169 | 54.6877
46.81 | 1.5432 | 10.1035 | 1.5432 | 30.7263 | 244.0172 | 54.6977
46.82 | 1.5435 | 10.1041 | 1.5435 | 30.7266 | 244.0175 | 54.7077
46.83 | 1.5438 | 10.1049 | 1.5438 | 30.7269 | 244.0178 | 54.7177
46.84 | 1.5442 | 10.1053 | 1.5442 | 30.7272 | 244.0182 | 54.7277
46.85 | 1.5445 | 10.106 | 1.5445 | 30.7275 | 244.0185 | 54.7377
46.86 | 1.5448 | 10.1073 | 1.5448 | 30.7279 | 244.0188 | 54.7477
46.87 | 1.5452 | 10.109 | 1.5452 | 30.7282 | 244.0192 | 54.7577
46.88 | 1.5455 | 10.1095 | 1.5455 | 30.7286 | 244.0195 | 54.7677
46.89 | 1.5459 | 10.1113 | 1.5459 | 30.729 | 244.0199 | 54.7777
46.9 | 1.5462 | 10.1142 | 1.5462 | 30.7293 | 244.0202 | 54.7877
46.91 | 1.5465 | 10.1165 | 1.5465 | 30.7296 | 244.0205 | 54.7977
46.92 | 1.5469 | 10.1186 | 1.5469 | 30.73 | 244.0209 | 54.8077
46.93 | 1.5473 | 10.12 | 1.5473 | 30.7303 | 244.0213 | 54.8177
46.94 | 1.5476 | 10.1225 | 1.5476 | 30.7307 | 244.0216 | 54.8277
46.95 | 1.548 | 10.1237 | 1.548 | 30.731 | 244.022 | 54.8377
46.96 | 1.5483 | 10.1267 | 1.5483 | 30.7314 | 244.0224 | 54.8477
46.97 | 1.5487 | 10.1276 | 1.5487 | 30.7318 | 244.0227 | 54.8577
46.98 | 1.5491 | 10.1299 | 1.5491 | 30.7321 | 244.0231 | 54.8677
46.99 | 1.5495 | 10.1308 | 1.5495 | 30.7325 | 244.0235 | 54.8777
47 | 1.5498 | 10.132 | 1.5498 | 30.7329 | 244.0238 | 54.8877
47.01 | 1.5502 | 10.1326 | 1.5502 | 30.7332 | 244.0242 | 54.8977
47.02 | 1.5505 | 10.1336 | 1.5505 | 30.7336 | 244.0245 | 54.9077
47.03 | 1.5509 | 10.1355 | 1.5509 | 30.734 | 244.0249 | 54.9177
47.04 | 1.5513 | 10.1368 | 1.5513 | 30.7344 | 244.0253 | 54.9277
47.05 | 1.5517 | 10.1391 | 1.5517 | 30.7348 | 244.0257 | 54.9377
47.06 | 1.5521 | 10.1396 | 1.5521 | 30.7352 | 244.0261 | 54.9477
47.07 | 1.5524 | 10.141 | 1.5524 | 30.7355 | 244.0265 | 54.9577
47.08 | 1.5528 | 10.1417 | 1.5528 | 30.7358 | 244.0268 | 54.9677
47.09 | 1.5532 | 10.1434 | 1.5532 | 30.7362 | 244.0272 | 54.9777
47.1 | 1.5535 | 10.1455 | 1.5535 | 30.7366 | 244.0276 | 54.9877
47.11 | 1.5539 | 10.1473 | 1.5539 | 30.737 | 244.0279 | 54.9977
47.12 | 1.5543 | 10.1483 | 1.5543 | 30.7373 | 244.0283 | 55.0077
47.13 | 1.5546 | 10.1494 | 1.5546 | 30.7377 | 244.0286 | 55.0177
47.14 | 1.555 | 10.1501 | 1.555 | 30.7381 | 244.029 | 55.0277
47.15 | 1.5554 | 10.1505 | 1.5554 | 30.7384 | 244.0294 | 55.0377
47.16 | 1.5557 | 10.1507 | 1.5557 | 30.7388 | 244.0297 | 55.0477
47.17 | 1.556 | 10.1508 | 1.556 | 30.7391 | 244.0301 | 55.0577
47.18 | 1.5564 | 10.1523 | 1.5564 | 30.7394 | 244.0304 | 55.0677
47.19 | 1.5567 | 10.1533 | 1.5567 | 30.7398 | 244.0307 | 55.0777
47.2 | 1.5571 | 10.1524 | 1.5571 | 30.7401 | 244.0311 | 55.0877
47.21 | 1.5574 | 10.1521 | 1.5574 | 30.7405 | 244.0314 | 55.0977
47.22 | 1.5577 | 10.1522 | 1.5577 | 30.7408 | 244.0318 | 55.1077
47.23 | 1.5581 | 10.1521 | 1.5581 | 30.7411 | 244.0321 | 55.1177
47.24 | 1.5584 | 10.1523 | 1.5584 | 30.7415 | 244.0324 | 55.1277
47.25 | 1.5587 | 10.1524 | 1.5587 | 30.7418 | 244.0327 | 55.1377
47.26 | 1.559 | 10.1516 | 1.559 | 30.7421 | 244.033 | 55.1477
47.27 | 1.5593 | 10.1522 | 1.5593 | 30.7424 | 244.0333 | 55.1577
47.28 | 1.5596 | 10.1519 | 1.5596 | 30.7427 | 244.0336 | 55.1677
47.29 | 1.5599 | 10.1515 | 1.5599 | 30.743 | 244.0339 | 55.1777
47.3 | 1.5602 | 10.1525 | 1.5602 | 30.7433 | 244.0342 | 55.1877
47.31 | 1.5606 | 10.1529 | 1.5606 | 30.7437 | 244.0346 | 55.1977
47.32 | 1.5609 | 10.1535 | 1.5609 | 30.744 | 244.035 | 55.2077
47.33 | 1.5612 | 10.1544 | 1.5612 | 30.7443 | 244.0352 | 55.2177
47.34 | 1.5615 | 10.1559 | 1.5615 | 30.7446 | 244.0355 | 55.2277
47.35 | 1.5618 | 10.1564 | 1.5618 | 30.7449 | 244.0358 | 55.2377
47.36 | 1.5621 | 10.1579 | 1.5621 | 30.7452 | 244.0362 | 55.2477
47.37 | 1.5624 | 10.16 | 1.5624 | 30.7455 | 244.0364 | 55.2577
47.38 | 1.5627 | 10.1605 | 1.5627 | 30.7458 | 244.0367 | 55.2677
47.39 | 1.563 | 10.1618 | 1.563 | 30.7461 | 244.037 | 55.2777
47.4 | 1.5633 | 10.1629 | 1.5633 | 30.7464 | 244.0374 | 55.2877
47.41 | 1.5637 | 10.1644 | 1.5637 | 30.7467 | 244.0377 | 55.2977
47.42 | 1.564 | 10.1644 | 1.564 | 30.7471 | 244.038 | 55.3077
47.43 | 1.5643 | 10.1645 | 1.5643 | 30.7474 | 244.0383 | 55.3177
47.44 | 1.5646 | 10.1649 | 1.5646 | 30.7477 | 244.0386 | 55.3277
47.45 | 1.5649 | 10.1664 | 1.5649 | 30.748 | 244.039 | 55.3377
47.46 | 1.5652 | 10.1673 | 1.5652 | 30.7483 | 244.0393 | 55.3477
47.47 | 1.5656 | 10.1678 | 1.5656 | 30.7486 | 244.0396 | 55.3577
47.48 | 1.5658 | 10.1698 | 1.5658 | 30.7489 | 244.0399 | 55.3677
47.49 | 1.5661 | 10.1701 | 1.5661 | 30.7492 | 244.0401 | 55.3777
47.5 | 1.5664 | 10.1717 | 1.5664 | 30.7495 | 244.0404 | 55.3877
47.51 | 1.5668 | 10.1722 | 1.5668 | 30.7498 | 244.0408 | 55.3977
47.52 | 1.5671 | 10.1738 | 1.5671 | 30.7502 | 244.0411 | 55.4077
47.53 | 1.5674 | 10.1752 | 1.5674 | 30.7505 | 244.0414 | 55.4177
47.54 | 1.5678 | 10.176 | 1.5678 | 30.7508 | 244.0418 | 55.4277
47.55 | 1.5681 | 10.1762 | 1.5681 | 30.7511 | 244.0421 | 55.4377
47.56 | 1.5684 | 10.1766 | 1.5684 | 30.7514 | 244.0424 | 55.4477
47.57 | 1.5687 | 10.176 | 1.5687 | 30.7518 | 244.0427 | 55.4577
47.58 | 1.569 | 10.1757 | 1.569 | 30.7521 | 244.043 | 55.4677
47.59 | 1.5693 | 10.1768 | 1.5693 | 30.7524 | 244.0433 | 55.4777
47.6 | 1.5696 | 10.177 | 1.5696 | 30.7527 | 244.0436 | 55.4877
47.61 | 1.57 | 10.1781 | 1.57 | 30.753 | 244.044 | 55.4977
47.62 | 1.5703 | 10.1795 | 1.5703 | 30.7534 | 244.0443 | 55.5077
47.63 | 1.5706 | 10.1809 | 1.5706 | 30.7537 | 244.0446 | 55.5177
47.64 | 1.5709 | 10.182 | 1.5709 | 30.754 | 244.0449 | 55.5277
47.65 | 1.5713 | 10.1832 | 1.5713 | 30.7543 | 244.0453 | 55.5377
47.66 | 1.5716 | 10.1848 | 1.5716 | 30.7547 | 244.0456 | 55.5477
47.67 | 1.5719 | 10.1864 | 1.5719 | 30.755 | 244.046 | 55.5577
47.68 | 1.5723 | 10.1885 | 1.5723 | 30.7553 | 244.0463 | 55.5677
47.69 | 1.5726 | 10.1904 | 1.5726 | 30.7557 | 244.0466 | 55.5777
47.7 | 1.5729 | 10.1914 | 1.5729 | 30.756 | 244.0469 | 55.5877
47.71 | 1.5733 | 10.1928 | 1.5733 | 30.7564 | 244.0473 | 55.5977
47.72 | 1.5736 | 10.1931 | 1.5736 | 30.7567 | 244.0476 | 55.6077
47.73 | 1.5739 | 10.1941 | 1.5739 | 30.757 | 244.048 | 55.6177
47.74 | 1.5743 | 10.1949 | 1.5743 | 30.7573 | 244.0483 | 55.6277
47.75 | 1.5746 | 10.1946 | 1.5746 | 30.7576 | 244.0486 | 55.6377
47.76 | 1.5749 | 10.1955 | 1.5749 | 30.758 | 244.0489 | 55.6477
47.77 | 1.5752 | 10.1972 | 1.5752 | 30.7583 | 244.0493 | 55.6577
47.78 | 1.5756 | 10.1982 | 1.5756 | 30.7586 | 244.0496 | 55.6677
47.79 | 1.5759 | 10.1987 | 1.5759 | 30.7589 | 244.0499 | 55.6777
47.8 | 1.5762 | 10.1998 | 1.5762 | 30.7593 | 244.0502 | 55.6877
47.81 | 1.5766 | 10.2009 | 1.5766 | 30.7596 | 244.0506 | 55.6977
47.82 | 1.5769 | 10.2023 | 1.5769 | 30.7599 | 244.0509 | 55.7077
47.83 | 1.5772 | 10.2028 | 1.5772 | 30.7603 | 244.0512 | 55.7177
47.84 | 1.5775 | 10.2041 | 1.5775 | 30.7606 | 244.0515 | 55.7277
47.85 | 1.5779 | 10.2059 | 1.5779 | 30.7609 | 244.0519 | 55.7377
47.86 | 1.5782 | 10.2071 | 1.5782 | 30.7613 | 244.0522 | 55.7477
47.87 | 1.5785 | 10.2078 | 1.5785 | 30.7616 | 244.0526 | 55.7577
47.88 | 1.5789 | 10.2081 | 1.5789 | 30.762 | 244.0529 | 55.7677
47.89 | 1.5792 | 10.2096 | 1.5792 | 30.7623 | 244.0532 | 55.7777
47.9 | 1.5795 | 10.2108 | 1.5795 | 30.7626 | 244.0535 | 55.7877
47.91 | 1.5799 | 10.2112 | 1.5799 | 30.7629 | 244.0539 | 55.7977
47.92 | 1.5802 | 10.2118 | 1.5802 | 30.7633 | 244.0542 | 55.8077
47.93 | 1.5806 | 10.2125 | 1.5806 | 30.7637 | 244.0546 | 55.8177
47.94 | 1.581 | 10.2137 | 1.581 | 30.764 | 244.055 | 55.8277
47.95 | 1.5813 | 10.2159 | 1.5813 | 30.7644 | 244.0553 | 55.8377
47.96 | 1.5817 | 10.2168 | 1.5817 | 30.7647 | 244.0557 | 55.8477
47.97 | 1.582 | 10.2179 | 1.582 | 30.7651 | 244.056 | 55.8577
47.98 | 1.5824 | 10.2196 | 1.5824 | 30.7655 | 244.0564 | 55.8677
47.99 | 1.5828 | 10.2215 | 1.5828 | 30.7658 | 244.0568 | 55.8777
48 | 1.5832 | 10.224 | 1.5832 | 30.7662 | 244.0572 | 55.8877
48.01 | 1.5835 | 10.2261 | 1.5835 | 30.7666 | 244.0575 | 55.8977
48.02 | 1.5838 | 10.2281 | 1.5838 | 30.7669 | 244.0579 | 55.9077
48.03 | 1.5842 | 10.2305 | 1.5842 | 30.7673 | 244.0582 | 55.9177
48.04 | 1.5846 | 10.2312 | 1.5846 | 30.7677 | 244.0586 | 55.9277
48.05 | 1.585 | 10.232 | 1.585 | 30.7681 | 244.059 | 55.9377
48.06 | 1.5854 | 10.2336 | 1.5854 | 30.7684 | 244.0594 | 55.9477
48.07 | 1.5858 | 10.2347 | 1.5858 | 30.7688 | 244.0598 | 55.9577
48.08 | 1.5861 | 10.236 | 1.5861 | 30.7692 | 244.0602 | 55.9677
48.09 | 1.5865 | 10.237 | 1.5865 | 30.7696 | 244.0605 | 55.9777
48.1 | 1.5869 | 10.2372 | 1.5869 | 30.77 | 244.0609 | 55.9877
48.11 | 1.5872 | 10.2387 | 1.5872 | 30.7703 | 244.0612 | 55.9977
48.12 | 1.5876 | 10.241 | 1.5876 | 30.7707 | 244.0616 | 56.0077
48.13 | 1.588 | 10.2424 | 1.588 | 30.771 | 244.062 | 56.0177
48.14 | 1.5883 | 10.2445 | 1.5883 | 30.7714 | 244.0623 | 56.0277
48.15 | 1.5887 | 10.2465 | 1.5887 | 30.7717 | 244.0627 | 56.0377
48.16 | 1.589 | 10.2479 | 1.589 | 30.7721 | 244.063 | 56.0477
48.17 | 1.5894 | 10.2496 | 1.5894 | 30.7724 | 244.0634 | 56.0577
48.18 | 1.5897 | 10.2504 | 1.5897 | 30.7728 | 244.0637 | 56.0677
48.19 | 1.5901 | 10.2504 | 1.5901 | 30.7731 | 244.0641 | 56.0777
48.2 | 1.5904 | 10.2512 | 1.5904 | 30.7735 | 244.0644 | 56.0877
48.21 | 1.5907 | 10.2522 | 1.5907 | 30.7738 | 244.0648 | 56.0977
48.22 | 1.5911 | 10.2506 | 1.5911 | 30.7742 | 244.0651 | 56.1077
48.23 | 1.5914 | 10.2503 | 1.5914 | 30.7744 | 244.0654 | 56.1177
48.24 | 1.5917 | 10.2502 | 1.5917 | 30.7747 | 244.0657 | 56.1277
48.25 | 1.592 | 10.2499 | 1.592 | 30.7751 | 244.066 | 56.1377
48.26 | 1.5923 | 10.2507 | 1.5923 | 30.7754 | 244.0663 | 56.1477
48.27 | 1.5927 | 10.2505 | 1.5927 | 30.7758 | 244.0667 | 56.1577
48.28 | 1.593 | 10.251 | 1.593 | 30.7761 | 244.067 | 56.1677
48.29 | 1.5933 | 10.2522 | 1.5933 | 30.7764 | 244.0673 | 56.1777
48.3 | 1.5936 | 10.2525 | 1.5936 | 30.7767 | 244.0677 | 56.1877
48.31 | 1.594 | 10.2526 | 1.594 | 30.777 | 244.068 | 56.1977
48.32 | 1.5942 | 10.2529 | 1.5942 | 30.7773 | 244.0683 | 56.2077
48.33 | 1.5945 | 10.2539 | 1.5945 | 30.7776 | 244.0685 | 56.2177
48.34 | 1.5948 | 10.2539 | 1.5948 | 30.7779 | 244.0688 | 56.2277
48.35 | 1.5951 | 10.2553 | 1.5951 | 30.7782 | 244.0692 | 56.2377
48.36 | 1.5954 | 10.256 | 1.5954 | 30.7785 | 244.0695 | 56.2477
48.37 | 1.5958 | 10.2568 | 1.5958 | 30.7788 | 244.0698 | 56.2577
48.38 | 1.5961 | 10.2576 | 1.5961 | 30.7791 | 244.0701 | 56.2677
48.39 | 1.5964 | 10.2575 | 1.5964 | 30.7794 | 244.0704 | 56.2777
48.4 | 1.5967 | 10.2583 | 1.5967 | 30.7798 | 244.0707 | 56.2877
48.41 | 1.597 | 10.2589 | 1.597 | 30.7801 | 244.071 | 56.2977
48.42 | 1.5973 | 10.2609 | 1.5973 | 30.7804 | 244.0713 | 56.3077
48.43 | 1.5976 | 10.2617 | 1.5976 | 30.7807 | 244.0717 | 56.3177
48.44 | 1.598 | 10.2627 | 1.598 | 30.781 | 244.072 | 56.3277
48.45 | 1.5983 | 10.263 | 1.5983 | 30.7813 | 244.0723 | 56.3377
48.46 | 1.5986 | 10.2629 | 1.5986 | 30.7817 | 244.0726 | 56.3477
48.47 | 1.5989 | 10.2634 | 1.5989 | 30.782 | 244.0729 | 56.3577
48.48 | 1.5992 | 10.2637 | 1.5992 | 30.7823 | 244.0732 | 56.3677
48.49 | 1.5995 | 10.2643 | 1.5995 | 30.7826 | 244.0735 | 56.3777
48.5 | 1.5998 | 10.265 | 1.5998 | 30.7829 | 244.0738 | 56.3877
48.51 | 1.6001 | 10.2656 | 1.6001 | 30.7832 | 244.0741 | 56.3977
48.52 | 1.6005 | 10.2658 | 1.6005 | 30.7835 | 244.0745 | 56.4077
48.53 | 1.6008 | 10.2671 | 1.6008 | 30.7839 | 244.0748 | 56.4177
48.54 | 1.6011 | 10.2681 | 1.6011 | 30.7842 | 244.0751 | 56.4277
48.55 | 1.6014 | 10.2686 | 1.6014 | 30.7845 | 244.0754 | 56.4377
48.56 | 1.6017 | 10.2692 | 1.6017 | 30.7848 | 244.0757 | 56.4477
48.57 | 1.602 | 10.2693 | 1.602 | 30.7851 | 244.076 | 56.4577
48.58 | 1.6024 | 10.2695 | 1.6024 | 30.7854 | 244.0764 | 56.4677
48.59 | 1.6027 | 10.2706 | 1.6027 | 30.7858 | 244.0767 | 56.4777
48.6 | 1.603 | 10.2718 | 1.603 | 30.7861 | 244.077 | 56.4877
48.61 | 1.6033 | 10.273 | 1.6033 | 30.7864 | 244.0773 | 56.4977
48.62 | 1.6036 | 10.2736 | 1.6036 | 30.7867 | 244.0776 | 56.5077
48.63 | 1.6039 | 10.2736 | 1.6039 | 30.787 | 244.078 | 56.5177
48.64 | 1.6042 | 10.2737 | 1.6042 | 30.7873 | 244.0783 | 56.5277
48.65 | 1.6046 | 10.2737 | 1.6046 | 30.7876 | 244.0786 | 56.5377
48.66 | 1.6049 | 10.2751 | 1.6049 | 30.788 | 244.0789 | 56.5477
48.67 | 1.6053 | 10.2762 | 1.6053 | 30.7883 | 244.0793 | 56.5577
48.68 | 1.6056 | 10.2771 | 1.6056 | 30.7887 | 244.0796 | 56.5677
48.69 | 1.6059 | 10.2762 | 1.6059 | 30.789 | 244.0799 | 56.5777
48.7 | 1.6062 | 10.2758 | 1.6062 | 30.7893 | 244.0802 | 56.5877
48.71 | 1.6066 | 10.2759 | 1.6066 | 30.7896 | 244.0806 | 56.5977
48.72 | 1.6069 | 10.2774 | 1.6069 | 30.79 | 244.0809 | 56.6077
48.73 | 1.6072 | 10.2785 | 1.6072 | 30.7903 | 244.0812 | 56.6177
48.74 | 1.6075 | 10.28 | 1.6075 | 30.7906 | 244.0815 | 56.6277
48.75 | 1.6079 | 10.281 | 1.6079 | 30.7909 | 244.0819 | 56.6377
48.76 | 1.6082 | 10.2814 | 1.6082 | 30.7913 | 244.0822 | 56.6477
48.77 | 1.6085 | 10.283 | 1.6085 | 30.7916 | 244.0825 | 56.6577
48.78 | 1.6089 | 10.2857 | 1.6089 | 30.7919 | 244.0829 | 56.6677
48.79 | 1.6092 | 10.2877 | 1.6092 | 30.7923 | 244.0832 | 56.6777
48.8 | 1.6095 | 10.2888 | 1.6095 | 30.7926 | 244.0835 | 56.6877
48.81 | 1.6098 | 10.2899 | 1.6098 | 30.7929 | 244.0838 | 56.6977
48.82 | 1.6102 | 10.2911 | 1.6102 | 30.7932 | 244.0842 | 56.7077
48.83 | 1.6105 | 10.292 | 1.6105 | 30.7936 | 244.0845 | 56.7177
48.84 | 1.6108 | 10.2931 | 1.6108 | 30.7939 | 244.0848 | 56.7277
48.85 | 1.6112 | 10.2946 | 1.6112 | 30.7942 | 244.0852 | 56.7377
48.86 | 1.6115 | 10.2954 | 1.6115 | 30.7946 | 244.0855 | 56.7477
48.87 | 1.6119 | 10.2964 | 1.6119 | 30.7949 | 244.0859 | 56.7577
48.88 | 1.6122 | 10.2973 | 1.6122 | 30.7953 | 244.0862 | 56.7677
48.89 | 1.6125 | 10.2985 | 1.6125 | 30.7956 | 244.0865 | 56.7777
48.9 | 1.6129 | 10.2986 | 1.6129 | 30.7959 | 244.0869 | 56.7877
48.91 | 1.6132 | 10.3 | 1.6132 | 30.7963 | 244.0872 | 56.7977
48.92 | 1.6136 | 10.3013 | 1.6136 | 30.7966 | 244.0876 | 56.8077
48.93 | 1.6139 | 10.3032 | 1.6139 | 30.797 | 244.0879 | 56.8177
48.94 | 1.6142 | 10.3031 | 1.6142 | 30.7973 | 244.0882 | 56.8277
48.95 | 1.6146 | 10.3039 | 1.6146 | 30.7977 | 244.0886 | 56.8377
48.96 | 1.615 | 10.3054 | 1.615 | 30.7981 | 244.089 | 56.8477
48.97 | 1.6153 | 10.3073 | 1.6153 | 30.7984 | 244.0893 | 56.8577
48.98 | 1.6157 | 10.3094 | 1.6157 | 30.7988 | 244.0897 | 56.8677
48.99 | 1.6161 | 10.31 | 1.6161 | 30.7991 | 244.0901 | 56.8777
49 | 1.6164 | 10.3116 | 1.6164 | 30.7995 | 244.0905 | 56.8877
49.01 | 1.6168 | 10.3132 | 1.6168 | 30.7999 | 244.0908 | 56.8977
49.02 | 1.6172 | 10.3144 | 1.6172 | 30.8003 | 244.0912 | 56.9077
49.03 | 1.6176 | 10.3152 | 1.6176 | 30.8007 | 244.0916 | 56.9177
49.04 | 1.618 | 10.3173 | 1.618 | 30.801 | 244.092 | 56.9277
49.05 | 1.6183 | 10.3195 | 1.6183 | 30.8014 | 244.0923 | 56.9377
49.06 | 1.6187 | 10.3222 | 1.6187 | 30.8018 | 244.0927 | 56.9477
49.07 | 1.6191 | 10.3225 | 1.6191 | 30.8022 | 244.0931 | 56.9577
49.08 | 1.6195 | 10.3232 | 1.6195 | 30.8025 | 244.0935 | 56.9677
49.09 | 1.6198 | 10.3257 | 1.6198 | 30.8029 | 244.0939 | 56.9777
49.1 | 1.6202 | 10.3287 | 1.6202 | 30.8033 | 244.0942 | 56.9877
49.11 | 1.6206 | 10.3304 | 1.6206 | 30.8037 | 244.0946 | 56.9977
49.12 | 1.621 | 10.331 | 1.621 | 30.804 | 244.095 | 57.0077
49.13 | 1.6213 | 10.332 | 1.6213 | 30.8044 | 244.0953 | 57.0177
49.14 | 1.6217 | 10.3332 | 1.6217 | 30.8047 | 244.0957 | 57.0277
49.15 | 1.622 | 10.3344 | 1.622 | 30.8051 | 244.096 | 57.0377
49.16 | 1.6224 | 10.3343 | 1.6224 | 30.8054 | 244.0964 | 57.0477
49.17 | 1.6227 | 10.3349 | 1.6227 | 30.8058 | 244.0967 | 57.0577
49.18 | 1.6231 | 10.3336 | 1.6231 | 30.8061 | 244.0971 | 57.0677
49.19 | 1.6234 | 10.3339 | 1.6234 | 30.8065 | 244.0974 | 57.0777
49.2 | 1.6237 | 10.3348 | 1.6237 | 30.8068 | 244.0977 | 57.0877
49.21 | 1.624 | 10.3358 | 1.624 | 30.8071 | 244.098 | 57.0977
49.22 | 1.6244 | 10.3375 | 1.6244 | 30.8074 | 244.0984 | 57.1077
49.23 | 1.6247 | 10.3374 | 1.6247 | 30.8078 | 244.0987 | 57.1177
49.24 | 1.625 | 10.3377 | 1.625 | 30.8081 | 244.099 | 57.1277
49.25 | 1.6254 | 10.3373 | 1.6254 | 30.8084 | 244.0994 | 57.1377
49.26 | 1.6256 | 10.338 | 1.6256 | 30.8087 | 244.0997 | 57.1477
49.27 | 1.6259 | 10.3391 | 1.6259 | 30.809 | 244.1 | 57.1577
49.28 | 1.6263 | 10.3402 | 1.6263 | 30.8093 | 244.1003 | 57.1677
49.29 | 1.6266 | 10.3402 | 1.6266 | 30.8096 | 244.1006 | 57.1777
49.3 | 1.6269 | 10.3395 | 1.6269 | 30.81 | 244.1009 | 57.1877
49.31 | 1.6272 | 10.3373 | 1.6272 | 30.8103 | 244.1013 | 57.1977
49.32 | 1.6276 | 10.3366 | 1.6276 | 30.8106 | 244.1016 | 57.2077
49.33 | 1.6278 | 10.3371 | 1.6278 | 30.8109 | 244.1019 | 57.2177
49.34 | 1.6281 | 10.3366 | 1.6281 | 30.8112 | 244.1021 | 57.2277
49.35 | 1.6284 | 10.337 | 1.6284 | 30.8115 | 244.1025 | 57.2377
49.36 | 1.6287 | 10.3369 | 1.6287 | 30.8118 | 244.1027 | 57.2477
49.37 | 1.6291 | 10.3361 | 1.6291 | 30.8121 | 244.1031 | 57.2577
49.38 | 1.6294 | 10.3376 | 1.6294 | 30.8124 | 244.1034 | 57.2677
49.39 | 1.6297 | 10.3389 | 1.6297 | 30.8128 | 244.1037 | 57.2777
49.4 | 1.63 | 10.3399 | 1.63 | 30.8131 | 244.104 | 57.2877
49.41 | 1.6303 | 10.342 | 1.6303 | 30.8134 | 244.1043 | 57.2977
49.42 | 1.6306 | 10.3424 | 1.6306 | 30.8137 | 244.1046 | 57.3077
49.43 | 1.631 | 10.3427 | 1.631 | 30.814 | 244.105 | 57.3177
49.44 | 1.6313 | 10.3448 | 1.6313 | 30.8144 | 244.1053 | 57.3277
49.45 | 1.6316 | 10.346 | 1.6316 | 30.8147 | 244.1056 | 57.3377
49.46 | 1.6319 | 10.347 | 1.6319 | 30.815 | 244.1059 | 57.3477
49.47 | 1.6322 | 10.349 | 1.6322 | 30.8152 | 244.1062 | 57.3577
49.48 | 1.6325 | 10.3487 | 1.6325 | 30.8155 | 244.1065 | 57.3677
49.49 | 1.6328 | 10.3487 | 1.6328 | 30.8158 | 244.1068 | 57.3777
49.5 | 1.6331 | 10.3501 | 1.6331 | 30.8162 | 244.1071 | 57.3877
49.51 | 1.6334 | 10.3508 | 1.6334 | 30.8165 | 244.1074 | 57.3977
49.52 | 1.6337 | 10.3515 | 1.6337 | 30.8168 | 244.1077 | 57.4077
49.53 | 1.634 | 10.353 | 1.634 | 30.8171 | 244.108 | 57.4177
49.54 | 1.6344 | 10.353 | 1.6344 | 30.8174 | 244.1084 | 57.4277
49.55 | 1.6347 | 10.3538 | 1.6347 | 30.8178 | 244.1087 | 57.4377
49.56 | 1.635 | 10.3537 | 1.635 | 30.8181 | 244.109 | 57.4477
49.57 | 1.6353 | 10.3531 | 1.6353 | 30.8184 | 244.1094 | 57.4577
49.58 | 1.6356 | 10.3539 | 1.6356 | 30.8187 | 244.1097 | 57.4677
49.59 | 1.6359 | 10.3549 | 1.6359 | 30.819 | 244.11 | 57.4777
49.6 | 1.6363 | 10.3547 | 1.6363 | 30.8194 | 244.1103 | 57.4877
49.61 | 1.6366 | 10.355 | 1.6366 | 30.8197 | 244.1106 | 57.4977
49.62 | 1.6369 | 10.3556 | 1.6369 | 30.82 | 244.1109 | 57.5077
49.63 | 1.6372 | 10.3564 | 1.6372 | 30.8203 | 244.1113 | 57.5177
49.64 | 1.6376 | 10.3571 | 1.6376 | 30.8207 | 244.1116 | 57.5277
49.65 | 1.6379 | 10.3572 | 1.6379 | 30.821 | 244.1119 | 57.5377
49.66 | 1.6382 | 10.3588 | 1.6382 | 30.8213 | 244.1122 | 57.5477
49.67 | 1.6386 | 10.3599 | 1.6386 | 30.8216 | 244.1126 | 57.5577
49.68 | 1.6389 | 10.3609 | 1.6389 | 30.822 | 244.1129 | 57.5677
49.69 | 1.6393 | 10.361 | 1.6393 | 30.8223 | 244.1133 | 57.5777
49.7 | 1.6396 | 10.3617 | 1.6396 | 30.8227 | 244.1136 | 57.5877
49.71 | 1.6399 | 10.3624 | 1.6399 | 30.823 | 244.1139 | 57.5977
49.72 | 1.6402 | 10.3623 | 1.6402 | 30.8233 | 244.1142 | 57.6077
49.73 | 1.6406 | 10.3625 | 1.6406 | 30.8236 | 244.1146 | 57.6177
49.74 | 1.6409 | 10.3629 | 1.6409 | 30.824 | 244.1149 | 57.6277
49.75 | 1.6412 | 10.3637 | 1.6412 | 30.8243 | 244.1152 | 57.6377
49.76 | 1.6415 | 10.3638 | 1.6415 | 30.8246 | 244.1156 | 57.6477
49.77 | 1.6419 | 10.3647 | 1.6419 | 30.825 | 244.1159 | 57.6577
49.78 | 1.6422 | 10.3657 | 1.6422 | 30.8253 | 244.1162 | 57.6677
49.79 | 1.6425 | 10.3673 | 1.6425 | 30.8256 | 244.1165 | 57.6777
49.8 | 1.6428 | 10.3676 | 1.6428 | 30.8259 | 244.1168 | 57.6877
49.81 | 1.6432 | 10.3674 | 1.6432 | 30.8262 | 244.1172 | 57.6977
49.82 | 1.6435 | 10.3689 | 1.6435 | 30.8266 | 244.1175 | 57.7077
49.83 | 1.6438 | 10.3703 | 1.6438 | 30.8269 | 244.1179 | 57.7177
49.84 | 1.6442 | 10.3715 | 1.6442 | 30.8273 | 244.1182 | 57.7277
49.85 | 1.6445 | 10.3728 | 1.6445 | 30.8276 | 244.1186 | 57.7377
49.86 | 1.6449 | 10.3743 | 1.6449 | 30.828 | 244.1189 | 57.7477
49.87 | 1.6452 | 10.3758 | 1.6452 | 30.8283 | 244.1192 | 57.7577
49.88 | 1.6456 | 10.3765 | 1.6456 | 30.8286 | 244.1196 | 57.7677
49.89 | 1.6459 | 10.377 | 1.6459 | 30.829 | 244.1199 | 57.7777
49.9 | 1.6463 | 10.3779 | 1.6463 | 30.8294 | 244.1203 | 57.7877
49.91 | 1.6466 | 10.3819 | 1.6466 | 30.8297 | 244.1206 | 57.7977
49.92 | 1.647 | 10.3841 | 1.647 | 30.8301 | 244.121 | 57.8077
49.93 | 1.6473 | 10.3857 | 1.6473 | 30.8304 | 244.1213 | 57.8177
49.94 | 1.6477 | 10.3874 | 1.6477 | 30.8307 | 244.1217 | 57.8277
49.95 | 1.648 | 10.3888 | 1.648 | 30.8311 | 244.122 | 57.8377
49.96 | 1.6484 | 10.3892 | 1.6484 | 30.8314 | 244.1224 | 57.8477
49.97 | 1.6487 | 10.3902 | 1.6487 | 30.8318 | 244.1228 | 57.8577
49.98 | 1.6491 | 10.3912 | 1.6491 | 30.8322 | 244.1231 | 57.8677
49.99 | 1.6495 | 10.3933 | 1.6495 | 30.8326 | 244.1235 | 57.8777
50 | 1.6499 | 10.3944 | 1.6499 | 30.8329 | 244.1239 | 57.8877
50.01 | 1.6502 | 10.3945 | 1.6502 | 30.8332 | 244.1242 | 57.8977
50.02 | 1.6505 | 10.396 | 1.6505 | 30.8336 | 244.1246 | 57.9077
50.03 | 1.6509 | 10.3976 | 1.6509 | 30.834 | 244.125 | 57.9177
50.04 | 1.6513 | 10.3988 | 1.6513 | 30.8344 | 244.1254 | 57.9277
50.05 | 1.6517 | 10.4001 | 1.6517 | 30.8348 | 244.1257 | 57.9377
50.06 | 1.6521 | 10.4023 | 1.6521 | 30.8352 | 244.1261 | 57.9477
50.07 | 1.6525 | 10.4037 | 1.6525 | 30.8356 | 244.1265 | 57.9577
50.08 | 1.6529 | 10.4059 | 1.6529 | 30.836 | 244.1269 | 57.9677
50.09 | 1.6533 | 10.4063 | 1.6533 | 30.8363 | 244.1273 | 57.9777
50.1 | 1.6536 | 10.4071 | 1.6536 | 30.8367 | 244.1276 | 57.9877
50.11 | 1.654 | 10.4067 | 1.654 | 30.837 | 244.128 | 57.9977
50.12 | 1.6543 | 10.4069 | 1.6543 | 30.8374 | 244.1283 | 58.0077
50.13 | 1.6547 | 10.4066 | 1.6547 | 30.8377 | 244.1287 | 58.0177
50.14 | 1.655 | 10.4063 | 1.655 | 30.8381 | 244.129 | 58.0277
50.15 | 1.6554 | 10.4063 | 1.6554 | 30.8384 | 244.1294 | 58.0377
50.16 | 1.6557 | 10.4069 | 1.6557 | 30.8388 | 244.1297 | 58.0477
50.17 | 1.6561 | 10.4082 | 1.6561 | 30.8391 | 244.1301 | 58.0577
50.18 | 1.6564 | 10.4089 | 1.6564 | 30.8395 | 244.1304 | 58.0677
50.19 | 1.6567 | 10.4104 | 1.6567 | 30.8398 | 244.1307 | 58.0777
50.2 | 1.657 | 10.4119 | 1.657 | 30.8401 | 244.131 | 58.0877
50.21 | 1.6573 | 10.4128 | 1.6573 | 30.8404 | 244.1314 | 58.0977
50.22 | 1.6577 | 10.4141 | 1.6577 | 30.8408 | 244.1317 | 58.1077
50.23 | 1.658 | 10.415 | 1.658 | 30.8411 | 244.1321 | 58.1177
50.24 | 1.6584 | 10.4163 | 1.6584 | 30.8415 | 244.1324 | 58.1277
50.25 | 1.6587 | 10.4178 | 1.6587 | 30.8418 | 244.1327 | 58.1377
50.26 | 1.659 | 10.4178 | 1.659 | 30.8421 | 244.133 | 58.1477
50.27 | 1.6593 | 10.4173 | 1.6593 | 30.8424 | 244.1333 | 58.1577
50.28 | 1.6596 | 10.417 | 1.6596 | 30.8427 | 244.1336 | 58.1677
50.29 | 1.66 | 10.4165 | 1.66 | 30.843 | 244.134 | 58.1777
50.3 | 1.6603 | 10.4157 | 1.6603 | 30.8434 | 244.1343 | 58.1877
50.31 | 1.6606 | 10.4166 | 1.6606 | 30.8437 | 244.1346 | 58.1977
50.32 | 1.6609 | 10.4156 | 1.6609 | 30.8439 | 244.1349 | 58.2077
50.33 | 1.6612 | 10.4149 | 1.6612 | 30.8443 | 244.1352 | 58.2177
50.34 | 1.6615 | 10.4148 | 1.6615 | 30.8446 | 244.1355 | 58.2277
50.35 | 1.6618 | 10.4142 | 1.6618 | 30.8449 | 244.1358 | 58.2377
50.36 | 1.6621 | 10.4147 | 1.6621 | 30.8452 | 244.1361 | 58.2477
50.37 | 1.6624 | 10.4151 | 1.6624 | 30.8455 | 244.1364 | 58.2577
50.38 | 1.6627 | 10.4153 | 1.6627 | 30.8458 | 244.1367 | 58.2677
50.39 | 1.663 | 10.4146 | 1.663 | 30.8461 | 244.137 | 58.2777
50.4 | 1.6633 | 10.4159 | 1.6633 | 30.8464 | 244.1373 | 58.2877
50.41 | 1.6637 | 10.416 | 1.6637 | 30.8467 | 244.1377 | 58.2977
50.42 | 1.664 | 10.4166 | 1.664 | 30.847 | 244.138 | 58.3077
50.43 | 1.6643 | 10.4178 | 1.6643 | 30.8474 | 244.1383 | 58.3177
50.44 | 1.6646 | 10.4189 | 1.6646 | 30.8477 | 244.1386 | 58.3277
50.45 | 1.6649 | 10.4196 | 1.6649 | 30.848 | 244.1389 | 58.3377
50.46 | 1.6652 | 10.4208 | 1.6652 | 30.8483 | 244.1393 | 58.3477
50.47 | 1.6655 | 10.4218 | 1.6655 | 30.8486 | 244.1396 | 58.3577
50.48 | 1.6658 | 10.4225 | 1.6658 | 30.8489 | 244.1398 | 58.3677
50.49 | 1.6661 | 10.4239 | 1.6661 | 30.8492 | 244.1401 | 58.3777
50.5 | 1.6664 | 10.4248 | 1.6664 | 30.8495 | 244.1404 | 58.3877
50.51 | 1.6668 | 10.4255 | 1.6668 | 30.8498 | 244.1408 | 58.3977
50.52 | 1.6671 | 10.4274 | 1.6671 | 30.8501 | 244.1411 | 58.4077
50.53 | 1.6674 | 10.4288 | 1.6674 | 30.8504 | 244.1414 | 58.4177
50.54 | 1.6677 | 10.4295 | 1.6677 | 30.8508 | 244.1417 | 58.4277
50.55 | 1.668 | 10.4298 | 1.668 | 30.8511 | 244.1421 | 58.4377
50.56 | 1.6684 | 10.4293 | 1.6684 | 30.8515 | 244.1424 | 58.4477
50.57 | 1.6687 | 10.4289 | 1.6687 | 30.8518 | 244.1427 | 58.4577
50.58 | 1.669 | 10.4295 | 1.669 | 30.8521 | 244.143 | 58.4677
50.59 | 1.6693 | 10.4296 | 1.6693 | 30.8524 | 244.1433 | 58.4777
50.6 | 1.6696 | 10.4313 | 1.6696 | 30.8527 | 244.1436 | 58.4877
50.61 | 1.67 | 10.4319 | 1.67 | 30.853 | 244.144 | 58.4977
50.62 | 1.6703 | 10.431 | 1.6703 | 30.8534 | 244.1443 | 58.5077
50.63 | 1.6706 | 10.431 | 1.6706 | 30.8537 | 244.1446 | 58.5177
50.64 | 1.6709 | 10.4305 | 1.6709 | 30.854 | 244.1449 | 58.5277
50.65 | 1.6713 | 10.4315 | 1.6713 | 30.8543 | 244.1453 | 58.5377
50.66 | 1.6716 | 10.4319 | 1.6716 | 30.8547 | 244.1456 | 58.5477
50.67 | 1.6719 | 10.4332 | 1.6719 | 30.855 | 244.1459 | 58.5577
50.68 | 1.6722 | 10.435 | 1.6722 | 30.8553 | 244.1462 | 58.5677
50.69 | 1.6726 | 10.4364 | 1.6726 | 30.8556 | 244.1466 | 58.5777
50.7 | 1.6729 | 10.4363 | 1.6729 | 30.856 | 244.1469 | 58.5877
50.71 | 1.6733 | 10.4382 | 1.6733 | 30.8563 | 244.1473 | 58.5977
50.72 | 1.6736 | 10.44 | 1.6736 | 30.8567 | 244.1476 | 58.6077
50.73 | 1.6739 | 10.4416 | 1.6739 | 30.857 | 244.1479 | 58.6177
50.74 | 1.6742 | 10.4434 | 1.6742 | 30.8573 | 244.1482 | 58.6277
50.75 | 1.6746 | 10.4451 | 1.6746 | 30.8576 | 244.1486 | 58.6377
50.76 | 1.6749 | 10.4461 | 1.6749 | 30.8579 | 244.1489 | 58.6477
50.77 | 1.6752 | 10.4475 | 1.6752 | 30.8583 | 244.1492 | 58.6577
50.78 | 1.6755 | 10.4472 | 1.6755 | 30.8586 | 244.1496 | 58.6677
50.79 | 1.6759 | 10.447 | 1.6759 | 30.8589 | 244.1499 | 58.6777
50.8 | 1.6762 | 10.4473 | 1.6762 | 30.8592 | 244.1502 | 58.6877
50.81 | 1.6765 | 10.4481 | 1.6765 | 30.8596 | 244.1505 | 58.6977
50.82 | 1.6768 | 10.4491 | 1.6768 | 30.8599 | 244.1509 | 58.7077
50.83 | 1.6772 | 10.4483 | 1.6772 | 30.8603 | 244.1512 | 58.7177
50.84 | 1.6775 | 10.4495 | 1.6775 | 30.8606 | 244.1515 | 58.7277
50.85 | 1.6779 | 10.4504 | 1.6779 | 30.8609 | 244.1519 | 58.7377
50.86 | 1.6782 | 10.4516 | 1.6782 | 30.8613 | 244.1522 | 58.7477
50.87 | 1.6786 | 10.451 | 1.6786 | 30.8616 | 244.1526 | 58.7577
50.88 | 1.6789 | 10.452 | 1.6789 | 30.862 | 244.1529 | 58.7677
50.89 | 1.6792 | 10.4547 | 1.6792 | 30.8623 | 244.1532 | 58.7777
50.9 | 1.6796 | 10.4555 | 1.6796 | 30.8626 | 244.1536 | 58.7877
50.91 | 1.6799 | 10.455 | 1.6799 | 30.863 | 244.1539 | 58.7977
50.92 | 1.6803 | 10.4547 | 1.6803 | 30.8634 | 244.1543 | 58.8077
50.93 | 1.6806 | 10.4562 | 1.6806 | 30.8637 | 244.1547 | 58.8177
50.94 | 1.681 | 10.4573 | 1.681 | 30.8641 | 244.155 | 58.8277
50.95 | 1.6813 | 10.458 | 1.6813 | 30.8644 | 244.1554 | 58.8377
50.96 | 1.6817 | 10.4597 | 1.6817 | 30.8648 | 244.1557 | 58.8477
50.97 | 1.6821 | 10.4606 | 1.6821 | 30.8652 | 244.1561 | 58.8577
50.98 | 1.6825 | 10.4619 | 1.6825 | 30.8655 | 244.1565 | 58.8677
50.99 | 1.6828 | 10.464 | 1.6828 | 30.8659 | 244.1568 | 58.8777
51 | 1.6832 | 10.4658 | 1.6832 | 30.8662 | 244.1572 | 58.8877
51.01 | 1.6835 | 10.4674 | 1.6835 | 30.8666 | 244.1575 | 58.8977
51.02 | 1.6839 | 10.4694 | 1.6839 | 30.867 | 244.1579 | 58.9077
51.03 | 1.6843 | 10.472 | 1.6843 | 30.8674 | 244.1583 | 58.9177
51.04 | 1.6847 | 10.4736 | 1.6847 | 30.8678 | 244.1587 | 58.9277
51.05 | 1.6851 | 10.4737 | 1.6851 | 30.8682 | 244.1591 | 58.9377
51.06 | 1.6855 | 10.4753 | 1.6855 | 30.8686 | 244.1595 | 58.9477
51.07 | 1.6858 | 10.4774 | 1.6858 | 30.8689 | 244.1599 | 58.9577
51.08 | 1.6862 | 10.4798 | 1.6862 | 30.8693 | 244.1602 | 58.9677
51.09 | 1.6866 | 10.4794 | 1.6866 | 30.8697 | 244.1606 | 58.9777
51.1 | 1.687 | 10.4795 | 1.687 | 30.87 | 244.161 | 58.9877
51.11 | 1.6873 | 10.481 | 1.6873 | 30.8704 | 244.1613 | 58.9977
51.12 | 1.6876 | 10.4832 | 1.6876 | 30.8707 | 244.1616 | 59.0077
51.13 | 1.688 | 10.4837 | 1.688 | 30.871 | 244.162 | 59.0177
51.14 | 1.6883 | 10.4833 | 1.6883 | 30.8714 | 244.1623 | 59.0277
51.15 | 1.6887 | 10.4841 | 1.6887 | 30.8718 | 244.1627 | 59.0377
51.16 | 1.6891 | 10.4832 | 1.6891 | 30.8721 | 244.1631 | 59.0477
51.17 | 1.6894 | 10.485 | 1.6894 | 30.8725 | 244.1634 | 59.0577
51.18 | 1.6897 | 10.4847 | 1.6897 | 30.8728 | 244.1638 | 59.0677
51.19 | 1.6901 | 10.485 | 1.6901 | 30.8731 | 244.1641 | 59.0777
51.2 | 1.6904 | 10.4851 | 1.6904 | 30.8735 | 244.1644 | 59.0877
51.21 | 1.6908 | 10.4848 | 1.6908 | 30.8738 | 244.1648 | 59.0977
51.22 | 1.6911 | 10.4847 | 1.6911 | 30.8742 | 244.1651 | 59.1077
51.23 | 1.6914 | 10.4854 | 1.6914 | 30.8745 | 244.1654 | 59.1177
51.24 | 1.6917 | 10.4863 | 1.6917 | 30.8748 | 244.1657 | 59.1277
51.25 | 1.692 | 10.487 | 1.692 | 30.8751 | 244.166 | 59.1377
51.26 | 1.6923 | 10.4885 | 1.6923 | 30.8754 | 244.1663 | 59.1477
51.27 | 1.6926 | 10.4887 | 1.6926 | 30.8757 | 244.1666 | 59.1577
51.28 | 1.693 | 10.4885 | 1.693 | 30.8761 | 244.167 | 59.1677
51.29 | 1.6933 | 10.4892 | 1.6933 | 30.8764 | 244.1673 | 59.1777
51.3 | 1.6936 | 10.4899 | 1.6936 | 30.8767 | 244.1677 | 59.1877
51.31 | 1.6939 | 10.4908 | 1.6939 | 30.877 | 244.168 | 59.1977
51.32 | 1.6943 | 10.4906 | 1.6943 | 30.8773 | 244.1683 | 59.2077
51.33 | 1.6946 | 10.4904 | 1.6946 | 30.8776 | 244.1686 | 59.2177
51.34 | 1.6949 | 10.4908 | 1.6949 | 30.878 | 244.1689 | 59.2277
51.35 | 1.6952 | 10.4909 | 1.6952 | 30.8783 | 244.1692 | 59.2377
51.36 | 1.6955 | 10.4911 | 1.6955 | 30.8785 | 244.1695 | 59.2477
51.37 | 1.6958 | 10.4904 | 1.6958 | 30.8789 | 244.1698 | 59.2577
51.38 | 1.6961 | 10.4916 | 1.6961 | 30.8792 | 244.1701 | 59.2677
51.39 | 1.6964 | 10.4913 | 1.6964 | 30.8794 | 244.1704 | 59.2777
51.4 | 1.6967 | 10.4917 | 1.6967 | 30.8798 | 244.1707 | 59.2877
51.41 | 1.697 | 10.4932 | 1.697 | 30.8801 | 244.171 | 59.2977
51.42 | 1.6973 | 10.4935 | 1.6973 | 30.8804 | 244.1713 | 59.3077
51.43 | 1.6976 | 10.4942 | 1.6976 | 30.8806 | 244.1716 | 59.3177
51.44 | 1.6979 | 10.4946 | 1.6979 | 30.8809 | 244.1719 | 59.3277
51.45 | 1.6982 | 10.4959 | 1.6982 | 30.8813 | 244.1722 | 59.3377
51.46 | 1.6985 | 10.4959 | 1.6985 | 30.8816 | 244.1725 | 59.3477
51.47 | 1.6989 | 10.498 | 1.6989 | 30.8819 | 244.1729 | 59.3577
51.48 | 1.6992 | 10.4991 | 1.6992 | 30.8823 | 244.1732 | 59.3677
51.49 | 1.6995 | 10.5007 | 1.6995 | 30.8825 | 244.1735 | 59.3777
51.5 | 1.6997 | 10.5013 | 1.6997 | 30.8828 | 244.1738 | 59.3877
51.51 | 1.7 | 10.5008 | 1.7 | 30.8831 | 244.174 | 59.3977
51.52 | 1.7004 | 10.5013 | 1.7004 | 30.8835 | 244.1744 | 59.4077
51.53 | 1.7007 | 10.5016 | 1.7007 | 30.8838 | 244.1747 | 59.4177
51.54 | 1.7011 | 10.5021 | 1.7011 | 30.8841 | 244.1751 | 59.4277
51.55 | 1.7014 | 10.5025 | 1.7014 | 30.8844 | 244.1754 | 59.4377
51.56 | 1.7016 | 10.5041 | 1.7016 | 30.8847 | 244.1757 | 59.4477
51.57 | 1.702 | 10.5037 | 1.702 | 30.885 | 244.176 | 59.4577
51.58 | 1.7023 | 10.5035 | 1.7023 | 30.8854 | 244.1763 | 59.4677
51.59 | 1.7026 | 10.504 | 1.7026 | 30.8857 | 244.1766 | 59.4777
51.6 | 1.7029 | 10.507 | 1.7029 | 30.886 | 244.1769 | 59.4877
51.61 | 1.7033 | 10.5088 | 1.7033 | 30.8863 | 244.1773 | 59.4977
51.62 | 1.7036 | 10.5117 | 1.7036 | 30.8867 | 244.1776 | 59.5077
51.63 | 1.7039 | 10.5131 | 1.7039 | 30.887 | 244.178 | 59.5177
51.64 | 1.7043 | 10.5151 | 1.7043 | 30.8873 | 244.1783 | 59.5277
51.65 | 1.7046 | 10.5161 | 1.7046 | 30.8876 | 244.1786 | 59.5377
51.66 | 1.7049 | 10.5172 | 1.7049 | 30.888 | 244.1789 | 59.5477
51.67 | 1.7052 | 10.5179 | 1.7052 | 30.8883 | 244.1793 | 59.5577
51.68 | 1.7056 | 10.5184 | 1.7056 | 30.8886 | 244.1796 | 59.5677
51.69 | 1.7059 | 10.5197 | 1.7059 | 30.889 | 244.1799 | 59.5777
51.7 | 1.7062 | 10.5196 | 1.7062 | 30.8893 | 244.1803 | 59.5877
51.71 | 1.7066 | 10.5198 | 1.7066 | 30.8897 | 244.1806 | 59.5977
51.72 | 1.7069 | 10.5187 | 1.7069 | 30.89 | 244.1809 | 59.6077
51.73 | 1.7072 | 10.5186 | 1.7072 | 30.8903 | 244.1812 | 59.6177
51.74 | 1.7075 | 10.518 | 1.7075 | 30.8906 | 244.1815 | 59.6277
51.75 | 1.7079 | 10.5203 | 1.7079 | 30.891 | 244.1819 | 59.6377
51.76 | 1.7082 | 10.5215 | 1.7082 | 30.8913 | 244.1822 | 59.6477
51.77 | 1.7085 | 10.5227 | 1.7085 | 30.8916 | 244.1825 | 59.6577
51.78 | 1.7088 | 10.5249 | 1.7088 | 30.8919 | 244.1829 | 59.6677
51.79 | 1.7092 | 10.5263 | 1.7092 | 30.8923 | 244.1832 | 59.6777
51.8 | 1.7095 | 10.5268 | 1.7095 | 30.8926 | 244.1835 | 59.6877
51.81 | 1.7098 | 10.5283 | 1.7098 | 30.8929 | 244.1838 | 59.6977
51.82 | 1.7102 | 10.5306 | 1.7102 | 30.8933 | 244.1842 | 59.7077
51.83 | 1.7105 | 10.5328 | 1.7105 | 30.8936 | 244.1846 | 59.7177
51.84 | 1.7109 | 10.535 | 1.7109 | 30.8939 | 244.1849 | 59.7277
51.85 | 1.7112 | 10.5342 | 1.7112 | 30.8942 | 244.1852 | 59.7377
51.86 | 1.7115 | 10.5343 | 1.7115 | 30.8946 | 244.1855 | 59.7477
51.87 | 1.7119 | 10.5354 | 1.7119 | 30.895 | 244.1859 | 59.7577
51.88 | 1.7123 | 10.5355 | 1.7123 | 30.8953 | 244.1863 | 59.7677
51.89 | 1.7126 | 10.5357 | 1.7126 | 30.8957 | 244.1866 | 59.7777
51.9 | 1.7129 | 10.5363 | 1.7129 | 30.896 | 244.187 | 59.7877
51.91 | 1.7133 | 10.5367 | 1.7133 | 30.8964 | 244.1873 | 59.7977
51.92 | 1.7136 | 10.5364 | 1.7136 | 30.8967 | 244.1876 | 59.8077
51.93 | 1.714 | 10.5368 | 1.714 | 30.897 | 244.188 | 59.8177
51.94 | 1.7143 | 10.537 | 1.7143 | 30.8974 | 244.1884 | 59.8277
51.95 | 1.7147 | 10.5385 | 1.7147 | 30.8978 | 244.1887 | 59.8377
51.96 | 1.7151 | 10.5399 | 1.7151 | 30.8981 | 244.1891 | 59.8477
51.97 | 1.7154 | 10.5415 | 1.7154 | 30.8985 | 244.1894 | 59.8577
51.98 | 1.7158 | 10.5431 | 1.7158 | 30.8988 | 244.1898 | 59.8677
51.99 | 1.7161 | 10.5457 | 1.7161 | 30.8992 | 244.1901 | 59.8777
52 | 1.7165 | 10.5479 | 1.7165 | 30.8996 | 244.1905 | 59.8877
52.01 | 1.7169 | 10.5491 | 1.7169 | 30.9 | 244.1909 | 59.8977
52.02 | 1.7173 | 10.55 | 1.7173 | 30.9004 | 244.1913 | 59.9077
52.03 | 1.7176 | 10.5513 | 1.7176 | 30.9007 | 244.1917 | 59.9177
52.04 | 1.718 | 10.5531 | 1.718 | 30.9011 | 244.1921 | 59.9277
52.05 | 1.7184 | 10.555 | 1.7184 | 30.9015 | 244.1925 | 59.9377
52.06 | 1.7188 | 10.5562 | 1.7188 | 30.9019 | 244.1928 | 59.9477
52.07 | 1.7192 | 10.5563 | 1.7192 | 30.9023 | 244.1932 | 59.9577
52.08 | 1.7196 | 10.5578 | 1.7196 | 30.9026 | 244.1936 | 59.9677
52.09 | 1.7199 | 10.5579 | 1.7199 | 30.903 | 244.194 | 59.9777
52.1 | 1.7203 | 10.5585 | 1.7203 | 30.9034 | 244.1943 | 59.9877
52.11 | 1.7207 | 10.5591 | 1.7207 | 30.9037 | 244.1947 | 59.9977
52.12 | 1.721 | 10.5603 | 1.721 | 30.9041 | 244.195 | 60.0077
52.13 | 1.7214 | 10.5617 | 1.7214 | 30.9045 | 244.1954 | 60.0177
52.14 | 1.7217 | 10.5635 | 1.7217 | 30.9048 | 244.1958 | 60.0277
52.15 | 1.7221 | 10.5638 | 1.7221 | 30.9052 | 244.1961 | 60.0377
52.16 | 1.7224 | 10.5651 | 1.7224 | 30.9055 | 244.1964 | 60.0477
52.17 | 1.7227 | 10.5667 | 1.7227 | 30.9058 | 244.1967 | 60.0577
52.18 | 1.723 | 10.5675 | 1.723 | 30.9061 | 244.197 | 60.0677
52.19 | 1.7234 | 10.5688 | 1.7234 | 30.9065 | 244.1974 | 60.0777
52.2 | 1.7237 | 10.5699 | 1.7237 | 30.9068 | 244.1978 | 60.0877
52.21 | 1.7241 | 10.5716 | 1.7241 | 30.9072 | 244.1981 | 60.0977
52.22 | 1.7244 | 10.5733 | 1.7244 | 30.9075 | 244.1985 | 60.1077
52.23 | 1.7247 | 10.5732 | 1.7247 | 30.9078 | 244.1988 | 60.1177
52.24 | 1.7251 | 10.573 | 1.7251 | 30.9082 | 244.1991 | 60.1277
52.25 | 1.7254 | 10.5738 | 1.7254 | 30.9085 | 244.1994 | 60.1377
52.26 | 1.7257 | 10.574 | 1.7257 | 30.9087 | 244.1997 | 60.1477
52.27 | 1.726 | 10.5738 | 1.726 | 30.909 | 244.2 | 60.1577
52.28 | 1.7263 | 10.5743 | 1.7263 | 30.9094 | 244.2003 | 60.1677
52.29 | 1.7266 | 10.5751 | 1.7266 | 30.9097 | 244.2007 | 60.1777
52.3 | 1.727 | 10.5756 | 1.727 | 30.9101 | 244.201 | 60.1877
52.31 | 1.7273 | 10.5758 | 1.7273 | 30.9103 | 244.2013 | 60.1977
52.32 | 1.7275 | 10.5762 | 1.7275 | 30.9106 | 244.2016 | 60.2077
52.33 | 1.7278 | 10.5777 | 1.7278 | 30.9109 | 244.2018 | 60.2177
52.34 | 1.7281 | 10.5794 | 1.7281 | 30.9112 | 244.2021 | 60.2277
52.35 | 1.7284 | 10.5801 | 1.7284 | 30.9115 | 244.2025 | 60.2377
52.36 | 1.7288 | 10.581 | 1.7288 | 30.9118 | 244.2028 | 60.2477
52.37 | 1.729 | 10.5829 | 1.729 | 30.9121 | 244.2031 | 60.2577
52.38 | 1.7294 | 10.5833 | 1.7294 | 30.9124 | 244.2034 | 60.2677
52.39 | 1.7297 | 10.5832 | 1.7297 | 30.9128 | 244.2037 | 60.2777
52.4 | 1.73 | 10.5837 | 1.73 | 30.9131 | 244.204 | 60.2877
52.41 | 1.7303 | 10.584 | 1.7303 | 30.9134 | 244.2043 | 60.2977
52.42 | 1.7306 | 10.584 | 1.7306 | 30.9137 | 244.2046 | 60.3077
52.43 | 1.731 | 10.5839 | 1.731 | 30.914 | 244.205 | 60.3177
52.44 | 1.7313 | 10.5841 | 1.7313 | 30.9144 | 244.2053 | 60.3277
52.45 | 1.7316 | 10.5851 | 1.7316 | 30.9147 | 244.2056 | 60.3377
52.46 | 1.7319 | 10.586 | 1.7319 | 30.915 | 244.2059 | 60.3477
52.47 | 1.7322 | 10.5857 | 1.7322 | 30.9153 | 244.2062 | 60.3577
52.48 | 1.7325 | 10.5857 | 1.7325 | 30.9156 | 244.2066 | 60.3677
52.49 | 1.7328 | 10.5855 | 1.7328 | 30.9159 | 244.2068 | 60.3777
52.5 | 1.7331 | 10.5866 | 1.7331 | 30.9162 | 244.2071 | 60.3877
52.51 | 1.7334 | 10.5881 | 1.7334 | 30.9165 | 244.2074 | 60.3977
52.52 | 1.7338 | 10.5884 | 1.7338 | 30.9168 | 244.2078 | 60.4077
52.53 | 1.7341 | 10.5879 | 1.7341 | 30.9172 | 244.2081 | 60.4177
52.54 | 1.7344 | 10.5881 | 1.7344 | 30.9175 | 244.2084 | 60.4277
52.55 | 1.7347 | 10.5885 | 1.7347 | 30.9178 | 244.2087 | 60.4377
52.56 | 1.735 | 10.5885 | 1.735 | 30.9181 | 244.209 | 60.4477
52.57 | 1.7353 | 10.5882 | 1.7353 | 30.9184 | 244.2094 | 60.4577
52.58 | 1.7357 | 10.589 | 1.7357 | 30.9188 | 244.2097 | 60.4677
52.59 | 1.736 | 10.5898 | 1.736 | 30.9191 | 244.21 | 60.4777
52.6 | 1.7363 | 10.5901 | 1.7363 | 30.9194 | 244.2103 | 60.4877
52.61 | 1.7366 | 10.5907 | 1.7366 | 30.9197 | 244.2106 | 60.4977
52.62 | 1.737 | 10.5918 | 1.737 | 30.92 | 244.211 | 60.5077
52.63 | 1.7373 | 10.5943 | 1.7373 | 30.9203 | 244.2113 | 60.5177
52.64 | 1.7376 | 10.596 | 1.7376 | 30.9207 | 244.2116 | 60.5277
52.65 | 1.7379 | 10.5975 | 1.7379 | 30.921 | 244.2119 | 60.5377
52.66 | 1.7383 | 10.5988 | 1.7383 | 30.9213 | 244.2123 | 60.5477
52.67 | 1.7386 | 10.6002 | 1.7386 | 30.9217 | 244.2126 | 60.5577
52.68 | 1.7389 | 10.601 | 1.7389 | 30.922 | 244.2129 | 60.5677
52.69 | 1.7392 | 10.6035 | 1.7392 | 30.9223 | 244.2133 | 60.5777
52.7 | 1.7396 | 10.6046 | 1.7396 | 30.9227 | 244.2136 | 60.5877
52.71 | 1.7399 | 10.6056 | 1.7399 | 30.923 | 244.2139 | 60.5977
52.72 | 1.7402 | 10.6063 | 1.7402 | 30.9233 | 244.2143 | 60.6077
52.73 | 1.7405 | 10.6077 | 1.7405 | 30.9236 | 244.2146 | 60.6177
52.74 | 1.7409 | 10.6091 | 1.7409 | 30.9239 | 244.2149 | 60.6277
52.75 | 1.7412 | 10.6094 | 1.7412 | 30.9243 | 244.2153 | 60.6377
52.76 | 1.7416 | 10.6094 | 1.7416 | 30.9246 | 244.2156 | 60.6477
52.77 | 1.7418 | 10.6104 | 1.7418 | 30.9249 | 244.2159 | 60.6577
52.78 | 1.7422 | 10.6121 | 1.7422 | 30.9252 | 244.2162 | 60.6677
52.79 | 1.7425 | 10.6121 | 1.7425 | 30.9256 | 244.2165 | 60.6777
52.8 | 1.7428 | 10.6131 | 1.7428 | 30.9259 | 244.2168 | 60.6877
52.81 | 1.7432 | 10.6133 | 1.7432 | 30.9262 | 244.2172 | 60.6977
52.82 | 1.7435 | 10.6144 | 1.7435 | 30.9266 | 244.2175 | 60.7077
52.83 | 1.7439 | 10.6145 | 1.7439 | 30.9269 | 244.2179 | 60.7177
52.84 | 1.7442 | 10.6145 | 1.7442 | 30.9273 | 244.2182 | 60.7277
52.85 | 1.7445 | 10.6152 | 1.7445 | 30.9276 | 244.2185 | 60.7377
52.86 | 1.7449 | 10.6173 | 1.7449 | 30.9279 | 244.2189 | 60.7477
52.87 | 1.7452 | 10.6182 | 1.7452 | 30.9283 | 244.2192 | 60.7577
52.88 | 1.7456 | 10.6194 | 1.7456 | 30.9286 | 244.2196 | 60.7677
52.89 | 1.7459 | 10.6206 | 1.7459 | 30.929 | 244.2199 | 60.7777
52.9 | 1.7462 | 10.6205 | 1.7462 | 30.9293 | 244.2202 | 60.7877
52.91 | 1.7466 | 10.6219 | 1.7466 | 30.9297 | 244.2206 | 60.7977
52.92 | 1.747 | 10.6228 | 1.747 | 30.93 | 244.221 | 60.8077
52.93 | 1.7473 | 10.6238 | 1.7473 | 30.9304 | 244.2213 | 60.8177
52.94 | 1.7477 | 10.6243 | 1.7477 | 30.9307 | 244.2217 | 60.8277
52.95 | 1.748 | 10.6244 | 1.748 | 30.9311 | 244.222 | 60.8377
52.96 | 1.7484 | 10.6246 | 1.7484 | 30.9314 | 244.2224 | 60.8477
52.97 | 1.7487 | 10.6272 | 1.7487 | 30.9318 | 244.2228 | 60.8577
52.98 | 1.7491 | 10.6281 | 1.7491 | 30.9322 | 244.2231 | 60.8677
52.99 | 1.7495 | 10.6289 | 1.7495 | 30.9325 | 244.2235 | 60.8777
53 | 1.7498 | 10.6315 | 1.7498 | 30.9329 | 244.2239 | 60.8877
53.01 | 1.7502 | 10.6336 | 1.7502 | 30.9333 | 244.2242 | 60.8977
53.02 | 1.7506 | 10.637 | 1.7506 | 30.9336 | 244.2246 | 60.9077
53.03 | 1.751 | 10.6394 | 1.751 | 30.934 | 244.225 | 60.9177
53.04 | 1.7513 | 10.6416 | 1.7513 | 30.9344 | 244.2254 | 60.9277
53.05 | 1.7517 | 10.6446 | 1.7517 | 30.9348 | 244.2257 | 60.9377
53.06 | 1.7521 | 10.6472 | 1.7521 | 30.9352 | 244.2261 | 60.9477
53.07 | 1.7525 | 10.6476 | 1.7525 | 30.9355 | 244.2265 | 60.9577
53.08 | 1.7529 | 10.6496 | 1.7529 | 30.9359 | 244.2269 | 60.9677
53.09 | 1.7532 | 10.6508 | 1.7532 | 30.9363 | 244.2272 | 60.9777
53.1 | 1.7535 | 10.6506 | 1.7535 | 30.9366 | 244.2276 | 60.9877
53.11 | 1.7539 | 10.6511 | 1.7539 | 30.937 | 244.2279 | 60.9977
53.12 | 1.7543 | 10.6507 | 1.7543 | 30.9374 | 244.2283 | 61.0077
53.13 | 1.7547 | 10.651 | 1.7547 | 30.9377 | 244.2287 | 61.0177
53.14 | 1.755 | 10.6517 | 1.755 | 30.9381 | 244.229 | 61.0277
53.15 | 1.7554 | 10.6523 | 1.7554 | 30.9385 | 244.2294 | 61.0377
53.16 | 1.7557 | 10.6533 | 1.7557 | 30.9388 | 244.2297 | 61.0477
53.17 | 1.756 | 10.6546 | 1.756 | 30.9391 | 244.2301 | 61.0577
53.18 | 1.7564 | 10.655 | 1.7564 | 30.9395 | 244.2304 | 61.0677
53.19 | 1.7567 | 10.6566 | 1.7567 | 30.9398 | 244.2307 | 61.0777
53.2 | 1.7571 | 10.6583 | 1.7571 | 30.9401 | 244.2311 | 61.0877
53.21 | 1.7574 | 10.6589 | 1.7574 | 30.9405 | 244.2314 | 61.0977
53.22 | 1.7577 | 10.6608 | 1.7577 | 30.9408 | 244.2317 | 61.1077
53.23 | 1.758 | 10.6618 | 1.758 | 30.9411 | 244.2321 | 61.1177
53.24 | 1.7584 | 10.6618 | 1.7584 | 30.9415 | 244.2324 | 61.1277
53.25 | 1.7587 | 10.6623 | 1.7587 | 30.9418 | 244.2327 | 61.1377
53.26 | 1.759 | 10.6626 | 1.759 | 30.9421 | 244.233 | 61.1477
53.27 | 1.7593 | 10.6635 | 1.7593 | 30.9424 | 244.2333 | 61.1577
53.28 | 1.7596 | 10.6649 | 1.7596 | 30.9427 | 244.2336 | 61.1677
53.29 | 1.76 | 10.6646 | 1.76 | 30.9431 | 244.234 | 61.1777
53.3 | 1.7603 | 10.6643 | 1.7603 | 30.9434 | 244.2343 | 61.1877
53.31 | 1.7606 | 10.6666 | 1.7606 | 30.9437 | 244.2346 | 61.1977
53.32 | 1.7609 | 10.6672 | 1.7609 | 30.9439 | 244.2349 | 61.2077
53.33 | 1.7612 | 10.6666 | 1.7612 | 30.9442 | 244.2352 | 61.2177
53.34 | 1.7615 | 10.6675 | 1.7615 | 30.9445 | 244.2355 | 61.2277
53.35 | 1.7618 | 10.6676 | 1.7618 | 30.9448 | 244.2358 | 61.2377
53.36 | 1.7621 | 10.6685 | 1.7621 | 30.9452 | 244.2361 | 61.2477
53.37 | 1.7624 | 10.6693 | 1.7624 | 30.9455 | 244.2364 | 61.2577
53.38 | 1.7628 | 10.6694 | 1.7628 | 30.9458 | 244.2368 | 61.2677
53.39 | 1.7631 | 10.6698 | 1.7631 | 30.9461 | 244.2371 | 61.2777
53.4 | 1.7634 | 10.6711 | 1.7634 | 30.9465 | 244.2374 | 61.2877
53.41 | 1.7637 | 10.6704 | 1.7637 | 30.9468 | 244.2377 | 61.2977
53.42 | 1.764 | 10.67 | 1.764 | 30.9471 | 244.238 | 61.3077
53.43 | 1.7643 | 10.6704 | 1.7643 | 30.9473 | 244.2383 | 61.3177
53.44 | 1.7646 | 10.6707 | 1.7646 | 30.9476 | 244.2386 | 61.3277
53.45 | 1.7649 | 10.6722 | 1.7649 | 30.948 | 244.2389 | 61.3377
53.46 | 1.7652 | 10.6728 | 1.7652 | 30.9483 | 244.2392 | 61.3477
53.47 | 1.7655 | 10.6726 | 1.7655 | 30.9486 | 244.2396 | 61.3577
53.48 | 1.7659 | 10.6724 | 1.7659 | 30.949 | 244.2399 | 61.3677
53.49 | 1.7662 | 10.6734 | 1.7662 | 30.9493 | 244.2402 | 61.3777
53.5 | 1.7665 | 10.6732 | 1.7665 | 30.9496 | 244.2405 | 61.3877
53.51 | 1.7668 | 10.6743 | 1.7668 | 30.9499 | 244.2408 | 61.3977
53.52 | 1.7671 | 10.6749 | 1.7671 | 30.9501 | 244.2411 | 61.4077
53.53 | 1.7674 | 10.6768 | 1.7674 | 30.9505 | 244.2414 | 61.4177
53.54 | 1.7677 | 10.6778 | 1.7677 | 30.9508 | 244.2418 | 61.4277
53.55 | 1.7681 | 10.6787 | 1.7681 | 30.9511 | 244.2421 | 61.4377
53.56 | 1.7684 | 10.6786 | 1.7684 | 30.9515 | 244.2424 | 61.4477
53.57 | 1.7687 | 10.6793 | 1.7687 | 30.9517 | 244.2427 | 61.4577
53.58 | 1.769 | 10.6795 | 1.769 | 30.9521 | 244.243 | 61.4677
53.59 | 1.7693 | 10.6802 | 1.7693 | 30.9524 | 244.2433 | 61.4777
53.6 | 1.7697 | 10.6818 | 1.7697 | 30.9527 | 244.2437 | 61.4877
53.61 | 1.77 | 10.6812 | 1.77 | 30.9531 | 244.244 | 61.4977
53.62 | 1.7703 | 10.6813 | 1.7703 | 30.9533 | 244.2443 | 61.5077
53.63 | 1.7706 | 10.6825 | 1.7706 | 30.9537 | 244.2446 | 61.5177
53.64 | 1.7709 | 10.6832 | 1.7709 | 30.954 | 244.245 | 61.5277
53.65 | 1.7713 | 10.6832 | 1.7713 | 30.9544 | 244.2453 | 61.5377
53.66 | 1.7716 | 10.6854 | 1.7716 | 30.9547 | 244.2456 | 61.5477
53.67 | 1.7719 | 10.6859 | 1.7719 | 30.955 | 244.2459 | 61.5577
53.68 | 1.7723 | 10.6878 | 1.7723 | 30.9553 | 244.2463 | 61.5677
53.69 | 1.7726 | 10.6899 | 1.7726 | 30.9557 | 244.2466 | 61.5777
53.7 | 1.7729 | 10.6907 | 1.7729 | 30.956 | 244.2469 | 61.5877
53.71 | 1.7732 | 10.6925 | 1.7732 | 30.9563 | 244.2472 | 61.5977
53.72 | 1.7736 | 10.6945 | 1.7736 | 30.9567 | 244.2476 | 61.6077
53.73 | 1.7739 | 10.6948 | 1.7739 | 30.957 | 244.2479 | 61.6177
53.74 | 1.7742 | 10.6958 | 1.7742 | 30.9573 | 244.2482 | 61.6277
53.75 | 1.7745 | 10.6966 | 1.7745 | 30.9576 | 244.2486 | 61.6377
53.76 | 1.7749 | 10.6961 | 1.7749 | 30.958 | 244.2489 | 61.6477
53.77 | 1.7752 | 10.6963 | 1.7752 | 30.9583 | 244.2492 | 61.6577
53.78 | 1.7755 | 10.6968 | 1.7755 | 30.9586 | 244.2495 | 61.6677
53.79 | 1.7758 | 10.6963 | 1.7758 | 30.9589 | 244.2499 | 61.6777
53.8 | 1.7762 | 10.6974 | 1.7762 | 30.9593 | 244.2502 | 61.6877
53.81 | 1.7765 | 10.6983 | 1.7765 | 30.9596 | 244.2505 | 61.6977
53.82 | 1.7768 | 10.6991 | 1.7768 | 30.9599 | 244.2508 | 61.7077
53.83 | 1.7772 | 10.7011 | 1.7772 | 30.9602 | 244.2512 | 61.7177
53.84 | 1.7775 | 10.7026 | 1.7775 | 30.9606 | 244.2515 | 61.7277
53.85 | 1.7778 | 10.7044 | 1.7778 | 30.9609 | 244.2518 | 61.7377
53.86 | 1.7782 | 10.7065 | 1.7782 | 30.9612 | 244.2522 | 61.7477
53.87 | 1.7785 | 10.7084 | 1.7785 | 30.9616 | 244.2525 | 61.7577
53.88 | 1.7789 | 10.7105 | 1.7789 | 30.9619 | 244.2529 | 61.7677
53.89 | 1.7792 | 10.7115 | 1.7792 | 30.9623 | 244.2532 | 61.7777
53.9 | 1.7796 | 10.7118 | 1.7796 | 30.9626 | 244.2536 | 61.7877
53.91 | 1.7799 | 10.7129 | 1.7799 | 30.963 | 244.2539 | 61.7977
53.92 | 1.7803 | 10.7131 | 1.7803 | 30.9633 | 244.2543 | 61.8077
53.93 | 1.7806 | 10.7133 | 1.7806 | 30.9637 | 244.2546 | 61.8177
53.94 | 1.781 | 10.7148 | 1.781 | 30.9641 | 244.255 | 61.8277
53.95 | 1.7813 | 10.715 | 1.7813 | 30.9644 | 244.2554 | 61.8377
53.96 | 1.7817 | 10.7153 | 1.7817 | 30.9648 | 244.2557 | 61.8477
53.97 | 1.7821 | 10.716 | 1.7821 | 30.9651 | 244.2561 | 61.8577
53.98 | 1.7824 | 10.7172 | 1.7824 | 30.9655 | 244.2564 | 61.8677
53.99 | 1.7828 | 10.7193 | 1.7828 | 30.9659 | 244.2568 | 61.8777
54 | 1.7832 | 10.7213 | 1.7832 | 30.9663 | 244.2572 | 61.8877
54.01 | 1.7836 | 10.7225 | 1.7836 | 30.9667 | 244.2576 | 61.8977
54.02 | 1.784 | 10.7246 | 1.784 | 30.967 | 244.258 | 61.9077
54.03 | 1.7843 | 10.7254 | 1.7843 | 30.9674 | 244.2583 | 61.9177
54.04 | 1.7847 | 10.7263 | 1.7847 | 30.9678 | 244.2587 | 61.9277
54.05 | 1.7851 | 10.7278 | 1.7851 | 30.9682 | 244.2591 | 61.9377
54.06 | 1.7854 | 10.7297 | 1.7854 | 30.9685 | 244.2595 | 61.9477
54.07 | 1.7858 | 10.7323 | 1.7858 | 30.9689 | 244.2598 | 61.9577
54.08 | 1.7862 | 10.7338 | 1.7862 | 30.9692 | 244.2602 | 61.9677
54.09 | 1.7865 | 10.7332 | 1.7865 | 30.9696 | 244.2605 | 61.9777
54.1 | 1.7869 | 10.7345 | 1.7869 | 30.97 | 244.2609 | 61.9877
54.11 | 1.7873 | 10.7362 | 1.7873 | 30.9704 | 244.2613 | 61.9977
54.12 | 1.7877 | 10.7382 | 1.7877 | 30.9707 | 244.2617 | 62.0077
54.13 | 1.788 | 10.7405 | 1.788 | 30.9711 | 244.262 | 62.0177
54.14 | 1.7883 | 10.7409 | 1.7883 | 30.9714 | 244.2623 | 62.0277
54.15 | 1.7887 | 10.7421 | 1.7887 | 30.9718 | 244.2627 | 62.0377
54.16 | 1.789 | 10.7437 | 1.789 | 30.9721 | 244.2631 | 62.0477
54.17 | 1.7894 | 10.7446 | 1.7894 | 30.9725 | 244.2634 | 62.0577
54.18 | 1.7897 | 10.7449 | 1.7897 | 30.9728 | 244.2637 | 62.0677
54.19 | 1.79 | 10.7462 | 1.79 | 30.9731 | 244.264 | 62.0777
54.2 | 1.7903 | 10.7467 | 1.7903 | 30.9734 | 244.2643 | 62.0877
54.21 | 1.7907 | 10.7471 | 1.7907 | 30.9738 | 244.2647 | 62.0977
54.22 | 1.7911 | 10.7464 | 1.7911 | 30.9741 | 244.2651 | 62.1077
54.23 | 1.7914 | 10.7471 | 1.7914 | 30.9745 | 244.2654 | 62.1177
54.24 | 1.7917 | 10.7485 | 1.7917 | 30.9748 | 244.2657 | 62.1277
54.25 | 1.792 | 10.749 | 1.792 | 30.9751 | 244.266 | 62.1377
54.26 | 1.7923 | 10.748 | 1.7923 | 30.9754 | 244.2663 | 62.1477
54.27 | 1.7926 | 10.7466 | 1.7926 | 30.9757 | 244.2666 | 62.1577
54.28 | 1.7929 | 10.7473 | 1.7929 | 30.976 | 244.2669 | 62.1677
54.29 | 1.7933 | 10.7483 | 1.7933 | 30.9764 | 244.2673 | 62.1777
54.3 | 1.7936 | 10.7479 | 1.7936 | 30.9767 | 244.2676 | 62.1877
54.31 | 1.7939 | 10.7483 | 1.7939 | 30.977 | 244.2679 | 62.1977
54.32 | 1.7942 | 10.7495 | 1.7942 | 30.9773 | 244.2682 | 62.2077
54.33 | 1.7945 | 10.7484 | 1.7945 | 30.9776 | 244.2685 | 62.2177
54.34 | 1.7948 | 10.7486 | 1.7948 | 30.9779 | 244.2689 | 62.2277
54.35 | 1.7952 | 10.7489 | 1.7952 | 30.9782 | 244.2692 | 62.2377
54.36 | 1.7955 | 10.7504 | 1.7955 | 30.9786 | 244.2695 | 62.2477
54.37 | 1.7958 | 10.7519 | 1.7958 | 30.9789 | 244.2698 | 62.2577
54.38 | 1.7961 | 10.7518 | 1.7961 | 30.9792 | 244.2701 | 62.2677
54.39 | 1.7964 | 10.7528 | 1.7964 | 30.9795 | 244.2704 | 62.2777
54.4 | 1.7967 | 10.754 | 1.7967 | 30.9798 | 244.2707 | 62.2877
54.41 | 1.797 | 10.7544 | 1.797 | 30.9801 | 244.271 | 62.2977
54.42 | 1.7973 | 10.7554 | 1.7973 | 30.9804 | 244.2713 | 62.3077
54.43 | 1.7976 | 10.7568 | 1.7976 | 30.9806 | 244.2716 | 62.3177
54.44 | 1.7979 | 10.7564 | 1.7979 | 30.9809 | 244.2719 | 62.3277
54.45 | 1.7982 | 10.7569 | 1.7982 | 30.9813 | 244.2722 | 62.3377
54.46 | 1.7985 | 10.7566 | 1.7985 | 30.9816 | 244.2726 | 62.3477
54.47 | 1.7989 | 10.7573 | 1.7989 | 30.9819 | 244.2729 | 62.3577
54.48 | 1.7992 | 10.7584 | 1.7992 | 30.9823 | 244.2732 | 62.3677
54.49 | 1.7995 | 10.7584 | 1.7995 | 30.9826 | 244.2735 | 62.3777
54.5 | 1.7998 | 10.7584 | 1.7998 | 30.9829 | 244.2738 | 62.3877
54.51 | 1.8001 | 10.7591 | 1.8001 | 30.9832 | 244.2741 | 62.3977
54.52 | 1.8004 | 10.7593 | 1.8004 | 30.9835 | 244.2744 | 62.4077
54.53 | 1.8007 | 10.761 | 1.8007 | 30.9838 | 244.2747 | 62.4177
54.54 | 1.8011 | 10.762 | 1.8011 | 30.9841 | 244.2751 | 62.4277
54.55 | 1.8014 | 10.7626 | 1.8014 | 30.9845 | 244.2754 | 62.4377
54.56 | 1.8017 | 10.7648 | 1.8017 | 30.9848 | 244.2757 | 62.4477
54.57 | 1.802 | 10.766 | 1.802 | 30.9851 | 244.276 | 62.4577
54.58 | 1.8023 | 10.7666 | 1.8023 | 30.9854 | 244.2763 | 62.4677
54.59 | 1.8026 | 10.7674 | 1.8026 | 30.9857 | 244.2767 | 62.4777
54.6 | 1.803 | 10.7697 | 1.803 | 30.986 | 244.277 | 62.4877
54.61 | 1.8033 | 10.7701 | 1.8033 | 30.9863 | 244.2773 | 62.4977
54.62 | 1.8036 | 10.7703 | 1.8036 | 30.9867 | 244.2776 | 62.5077
54.63 | 1.8039 | 10.7697 | 1.8039 | 30.987 | 244.2779 | 62.5177
54.64 | 1.8042 | 10.7706 | 1.8042 | 30.9873 | 244.2783 | 62.5277
54.65 | 1.8046 | 10.7716 | 1.8046 | 30.9876 | 244.2786 | 62.5377
54.66 | 1.8049 | 10.7719 | 1.8049 | 30.988 | 244.2789 | 62.5477
54.67 | 1.8053 | 10.7722 | 1.8053 | 30.9883 | 244.2793 | 62.5577
54.68 | 1.8056 | 10.7727 | 1.8056 | 30.9887 | 244.2796 | 62.5677
54.69 | 1.8059 | 10.7729 | 1.8059 | 30.989 | 244.2799 | 62.5777
54.7 | 1.8062 | 10.7728 | 1.8062 | 30.9893 | 244.2802 | 62.5877
54.71 | 1.8066 | 10.7739 | 1.8066 | 30.9896 | 244.2806 | 62.5977
54.72 | 1.8069 | 10.7743 | 1.8069 | 30.99 | 244.2809 | 62.6077
54.73 | 1.8072 | 10.7745 | 1.8072 | 30.9903 | 244.2812 | 62.6177
54.74 | 1.8075 | 10.7741 | 1.8075 | 30.9906 | 244.2815 | 62.6277
54.75 | 1.8079 | 10.7738 | 1.8079 | 30.9909 | 244.2819 | 62.6377
54.76 | 1.8082 | 10.7737 | 1.8082 | 30.9913 | 244.2822 | 62.6477
54.77 | 1.8085 | 10.7734 | 1.8085 | 30.9916 | 244.2825 | 62.6577
54.78 | 1.8088 | 10.7739 | 1.8088 | 30.9919 | 244.2828 | 62.6677
54.79 | 1.8092 | 10.775 | 1.8092 | 30.9922 | 244.2832 | 62.6777
54.8 | 1.8095 | 10.7757 | 1.8095 | 30.9926 | 244.2835 | 62.6877
54.81 | 1.8098 | 10.7758 | 1.8098 | 30.9929 | 244.2838 | 62.6977
54.82 | 1.8101 | 10.7752 | 1.8101 | 30.9932 | 244.2842 | 62.7077
54.83 | 1.8105 | 10.7757 | 1.8105 | 30.9936 | 244.2845 | 62.7177
54.84 | 1.8108 | 10.7765 | 1.8108 | 30.9939 | 244.2848 | 62.7277
54.85 | 1.8112 | 10.7778 | 1.8112 | 30.9942 | 244.2852 | 62.7377
54.86 | 1.8115 | 10.7784 | 1.8115 | 30.9946 | 244.2855 | 62.7477
54.87 | 1.8119 | 10.779 | 1.8119 | 30.9949 | 244.2859 | 62.7577
54.88 | 1.8122 | 10.7801 | 1.8122 | 30.9953 | 244.2862 | 62.7677
54.89 | 1.8125 | 10.7807 | 1.8125 | 30.9956 | 244.2865 | 62.7777
54.9 | 1.8129 | 10.7814 | 1.8129 | 30.9959 | 244.2869 | 62.7877
54.91 | 1.8132 | 10.7834 | 1.8132 | 30.9963 | 244.2872 | 62.7977
54.92 | 1.8136 | 10.7858 | 1.8136 | 30.9966 | 244.2876 | 62.8077
54.93 | 1.8139 | 10.7871 | 1.8139 | 30.997 | 244.288 | 62.8177
54.94 | 1.8143 | 10.788 | 1.8143 | 30.9974 | 244.2883 | 62.8277
54.95 | 1.8147 | 10.7904 | 1.8147 | 30.9977 | 244.2887 | 62.8377
54.96 | 1.815 | 10.7923 | 1.815 | 30.9981 | 244.289 | 62.8477
54.97 | 1.8154 | 10.7939 | 1.8154 | 30.9985 | 244.2894 | 62.8577
54.98 | 1.8158 | 10.7945 | 1.8158 | 30.9989 | 244.2898 | 62.8677
54.99 | 1.8162 | 10.7959 | 1.8162 | 30.9992 | 244.2902 | 62.8777
55 | 1.8165 | 10.7975 | 1.8165 | 30.9996 | 244.2905 | 62.8877
55.01 | 1.8169 | 10.7984 | 1.8169 | 31 | 244.2909 | 62.8977
55.02 | 1.8173 | 10.8004 | 1.8173 | 31.0003 | 244.2913 | 62.9077
55.03 | 1.8177 | 10.8025 | 1.8177 | 31.0007 | 244.2917 | 62.9177
55.04 | 1.818 | 10.8053 | 1.818 | 31.0011 | 244.2921 | 62.9277
55.05 | 1.8184 | 10.8061 | 1.8184 | 31.0015 | 244.2925 | 62.9377
55.06 | 1.8188 | 10.8076 | 1.8188 | 31.0019 | 244.2928 | 62.9477
55.07 | 1.8191 | 10.8094 | 1.8191 | 31.0022 | 244.2932 | 62.9577
55.08 | 1.8195 | 10.8104 | 1.8195 | 31.0026 | 244.2935 | 62.9677
55.09 | 1.8199 | 10.8114 | 1.8199 | 31.003 | 244.2939 | 62.9777
55.1 | 1.8203 | 10.8124 | 1.8203 | 31.0033 | 244.2943 | 62.9877
55.11 | 1.8206 | 10.8144 | 1.8206 | 31.0037 | 244.2946 | 62.9977
55.12 | 1.8209 | 10.8149 | 1.8209 | 31.004 | 244.2949 | 63.0077
55.13 | 1.8213 | 10.8158 | 1.8213 | 31.0043 | 244.2953 | 63.0177
55.14 | 1.8216 | 10.8152 | 1.8216 | 31.0047 | 244.2956 | 63.0277
55.15 | 1.822 | 10.8162 | 1.822 | 31.0051 | 244.296 | 63.0377
55.16 | 1.8223 | 10.8179 | 1.8223 | 31.0054 | 244.2964 | 63.0477
55.17 | 1.8227 | 10.8186 | 1.8227 | 31.0058 | 244.2967 | 63.0577
55.18 | 1.823 | 10.8196 | 1.823 | 31.0061 | 244.297 | 63.0677
55.19 | 1.8233 | 10.8206 | 1.8233 | 31.0064 | 244.2973 | 63.0777
55.2 | 1.8237 | 10.8207 | 1.8237 | 31.0067 | 244.2977 | 63.0877
55.21 | 1.824 | 10.8202 | 1.824 | 31.0071 | 244.298 | 63.0977
55.22 | 1.8243 | 10.8212 | 1.8243 | 31.0074 | 244.2984 | 63.1077
55.23 | 1.8247 | 10.8216 | 1.8247 | 31.0078 | 244.2987 | 63.1177
55.24 | 1.825 | 10.8229 | 1.825 | 31.0081 | 244.299 | 63.1277
55.25 | 1.8253 | 10.8235 | 1.8253 | 31.0084 | 244.2993 | 63.1377
55.26 | 1.8256 | 10.8229 | 1.8256 | 31.0087 | 244.2997 | 63.1477
55.27 | 1.826 | 10.8237 | 1.826 | 31.009 | 244.3 | 63.1577
55.28 | 1.8263 | 10.8253 | 1.8263 | 31.0094 | 244.3003 | 63.1677
55.29 | 1.8266 | 10.8266 | 1.8266 | 31.0097 | 244.3006 | 63.1777
55.3 | 1.8269 | 10.8283 | 1.8269 | 31.01 | 244.3009 | 63.1877
55.31 | 1.8272 | 10.8289 | 1.8272 | 31.0103 | 244.3012 | 63.1977
55.32 | 1.8275 | 10.828 | 1.8275 | 31.0106 | 244.3015 | 63.2077
55.33 | 1.8278 | 10.8297 | 1.8278 | 31.0109 | 244.3018 | 63.2177
55.34 | 1.8281 | 10.8317 | 1.8281 | 31.0112 | 244.3022 | 63.2277
55.35 | 1.8284 | 10.8318 | 1.8284 | 31.0115 | 244.3025 | 63.2377
55.36 | 1.8287 | 10.8316 | 1.8287 | 31.0118 | 244.3027 | 63.2477
55.37 | 1.829 | 10.8312 | 1.829 | 31.0121 | 244.303 | 63.2577
55.38 | 1.8293 | 10.8316 | 1.8293 | 31.0124 | 244.3033 | 63.2677
55.39 | 1.8296 | 10.8321 | 1.8296 | 31.0127 | 244.3036 | 63.2777
55.4 | 1.8299 | 10.8321 | 1.8299 | 31.013 | 244.304 | 63.2877
55.41 | 1.8303 | 10.8332 | 1.8303 | 31.0133 | 244.3043 | 63.2977
55.42 | 1.8306 | 10.8352 | 1.8306 | 31.0136 | 244.3046 | 63.3077
55.43 | 1.8309 | 10.8349 | 1.8309 | 31.014 | 244.3049 | 63.3177
55.44 | 1.8312 | 10.8346 | 1.8312 | 31.0143 | 244.3052 | 63.3277
55.45 | 1.8315 | 10.8344 | 1.8315 | 31.0146 | 244.3056 | 63.3377
55.46 | 1.8319 | 10.8355 | 1.8319 | 31.015 | 244.3059 | 63.3477
55.47 | 1.8322 | 10.8364 | 1.8322 | 31.0153 | 244.3062 | 63.3577
55.48 | 1.8325 | 10.8369 | 1.8325 | 31.0156 | 244.3065 | 63.3677
55.49 | 1.8328 | 10.8372 | 1.8328 | 31.0158 | 244.3068 | 63.3777
55.5 | 1.8331 | 10.8374 | 1.8331 | 31.0161 | 244.3071 | 63.3877
55.51 | 1.8334 | 10.8374 | 1.8334 | 31.0165 | 244.3074 | 63.3977
55.52 | 1.8337 | 10.837 | 1.8337 | 31.0168 | 244.3077 | 63.4077
55.53 | 1.834 | 10.8373 | 1.834 | 31.0171 | 244.3081 | 63.4177
55.54 | 1.8343 | 10.8373 | 1.8343 | 31.0174 | 244.3084 | 63.4277
55.55 | 1.8347 | 10.8372 | 1.8347 | 31.0177 | 244.3087 | 63.4377
55.56 | 1.835 | 10.8372 | 1.835 | 31.0181 | 244.309 | 63.4477
55.57 | 1.8354 | 10.8387 | 1.8354 | 31.0184 | 244.3094 | 63.4577
55.58 | 1.8357 | 10.8394 | 1.8357 | 31.0187 | 244.3097 | 63.4677
55.59 | 1.836 | 10.8404 | 1.836 | 31.019 | 244.31 | 63.4777
55.6 | 1.8363 | 10.841 | 1.8363 | 31.0193 | 244.3103 | 63.4877
55.61 | 1.8366 | 10.8418 | 1.8366 | 31.0197 | 244.3106 | 63.4977
55.62 | 1.837 | 10.8437 | 1.837 | 31.02 | 244.311 | 63.5077
55.63 | 1.8373 | 10.844 | 1.8373 | 31.0203 | 244.3113 | 63.5177
55.64 | 1.8376 | 10.8447 | 1.8376 | 31.0206 | 244.3116 | 63.5277
55.65 | 1.8379 | 10.846 | 1.8379 | 31.021 | 244.3119 | 63.5377
55.66 | 1.8383 | 10.8467 | 1.8383 | 31.0213 | 244.3123 | 63.5477
55.67 | 1.8386 | 10.8461 | 1.8386 | 31.0216 | 244.3126 | 63.5577
55.68 | 1.8389 | 10.8466 | 1.8389 | 31.022 | 244.3129 | 63.5677
55.69 | 1.8392 | 10.8476 | 1.8392 | 31.0223 | 244.3132 | 63.5777
55.7 | 1.8396 | 10.848 | 1.8396 | 31.0226 | 244.3136 | 63.5877
55.71 | 1.8399 | 10.8472 | 1.8399 | 31.023 | 244.3139 | 63.5977
55.72 | 1.8402 | 10.846 | 1.8402 | 31.0233 | 244.3142 | 63.6077
55.73 | 1.8405 | 10.8462 | 1.8405 | 31.0236 | 244.3146 | 63.6177
55.74 | 1.8409 | 10.8456 | 1.8409 | 31.024 | 244.3149 | 63.6277
55.75 | 1.8412 | 10.8459 | 1.8412 | 31.0243 | 244.3152 | 63.6377
55.76 | 1.8415 | 10.8477 | 1.8415 | 31.0246 | 244.3155 | 63.6477
55.77 | 1.8419 | 10.8496 | 1.8419 | 31.0249 | 244.3159 | 63.6577
55.78 | 1.8422 | 10.8491 | 1.8422 | 31.0252 | 244.3162 | 63.6677
55.79 | 1.8425 | 10.8491 | 1.8425 | 31.0256 | 244.3165 | 63.6777
55.8 | 1.8428 | 10.8504 | 1.8428 | 31.0259 | 244.3168 | 63.6877
55.81 | 1.8432 | 10.8522 | 1.8432 | 31.0262 | 244.3172 | 63.6977
55.82 | 1.8435 | 10.854 | 1.8435 | 31.0265 | 244.3175 | 63.7077
55.83 | 1.8438 | 10.8553 | 1.8438 | 31.0269 | 244.3178 | 63.7177
55.84 | 1.8442 | 10.8569 | 1.8442 | 31.0272 | 244.3182 | 63.7277
55.85 | 1.8445 | 10.8587 | 1.8445 | 31.0276 | 244.3185 | 63.7377
55.86 | 1.8448 | 10.8585 | 1.8448 | 31.0279 | 244.3189 | 63.7477
55.87 | 1.8452 | 10.8575 | 1.8452 | 31.0283 | 244.3192 | 63.7577
55.88 | 1.8456 | 10.859 | 1.8456 | 31.0286 | 244.3196 | 63.7677
55.89 | 1.8459 | 10.859 | 1.8459 | 31.029 | 244.3199 | 63.7777
55.9 | 1.8463 | 10.8595 | 1.8463 | 31.0293 | 244.3203 | 63.7877
55.91 | 1.8466 | 10.8614 | 1.8466 | 31.0297 | 244.3206 | 63.7977
55.92 | 1.847 | 10.8626 | 1.847 | 31.0301 | 244.321 | 63.8077
55.93 | 1.8474 | 10.8646 | 1.8474 | 31.0304 | 244.3214 | 63.8177
55.94 | 1.8477 | 10.866 | 1.8477 | 31.0308 | 244.3217 | 63.8277
55.95 | 1.8481 | 10.8665 | 1.8481 | 31.0311 | 244.3221 | 63.8377
55.96 | 1.8484 | 10.8689 | 1.8484 | 31.0315 | 244.3224 | 63.8477
55.97 | 1.8488 | 10.8717 | 1.8488 | 31.0319 | 244.3228 | 63.8577
55.98 | 1.8492 | 10.8728 | 1.8492 | 31.0322 | 244.3232 | 63.8677
55.99 | 1.8495 | 10.8744 | 1.8495 | 31.0326 | 244.3235 | 63.8777
56 | 1.8499 | 10.8772 | 1.8499 | 31.0329 | 244.3239 | 63.8877
56.01 | 1.8502 | 10.8789 | 1.8502 | 31.0333 | 244.3242 | 63.8977
56.02 | 1.8506 | 10.8808 | 1.8506 | 31.0337 | 244.3246 | 63.9077
56.03 | 1.851 | 10.8824 | 1.851 | 31.0341 | 244.325 | 63.9177
56.04 | 1.8514 | 10.8842 | 1.8514 | 31.0345 | 244.3255 | 63.9277
56.05 | 1.8518 | 10.8856 | 1.8518 | 31.0349 | 244.3259 | 63.9377
56.06 | 1.8522 | 10.8864 | 1.8522 | 31.0353 | 244.3262 | 63.9477
56.07 | 1.8526 | 10.8874 | 1.8526 | 31.0356 | 244.3266 | 63.9577
56.08 | 1.8529 | 10.8892 | 1.8529 | 31.036 | 244.3269 | 63.9677
56.09 | 1.8533 | 10.8919 | 1.8533 | 31.0364 | 244.3273 | 63.9777
56.1 | 1.8536 | 10.8929 | 1.8536 | 31.0367 | 244.3276 | 63.9877
56.11 | 1.854 | 10.8936 | 1.854 | 31.037 | 244.328 | 63.9977
56.12 | 1.8543 | 10.894 | 1.8543 | 31.0374 | 244.3283 | 64.0077
56.13 | 1.8547 | 10.8947 | 1.8547 | 31.0377 | 244.3287 | 64.0177
56.14 | 1.855 | 10.8954 | 1.855 | 31.0381 | 244.329 | 64.0277
56.15 | 1.8554 | 10.898 | 1.8554 | 31.0385 | 244.3294 | 64.0377
56.16 | 1.8557 | 10.8987 | 1.8557 | 31.0388 | 244.3297 | 64.0477
56.17 | 1.856 | 10.8996 | 1.856 | 31.0391 | 244.3301 | 64.0577
56.18 | 1.8564 | 10.9012 | 1.8564 | 31.0395 | 244.3304 | 64.0677
56.19 | 1.8567 | 10.9015 | 1.8567 | 31.0398 | 244.3307 | 64.0777
56.2 | 1.857 | 10.901 | 1.857 | 31.0401 | 244.3311 | 64.0877
56.21 | 1.8574 | 10.9009 | 1.8574 | 31.0405 | 244.3314 | 64.0977
56.22 | 1.8577 | 10.9014 | 1.8577 | 31.0407 | 244.3317 | 64.1077
56.23 | 1.858 | 10.9006 | 1.858 | 31.0411 | 244.332 | 64.1177
56.24 | 1.8583 | 10.9011 | 1.8583 | 31.0414 | 244.3323 | 64.1277
56.25 | 1.8587 | 10.9009 | 1.8587 | 31.0417 | 244.3327 | 64.1377
56.26 | 1.859 | 10.9014 | 1.859 | 31.042 | 244.333 | 64.1477
56.27 | 1.8592 | 10.9018 | 1.8592 | 31.0423 | 244.3333 | 64.1577
56.28 | 1.8595 | 10.9013 | 1.8595 | 31.0426 | 244.3336 | 64.1677
56.29 | 1.8599 | 10.902 | 1.8599 | 31.043 | 244.3339 | 64.1777
56.3 | 1.8602 | 10.9032 | 1.8602 | 31.0433 | 244.3342 | 64.1877
56.31 | 1.8606 | 10.9046 | 1.8606 | 31.0436 | 244.3346 | 64.1977
56.32 | 1.8609 | 10.9055 | 1.8609 | 31.0439 | 244.3349 | 64.2077
56.33 | 1.8611 | 10.9073 | 1.8611 | 31.0442 | 244.3352 | 64.2177
56.34 | 1.8614 | 10.9081 | 1.8614 | 31.0445 | 244.3355 | 64.2277
56.35 | 1.8618 | 10.908 | 1.8618 | 31.0449 | 244.3358 | 64.2377
56.36 | 1.8621 | 10.9073 | 1.8621 | 31.0451 | 244.3361 | 64.2477
56.37 | 1.8624 | 10.9077 | 1.8624 | 31.0454 | 244.3364 | 64.2577
56.38 | 1.8627 | 10.9093 | 1.8627 | 31.0458 | 244.3367 | 64.2677
56.39 | 1.863 | 10.9093 | 1.863 | 31.0461 | 244.337 | 64.2777
56.4 | 1.8633 | 10.9096 | 1.8633 | 31.0464 | 244.3373 | 64.2877
56.41 | 1.8636 | 10.9088 | 1.8636 | 31.0467 | 244.3377 | 64.2977
56.42 | 1.8639 | 10.9094 | 1.8639 | 31.047 | 244.338 | 64.3077
56.43 | 1.8643 | 10.9084 | 1.8643 | 31.0473 | 244.3383 | 64.3177
56.44 | 1.8646 | 10.9089 | 1.8646 | 31.0476 | 244.3386 | 64.3277
56.45 | 1.8648 | 10.9082 | 1.8648 | 31.0479 | 244.3389 | 64.3377
56.46 | 1.8651 | 10.9082 | 1.8651 | 31.0482 | 244.3392 | 64.3477
56.47 | 1.8655 | 10.9078 | 1.8655 | 31.0486 | 244.3395 | 64.3577
56.48 | 1.8658 | 10.9068 | 1.8658 | 31.0489 | 244.3398 | 64.3677
56.49 | 1.8661 | 10.9081 | 1.8661 | 31.0492 | 244.3401 | 64.3777
56.5 | 1.8664 | 10.9074 | 1.8664 | 31.0495 | 244.3405 | 64.3877
56.51 | 1.8668 | 10.9081 | 1.8668 | 31.0498 | 244.3408 | 64.3977
56.52 | 1.867 | 10.9076 | 1.867 | 31.0501 | 244.341 | 64.4077
56.53 | 1.8674 | 10.9093 | 1.8674 | 31.0504 | 244.3414 | 64.4177
56.54 | 1.8677 | 10.9096 | 1.8677 | 31.0508 | 244.3417 | 64.4277
56.55 | 1.868 | 10.9114 | 1.868 | 31.0511 | 244.3421 | 64.4377
56.56 | 1.8684 | 10.9137 | 1.8684 | 31.0514 | 244.3424 | 64.4477
56.57 | 1.8686 | 10.9152 | 1.8686 | 31.0517 | 244.3426 | 64.4577
56.58 | 1.869 | 10.9168 | 1.869 | 31.0521 | 244.343 | 64.4677
56.59 | 1.8693 | 10.9158 | 1.8693 | 31.0524 | 244.3433 | 64.4777
56.6 | 1.8697 | 10.9177 | 1.8697 | 31.0527 | 244.3437 | 64.4877
56.61 | 1.87 | 10.9191 | 1.87 | 31.053 | 244.344 | 64.4977
56.62 | 1.8703 | 10.9202 | 1.8703 | 31.0533 | 244.3443 | 64.5077
56.63 | 1.8706 | 10.9211 | 1.8706 | 31.0537 | 244.3446 | 64.5177
56.64 | 1.8709 | 10.9228 | 1.8709 | 31.054 | 244.345 | 64.5277
56.65 | 1.8713 | 10.9237 | 1.8713 | 31.0544 | 244.3453 | 64.5377
56.66 | 1.8716 | 10.9248 | 1.8716 | 31.0547 | 244.3456 | 64.5477
56.67 | 1.8719 | 10.9252 | 1.8719 | 31.055 | 244.3459 | 64.5577
56.68 | 1.8722 | 10.9247 | 1.8722 | 31.0553 | 244.3463 | 64.5677
56.69 | 1.8726 | 10.9254 | 1.8726 | 31.0557 | 244.3466 | 64.5777
56.7 | 1.8729 | 10.9258 | 1.8729 | 31.056 | 244.3469 | 64.5877
56.71 | 1.8732 | 10.9269 | 1.8732 | 31.0563 | 244.3472 | 64.5977
56.72 | 1.8736 | 10.9279 | 1.8736 | 31.0567 | 244.3476 | 64.6077
56.73 | 1.8739 | 10.9282 | 1.8739 | 31.057 | 244.3479 | 64.6177
56.74 | 1.8742 | 10.9279 | 1.8742 | 31.0573 | 244.3483 | 64.6277
56.75 | 1.8745 | 10.928 | 1.8745 | 31.0576 | 244.3486 | 64.6377
56.76 | 1.8749 | 10.9291 | 1.8749 | 31.0579 | 244.3489 | 64.6477
56.77 | 1.8752 | 10.9309 | 1.8752 | 31.0583 | 244.3492 | 64.6577
56.78 | 1.8755 | 10.9331 | 1.8755 | 31.0586 | 244.3495 | 64.6677
56.79 | 1.8758 | 10.9346 | 1.8758 | 31.0589 | 244.3499 | 64.6777
56.8 | 1.8762 | 10.935 | 1.8762 | 31.0593 | 244.3502 | 64.6877
56.81 | 1.8765 | 10.9356 | 1.8765 | 31.0596 | 244.3505 | 64.6977
56.82 | 1.8768 | 10.9366 | 1.8768 | 31.0599 | 244.3508 | 64.7077
56.83 | 1.8772 | 10.9385 | 1.8772 | 31.0602 | 244.3512 | 64.7177
56.84 | 1.8775 | 10.9397 | 1.8775 | 31.0606 | 244.3515 | 64.7277
56.85 | 1.8779 | 10.9423 | 1.8779 | 31.0609 | 244.3519 | 64.7377
56.86 | 1.8782 | 10.9428 | 1.8782 | 31.0613 | 244.3522 | 64.7477
56.87 | 1.8785 | 10.9432 | 1.8785 | 31.0616 | 244.3525 | 64.7577
56.88 | 1.8789 | 10.9446 | 1.8789 | 31.062 | 244.3529 | 64.7677
56.89 | 1.8793 | 10.9455 | 1.8793 | 31.0623 | 244.3533 | 64.7777
56.9 | 1.8796 | 10.9465 | 1.8796 | 31.0627 | 244.3537 | 64.7877
56.91 | 1.88 | 10.9473 | 1.88 | 31.0631 | 244.354 | 64.7977
56.92 | 1.8803 | 10.9483 | 1.8803 | 31.0634 | 244.3543 | 64.8077
56.93 | 1.8807 | 10.949 | 1.8807 | 31.0637 | 244.3547 | 64.8177
56.94 | 1.881 | 10.9504 | 1.881 | 31.0641 | 244.355 | 64.8277
56.95 | 1.8814 | 10.9504 | 1.8814 | 31.0645 | 244.3554 | 64.8377
56.96 | 1.8818 | 10.9518 | 1.8818 | 31.0648 | 244.3558 | 64.8477
56.97 | 1.8821 | 10.9536 | 1.8821 | 31.0652 | 244.3561 | 64.8577
56.98 | 1.8825 | 10.9534 | 1.8825 | 31.0656 | 244.3565 | 64.8677
56.99 | 1.8828 | 10.9552 | 1.8828 | 31.0659 | 244.3568 | 64.8777
57 | 1.8832 | 10.9579 | 1.8832 | 31.0662 | 244.3572 | 64.8877
57.01 | 1.8836 | 10.9596 | 1.8836 | 31.0666 | 244.3576 | 64.8977
57.02 | 1.884 | 10.9608 | 1.884 | 31.067 | 244.358 | 64.9077
57.03 | 1.8844 | 10.9615 | 1.8844 | 31.0674 | 244.3584 | 64.9177
57.04 | 1.8848 | 10.9625 | 1.8848 | 31.0679 | 244.3588 | 64.9277
57.05 | 1.8852 | 10.9644 | 1.8852 | 31.0682 | 244.3592 | 64.9377
57.06 | 1.8855 | 10.9652 | 1.8855 | 31.0686 | 244.3595 | 64.9477
57.07 | 1.8859 | 10.9656 | 1.8859 | 31.069 | 244.3599 | 64.9577
57.08 | 1.8863 | 10.968 | 1.8863 | 31.0693 | 244.3603 | 64.9677
57.09 | 1.8866 | 10.9687 | 1.8866 | 31.0697 | 244.3607 | 64.9777
57.1 | 1.887 | 10.9699 | 1.887 | 31.0701 | 244.361 | 64.9877
57.11 | 1.8874 | 10.9709 | 1.8874 | 31.0704 | 244.3614 | 64.9977
57.12 | 1.8877 | 10.972 | 1.8877 | 31.0708 | 244.3617 | 65.0077
57.13 | 1.888 | 10.9741 | 1.888 | 31.0711 | 244.362 | 65.0177
57.14 | 1.8884 | 10.9758 | 1.8884 | 31.0714 | 244.3624 | 65.0277
57.15 | 1.8887 | 10.9761 | 1.8887 | 31.0718 | 244.3627 | 65.0377
57.16 | 1.8891 | 10.9774 | 1.8891 | 31.0722 | 244.3631 | 65.0477
57.17 | 1.8894 | 10.9789 | 1.8894 | 31.0725 | 244.3634 | 65.0577
57.18 | 1.8897 | 10.9804 | 1.8897 | 31.0728 | 244.3637 | 65.0677
57.19 | 1.8901 | 10.9822 | 1.8901 | 31.0731 | 244.3641 | 65.0777
57.2 | 1.8904 | 10.9825 | 1.8904 | 31.0735 | 244.3644 | 65.0877
57.21 | 1.8907 | 10.9828 | 1.8907 | 31.0738 | 244.3647 | 65.0977
57.22 | 1.8911 | 10.9839 | 1.8911 | 31.0741 | 244.3651 | 65.1077
57.23 | 1.8914 | 10.9834 | 1.8914 | 31.0745 | 244.3654 | 65.1177
57.24 | 1.8917 | 10.9834 | 1.8917 | 31.0748 | 244.3657 | 65.1277
57.25 | 1.8921 | 10.9845 | 1.8921 | 31.0751 | 244.3661 | 65.1377
57.26 | 1.8923 | 10.985 | 1.8923 | 31.0754 | 244.3664 | 65.1477
57.27 | 1.8926 | 10.9844 | 1.8926 | 31.0757 | 244.3666 | 65.1577
57.28 | 1.8929 | 10.9831 | 1.8929 | 31.076 | 244.3669 | 65.1677
57.29 | 1.8932 | 10.9826 | 1.8932 | 31.0763 | 244.3672 | 65.1777
57.3 | 1.8935 | 10.9826 | 1.8935 | 31.0766 | 244.3675 | 65.1877
57.31 | 1.8939 | 10.9832 | 1.8939 | 31.0769 | 244.3679 | 65.1977
57.32 | 1.8942 | 10.9835 | 1.8942 | 31.0773 | 244.3682 | 65.2077
57.33 | 1.8945 | 10.9839 | 1.8945 | 31.0776 | 244.3685 | 65.2177
57.34 | 1.8948 | 10.9841 | 1.8948 | 31.0779 | 244.3689 | 65.2277
57.35 | 1.8951 | 10.9852 | 1.8951 | 31.0782 | 244.3692 | 65.2377
57.36 | 1.8954 | 10.9853 | 1.8954 | 31.0785 | 244.3695 | 65.2477
57.37 | 1.8958 | 10.9852 | 1.8958 | 31.0788 | 244.3698 | 65.2577
57.38 | 1.8961 | 10.9865 | 1.8961 | 31.0791 | 244.3701 | 65.2677
57.39 | 1.8964 | 10.9864 | 1.8964 | 31.0794 | 244.3704 | 65.2777
57.4 | 1.8967 | 10.986 | 1.8967 | 31.0797 | 244.3707 | 65.2877
57.41 | 1.8969 | 10.9863 | 1.8969 | 31.08 | 244.371 | 65.2977
57.42 | 1.8972 | 10.9872 | 1.8972 | 31.0803 | 244.3712 | 65.3077
57.43 | 1.8975 | 10.9874 | 1.8975 | 31.0806 | 244.3715 | 65.3177
57.44 | 1.8979 | 10.9871 | 1.8979 | 31.0809 | 244.3719 | 65.3277
57.45 | 1.8982 | 10.9867 | 1.8982 | 31.0813 | 244.3722 | 65.3377
57.46 | 1.8985 | 10.9873 | 1.8985 | 31.0816 | 244.3725 | 65.3477
57.47 | 1.8988 | 10.9881 | 1.8988 | 31.0819 | 244.3729 | 65.3577
57.48 | 1.8992 | 10.9881 | 1.8992 | 31.0822 | 244.3732 | 65.3677
57.49 | 1.8994 | 10.9889 | 1.8994 | 31.0825 | 244.3734 | 65.3777
57.5 | 1.8997 | 10.9895 | 1.8997 | 31.0828 | 244.3737 | 65.3877
57.51 | 1.9001 | 10.9899 | 1.9001 | 31.0831 | 244.3741 | 65.3977
57.52 | 1.9004 | 10.9899 | 1.9004 | 31.0835 | 244.3744 | 65.4077
57.53 | 1.9007 | 10.9905 | 1.9007 | 31.0838 | 244.3747 | 65.4177
57.54 | 1.901 | 10.9917 | 1.901 | 31.0841 | 244.375 | 65.4277
57.55 | 1.9013 | 10.9923 | 1.9013 | 31.0844 | 244.3753 | 65.4377
57.56 | 1.9017 | 10.9919 | 1.9017 | 31.0847 | 244.3757 | 65.4477
57.57 | 1.902 | 10.9923 | 1.902 | 31.0851 | 244.376 | 65.4577
57.58 | 1.9023 | 10.9928 | 1.9023 | 31.0854 | 244.3763 | 65.4677
57.59 | 1.9026 | 10.9929 | 1.9026 | 31.0857 | 244.3766 | 65.4777
57.6 | 1.9029 | 10.9935 | 1.9029 | 31.086 | 244.3769 | 65.4877
57.61 | 1.9033 | 10.9935 | 1.9033 | 31.0864 | 244.3773 | 65.4977
57.62 | 1.9036 | 10.9939 | 1.9036 | 31.0867 | 244.3776 | 65.5077
57.63 | 1.904 | 10.9957 | 1.904 | 31.087 | 244.378 | 65.5177
57.64 | 1.9043 | 10.9964 | 1.9043 | 31.0873 | 244.3783 | 65.5277
57.65 | 1.9046 | 10.997 | 1.9046 | 31.0877 | 244.3786 | 65.5377
57.66 | 1.9049 | 10.9982 | 1.9049 | 31.088 | 244.3789 | 65.5477
57.67 | 1.9053 | 10.9995 | 1.9053 | 31.0884 | 244.3793 | 65.5577
57.68 | 1.9056 | 11.0006 | 1.9056 | 31.0887 | 244.3796 | 65.5677
57.69 | 1.9059 | 11.0018 | 1.9059 | 31.089 | 244.3799 | 65.5777
57.7 | 1.9062 | 11.0026 | 1.9062 | 31.0893 | 244.3803 | 65.5877
57.71 | 1.9066 | 11.0036 | 1.9066 | 31.0896 | 244.3806 | 65.5977
57.72 | 1.9069 | 11.0046 | 1.9069 | 31.09 | 244.3809 | 65.6077
57.73 | 1.9072 | 11.0056 | 1.9072 | 31.0903 | 244.3812 | 65.6177
57.74 | 1.9075 | 11.0067 | 1.9075 | 31.0906 | 244.3815 | 65.6277
57.75 | 1.9079 | 11.0072 | 1.9079 | 31.0909 | 244.3819 | 65.6377
57.76 | 1.9082 | 11.0068 | 1.9082 | 31.0912 | 244.3822 | 65.6477
57.77 | 1.9085 | 11.0074 | 1.9085 | 31.0916 | 244.3825 | 65.6577
57.78 | 1.9088 | 11.0082 | 1.9088 | 31.0919 | 244.3829 | 65.6677
57.79 | 1.9091 | 11.0091 | 1.9091 | 31.0922 | 244.3832 | 65.6777
57.8 | 1.9094 | 11.0106 | 1.9094 | 31.0925 | 244.3835 | 65.6877
57.81 | 1.9098 | 11.013 | 1.9098 | 31.0929 | 244.3838 | 65.6977
57.82 | 1.9101 | 11.0135 | 1.9101 | 31.0932 | 244.3841 | 65.7077
57.83 | 1.9105 | 11.0134 | 1.9105 | 31.0936 | 244.3845 | 65.7177
57.84 | 1.9109 | 11.0145 | 1.9109 | 31.0939 | 244.3849 | 65.7277
57.85 | 1.9112 | 11.0159 | 1.9112 | 31.0943 | 244.3852 | 65.7377
57.86 | 1.9116 | 11.0176 | 1.9116 | 31.0946 | 244.3856 | 65.7477
57.87 | 1.9119 | 11.0183 | 1.9119 | 31.095 | 244.3859 | 65.7577
57.88 | 1.9123 | 11.0192 | 1.9123 | 31.0953 | 244.3863 | 65.7677
57.89 | 1.9126 | 11.0215 | 1.9126 | 31.0956 | 244.3866 | 65.7777
57.9 | 1.9129 | 11.0229 | 1.9129 | 31.096 | 244.3869 | 65.7877
57.91 | 1.9133 | 11.022 | 1.9133 | 31.0963 | 244.3873 | 65.7977
57.92 | 1.9136 | 11.023 | 1.9136 | 31.0967 | 244.3876 | 65.8077
57.93 | 1.914 | 11.0241 | 1.914 | 31.0971 | 244.388 | 65.8177
57.94 | 1.9144 | 11.0248 | 1.9144 | 31.0974 | 244.3884 | 65.8277
57.95 | 1.9147 | 11.0253 | 1.9147 | 31.0978 | 244.3887 | 65.8377
57.96 | 1.9151 | 11.026 | 1.9151 | 31.0982 | 244.3891 | 65.8477
57.97 | 1.9154 | 11.0278 | 1.9154 | 31.0985 | 244.3894 | 65.8577
57.98 | 1.9158 | 11.0286 | 1.9158 | 31.0989 | 244.3898 | 65.8677
57.99 | 1.9162 | 11.0286 | 1.9162 | 31.0992 | 244.3902 | 65.8777
58 | 1.9166 | 11.0297 | 1.9166 | 31.0996 | 244.3906 | 65.8877
58.01 | 1.917 | 11.033 | 1.917 | 31.1001 | 244.391 | 65.8977
58.02 | 1.9174 | 11.0348 | 1.9174 | 31.1005 | 244.3914 | 65.9077
58.03 | 1.9178 | 11.0366 | 1.9178 | 31.1008 | 244.3918 | 65.9177
58.04 | 1.9181 | 11.0385 | 1.9181 | 31.1012 | 244.3921 | 65.9277
58.05 | 1.9185 | 11.0407 | 1.9185 | 31.1016 | 244.3925 | 65.9377
58.06 | 1.9189 | 11.0433 | 1.9189 | 31.102 | 244.3929 | 65.9477
58.07 | 1.9192 | 11.0456 | 1.9192 | 31.1023 | 244.3933 | 65.9577
58.08 | 1.9196 | 11.047 | 1.9196 | 31.1027 | 244.3936 | 65.9677
58.09 | 1.92 | 11.0476 | 1.92 | 31.103 | 244.394 | 65.9777
58.1 | 1.9203 | 11.049 | 1.9203 | 31.1034 | 244.3943 | 65.9877
58.11 | 1.9207 | 11.0484 | 1.9207 | 31.1037 | 244.3947 | 65.9977
58.12 | 1.921 | 11.0489 | 1.921 | 31.1041 | 244.395 | 66.0077
58.13 | 1.9214 | 11.0494 | 1.9214 | 31.1044 | 244.3954 | 66.0177
58.14 | 1.9217 | 11.0492 | 1.9217 | 31.1048 | 244.3957 | 66.0277
58.15 | 1.9221 | 11.0491 | 1.9221 | 31.1051 | 244.3961 | 66.0377
58.16 | 1.9224 | 11.049 | 1.9224 | 31.1055 | 244.3965 | 66.0477
58.17 | 1.9228 | 11.0479 | 1.9228 | 31.1059 | 244.3968 | 66.0577
58.18 | 1.9231 | 11.0476 | 1.9231 | 31.1062 | 244.3971 | 66.0677
58.19 | 1.9234 | 11.0485 | 1.9234 | 31.1065 | 244.3974 | 66.0777
58.2 | 1.9238 | 11.0487 | 1.9238 | 31.1068 | 244.3978 | 66.0877
58.21 | 1.9241 | 11.0501 | 1.9241 | 31.1072 | 244.3981 | 66.0977
58.22 | 1.9244 | 11.0504 | 1.9244 | 31.1075 | 244.3984 | 66.1077
58.23 | 1.9247 | 11.0507 | 1.9247 | 31.1078 | 244.3987 | 66.1177
58.24 | 1.9251 | 11.0506 | 1.9251 | 31.1081 | 244.3991 | 66.1277
58.25 | 1.9254 | 11.0513 | 1.9254 | 31.1084 | 244.3994 | 66.1377
58.26 | 1.9257 | 11.0516 | 1.9257 | 31.1088 | 244.3997 | 66.1477
58.27 | 1.926 | 11.0526 | 1.926 | 31.1091 | 244.4 | 66.1577
58.28 | 1.9263 | 11.0538 | 1.9263 | 31.1094 | 244.4003 | 66.1677
58.29 | 1.9266 | 11.0541 | 1.9266 | 31.1097 | 244.4006 | 66.1777
58.3 | 1.9269 | 11.0536 | 1.9269 | 31.11 | 244.4009 | 66.1877
58.31 | 1.9272 | 11.0539 | 1.9272 | 31.1102 | 244.4012 | 66.1977
58.32 | 1.9275 | 11.0548 | 1.9275 | 31.1106 | 244.4015 | 66.2077
58.33 | 1.9278 | 11.0543 | 1.9278 | 31.1109 | 244.4018 | 66.2177
58.34 | 1.9282 | 11.0543 | 1.9282 | 31.1112 | 244.4022 | 66.2277
58.35 | 1.9285 | 11.0548 | 1.9285 | 31.1115 | 244.4025 | 66.2377
58.36 | 1.9287 | 11.0554 | 1.9287 | 31.1118 | 244.4028 | 66.2477
58.37 | 1.929 | 11.0549 | 1.929 | 31.1121 | 244.4031 | 66.2577
58.38 | 1.9293 | 11.0555 | 1.9293 | 31.1124 | 244.4033 | 66.2677
58.39 | 1.9296 | 11.057 | 1.9296 | 31.1127 | 244.4036 | 66.2777
58.4 | 1.93 | 11.0576 | 1.93 | 31.1131 | 244.404 | 66.2877
58.41 | 1.9303 | 11.0569 | 1.9303 | 31.1134 | 244.4043 | 66.2977
58.42 | 1.9306 | 11.0572 | 1.9306 | 31.1137 | 244.4046 | 66.3077
58.43 | 1.9309 | 11.059 | 1.9309 | 31.114 | 244.405 | 66.3177
58.44 | 1.9313 | 11.0613 | 1.9313 | 31.1143 | 244.4053 | 66.3277
58.45 | 1.9316 | 11.0611 | 1.9316 | 31.1146 | 244.4056 | 66.3377
58.46 | 1.9319 | 11.0613 | 1.9319 | 31.115 | 244.4059 | 66.3477
58.47 | 1.9322 | 11.0624 | 1.9322 | 31.1153 | 244.4062 | 66.3577
58.48 | 1.9325 | 11.0625 | 1.9325 | 31.1156 | 244.4065 | 66.3677
58.49 | 1.9328 | 11.0614 | 1.9328 | 31.1158 | 244.4068 | 66.3777
58.5 | 1.9331 | 11.061 | 1.9331 | 31.1161 | 244.4071 | 66.3877
58.51 | 1.9334 | 11.0621 | 1.9334 | 31.1165 | 244.4074 | 66.3977
58.52 | 1.9338 | 11.0621 | 1.9338 | 31.1168 | 244.4078 | 66.4077
58.53 | 1.9341 | 11.0617 | 1.9341 | 31.1171 | 244.4081 | 66.4177
58.54 | 1.9344 | 11.0619 | 1.9344 | 31.1175 | 244.4084 | 66.4277
58.55 | 1.9347 | 11.0626 | 1.9347 | 31.1178 | 244.4087 | 66.4377
58.56 | 1.935 | 11.0627 | 1.935 | 31.1181 | 244.409 | 66.4477
58.57 | 1.9354 | 11.063 | 1.9354 | 31.1184 | 244.4094 | 66.4577
58.58 | 1.9357 | 11.0633 | 1.9357 | 31.1188 | 244.4097 | 66.4677
58.59 | 1.936 | 11.0637 | 1.936 | 31.1191 | 244.41 | 66.4777
58.6 | 1.9363 | 11.0655 | 1.9363 | 31.1194 | 244.4103 | 66.4877
58.61 | 1.9367 | 11.0663 | 1.9367 | 31.1197 | 244.4107 | 66.4977
58.62 | 1.937 | 11.0668 | 1.937 | 31.1201 | 244.411 | 66.5077
58.63 | 1.9373 | 11.068 | 1.9373 | 31.1204 | 244.4113 | 66.5177
58.64 | 1.9376 | 11.067 | 1.9376 | 31.1207 | 244.4116 | 66.5277
58.65 | 1.9379 | 11.0679 | 1.9379 | 31.121 | 244.4119 | 66.5377
58.66 | 1.9383 | 11.0697 | 1.9383 | 31.1213 | 244.4123 | 66.5477
58.67 | 1.9386 | 11.0708 | 1.9386 | 31.1217 | 244.4126 | 66.5577
58.68 | 1.939 | 11.0719 | 1.939 | 31.122 | 244.413 | 66.5677
58.69 | 1.9393 | 11.0731 | 1.9393 | 31.1223 | 244.4133 | 66.5777
58.7 | 1.9396 | 11.0726 | 1.9396 | 31.1227 | 244.4136 | 66.5877
58.71 | 1.9399 | 11.0728 | 1.9399 | 31.123 | 244.414 | 66.5977
58.72 | 1.9403 | 11.0743 | 1.9403 | 31.1233 | 244.4143 | 66.6077
58.73 | 1.9406 | 11.0742 | 1.9406 | 31.1236 | 244.4146 | 66.6177
58.74 | 1.9409 | 11.0747 | 1.9409 | 31.124 | 244.4149 | 66.6277
58.75 | 1.9412 | 11.0747 | 1.9412 | 31.1243 | 244.4152 | 66.6377
58.76 | 1.9416 | 11.0749 | 1.9416 | 31.1246 | 244.4156 | 66.6477
58.77 | 1.9419 | 11.0748 | 1.9419 | 31.1249 | 244.4159 | 66.6577
58.78 | 1.9422 | 11.0747 | 1.9422 | 31.1253 | 244.4162 | 66.6677
58.79 | 1.9425 | 11.0751 | 1.9425 | 31.1256 | 244.4165 | 66.6777
58.8 | 1.9429 | 11.0764 | 1.9429 | 31.1259 | 244.4169 | 66.6877
58.81 | 1.9432 | 11.0759 | 1.9432 | 31.1262 | 244.4172 | 66.6977
58.82 | 1.9435 | 11.076 | 1.9435 | 31.1266 | 244.4175 | 66.7077
58.83 | 1.9439 | 11.0775 | 1.9439 | 31.1269 | 244.4179 | 66.7177
58.84 | 1.9442 | 11.0782 | 1.9442 | 31.1273 | 244.4182 | 66.7277
58.85 | 1.9445 | 11.0792 | 1.9445 | 31.1276 | 244.4186 | 66.7377
58.86 | 1.9449 | 11.0807 | 1.9449 | 31.1279 | 244.4189 | 66.7477
58.87 | 1.9452 | 11.0826 | 1.9452 | 31.1283 | 244.4192 | 66.7577
58.88 | 1.9456 | 11.0849 | 1.9456 | 31.1286 | 244.4196 | 66.7677
58.89 | 1.9459 | 11.0862 | 1.9459 | 31.129 | 244.4199 | 66.7777
58.9 | 1.9462 | 11.0876 | 1.9462 | 31.1293 | 244.4202 | 66.7877
58.91 | 1.9466 | 11.0902 | 1.9466 | 31.1296 | 244.4206 | 66.7977
58.92 | 1.9469 | 11.0911 | 1.9469 | 31.13 | 244.421 | 66.8077
58.93 | 1.9473 | 11.092 | 1.9473 | 31.1304 | 244.4213 | 66.8177
58.94 | 1.9476 | 11.0943 | 1.9476 | 31.1307 | 244.4217 | 66.8277
58.95 | 1.948 | 11.0962 | 1.948 | 31.1311 | 244.4221 | 66.8377
58.96 | 1.9484 | 11.0975 | 1.9484 | 31.1315 | 244.4224 | 66.8477
58.97 | 1.9487 | 11.0986 | 1.9487 | 31.1318 | 244.4227 | 66.8577
58.98 | 1.9491 | 11.0994 | 1.9491 | 31.1322 | 244.4231 | 66.8677
58.99 | 1.9495 | 11.1008 | 1.9495 | 31.1325 | 244.4235 | 66.8777
59 | 1.9499 | 11.1027 | 1.9499 | 31.1329 | 244.4239 | 66.8877
59.01 | 1.9503 | 11.1043 | 1.9503 | 31.1333 | 244.4243 | 66.8977
59.02 | 1.9507 | 11.1054 | 1.9507 | 31.1337 | 244.4247 | 66.9077
59.03 | 1.951 | 11.1061 | 1.951 | 31.1341 | 244.425 | 66.9177
59.04 | 1.9514 | 11.108 | 1.9514 | 31.1345 | 244.4254 | 66.9277
59.05 | 1.9518 | 11.1094 | 1.9518 | 31.1349 | 244.4258 | 66.9377
59.06 | 1.9522 | 11.1099 | 1.9522 | 31.1352 | 244.4262 | 66.9477
59.07 | 1.9525 | 11.1108 | 1.9525 | 31.1356 | 244.4265 | 66.9577
59.08 | 1.9529 | 11.1122 | 1.9529 | 31.136 | 244.4269 | 66.9677
59.09 | 1.9533 | 11.1126 | 1.9533 | 31.1363 | 244.4273 | 66.9777
59.1 | 1.9536 | 11.1135 | 1.9536 | 31.1367 | 244.4276 | 66.9877
59.11 | 1.954 | 11.114 | 1.954 | 31.1371 | 244.428 | 66.9977
59.12 | 1.9543 | 11.1158 | 1.9543 | 31.1374 | 244.4284 | 67.0077
59.13 | 1.9547 | 11.118 | 1.9547 | 31.1378 | 244.4287 | 67.0177
59.14 | 1.9551 | 11.1181 | 1.9551 | 31.1381 | 244.4291 | 67.0277
59.15 | 1.9554 | 11.1186 | 1.9554 | 31.1385 | 244.4294 | 67.0377
59.16 | 1.9557 | 11.1188 | 1.9557 | 31.1388 | 244.4298 | 67.0477
59.17 | 1.9561 | 11.1195 | 1.9561 | 31.1392 | 244.4301 | 67.0577
59.18 | 1.9564 | 11.1198 | 1.9564 | 31.1395 | 244.4304 | 67.0677
59.19 | 1.9568 | 11.1206 | 1.9568 | 31.1398 | 244.4308 | 67.0777
59.2 | 1.9571 | 11.1202 | 1.9571 | 31.1402 | 244.4311 | 67.0877
59.21 | 1.9574 | 11.121 | 1.9574 | 31.1405 | 244.4315 | 67.0977
59.22 | 1.9578 | 11.1215 | 1.9578 | 31.1408 | 244.4318 | 67.1077
59.23 | 1.9581 | 11.1213 | 1.9581 | 31.1412 | 244.4321 | 67.1177
59.24 | 1.9584 | 11.122 | 1.9584 | 31.1415 | 244.4324 | 67.1277
59.25 | 1.9587 | 11.122 | 1.9587 | 31.1418 | 244.4327 | 67.1377
59.26 | 1.959 | 11.122 | 1.959 | 31.1421 | 244.433 | 67.1477
59.27 | 1.9593 | 11.1217 | 1.9593 | 31.1424 | 244.4333 | 67.1577
59.28 | 1.9597 | 11.1214 | 1.9597 | 31.1427 | 244.4337 | 67.1677
59.29 | 1.96 | 11.1209 | 1.96 | 31.143 | 244.434 | 67.1777
59.3 | 1.9602 | 11.1209 | 1.9602 | 31.1433 | 244.4342 | 67.1877
59.31 | 1.9606 | 11.1204 | 1.9606 | 31.1436 | 244.4346 | 67.1977
59.32 | 1.9609 | 11.1191 | 1.9609 | 31.1439 | 244.4349 | 67.2077
59.33 | 1.9611 | 11.1195 | 1.9611 | 31.1442 | 244.4352 | 67.2177
59.34 | 1.9614 | 11.1191 | 1.9614 | 31.1445 | 244.4355 | 67.2277
59.35 | 1.9617 | 11.1188 | 1.9617 | 31.1448 | 244.4358 | 67.2377
59.36 | 1.9621 | 11.1191 | 1.9621 | 31.1451 | 244.4361 | 67.2477
59.37 | 1.9624 | 11.119 | 1.9624 | 31.1454 | 244.4364 | 67.2577
59.38 | 1.9627 | 11.1188 | 1.9627 | 31.1457 | 244.4367 | 67.2677
59.39 | 1.963 | 11.1195 | 1.963 | 31.1461 | 244.437 | 67.2777
59.4 | 1.9633 | 11.1207 | 1.9633 | 31.1464 | 244.4373 | 67.2877
59.41 | 1.9636 | 11.1205 | 1.9636 | 31.1467 | 244.4376 | 67.2977
59.42 | 1.9639 | 11.1206 | 1.9639 | 31.147 | 244.438 | 67.3077
59.43 | 1.9643 | 11.1203 | 1.9643 | 31.1473 | 244.4383 | 67.3177
59.44 | 1.9646 | 11.1199 | 1.9646 | 31.1477 | 244.4386 | 67.3277
59.45 | 1.9649 | 11.1201 | 1.9649 | 31.148 | 244.4389 | 67.3377
59.46 | 1.9652 | 11.1202 | 1.9652 | 31.1483 | 244.4392 | 67.3477
59.47 | 1.9655 | 11.1211 | 1.9655 | 31.1486 | 244.4395 | 67.3577
59.48 | 1.9658 | 11.1218 | 1.9658 | 31.1488 | 244.4398 | 67.3677
59.49 | 1.9661 | 11.1222 | 1.9661 | 31.1492 | 244.4401 | 67.3777
59.5 | 1.9665 | 11.1227 | 1.9665 | 31.1495 | 244.4405 | 67.3877
59.51 | 1.9668 | 11.123 | 1.9668 | 31.1499 | 244.4408 | 67.3977
59.52 | 1.9671 | 11.1245 | 1.9671 | 31.1502 | 244.4411 | 67.4077
59.53 | 1.9674 | 11.1258 | 1.9674 | 31.1505 | 244.4414 | 67.4177
59.54 | 1.9677 | 11.1286 | 1.9677 | 31.1508 | 244.4417 | 67.4277
59.55 | 1.968 | 11.1291 | 1.968 | 31.1511 | 244.442 | 67.4377
59.56 | 1.9683 | 11.1299 | 1.9683 | 31.1514 | 244.4424 | 67.4477
59.57 | 1.9687 | 11.1308 | 1.9687 | 31.1517 | 244.4427 | 67.4577
59.58 | 1.969 | 11.1317 | 1.969 | 31.152 | 244.443 | 67.4677
59.59 | 1.9693 | 11.1328 | 1.9693 | 31.1524 | 244.4433 | 67.4777
59.6 | 1.9696 | 11.1332 | 1.9696 | 31.1527 | 244.4437 | 67.4877
59.61 | 1.97 | 11.1341 | 1.97 | 31.153 | 244.444 | 67.4977
59.62 | 1.9703 | 11.1352 | 1.9703 | 31.1534 | 244.4443 | 67.5077
59.63 | 1.9706 | 11.135 | 1.9706 | 31.1537 | 244.4446 | 67.5177
59.64 | 1.9709 | 11.1341 | 1.9709 | 31.154 | 244.445 | 67.5277
59.65 | 1.9713 | 11.1352 | 1.9713 | 31.1544 | 244.4453 | 67.5377
59.66 | 1.9716 | 11.1363 | 1.9716 | 31.1547 | 244.4456 | 67.5477
59.67 | 1.9719 | 11.1373 | 1.9719 | 31.155 | 244.4459 | 67.5577
59.68 | 1.9722 | 11.1388 | 1.9722 | 31.1553 | 244.4463 | 67.5677
59.69 | 1.9726 | 11.1385 | 1.9726 | 31.1557 | 244.4466 | 67.5777
59.7 | 1.9729 | 11.1382 | 1.9729 | 31.156 | 244.4469 | 67.5877
59.71 | 1.9732 | 11.1392 | 1.9732 | 31.1563 | 244.4473 | 67.5977
59.72 | 1.9736 | 11.1387 | 1.9736 | 31.1566 | 244.4476 | 67.6077
59.73 | 1.9739 | 11.1384 | 1.9739 | 31.157 | 244.4479 | 67.6177
59.74 | 1.9742 | 11.138 | 1.9742 | 31.1573 | 244.4482 | 67.6277
59.75 | 1.9745 | 11.1387 | 1.9745 | 31.1576 | 244.4486 | 67.6377
59.76 | 1.9749 | 11.1404 | 1.9749 | 31.1579 | 244.4489 | 67.6477
59.77 | 1.9752 | 11.1415 | 1.9752 | 31.1583 | 244.4492 | 67.6577
59.78 | 1.9755 | 11.1407 | 1.9755 | 31.1586 | 244.4496 | 67.6677
59.79 | 1.9759 | 11.1423 | 1.9759 | 31.1589 | 244.4499 | 67.6777
59.8 | 1.9762 | 11.1437 | 1.9762 | 31.1592 | 244.4502 | 67.6877
59.81 | 1.9765 | 11.1451 | 1.9765 | 31.1596 | 244.4505 | 67.6977
59.82 | 1.9768 | 11.1471 | 1.9768 | 31.1599 | 244.4508 | 67.7077
59.83 | 1.9772 | 11.1485 | 1.9772 | 31.1602 | 244.4512 | 67.7177
59.84 | 1.9775 | 11.1503 | 1.9775 | 31.1606 | 244.4515 | 67.7277
59.85 | 1.9779 | 11.1517 | 1.9779 | 31.161 | 244.4519 | 67.7377
59.86 | 1.9782 | 11.1528 | 1.9782 | 31.1613 | 244.4522 | 67.7477
59.87 | 1.9786 | 11.153 | 1.9786 | 31.1616 | 244.4526 | 67.7577
59.88 | 1.9789 | 11.1539 | 1.9789 | 31.162 | 244.4529 | 67.7677
59.89 | 1.9792 | 11.1547 | 1.9792 | 31.1623 | 244.4532 | 67.7777
59.9 | 1.9796 | 11.1556 | 1.9796 | 31.1627 | 244.4536 | 67.7877
59.91 | 1.9799 | 11.1561 | 1.9799 | 31.163 | 244.454 | 67.7977
59.92 | 1.9803 | 11.1567 | 1.9803 | 31.1634 | 244.4543 | 67.8077
59.93 | 1.9806 | 11.1575 | 1.9806 | 31.1637 | 244.4547 | 67.8177
59.94 | 1.981 | 11.1596 | 1.981 | 31.1641 | 244.455 | 67.8277
59.95 | 1.9813 | 11.162 | 1.9813 | 31.1644 | 244.4554 | 67.8377
59.96 | 1.9817 | 11.1628 | 1.9817 | 31.1648 | 244.4557 | 67.8477
59.97 | 1.9821 | 11.1642 | 1.9821 | 31.1652 | 244.4561 | 67.8577
59.98 | 1.9825 | 11.1656 | 1.9825 | 31.1655 | 244.4565 | 67.8677
59.99 | 1.9828 | 11.167 | 1.9828 | 31.1659 | 244.4568 | 67.8777
60 | 1.9832 | 11.1691 | 1.9832 | 31.1663 | 244.4572 | 67.8877
60.01 | 1.9836 | 11.1707 | 1.9836 | 31.1666 | 244.4576 | 67.8977
60.02 | 1.9839 | 11.173 | 1.9839 | 31.167 | 244.458 | 67.9077
60.03 | 1.9843 | 11.1756 | 1.9843 | 31.1674 | 244.4583 | 67.9177
60.04 | 1.9847 | 11.1762 | 1.9847 | 31.1678 | 244.4587 | 67.9277
60.05 | 1.9851 | 11.1767 | 1.9851 | 31.1682 | 244.4591 | 67.9377
60.06 | 1.9855 | 11.1783 | 1.9855 | 31.1685 | 244.4595 | 67.9477
60.07 | 1.9858 | 11.1806 | 1.9858 | 31.1689 | 244.4598 | 67.9577
60.08 | 1.9862 | 11.1831 | 1.9862 | 31.1693 | 244.4602 | 67.9677
60.09 | 1.9866 | 11.1854 | 1.9866 | 31.1697 | 244.4606 | 67.9777
60.1 | 1.9869 | 11.1864 | 1.9869 | 31.17 | 244.461 | 67.9877
60.11 | 1.9873 | 11.187 | 1.9873 | 31.1704 | 244.4613 | 67.9977
60.12 | 1.9877 | 11.1874 | 1.9877 | 31.1707 | 244.4617 | 68.0077
60.13 | 1.988 | 11.1869 | 1.988 | 31.1711 | 244.462 | 68.0177
60.14 | 1.9883 | 11.1879 | 1.9883 | 31.1714 | 244.4623 | 68.0277
60.15 | 1.9887 | 11.1889 | 1.9887 | 31.1717 | 244.4627 | 68.0377
60.16 | 1.989 | 11.1889 | 1.989 | 31.1721 | 244.463 | 68.0477
60.17 | 1.9894 | 11.1881 | 1.9894 | 31.1724 | 244.4634 | 68.0577
60.18 | 1.9897 | 11.1879 | 1.9897 | 31.1728 | 244.4637 | 68.0677
60.19 | 1.9901 | 11.1873 | 1.9901 | 31.1731 | 244.4641 | 68.0777
60.2 | 1.9904 | 11.1868 | 1.9904 | 31.1735 | 244.4644 | 68.0877
60.21 | 1.9907 | 11.1872 | 1.9907 | 31.1738 | 244.4647 | 68.0977
60.22 | 1.991 | 11.1862 | 1.991 | 31.1741 | 244.465 | 68.1077
60.23 | 1.9913 | 11.188 | 1.9913 | 31.1744 | 244.4654 | 68.1177
60.24 | 1.9917 | 11.1876 | 1.9917 | 31.1748 | 244.4657 | 68.1277
60.25 | 1.992 | 11.1869 | 1.992 | 31.1751 | 244.466 | 68.1377
60.26 | 1.9923 | 11.1862 | 1.9923 | 31.1754 | 244.4663 | 68.1477
60.27 | 1.9926 | 11.1864 | 1.9926 | 31.1757 | 244.4666 | 68.1577
60.28 | 1.9929 | 11.1851 | 1.9929 | 31.176 | 244.4669 | 68.1677
60.29 | 1.9933 | 11.1848 | 1.9933 | 31.1763 | 244.4673 | 68.1777
60.3 | 1.9936 | 11.1845 | 1.9936 | 31.1767 | 244.4676 | 68.1877
60.31 | 1.9939 | 11.1845 | 1.9939 | 31.177 | 244.4679 | 68.1977
60.32 | 1.9942 | 11.1849 | 1.9942 | 31.1773 | 244.4682 | 68.2077
60.33 | 1.9945 | 11.1839 | 1.9945 | 31.1776 | 244.4685 | 68.2177
60.34 | 1.9948 | 11.184 | 1.9948 | 31.1779 | 244.4688 | 68.2277
60.35 | 1.9951 | 11.1838 | 1.9951 | 31.1782 | 244.4691 | 68.2377
60.36 | 1.9954 | 11.1832 | 1.9954 | 31.1785 | 244.4694 | 68.2477
60.37 | 1.9957 | 11.1828 | 1.9957 | 31.1788 | 244.4697 | 68.2577
60.38 | 1.996 | 11.1843 | 1.996 | 31.1791 | 244.47 | 68.2677
60.39 | 1.9964 | 11.1846 | 1.9964 | 31.1794 | 244.4704 | 68.2777
60.4 | 1.9967 | 11.1848 | 1.9967 | 31.1797 | 244.4707 | 68.2877
60.41 | 1.997 | 11.1848 | 1.997 | 31.18 | 244.471 | 68.2977
60.42 | 1.9973 | 11.1847 | 1.9973 | 31.1803 | 244.4713 | 68.3077
60.43 | 1.9976 | 11.1854 | 1.9976 | 31.1807 | 244.4716 | 68.3177
60.44 | 1.9979 | 11.1861 | 1.9979 | 31.181 | 244.4719 | 68.3277
60.45 | 1.9982 | 11.1862 | 1.9982 | 31.1812 | 244.4722 | 68.3377
60.46 | 1.9985 | 11.187 | 1.9985 | 31.1816 | 244.4725 | 68.3477
60.47 | 1.9988 | 11.1877 | 1.9988 | 31.1819 | 244.4728 | 68.3577
60.48 | 1.9991 | 11.1877 | 1.9991 | 31.1822 | 244.4732 | 68.3677
60.49 | 1.9995 | 11.1873 | 1.9995 | 31.1825 | 244.4735 | 68.3777
60.5 | 1.9998 | 11.1887 | 1.9998 | 31.1829 | 244.4738 | 68.3877
60.51 | 2.0001 | 11.1887 | 2.0001 | 31.1832 | 244.4741 | 68.3977
60.52 | 2.0004 | 11.1888 | 2.0004 | 31.1835 | 244.4744 | 68.4077
60.53 | 2.0007 | 11.1887 | 2.0007 | 31.1838 | 244.4747 | 68.4177
60.54 | 2.001 | 11.1892 | 2.001 | 31.1841 | 244.475 | 68.4277
60.55 | 2.0014 | 11.19 | 2.0014 | 31.1844 | 244.4754 | 68.4377
60.56 | 2.0017 | 11.1908 | 2.0017 | 31.1848 | 244.4757 | 68.4477
60.57 | 2.002 | 11.1904 | 2.002 | 31.1851 | 244.476 | 68.4577
60.58 | 2.0023 | 11.1897 | 2.0023 | 31.1854 | 244.4763 | 68.4677
60.59 | 2.0026 | 11.1908 | 2.0026 | 31.1857 | 244.4766 | 68.4777
60.6 | 2.003 | 11.1898 | 2.003 | 31.186 | 244.477 | 68.4877
60.61 | 2.0033 | 11.1903 | 2.0033 | 31.1864 | 244.4773 | 68.4977
60.62 | 2.0036 | 11.1911 | 2.0036 | 31.1867 | 244.4776 | 68.5077
60.63 | 2.0039 | 11.1913 | 2.0039 | 31.187 | 244.4779 | 68.5177
60.64 | 2.0043 | 11.1923 | 2.0043 | 31.1873 | 244.4783 | 68.5277
60.65 | 2.0046 | 11.1934 | 2.0046 | 31.1877 | 244.4786 | 68.5377
60.66 | 2.005 | 11.1941 | 2.005 | 31.188 | 244.479 | 68.5477
60.67 | 2.0052 | 11.1955 | 2.0052 | 31.1883 | 244.4793 | 68.5577
60.68 | 2.0056 | 11.1966 | 2.0056 | 31.1887 | 244.4796 | 68.5677
60.69 | 2.0059 | 11.1964 | 2.0059 | 31.189 | 244.4799 | 68.5777
60.7 | 2.0063 | 11.198 | 2.0063 | 31.1893 | 244.4803 | 68.5877
60.71 | 2.0066 | 11.1979 | 2.0066 | 31.1896 | 244.4806 | 68.5977
60.72 | 2.0069 | 11.1978 | 2.0069 | 31.19 | 244.4809 | 68.6077
60.73 | 2.0072 | 11.199 | 2.0072 | 31.1903 | 244.4812 | 68.6177
60.74 | 2.0076 | 11.1976 | 2.0076 | 31.1906 | 244.4816 | 68.6277
60.75 | 2.0078 | 11.1967 | 2.0078 | 31.1909 | 244.4819 | 68.6377
60.76 | 2.0082 | 11.1961 | 2.0082 | 31.1912 | 244.4822 | 68.6477
60.77 | 2.0085 | 11.1965 | 2.0085 | 31.1916 | 244.4825 | 68.6577
60.78 | 2.0088 | 11.1974 | 2.0088 | 31.1919 | 244.4828 | 68.6677
60.79 | 2.0091 | 11.1993 | 2.0091 | 31.1922 | 244.4832 | 68.6777
60.8 | 2.0095 | 11.1984 | 2.0095 | 31.1926 | 244.4835 | 68.6877
60.81 | 2.0098 | 11.1986 | 2.0098 | 31.1929 | 244.4838 | 68.6977
60.82 | 2.0101 | 11.1995 | 2.0101 | 31.1932 | 244.4841 | 68.7077
60.83 | 2.0105 | 11.2 | 2.0105 | 31.1936 | 244.4845 | 68.7177
60.84 | 2.0108 | 11.2025 | 2.0108 | 31.1939 | 244.4848 | 68.7277
60.85 | 2.0112 | 11.2024 | 2.0112 | 31.1942 | 244.4852 | 68.7377
60.86 | 2.0115 | 11.2036 | 2.0115 | 31.1946 | 244.4855 | 68.7477
60.87 | 2.0119 | 11.2043 | 2.0119 | 31.1949 | 244.4859 | 68.7577
60.88 | 2.0122 | 11.2047 | 2.0122 | 31.1953 | 244.4862 | 68.7677
60.89 | 2.0126 | 11.2044 | 2.0126 | 31.1956 | 244.4866 | 68.7777
60.9 | 2.0129 | 11.2056 | 2.0129 | 31.196 | 244.4869 | 68.7877
60.91 | 2.0132 | 11.2073 | 2.0132 | 31.1963 | 244.4872 | 68.7977
60.92 | 2.0136 | 11.2083 | 2.0136 | 31.1967 | 244.4876 | 68.8077
60.93 | 2.014 | 11.2091 | 2.014 | 31.197 | 244.488 | 68.8177
60.94 | 2.0143 | 11.2094 | 2.0143 | 31.1974 | 244.4883 | 68.8277
60.95 | 2.0147 | 11.2109 | 2.0147 | 31.1978 | 244.4887 | 68.8377
60.96 | 2.015 | 11.2113 | 2.015 | 31.1981 | 244.4891 | 68.8477
60.97 | 2.0154 | 11.2119 | 2.0154 | 31.1985 | 244.4894 | 68.8577
60.98 | 2.0158 | 11.2127 | 2.0158 | 31.1989 | 244.4898 | 68.8677
60.99 | 2.0162 | 11.2143 | 2.0162 | 31.1993 | 244.4902 | 68.8777
61 | 2.0166 | 11.2148 | 2.0166 | 31.1997 | 244.4906 | 68.8877
61.01 | 2.0169 | 11.2157 | 2.0169 | 31.2 | 244.491 | 68.8977
61.02 | 2.0173 | 11.2182 | 2.0173 | 31.2004 | 244.4913 | 68.9077
61.03 | 2.0177 | 11.2186 | 2.0177 | 31.2008 | 244.4917 | 68.9177
61.04 | 2.0181 | 11.2189 | 2.0181 | 31.2011 | 244.4921 | 68.9277
61.05 | 2.0184 | 11.2187 | 2.0184 | 31.2015 | 244.4924 | 68.9377
61.06 | 2.0188 | 11.2202 | 2.0188 | 31.2019 | 244.4928 | 68.9477
61.07 | 2.0192 | 11.2214 | 2.0192 | 31.2023 | 244.4932 | 68.9577
61.08 | 2.0196 | 11.2225 | 2.0196 | 31.2026 | 244.4936 | 68.9677
61.09 | 2.0199 | 11.2221 | 2.0199 | 31.203 | 244.4939 | 68.9777
61.1 | 2.0203 | 11.2233 | 2.0203 | 31.2033 | 244.4943 | 68.9877
61.11 | 2.0206 | 11.2246 | 2.0206 | 31.2037 | 244.4946 | 68.9977
61.12 | 2.021 | 11.2237 | 2.021 | 31.2041 | 244.495 | 69.0077
61.13 | 2.0213 | 11.2242 | 2.0213 | 31.2044 | 244.4953 | 69.0177
61.14 | 2.0217 | 11.2241 | 2.0217 | 31.2048 | 244.4957 | 69.0277
61.15 | 2.022 | 11.2246 | 2.022 | 31.2051 | 244.496 | 69.0377
61.16 | 2.0224 | 11.2241 | 2.0224 | 31.2055 | 244.4964 | 69.0477
61.17 | 2.0227 | 11.2251 | 2.0227 | 31.2058 | 244.4967 | 69.0577
61.18 | 2.023 | 11.2254 | 2.023 | 31.2061 | 244.497 | 69.0677
61.19 | 2.0234 | 11.2261 | 2.0234 | 31.2064 | 244.4974 | 69.0777
61.2 | 2.0237 | 11.2264 | 2.0237 | 31.2068 | 244.4977 | 69.0877
61.21 | 2.024 | 11.226 | 2.024 | 31.2071 | 244.498 | 69.0977
61.22 | 2.0243 | 11.226 | 2.0243 | 31.2074 | 244.4984 | 69.1077
61.23 | 2.0247 | 11.2256 | 2.0247 | 31.2078 | 244.4987 | 69.1177
61.24 | 2.025 | 11.2261 | 2.025 | 31.2081 | 244.499 | 69.1277
61.25 | 2.0253 | 11.2282 | 2.0253 | 31.2083 | 244.4993 | 69.1377
61.26 | 2.0256 | 11.2296 | 2.0256 | 31.2087 | 244.4996 | 69.1477
61.27 | 2.0259 | 11.2287 | 2.0259 | 31.209 | 244.5 | 69.1577
61.28 | 2.0263 | 11.2276 | 2.0263 | 31.2094 | 244.5003 | 69.1677
61.29 | 2.0266 | 11.2266 | 2.0266 | 31.2097 | 244.5006 | 69.1777
61.3 | 2.0269 | 11.226 | 2.0269 | 31.21 | 244.5009 | 69.1877
61.31 | 2.0272 | 11.2269 | 2.0272 | 31.2102 | 244.5012 | 69.1977
61.32 | 2.0275 | 11.2265 | 2.0275 | 31.2105 | 244.5015 | 69.2077
61.33 | 2.0278 | 11.226 | 2.0278 | 31.2109 | 244.5018 | 69.2177
61.34 | 2.0281 | 11.2258 | 2.0281 | 31.2111 | 244.5021 | 69.2277
61.35 | 2.0284 | 11.2248 | 2.0284 | 31.2115 | 244.5024 | 69.2377
61.36 | 2.0287 | 11.2241 | 2.0287 | 31.2118 | 244.5027 | 69.2477
61.37 | 2.029 | 11.2236 | 2.029 | 31.2121 | 244.503 | 69.2577
61.38 | 2.0293 | 11.2246 | 2.0293 | 31.2124 | 244.5033 | 69.2677
61.39 | 2.0296 | 11.2257 | 2.0296 | 31.2127 | 244.5037 | 69.2777
61.4 | 2.03 | 11.2271 | 2.03 | 31.213 | 244.504 | 69.2877
61.41 | 2.0303 | 11.2255 | 2.0303 | 31.2134 | 244.5043 | 69.2977
61.42 | 2.0306 | 11.2259 | 2.0306 | 31.2137 | 244.5046 | 69.3077
61.43 | 2.0309 | 11.2261 | 2.0309 | 31.214 | 244.5049 | 69.3177
61.44 | 2.0312 | 11.2254 | 2.0312 | 31.2143 | 244.5052 | 69.3277
61.45 | 2.0315 | 11.2246 | 2.0315 | 31.2146 | 244.5055 | 69.3377
61.46 | 2.0318 | 11.2235 | 2.0318 | 31.2148 | 244.5058 | 69.3477
61.47 | 2.0321 | 11.2238 | 2.0321 | 31.2152 | 244.5061 | 69.3577
61.48 | 2.0324 | 11.2241 | 2.0324 | 31.2155 | 244.5064 | 69.3677
61.49 | 2.0327 | 11.2241 | 2.0327 | 31.2158 | 244.5068 | 69.3777
61.5 | 2.033 | 11.2239 | 2.033 | 31.2161 | 244.507 | 69.3877
61.51 | 2.0333 | 11.2248 | 2.0333 | 31.2164 | 244.5074 | 69.3977
61.52 | 2.0337 | 11.224 | 2.0337 | 31.2167 | 244.5077 | 69.4077
61.53 | 2.034 | 11.2233 | 2.034 | 31.2171 | 244.508 | 69.4177
61.54 | 2.0343 | 11.2243 | 2.0343 | 31.2174 | 244.5084 | 69.4277
61.55 | 2.0346 | 11.2247 | 2.0346 | 31.2177 | 244.5087 | 69.4377
61.56 | 2.0349 | 11.2253 | 2.0349 | 31.218 | 244.509 | 69.4477
61.57 | 2.0353 | 11.2251 | 2.0353 | 31.2183 | 244.5093 | 69.4577
61.58 | 2.0356 | 11.2243 | 2.0356 | 31.2187 | 244.5096 | 69.4677
61.59 | 2.0359 | 11.2244 | 2.0359 | 31.219 | 244.5099 | 69.4777
61.6 | 2.0362 | 11.2241 | 2.0362 | 31.2193 | 244.5103 | 69.4877
61.61 | 2.0366 | 11.2233 | 2.0366 | 31.2197 | 244.5106 | 69.4977
61.62 | 2.0369 | 11.2239 | 2.0369 | 31.22 | 244.5109 | 69.5077
61.63 | 2.0372 | 11.2264 | 2.0372 | 31.2203 | 244.5112 | 69.5177
61.64 | 2.0376 | 11.2268 | 2.0376 | 31.2206 | 244.5116 | 69.5277
61.65 | 2.0379 | 11.2275 | 2.0379 | 31.221 | 244.5119 | 69.5377
61.66 | 2.0383 | 11.2291 | 2.0383 | 31.2213 | 244.5123 | 69.5477
61.67 | 2.0386 | 11.2296 | 2.0386 | 31.2217 | 244.5126 | 69.5577
61.68 | 2.0389 | 11.2308 | 2.0389 | 31.222 | 244.5129 | 69.5677
61.69 | 2.0392 | 11.2319 | 2.0392 | 31.2223 | 244.5132 | 69.5777
61.7 | 2.0396 | 11.2325 | 2.0396 | 31.2226 | 244.5136 | 69.5877
61.71 | 2.0399 | 11.2334 | 2.0399 | 31.223 | 244.5139 | 69.5977
61.72 | 2.0402 | 11.2339 | 2.0402 | 31.2233 | 244.5142 | 69.6077
61.73 | 2.0405 | 11.2323 | 2.0405 | 31.2236 | 244.5145 | 69.6177
61.74 | 2.0409 | 11.2335 | 2.0409 | 31.224 | 244.5149 | 69.6277
61.75 | 2.0412 | 11.234 | 2.0412 | 31.2243 | 244.5152 | 69.6377
61.76 | 2.0416 | 11.2333 | 2.0416 | 31.2246 | 244.5156 | 69.6477
61.77 | 2.0419 | 11.234 | 2.0419 | 31.2249 | 244.5159 | 69.6577
61.78 | 2.0422 | 11.2351 | 2.0422 | 31.2253 | 244.5162 | 69.6677
61.79 | 2.0425 | 11.2351 | 2.0425 | 31.2256 | 244.5166 | 69.6777
61.8 | 2.0429 | 11.2355 | 2.0429 | 31.2259 | 244.5169 | 69.6877
61.81 | 2.0432 | 11.2357 | 2.0432 | 31.2263 | 244.5172 | 69.6977
61.82 | 2.0435 | 11.2378 | 2.0435 | 31.2266 | 244.5175 | 69.7077
61.83 | 2.0439 | 11.2392 | 2.0439 | 31.2269 | 244.5179 | 69.7177
61.84 | 2.0442 | 11.2395 | 2.0442 | 31.2273 | 244.5182 | 69.7277
61.85 | 2.0445 | 11.2409 | 2.0445 | 31.2276 | 244.5185 | 69.7377
61.86 | 2.0449 | 11.2424 | 2.0449 | 31.228 | 244.5189 | 69.7477
61.87 | 2.0452 | 11.2425 | 2.0452 | 31.2283 | 244.5192 | 69.7577
61.88 | 2.0456 | 11.2428 | 2.0456 | 31.2286 | 244.5196 | 69.7677
61.89 | 2.0459 | 11.2442 | 2.0459 | 31.229 | 244.5199 | 69.7777
61.9 | 2.0462 | 11.2449 | 2.0462 | 31.2293 | 244.5203 | 69.7877
61.91 | 2.0466 | 11.2455 | 2.0466 | 31.2297 | 244.5206 | 69.7977
61.92 | 2.047 | 11.2457 | 2.047 | 31.23 | 244.521 | 69.8077
61.93 | 2.0473 | 11.2466 | 2.0473 | 31.2304 | 244.5213 | 69.8177
61.94 | 2.0477 | 11.2473 | 2.0477 | 31.2308 | 244.5217 | 69.8277
61.95 | 2.0481 | 11.2477 | 2.0481 | 31.2311 | 244.5221 | 69.8377
61.96 | 2.0484 | 11.2484 | 2.0484 | 31.2315 | 244.5224 | 69.8477
61.97 | 2.0488 | 11.2502 | 2.0488 | 31.2318 | 244.5228 | 69.8577
61.98 | 2.0491 | 11.2518 | 2.0491 | 31.2322 | 244.5231 | 69.8677
61.99 | 2.0495 | 11.2523 | 2.0495 | 31.2326 | 244.5235 | 69.8777
62 | 2.0499 | 11.2538 | 2.0499 | 31.233 | 244.5239 | 69.8877
62.01 | 2.0503 | 11.2554 | 2.0503 | 31.2334 | 244.5243 | 69.8977
62.02 | 2.0507 | 11.256 | 2.0507 | 31.2337 | 244.5247 | 69.9077
62.03 | 2.0511 | 11.2573 | 2.0511 | 31.2341 | 244.5251 | 69.9177
62.04 | 2.0514 | 11.259 | 2.0514 | 31.2345 | 244.5254 | 69.9277
62.05 | 2.0518 | 11.2603 | 2.0518 | 31.2348 | 244.5258 | 69.9377
62.06 | 2.0522 | 11.2628 | 2.0522 | 31.2352 | 244.5262 | 69.9477
62.07 | 2.0525 | 11.2642 | 2.0525 | 31.2356 | 244.5265 | 69.9577
62.08 | 2.0529 | 11.2653 | 2.0529 | 31.236 | 244.5269 | 69.9677
62.09 | 2.0533 | 11.2653 | 2.0533 | 31.2363 | 244.5273 | 69.9777
62.1 | 2.0536 | 11.2656 | 2.0536 | 31.2367 | 244.5276 | 69.9877
62.11 | 2.0539 | 11.2671 | 2.0539 | 31.237 | 244.528 | 69.9977
62.12 | 2.0543 | 11.2684 | 2.0543 | 31.2374 | 244.5283 | 70.0077
62.13 | 2.0546 | 11.2694 | 2.0546 | 31.2377 | 244.5287 | 70.0177
62.14 | 2.055 | 11.2696 | 2.055 | 31.2381 | 244.529 | 70.0277
62.15 | 2.0553 | 11.2692 | 2.0553 | 31.2384 | 244.5293 | 70.0377
62.16 | 2.0556 | 11.2676 | 2.0556 | 31.2387 | 244.5297 | 70.0477
62.17 | 2.056 | 11.2669 | 2.056 | 31.2391 | 244.53 | 70.0577
62.18 | 2.0563 | 11.2665 | 2.0563 | 31.2394 | 244.5304 | 70.0677
62.19 | 2.0567 | 11.2665 | 2.0567 | 31.2397 | 244.5307 | 70.0777
62.2 | 2.057 | 11.2669 | 2.057 | 31.2401 | 244.531 | 70.0877
62.21 | 2.0573 | 11.2671 | 2.0573 | 31.2404 | 244.5314 | 70.0977
62.22 | 2.0576 | 11.2667 | 2.0576 | 31.2407 | 244.5317 | 70.1077
62.23 | 2.0579 | 11.2668 | 2.0579 | 31.241 | 244.532 | 70.1177
62.24 | 2.0583 | 11.2663 | 2.0583 | 31.2414 | 244.5323 | 70.1277
62.25 | 2.0586 | 11.266 | 2.0586 | 31.2417 | 244.5326 | 70.1377
62.26 | 2.059 | 11.2665 | 2.059 | 31.242 | 244.533 | 70.1477
62.27 | 2.0592 | 11.2664 | 2.0592 | 31.2423 | 244.5332 | 70.1577
62.28 | 2.0595 | 11.2668 | 2.0595 | 31.2426 | 244.5336 | 70.1677
62.29 | 2.0599 | 11.2671 | 2.0599 | 31.2429 | 244.5339 | 70.1777
62.3 | 2.0602 | 11.2669 | 2.0602 | 31.2432 | 244.5342 | 70.1877
62.31 | 2.0605 | 11.2669 | 2.0605 | 31.2436 | 244.5345 | 70.1977
62.32 | 2.0608 | 11.2673 | 2.0608 | 31.2439 | 244.5349 | 70.2077
62.33 | 2.0612 | 11.2656 | 2.0612 | 31.2442 | 244.5352 | 70.2177
62.34 | 2.0614 | 11.2658 | 2.0614 | 31.2445 | 244.5355 | 70.2277
62.35 | 2.0617 | 11.2654 | 2.0617 | 31.2448 | 244.5358 | 70.2377
62.36 | 2.0621 | 11.265 | 2.0621 | 31.2451 | 244.5361 | 70.2477
62.37 | 2.0624 | 11.2647 | 2.0624 | 31.2455 | 244.5364 | 70.2577
62.38 | 2.0627 | 11.2622 | 2.0627 | 31.2458 | 244.5367 | 70.2677
62.39 | 2.063 | 11.2619 | 2.063 | 31.2461 | 244.537 | 70.2777
62.4 | 2.0633 | 11.261 | 2.0633 | 31.2464 | 244.5373 | 70.2877
62.41 | 2.0636 | 11.2595 | 2.0636 | 31.2467 | 244.5376 | 70.2977
62.42 | 2.0639 | 11.258 | 2.0639 | 31.247 | 244.5379 | 70.3077
62.43 | 2.0642 | 11.2579 | 2.0642 | 31.2473 | 244.5382 | 70.3177
62.44 | 2.0645 | 11.2568 | 2.0645 | 31.2476 | 244.5385 | 70.3277
62.45 | 2.0648 | 11.2579 | 2.0648 | 31.2479 | 244.5388 | 70.3377
62.46 | 2.0651 | 11.2587 | 2.0651 | 31.2482 | 244.5392 | 70.3477
62.47 | 2.0655 | 11.2589 | 2.0655 | 31.2485 | 244.5395 | 70.3577
62.48 | 2.0658 | 11.2597 | 2.0658 | 31.2489 | 244.5398 | 70.3677
62.49 | 2.0661 | 11.2609 | 2.0661 | 31.2492 | 244.5401 | 70.3777
62.5 | 2.0664 | 11.261 | 2.0664 | 31.2495 | 244.5404 | 70.3877
62.51 | 2.0667 | 11.2617 | 2.0667 | 31.2498 | 244.5407 | 70.3977
62.52 | 2.067 | 11.2631 | 2.067 | 31.2501 | 244.541 | 70.4077
62.53 | 2.0673 | 11.2646 | 2.0673 | 31.2504 | 244.5414 | 70.4177
62.54 | 2.0676 | 11.2654 | 2.0676 | 31.2507 | 244.5417 | 70.4277
62.55 | 2.068 | 11.2656 | 2.068 | 31.2511 | 244.542 | 70.4377
62.56 | 2.0683 | 11.265 | 2.0683 | 31.2514 | 244.5423 | 70.4477
62.57 | 2.0687 | 11.2655 | 2.0687 | 31.2517 | 244.5427 | 70.4577
62.58 | 2.069 | 11.2657 | 2.069 | 31.2521 | 244.543 | 70.4677
62.59 | 2.0693 | 11.2659 | 2.0693 | 31.2524 | 244.5433 | 70.4777
62.6 | 2.0696 | 11.268 | 2.0696 | 31.2527 | 244.5436 | 70.4877
62.61 | 2.07 | 11.2695 | 2.07 | 31.2531 | 244.544 | 70.4977
62.62 | 2.0703 | 11.2687 | 2.0703 | 31.2534 | 244.5443 | 70.5077
62.63 | 2.0706 | 11.2678 | 2.0706 | 31.2537 | 244.5446 | 70.5177
62.64 | 2.0709 | 11.268 | 2.0709 | 31.254 | 244.5449 | 70.5277
62.65 | 2.0713 | 11.2674 | 2.0713 | 31.2543 | 244.5453 | 70.5377
62.66 | 2.0716 | 11.2668 | 2.0716 | 31.2547 | 244.5456 | 70.5477
62.67 | 2.0719 | 11.2661 | 2.0719 | 31.255 | 244.546 | 70.5577
62.68 | 2.0723 | 11.2663 | 2.0723 | 31.2553 | 244.5463 | 70.5677
62.69 | 2.0726 | 11.2663 | 2.0726 | 31.2556 | 244.5466 | 70.5777
62.7 | 2.0729 | 11.2655 | 2.0729 | 31.256 | 244.5469 | 70.5877
62.71 | 2.0733 | 11.2651 | 2.0733 | 31.2563 | 244.5473 | 70.5977
62.72 | 2.0736 | 11.2664 | 2.0736 | 31.2567 | 244.5476 | 70.6077
62.73 | 2.0739 | 11.2674 | 2.0739 | 31.257 | 244.5479 | 70.6177
62.74 | 2.0742 | 11.2669 | 2.0742 | 31.2573 | 244.5482 | 70.6277
62.75 | 2.0746 | 11.2674 | 2.0746 | 31.2576 | 244.5486 | 70.6377
62.76 | 2.0749 | 11.2689 | 2.0749 | 31.258 | 244.5489 | 70.6477
62.77 | 2.0752 | 11.2709 | 2.0752 | 31.2583 | 244.5492 | 70.6577
62.78 | 2.0755 | 11.2725 | 2.0755 | 31.2586 | 244.5495 | 70.6677
62.79 | 2.0759 | 11.2733 | 2.0759 | 31.2589 | 244.5499 | 70.6777
62.8 | 2.0762 | 11.2727 | 2.0762 | 31.2593 | 244.5502 | 70.6877
62.81 | 2.0765 | 11.2733 | 2.0765 | 31.2596 | 244.5506 | 70.6977
62.82 | 2.0768 | 11.2725 | 2.0768 | 31.2599 | 244.5509 | 70.7077
62.83 | 2.0772 | 11.2728 | 2.0772 | 31.2603 | 244.5512 | 70.7177
62.84 | 2.0775 | 11.2742 | 2.0775 | 31.2606 | 244.5516 | 70.7277
62.85 | 2.0779 | 11.2759 | 2.0779 | 31.261 | 244.5519 | 70.7377
62.86 | 2.0783 | 11.2764 | 2.0783 | 31.2613 | 244.5523 | 70.7477
62.87 | 2.0786 | 11.2752 | 2.0786 | 31.2616 | 244.5526 | 70.7577
62.88 | 2.0789 | 11.274 | 2.0789 | 31.262 | 244.5529 | 70.7677
62.89 | 2.0793 | 11.2733 | 2.0793 | 31.2624 | 244.5533 | 70.7777
62.9 | 2.0797 | 11.2746 | 2.0797 | 31.2627 | 244.5537 | 70.7877
62.91 | 2.08 | 11.2746 | 2.08 | 31.2631 | 244.554 | 70.7977
62.92 | 2.0804 | 11.2751 | 2.0804 | 31.2635 | 244.5544 | 70.8077
62.93 | 2.0807 | 11.2751 | 2.0807 | 31.2638 | 244.5547 | 70.8177
62.94 | 2.0811 | 11.2758 | 2.0811 | 31.2642 | 244.5551 | 70.8277
62.95 | 2.0814 | 11.2753 | 2.0814 | 31.2645 | 244.5554 | 70.8377
62.96 | 2.0818 | 11.275 | 2.0818 | 31.2649 | 244.5558 | 70.8477
62.97 | 2.0821 | 11.2759 | 2.0821 | 31.2652 | 244.5562 | 70.8577
62.98 | 2.0825 | 11.2764 | 2.0825 | 31.2656 | 244.5565 | 70.8677
62.99 | 2.0829 | 11.2783 | 2.0829 | 31.2659 | 244.5569 | 70.8777
63 | 2.0833 | 11.2798 | 2.0833 | 31.2663 | 244.5573 | 70.8877
63.01 | 2.0837 | 11.2804 | 2.0837 | 31.2668 | 244.5577 | 70.8977
63.02 | 2.0841 | 11.2821 | 2.0841 | 31.2671 | 244.5581 | 70.9077
63.03 | 2.0845 | 11.283 | 2.0845 | 31.2675 | 244.5585 | 70.9177
63.04 | 2.0848 | 11.2841 | 2.0848 | 31.2679 | 244.5588 | 70.9277
63.05 | 2.0852 | 11.2841 | 2.0852 | 31.2683 | 244.5592 | 70.9377
63.06 | 2.0856 | 11.285 | 2.0856 | 31.2686 | 244.5596 | 70.9477
63.07 | 2.0859 | 11.2858 | 2.0859 | 31.269 | 244.56 | 70.9577
63.08 | 2.0863 | 11.2867 | 2.0863 | 31.2694 | 244.5603 | 70.9677
63.09 | 2.0866 | 11.2873 | 2.0866 | 31.2697 | 244.5606 | 70.9777
63.1 | 2.0869 | 11.2882 | 2.0869 | 31.27 | 244.561 | 70.9877
63.11 | 2.0873 | 11.2894 | 2.0873 | 31.2704 | 244.5613 | 70.9977
63.12 | 2.0877 | 11.29 | 2.0877 | 31.2708 | 244.5617 | 71.0077
63.13 | 2.088 | 11.2921 | 2.088 | 31.2711 | 244.5621 | 71.0177
63.14 | 2.0884 | 11.2929 | 2.0884 | 31.2715 | 244.5624 | 71.0277
63.15 | 2.0887 | 11.2944 | 2.0887 | 31.2718 | 244.5627 | 71.0377
63.16 | 2.0891 | 11.2951 | 2.0891 | 31.2721 | 244.5631 | 71.0477
63.17 | 2.0894 | 11.296 | 2.0894 | 31.2725 | 244.5634 | 71.0577
63.18 | 2.0898 | 11.2978 | 2.0898 | 31.2728 | 244.5638 | 71.0677
63.19 | 2.0901 | 11.2978 | 2.0901 | 31.2732 | 244.5641 | 71.0777
63.2 | 2.0904 | 11.296 | 2.0904 | 31.2735 | 244.5644 | 71.0877
63.21 | 2.0908 | 11.295 | 2.0908 | 31.2738 | 244.5648 | 71.0977
63.22 | 2.0911 | 11.294 | 2.0911 | 31.2741 | 244.5651 | 71.1077
63.23 | 2.0914 | 11.2934 | 2.0914 | 31.2745 | 244.5654 | 71.1177
63.24 | 2.0917 | 11.2924 | 2.0917 | 31.2748 | 244.5657 | 71.1277
63.25 | 2.092 | 11.292 | 2.092 | 31.2751 | 244.566 | 71.1377
63.26 | 2.0923 | 11.292 | 2.0923 | 31.2754 | 244.5663 | 71.1477
63.27 | 2.0926 | 11.2919 | 2.0926 | 31.2757 | 244.5666 | 71.1577
63.28 | 2.0929 | 11.291 | 2.0929 | 31.276 | 244.567 | 71.1677
63.29 | 2.0933 | 11.2901 | 2.0933 | 31.2764 | 244.5673 | 71.1777
63.3 | 2.0936 | 11.2903 | 2.0936 | 31.2767 | 244.5676 | 71.1877
63.31 | 2.0939 | 11.2902 | 2.0939 | 31.277 | 244.5679 | 71.1977
63.32 | 2.0942 | 11.2892 | 2.0942 | 31.2773 | 244.5682 | 71.2077
63.33 | 2.0945 | 11.2882 | 2.0945 | 31.2776 | 244.5685 | 71.2177
63.34 | 2.0948 | 11.2886 | 2.0948 | 31.2778 | 244.5688 | 71.2277
63.35 | 2.0951 | 11.2893 | 2.0951 | 31.2782 | 244.5691 | 71.2377
63.36 | 2.0954 | 11.2889 | 2.0954 | 31.2785 | 244.5694 | 71.2477
63.37 | 2.0957 | 11.2876 | 2.0957 | 31.2788 | 244.5697 | 71.2577
63.38 | 2.096 | 11.2878 | 2.096 | 31.2791 | 244.57 | 71.2677
63.39 | 2.0963 | 11.2885 | 2.0963 | 31.2794 | 244.5704 | 71.2777
63.4 | 2.0966 | 11.2887 | 2.0966 | 31.2797 | 244.5707 | 71.2877
63.41 | 2.0969 | 11.2891 | 2.0969 | 31.28 | 244.571 | 71.2977
63.42 | 2.0972 | 11.2902 | 2.0972 | 31.2803 | 244.5713 | 71.3077
63.43 | 2.0975 | 11.2904 | 2.0975 | 31.2806 | 244.5716 | 71.3177
63.44 | 2.0978 | 11.2906 | 2.0978 | 31.2809 | 244.5719 | 71.3277
63.45 | 2.0981 | 11.29 | 2.0981 | 31.2812 | 244.5721 | 71.3377
63.46 | 2.0985 | 11.29 | 2.0985 | 31.2815 | 244.5725 | 71.3477
63.47 | 2.0988 | 11.291 | 2.0988 | 31.2819 | 244.5728 | 71.3577
63.48 | 2.0991 | 11.2902 | 2.0991 | 31.2822 | 244.5732 | 71.3677
63.49 | 2.0995 | 11.2888 | 2.0995 | 31.2825 | 244.5735 | 71.3777
63.5 | 2.0998 | 11.2892 | 2.0998 | 31.2828 | 244.5738 | 71.3877
63.51 | 2.1001 | 11.2893 | 2.1001 | 31.2831 | 244.5741 | 71.3977
63.52 | 2.1004 | 11.2885 | 2.1004 | 31.2834 | 244.5744 | 71.4077
63.53 | 2.1007 | 11.2885 | 2.1007 | 31.2838 | 244.5747 | 71.4177
63.54 | 2.101 | 11.2881 | 2.101 | 31.2841 | 244.5751 | 71.4277
63.55 | 2.1014 | 11.2879 | 2.1014 | 31.2844 | 244.5754 | 71.4377
63.56 | 2.1017 | 11.2879 | 2.1017 | 31.2847 | 244.5757 | 71.4477
63.57 | 2.102 | 11.2873 | 2.102 | 31.285 | 244.576 | 71.4577
63.58 | 2.1023 | 11.2873 | 2.1023 | 31.2854 | 244.5763 | 71.4677
63.59 | 2.1026 | 11.288 | 2.1026 | 31.2857 | 244.5767 | 71.4777
63.6 | 2.1029 | 11.2875 | 2.1029 | 31.286 | 244.577 | 71.4877
63.61 | 2.1033 | 11.2878 | 2.1033 | 31.2863 | 244.5773 | 71.4977
63.62 | 2.1036 | 11.2885 | 2.1036 | 31.2867 | 244.5776 | 71.5077
63.63 | 2.104 | 11.2889 | 2.104 | 31.287 | 244.578 | 71.5177
63.64 | 2.1043 | 11.2885 | 2.1043 | 31.2874 | 244.5783 | 71.5277
63.65 | 2.1046 | 11.2889 | 2.1046 | 31.2877 | 244.5786 | 71.5377
63.66 | 2.1049 | 11.2889 | 2.1049 | 31.288 | 244.5789 | 71.5477
63.67 | 2.1053 | 11.2904 | 2.1053 | 31.2883 | 244.5793 | 71.5577
63.68 | 2.1056 | 11.2912 | 2.1056 | 31.2887 | 244.5796 | 71.5677
63.69 | 2.106 | 11.2916 | 2.106 | 31.289 | 244.58 | 71.5777
63.7 | 2.1063 | 11.2914 | 2.1063 | 31.2894 | 244.5803 | 71.5877
63.71 | 2.1066 | 11.2915 | 2.1066 | 31.2897 | 244.5806 | 71.5977
63.72 | 2.1069 | 11.2918 | 2.1069 | 31.29 | 244.5809 | 71.6077
63.73 | 2.1072 | 11.2927 | 2.1072 | 31.2903 | 244.5813 | 71.6177
63.74 | 2.1076 | 11.2928 | 2.1076 | 31.2906 | 244.5816 | 71.6277
63.75 | 2.1079 | 11.292 | 2.1079 | 31.2909 | 244.5819 | 71.6377
63.76 | 2.1082 | 11.2921 | 2.1082 | 31.2913 | 244.5822 | 71.6477
63.77 | 2.1086 | 11.2906 | 2.1086 | 31.2917 | 244.5826 | 71.6577
63.78 | 2.1089 | 11.2901 | 2.1089 | 31.292 | 244.5829 | 71.6677
63.79 | 2.1092 | 11.2893 | 2.1092 | 31.2923 | 244.5832 | 71.6777
63.8 | 2.1095 | 11.2905 | 2.1095 | 31.2926 | 244.5835 | 71.6877
63.81 | 2.1099 | 11.2907 | 2.1099 | 31.2929 | 244.5839 | 71.6977
63.82 | 2.1102 | 11.2905 | 2.1102 | 31.2933 | 244.5842 | 71.7077
63.83 | 2.1105 | 11.2894 | 2.1105 | 31.2936 | 244.5845 | 71.7177
63.84 | 2.1109 | 11.2895 | 2.1109 | 31.2939 | 244.5849 | 71.7277
63.85 | 2.1112 | 11.2904 | 2.1112 | 31.2943 | 244.5852 | 71.7377
63.86 | 2.1116 | 11.29 | 2.1116 | 31.2947 | 244.5856 | 71.7477
63.87 | 2.1119 | 11.2901 | 2.1119 | 31.295 | 244.586 | 71.7577
63.88 | 2.1123 | 11.2905 | 2.1123 | 31.2954 | 244.5863 | 71.7677
63.89 | 2.1126 | 11.2922 | 2.1126 | 31.2957 | 244.5866 | 71.7777
63.9 | 2.1129 | 11.2911 | 2.1129 | 31.296 | 244.5869 | 71.7877
63.91 | 2.1133 | 11.2911 | 2.1133 | 31.2963 | 244.5873 | 71.7977
63.92 | 2.1136 | 11.2921 | 2.1136 | 31.2967 | 244.5876 | 71.8077
63.93 | 2.114 | 11.2929 | 2.114 | 31.2971 | 244.588 | 71.8177
63.94 | 2.1144 | 11.2935 | 2.1144 | 31.2975 | 244.5884 | 71.8277
63.95 | 2.1147 | 11.2942 | 2.1147 | 31.2978 | 244.5887 | 71.8377
63.96 | 2.1151 | 11.2963 | 2.1151 | 31.2982 | 244.5891 | 71.8477
63.97 | 2.1155 | 11.2992 | 2.1155 | 31.2985 | 244.5895 | 71.8577
63.98 | 2.1159 | 11.301 | 2.1159 | 31.2989 | 244.5899 | 71.8677
63.99 | 2.1163 | 11.301 | 2.1163 | 31.2993 | 244.5903 | 71.8777
64 | 2.1166 | 11.3036 | 2.1166 | 31.2997 | 244.5906 | 71.8877
64.01 | 2.117 | 11.3055 | 2.117 | 31.3001 | 244.591 | 71.8977
64.02 | 2.1174 | 11.3074 | 2.1174 | 31.3005 | 244.5914 | 71.9077
64.03 | 2.1178 | 11.3092 | 2.1178 | 31.3008 | 244.5918 | 71.9177
64.04 | 2.1181 | 11.311 | 2.1181 | 31.3012 | 244.5922 | 71.9277
64.05 | 2.1185 | 11.3129 | 2.1185 | 31.3016 | 244.5925 | 71.9377
64.06 | 2.1189 | 11.3145 | 2.1189 | 31.3019 | 244.5929 | 71.9477
64.07 | 2.1193 | 11.314 | 2.1193 | 31.3023 | 244.5933 | 71.9577
64.08 | 2.1197 | 11.3144 | 2.1197 | 31.3027 | 244.5937 | 71.9677
64.09 | 2.12 | 11.3159 | 2.12 | 31.3031 | 244.594 | 71.9777
64.1 | 2.1204 | 11.316 | 2.1204 | 31.3034 | 244.5944 | 71.9877
64.11 | 2.1207 | 11.3167 | 2.1207 | 31.3038 | 244.5947 | 71.9977
64.12 | 2.1211 | 11.3172 | 2.1211 | 31.3041 | 244.5951 | 72.0077
64.13 | 2.1214 | 11.317 | 2.1214 | 31.3045 | 244.5954 | 72.0177
64.14 | 2.1218 | 11.3168 | 2.1218 | 31.3048 | 244.5958 | 72.0277
64.15 | 2.1221 | 11.3172 | 2.1221 | 31.3052 | 244.5961 | 72.0377
64.16 | 2.1224 | 11.3165 | 2.1224 | 31.3055 | 244.5964 | 72.0477
64.17 | 2.1228 | 11.3169 | 2.1228 | 31.3059 | 244.5968 | 72.0577
64.18 | 2.1231 | 11.3166 | 2.1231 | 31.3062 | 244.5971 | 72.0677
64.19 | 2.1234 | 11.3156 | 2.1234 | 31.3065 | 244.5975 | 72.0777
64.2 | 2.1238 | 11.3162 | 2.1238 | 31.3068 | 244.5978 | 72.0877
64.21 | 2.1241 | 11.3162 | 2.1241 | 31.3071 | 244.5981 | 72.0977
64.22 | 2.1244 | 11.3165 | 2.1244 | 31.3075 | 244.5984 | 72.1077
64.23 | 2.1247 | 11.3169 | 2.1247 | 31.3078 | 244.5987 | 72.1177
64.24 | 2.125 | 11.3171 | 2.125 | 31.3081 | 244.599 | 72.1277
64.25 | 2.1253 | 11.3169 | 2.1253 | 31.3084 | 244.5993 | 72.1377
64.26 | 2.1257 | 11.3174 | 2.1257 | 31.3087 | 244.5997 | 72.1477
64.27 | 2.126 | 11.3178 | 2.126 | 31.3091 | 244.6 | 72.1577
64.28 | 2.1263 | 11.3177 | 2.1263 | 31.3094 | 244.6003 | 72.1677
64.29 | 2.1266 | 11.3175 | 2.1266 | 31.3097 | 244.6006 | 72.1777
64.3 | 2.1269 | 11.317 | 2.1269 | 31.31 | 244.6009 | 72.1877
64.31 | 2.1272 | 11.3167 | 2.1272 | 31.3103 | 244.6012 | 72.1977
64.32 | 2.1275 | 11.3154 | 2.1275 | 31.3106 | 244.6015 | 72.2077
64.33 | 2.1278 | 11.3144 | 2.1278 | 31.3109 | 244.6018 | 72.2177
64.34 | 2.1281 | 11.3123 | 2.1281 | 31.3112 | 244.6021 | 72.2277
64.35 | 2.1284 | 11.3107 | 2.1284 | 31.3115 | 244.6024 | 72.2377
64.36 | 2.1287 | 11.3101 | 2.1287 | 31.3118 | 244.6027 | 72.2477
64.37 | 2.129 | 11.31 | 2.129 | 31.3121 | 244.603 | 72.2577
64.38 | 2.1293 | 11.3098 | 2.1293 | 31.3124 | 244.6033 | 72.2677
64.39 | 2.1296 | 11.3093 | 2.1296 | 31.3127 | 244.6037 | 72.2777
64.4 | 2.13 | 11.3088 | 2.13 | 31.313 | 244.604 | 72.2877
64.41 | 2.1303 | 11.3087 | 2.1303 | 31.3133 | 244.6043 | 72.2977
64.42 | 2.1306 | 11.3083 | 2.1306 | 31.3137 | 244.6046 | 72.3077
64.43 | 2.1309 | 11.3086 | 2.1309 | 31.314 | 244.6049 | 72.3177
64.44 | 2.1312 | 11.3088 | 2.1312 | 31.3143 | 244.6052 | 72.3277
64.45 | 2.1316 | 11.3079 | 2.1316 | 31.3146 | 244.6056 | 72.3377
64.46 | 2.1319 | 11.3078 | 2.1319 | 31.3149 | 244.6059 | 72.3477
64.47 | 2.1322 | 11.3071 | 2.1322 | 31.3152 | 244.6062 | 72.3577
64.48 | 2.1325 | 11.307 | 2.1325 | 31.3155 | 244.6065 | 72.3677
64.49 | 2.1327 | 11.308 | 2.1327 | 31.3158 | 244.6068 | 72.3777
64.5 | 2.1331 | 11.3075 | 2.1331 | 31.3162 | 244.6071 | 72.3877
64.51 | 2.1334 | 11.3068 | 2.1334 | 31.3165 | 244.6074 | 72.3977
64.52 | 2.1337 | 11.3076 | 2.1337 | 31.3168 | 244.6077 | 72.4077
64.53 | 2.134 | 11.3075 | 2.134 | 31.3171 | 244.608 | 72.4177
64.54 | 2.1343 | 11.3084 | 2.1343 | 31.3174 | 244.6084 | 72.4277
64.55 | 2.1347 | 11.3098 | 2.1347 | 31.3177 | 244.6087 | 72.4377
64.56 | 2.135 | 11.3085 | 2.135 | 31.3181 | 244.609 | 72.4477
64.57 | 2.1353 | 11.3073 | 2.1353 | 31.3184 | 244.6093 | 72.4577
64.58 | 2.1356 | 11.3079 | 2.1356 | 31.3187 | 244.6096 | 72.4677
64.59 | 2.1359 | 11.3076 | 2.1359 | 31.319 | 244.61 | 72.4777
64.6 | 2.1363 | 11.308 | 2.1363 | 31.3194 | 244.6103 | 72.4877
64.61 | 2.1366 | 11.3091 | 2.1366 | 31.3197 | 244.6106 | 72.4977
64.62 | 2.1369 | 11.3083 | 2.1369 | 31.32 | 244.6109 | 72.5077
64.63 | 2.1372 | 11.3078 | 2.1372 | 31.3203 | 244.6113 | 72.5177
64.64 | 2.1376 | 11.3077 | 2.1376 | 31.3207 | 244.6116 | 72.5277
64.65 | 2.1379 | 11.3085 | 2.1379 | 31.321 | 244.612 | 72.5377
64.66 | 2.1383 | 11.3096 | 2.1383 | 31.3213 | 244.6123 | 72.5477
64.67 | 2.1386 | 11.3108 | 2.1386 | 31.3216 | 244.6126 | 72.5577
64.68 | 2.1389 | 11.3115 | 2.1389 | 31.322 | 244.6129 | 72.5677
64.69 | 2.1393 | 11.3119 | 2.1393 | 31.3223 | 244.6133 | 72.5777
64.7 | 2.1396 | 11.312 | 2.1396 | 31.3227 | 244.6136 | 72.5877
64.71 | 2.1399 | 11.311 | 2.1399 | 31.323 | 244.6139 | 72.5977
64.72 | 2.1402 | 11.3111 | 2.1402 | 31.3233 | 244.6142 | 72.6077
64.73 | 2.1406 | 11.3117 | 2.1406 | 31.3236 | 244.6146 | 72.6177
64.74 | 2.1409 | 11.313 | 2.1409 | 31.324 | 244.6149 | 72.6277
64.75 | 2.1412 | 11.3127 | 2.1412 | 31.3243 | 244.6152 | 72.6377
64.76 | 2.1415 | 11.3133 | 2.1415 | 31.3246 | 244.6155 | 72.6477
64.77 | 2.1419 | 11.3138 | 2.1419 | 31.3249 | 244.6159 | 72.6577
64.78 | 2.1422 | 11.315 | 2.1422 | 31.3252 | 244.6162 | 72.6677
64.79 | 2.1425 | 11.316 | 2.1425 | 31.3256 | 244.6165 | 72.6777
64.8 | 2.1428 | 11.3161 | 2.1428 | 31.3259 | 244.6169 | 72.6877
64.81 | 2.1432 | 11.3167 | 2.1432 | 31.3263 | 244.6172 | 72.6977
64.82 | 2.1435 | 11.3186 | 2.1435 | 31.3266 | 244.6175 | 72.7077
64.83 | 2.1438 | 11.3192 | 2.1438 | 31.3269 | 244.6178 | 72.7177
64.84 | 2.1442 | 11.32 | 2.1442 | 31.3273 | 244.6182 | 72.7277
64.85 | 2.1445 | 11.3197 | 2.1445 | 31.3276 | 244.6185 | 72.7377
64.86 | 2.1449 | 11.3185 | 2.1449 | 31.328 | 244.6189 | 72.7477
64.87 | 2.1452 | 11.32 | 2.1452 | 31.3283 | 244.6192 | 72.7577
64.88 | 2.1455 | 11.3189 | 2.1455 | 31.3286 | 244.6196 | 72.7677
64.89 | 2.1459 | 11.3183 | 2.1459 | 31.329 | 244.6199 | 72.7777
64.9 | 2.1463 | 11.3192 | 2.1463 | 31.3293 | 244.6203 | 72.7877
64.91 | 2.1466 | 11.3191 | 2.1466 | 31.3297 | 244.6206 | 72.7977
64.92 | 2.147 | 11.3187 | 2.147 | 31.3301 | 244.621 | 72.8077
64.93 | 2.1473 | 11.3202 | 2.1473 | 31.3304 | 244.6214 | 72.8177
64.94 | 2.1477 | 11.3192 | 2.1477 | 31.3308 | 244.6217 | 72.8277
64.95 | 2.1481 | 11.3197 | 2.1481 | 31.3311 | 244.6221 | 72.8377
64.96 | 2.1484 | 11.3212 | 2.1484 | 31.3315 | 244.6225 | 72.8477
64.97 | 2.1488 | 11.3212 | 2.1488 | 31.3319 | 244.6228 | 72.8577
64.98 | 2.1491 | 11.3209 | 2.1491 | 31.3322 | 244.6232 | 72.8677
64.99 | 2.1495 | 11.3223 | 2.1495 | 31.3326 | 244.6235 | 72.8777
65 | 2.1499 | 11.3233 | 2.1499 | 31.333 | 244.6239 | 72.8877
65.01 | 2.1503 | 11.3252 | 2.1503 | 31.3334 | 244.6243 | 72.8977
65.02 | 2.1507 | 11.3257 | 2.1507 | 31.3338 | 244.6247 | 72.9077
65.03 | 2.1511 | 11.3244 | 2.1511 | 31.3341 | 244.6251 | 72.9177
65.04 | 2.1515 | 11.3255 | 2.1515 | 31.3345 | 244.6255 | 72.9277
65.05 | 2.1518 | 11.3275 | 2.1518 | 31.3349 | 244.6258 | 72.9377
65.06 | 2.1522 | 11.3287 | 2.1522 | 31.3353 | 244.6262 | 72.9477
65.07 | 2.1526 | 11.3292 | 2.1526 | 31.3356 | 244.6266 | 72.9577
65.08 | 2.1529 | 11.3299 | 2.1529 | 31.336 | 244.6269 | 72.9677
65.09 | 2.1533 | 11.3292 | 2.1533 | 31.3363 | 244.6273 | 72.9777
65.1 | 2.1536 | 11.3296 | 2.1536 | 31.3367 | 244.6276 | 72.9877
65.11 | 2.154 | 11.3293 | 2.154 | 31.3371 | 244.628 | 72.9977
65.12 | 2.1543 | 11.3302 | 2.1543 | 31.3374 | 244.6283 | 73.0077
65.13 | 2.1547 | 11.3309 | 2.1547 | 31.3377 | 244.6287 | 73.0177
65.14 | 2.155 | 11.3315 | 2.155 | 31.3381 | 244.629 | 73.0277
65.15 | 2.1554 | 11.3307 | 2.1554 | 31.3385 | 244.6294 | 73.0377
65.16 | 2.1557 | 11.3299 | 2.1557 | 31.3388 | 244.6297 | 73.0477
65.17 | 2.1561 | 11.3295 | 2.1561 | 31.3391 | 244.6301 | 73.0577
65.18 | 2.1564 | 11.3302 | 2.1564 | 31.3394 | 244.6304 | 73.0677
65.19 | 2.1567 | 11.3313 | 2.1567 | 31.3398 | 244.6307 | 73.0777
65.2 | 2.1571 | 11.3314 | 2.1571 | 31.3401 | 244.6311 | 73.0877
65.21 | 2.1574 | 11.3313 | 2.1574 | 31.3405 | 244.6314 | 73.0977
65.22 | 2.1577 | 11.3309 | 2.1577 | 31.3408 | 244.6317 | 73.1077
65.23 | 2.1581 | 11.331 | 2.1581 | 31.3411 | 244.6321 | 73.1177
65.24 | 2.1583 | 11.3303 | 2.1583 | 31.3414 | 244.6324 | 73.1277
65.25 | 2.1586 | 11.3311 | 2.1586 | 31.3417 | 244.6327 | 73.1377
65.26 | 2.159 | 11.3311 | 2.159 | 31.342 | 244.633 | 73.1477
65.27 | 2.1593 | 11.331 | 2.1593 | 31.3424 | 244.6333 | 73.1577
65.28 | 2.1596 | 11.3324 | 2.1596 | 31.3427 | 244.6336 | 73.1677
65.29 | 2.1599 | 11.3324 | 2.1599 | 31.343 | 244.6339 | 73.1777
65.3 | 2.1602 | 11.3322 | 2.1602 | 31.3433 | 244.6342 | 73.1877
65.31 | 2.1605 | 11.332 | 2.1605 | 31.3436 | 244.6345 | 73.1977
65.32 | 2.1608 | 11.332 | 2.1608 | 31.3439 | 244.6348 | 73.2077
65.33 | 2.1611 | 11.3315 | 2.1611 | 31.3442 | 244.6351 | 73.2177
65.34 | 2.1614 | 11.332 | 2.1614 | 31.3445 | 244.6354 | 73.2277
65.35 | 2.1617 | 11.3304 | 2.1617 | 31.3448 | 244.6357 | 73.2377
65.36 | 2.162 | 11.33 | 2.162 | 31.3451 | 244.636 | 73.2477
65.37 | 2.1624 | 11.3312 | 2.1624 | 31.3454 | 244.6364 | 73.2577
65.38 | 2.1627 | 11.3298 | 2.1627 | 31.3457 | 244.6367 | 73.2677
65.39 | 2.163 | 11.3299 | 2.163 | 31.3461 | 244.637 | 73.2777
65.4 | 2.1633 | 11.3291 | 2.1633 | 31.3464 | 244.6373 | 73.2877
65.41 | 2.1636 | 11.3298 | 2.1636 | 31.3467 | 244.6376 | 73.2977
65.42 | 2.164 | 11.3302 | 2.164 | 31.347 | 244.638 | 73.3077
65.43 | 2.1643 | 11.3309 | 2.1643 | 31.3474 | 244.6383 | 73.3177
65.44 | 2.1646 | 11.3311 | 2.1646 | 31.3477 | 244.6386 | 73.3277
65.45 | 2.1649 | 11.3317 | 2.1649 | 31.348 | 244.6389 | 73.3377
65.46 | 2.1652 | 11.3319 | 2.1652 | 31.3483 | 244.6392 | 73.3477
65.47 | 2.1655 | 11.3316 | 2.1655 | 31.3486 | 244.6395 | 73.3577
65.48 | 2.1658 | 11.3308 | 2.1658 | 31.3489 | 244.6398 | 73.3677
65.49 | 2.1661 | 11.3288 | 2.1661 | 31.3492 | 244.6401 | 73.3777
65.5 | 2.1664 | 11.3293 | 2.1664 | 31.3495 | 244.6404 | 73.3877
65.51 | 2.1668 | 11.3293 | 2.1668 | 31.3498 | 244.6408 | 73.3977
65.52 | 2.1671 | 11.329 | 2.1671 | 31.3502 | 244.6411 | 73.4077
65.53 | 2.1674 | 11.3299 | 2.1674 | 31.3505 | 244.6414 | 73.4177
65.54 | 2.1677 | 11.3298 | 2.1677 | 31.3508 | 244.6417 | 73.4277
65.55 | 2.168 | 11.3305 | 2.168 | 31.3511 | 244.642 | 73.4377
65.56 | 2.1683 | 11.3315 | 2.1683 | 31.3514 | 244.6423 | 73.4477
65.57 | 2.1687 | 11.3311 | 2.1687 | 31.3518 | 244.6427 | 73.4577
65.58 | 2.169 | 11.3319 | 2.169 | 31.3521 | 244.643 | 73.4677
65.59 | 2.1693 | 11.3323 | 2.1693 | 31.3524 | 244.6434 | 73.4777
65.6 | 2.1696 | 11.3329 | 2.1696 | 31.3527 | 244.6437 | 73.4877
65.61 | 2.1699 | 11.333 | 2.1699 | 31.353 | 244.644 | 73.4977
65.62 | 2.1703 | 11.3329 | 2.1703 | 31.3533 | 244.6443 | 73.5077
65.63 | 2.1706 | 11.332 | 2.1706 | 31.3537 | 244.6446 | 73.5177
65.64 | 2.1709 | 11.3318 | 2.1709 | 31.354 | 244.6449 | 73.5277
65.65 | 2.1713 | 11.3326 | 2.1713 | 31.3543 | 244.6453 | 73.5377
65.66 | 2.1716 | 11.3334 | 2.1716 | 31.3547 | 244.6456 | 73.5477
65.67 | 2.1719 | 11.3331 | 2.1719 | 31.355 | 244.6459 | 73.5577
65.68 | 2.1722 | 11.3336 | 2.1722 | 31.3553 | 244.6463 | 73.5677
65.69 | 2.1726 | 11.3353 | 2.1726 | 31.3556 | 244.6466 | 73.5777
65.7 | 2.1729 | 11.3342 | 2.1729 | 31.356 | 244.647 | 73.5877
65.71 | 2.1733 | 11.3339 | 2.1733 | 31.3563 | 244.6473 | 73.5977
65.72 | 2.1736 | 11.3342 | 2.1736 | 31.3567 | 244.6476 | 73.6077
65.73 | 2.1739 | 11.3336 | 2.1739 | 31.357 | 244.6479 | 73.6177
65.74 | 2.1742 | 11.3335 | 2.1742 | 31.3573 | 244.6482 | 73.6277
65.75 | 2.1746 | 11.3325 | 2.1746 | 31.3576 | 244.6486 | 73.6377
65.76 | 2.1749 | 11.3316 | 2.1749 | 31.358 | 244.6489 | 73.6477
65.77 | 2.1752 | 11.3317 | 2.1752 | 31.3582 | 244.6492 | 73.6577
65.78 | 2.1755 | 11.3307 | 2.1755 | 31.3586 | 244.6495 | 73.6677
65.79 | 2.1758 | 11.3304 | 2.1758 | 31.3589 | 244.6498 | 73.6777
65.8 | 2.1761 | 11.3318 | 2.1761 | 31.3592 | 244.6501 | 73.6877
65.81 | 2.1765 | 11.3328 | 2.1765 | 31.3596 | 244.6505 | 73.6977
65.82 | 2.1768 | 11.333 | 2.1768 | 31.3599 | 244.6509 | 73.7077
65.83 | 2.1772 | 11.334 | 2.1772 | 31.3602 | 244.6512 | 73.7177
65.84 | 2.1775 | 11.3337 | 2.1775 | 31.3606 | 244.6515 | 73.7277
65.85 | 2.1779 | 11.3337 | 2.1779 | 31.3609 | 244.6519 | 73.7377
65.86 | 2.1782 | 11.3334 | 2.1782 | 31.3613 | 244.6522 | 73.7477
65.87 | 2.1786 | 11.3343 | 2.1786 | 31.3616 | 244.6526 | 73.7577
65.88 | 2.1789 | 11.3351 | 2.1789 | 31.362 | 244.6529 | 73.7677
65.89 | 2.1792 | 11.335 | 2.1792 | 31.3623 | 244.6533 | 73.7777
65.9 | 2.1796 | 11.3351 | 2.1796 | 31.3626 | 244.6536 | 73.7877
65.91 | 2.1799 | 11.3356 | 2.1799 | 31.363 | 244.6539 | 73.7977
65.92 | 2.1803 | 11.3375 | 2.1803 | 31.3634 | 244.6543 | 73.8077
65.93 | 2.1806 | 11.3386 | 2.1806 | 31.3637 | 244.6547 | 73.8177
65.94 | 2.181 | 11.3406 | 2.181 | 31.3641 | 244.655 | 73.8277
65.95 | 2.1814 | 11.3423 | 2.1814 | 31.3645 | 244.6554 | 73.8377
65.96 | 2.1818 | 11.345 | 2.1818 | 31.3648 | 244.6558 | 73.8477
65.97 | 2.1821 | 11.3458 | 2.1821 | 31.3652 | 244.6561 | 73.8577
65.98 | 2.1825 | 11.3479 | 2.1825 | 31.3656 | 244.6565 | 73.8677
65.99 | 2.1829 | 11.3501 | 2.1829 | 31.3659 | 244.6569 | 73.8777
66 | 2.1833 | 11.3518 | 2.1833 | 31.3663 | 244.6573 | 73.8877
66.01 | 2.1836 | 11.3524 | 2.1836 | 31.3667 | 244.6576 | 73.8977
66.02 | 2.184 | 11.353 | 2.184 | 31.367 | 244.658 | 73.9077
66.03 | 2.1843 | 11.3545 | 2.1843 | 31.3674 | 244.6584 | 73.9177
66.04 | 2.1848 | 11.356 | 2.1848 | 31.3678 | 244.6588 | 73.9277
66.05 | 2.1851 | 11.3562 | 2.1851 | 31.3682 | 244.6592 | 73.9377
66.06 | 2.1855 | 11.3574 | 2.1855 | 31.3686 | 244.6595 | 73.9477
66.07 | 2.1859 | 11.3585 | 2.1859 | 31.3689 | 244.6599 | 73.9577
66.08 | 2.1862 | 11.3585 | 2.1862 | 31.3693 | 244.6603 | 73.9677
66.09 | 2.1866 | 11.3598 | 2.1866 | 31.3697 | 244.6606 | 73.9777
66.1 | 2.187 | 11.3607 | 2.187 | 31.37 | 244.661 | 73.9877
66.11 | 2.1873 | 11.3615 | 2.1873 | 31.3704 | 244.6613 | 73.9977
66.12 | 2.1876 | 11.3619 | 2.1876 | 31.3707 | 244.6617 | 74.0077
66.13 | 2.1879 | 11.3628 | 2.1879 | 31.371 | 244.662 | 74.0177
66.14 | 2.1883 | 11.3634 | 2.1883 | 31.3714 | 244.6623 | 74.0277
66.15 | 2.1887 | 11.3641 | 2.1887 | 31.3718 | 244.6627 | 74.0377
66.16 | 2.189 | 11.3631 | 2.189 | 31.3721 | 244.663 | 74.0477
66.17 | 2.1894 | 11.3637 | 2.1894 | 31.3725 | 244.6634 | 74.0577
66.18 | 2.1897 | 11.3646 | 2.1897 | 31.3728 | 244.6637 | 74.0677
66.19 | 2.1901 | 11.3646 | 2.1901 | 31.3732 | 244.6641 | 74.0777
66.2 | 2.1904 | 11.3644 | 2.1904 | 31.3735 | 244.6644 | 74.0877
66.21 | 2.1907 | 11.3647 | 2.1907 | 31.3738 | 244.6647 | 74.0977
66.22 | 2.1911 | 11.3635 | 2.1911 | 31.3741 | 244.6651 | 74.1077
66.23 | 2.1914 | 11.3618 | 2.1914 | 31.3744 | 244.6654 | 74.1177
66.24 | 2.1916 | 11.36 | 2.1916 | 31.3747 | 244.6657 | 74.1277
66.25 | 2.192 | 11.3602 | 2.192 | 31.375 | 244.666 | 74.1377
66.26 | 2.1923 | 11.3601 | 2.1923 | 31.3754 | 244.6663 | 74.1477
66.27 | 2.1926 | 11.3599 | 2.1926 | 31.3757 | 244.6667 | 74.1577
66.28 | 2.1929 | 11.3581 | 2.1929 | 31.376 | 244.6669 | 74.1677
66.29 | 2.1932 | 11.3579 | 2.1932 | 31.3763 | 244.6673 | 74.1777
66.3 | 2.1936 | 11.3587 | 2.1936 | 31.3766 | 244.6676 | 74.1877
66.31 | 2.1938 | 11.3584 | 2.1938 | 31.3769 | 244.6679 | 74.1977
66.32 | 2.1941 | 11.3589 | 2.1941 | 31.3772 | 244.6682 | 74.2077
66.33 | 2.1944 | 11.3587 | 2.1944 | 31.3775 | 244.6684 | 74.2177
66.34 | 2.1947 | 11.3598 | 2.1947 | 31.3778 | 244.6687 | 74.2277
66.35 | 2.195 | 11.3595 | 2.195 | 31.3781 | 244.669 | 74.2377
66.36 | 2.1954 | 11.3588 | 2.1954 | 31.3784 | 244.6694 | 74.2477
66.37 | 2.1956 | 11.3581 | 2.1956 | 31.3787 | 244.6697 | 74.2577
66.38 | 2.196 | 11.36 | 2.196 | 31.3791 | 244.67 | 74.2677
66.39 | 2.1963 | 11.3595 | 2.1963 | 31.3794 | 244.6703 | 74.2777
66.4 | 2.1966 | 11.358 | 2.1966 | 31.3797 | 244.6706 | 74.2877
66.41 | 2.1969 | 11.358 | 2.1969 | 31.38 | 244.671 | 74.2977
66.42 | 2.1973 | 11.3576 | 2.1973 | 31.3804 | 244.6713 | 74.3077
66.43 | 2.1976 | 11.3582 | 2.1976 | 31.3807 | 244.6716 | 74.3177
66.44 | 2.1979 | 11.3578 | 2.1979 | 31.381 | 244.6719 | 74.3277
66.45 | 2.1982 | 11.3585 | 2.1982 | 31.3813 | 244.6722 | 74.3377
66.46 | 2.1985 | 11.3601 | 2.1985 | 31.3816 | 244.6725 | 74.3477
66.47 | 2.1988 | 11.36 | 2.1988 | 31.3819 | 244.6728 | 74.3577
66.48 | 2.1991 | 11.3598 | 2.1991 | 31.3822 | 244.6731 | 74.3677
66.49 | 2.1994 | 11.3594 | 2.1994 | 31.3825 | 244.6734 | 74.3777
66.5 | 2.1998 | 11.36 | 2.1998 | 31.3828 | 244.6738 | 74.3877
66.51 | 2.2001 | 11.3605 | 2.2001 | 31.3832 | 244.6741 | 74.3977
66.52 | 2.2004 | 11.3605 | 2.2004 | 31.3835 | 244.6744 | 74.4077
66.53 | 2.2007 | 11.3606 | 2.2007 | 31.3837 | 244.6747 | 74.4177
66.54 | 2.201 | 11.3622 | 2.201 | 31.3841 | 244.675 | 74.4277
66.55 | 2.2013 | 11.362 | 2.2013 | 31.3844 | 244.6753 | 74.4377
66.56 | 2.2016 | 11.3608 | 2.2016 | 31.3847 | 244.6757 | 74.4477
66.57 | 2.2019 | 11.3613 | 2.2019 | 31.385 | 244.676 | 74.4577
66.58 | 2.2023 | 11.3614 | 2.2023 | 31.3853 | 244.6763 | 74.4677
66.59 | 2.2026 | 11.3614 | 2.2026 | 31.3857 | 244.6766 | 74.4777
66.6 | 2.203 | 11.3615 | 2.203 | 31.386 | 244.677 | 74.4877
66.61 | 2.2033 | 11.3618 | 2.2033 | 31.3863 | 244.6773 | 74.4977
66.62 | 2.2036 | 11.3631 | 2.2036 | 31.3866 | 244.6776 | 74.5077
66.63 | 2.2039 | 11.3642 | 2.2039 | 31.387 | 244.6779 | 74.5177
66.64 | 2.2042 | 11.3633 | 2.2042 | 31.3873 | 244.6783 | 74.5277
66.65 | 2.2045 | 11.3632 | 2.2045 | 31.3876 | 244.6786 | 74.5377
66.66 | 2.2049 | 11.3639 | 2.2049 | 31.388 | 244.6789 | 74.5477
66.67 | 2.2052 | 11.3647 | 2.2052 | 31.3883 | 244.6793 | 74.5577
66.68 | 2.2056 | 11.3649 | 2.2056 | 31.3886 | 244.6796 | 74.5677
66.69 | 2.2059 | 11.3657 | 2.2059 | 31.389 | 244.6799 | 74.5777
66.7 | 2.2062 | 11.3664 | 2.2062 | 31.3893 | 244.6802 | 74.5877
66.71 | 2.2066 | 11.367 | 2.2066 | 31.3896 | 244.6806 | 74.5977
66.72 | 2.2069 | 11.3665 | 2.2069 | 31.39 | 244.6809 | 74.6077
66.73 | 2.2072 | 11.368 | 2.2072 | 31.3903 | 244.6812 | 74.6177
66.74 | 2.2075 | 11.369 | 2.2075 | 31.3906 | 244.6815 | 74.6277
66.75 | 2.2078 | 11.3703 | 2.2078 | 31.3909 | 244.6818 | 74.6377
66.76 | 2.2082 | 11.3717 | 2.2082 | 31.3912 | 244.6822 | 74.6477
66.77 | 2.2085 | 11.3735 | 2.2085 | 31.3915 | 244.6825 | 74.6577
66.78 | 2.2088 | 11.3747 | 2.2088 | 31.3919 | 244.6828 | 74.6677
66.79 | 2.2091 | 11.3755 | 2.2091 | 31.3922 | 244.6832 | 74.6777
66.8 | 2.2095 | 11.3765 | 2.2095 | 31.3926 | 244.6835 | 74.6877
66.81 | 2.2098 | 11.3768 | 2.2098 | 31.3929 | 244.6839 | 74.6977
66.82 | 2.2102 | 11.3786 | 2.2102 | 31.3933 | 244.6842 | 74.7077
66.83 | 2.2105 | 11.3788 | 2.2105 | 31.3936 | 244.6845 | 74.7177
66.84 | 2.2108 | 11.3781 | 2.2108 | 31.3939 | 244.6848 | 74.7277
66.85 | 2.2112 | 11.3787 | 2.2112 | 31.3942 | 244.6852 | 74.7377
66.86 | 2.2115 | 11.3789 | 2.2115 | 31.3946 | 244.6855 | 74.7477
66.87 | 2.2119 | 11.3786 | 2.2119 | 31.395 | 244.6859 | 74.7577
66.88 | 2.2122 | 11.3798 | 2.2122 | 31.3953 | 244.6863 | 74.7677
66.89 | 2.2126 | 11.3813 | 2.2126 | 31.3957 | 244.6866 | 74.7777
66.9 | 2.2129 | 11.3811 | 2.2129 | 31.396 | 244.6869 | 74.7877
66.91 | 2.2133 | 11.382 | 2.2133 | 31.3963 | 244.6873 | 74.7977
66.92 | 2.2136 | 11.3833 | 2.2136 | 31.3967 | 244.6876 | 74.8077
66.93 | 2.214 | 11.3837 | 2.214 | 31.3971 | 244.688 | 74.8177
66.94 | 2.2143 | 11.3862 | 2.2143 | 31.3974 | 244.6884 | 74.8277
66.95 | 2.2147 | 11.3868 | 2.2147 | 31.3978 | 244.6887 | 74.8377
66.96 | 2.2151 | 11.3876 | 2.2151 | 31.3982 | 244.6891 | 74.8477
66.97 | 2.2155 | 11.3891 | 2.2155 | 31.3985 | 244.6895 | 74.8577
66.98 | 2.2159 | 11.3892 | 2.2159 | 31.3989 | 244.6899 | 74.8677
66.99 | 2.2163 | 11.3899 | 2.2163 | 31.3993 | 244.6903 | 74.8777
67 | 2.2166 | 11.391 | 2.2166 | 31.3997 | 244.6906 | 74.8877
67.01 | 2.217 | 11.3925 | 2.217 | 31.4001 | 244.691 | 74.8977
67.02 | 2.2174 | 11.3919 | 2.2174 | 31.4005 | 244.6914 | 74.9077
67.03 | 2.2177 | 11.3932 | 2.2177 | 31.4008 | 244.6918 | 74.9177
67.04 | 2.2181 | 11.3932 | 2.2181 | 31.4012 | 244.6921 | 74.9277
67.05 | 2.2185 | 11.395 | 2.2185 | 31.4016 | 244.6925 | 74.9377
67.06 | 2.2189 | 11.3958 | 2.2189 | 31.4019 | 244.6929 | 74.9477
67.07 | 2.2192 | 11.3955 | 2.2192 | 31.4023 | 244.6932 | 74.9577
67.08 | 2.2196 | 11.3962 | 2.2196 | 31.4026 | 244.6936 | 74.9677
67.09 | 2.2199 | 11.3966 | 2.2199 | 31.403 | 244.6939 | 74.9777
67.1 | 2.2203 | 11.3976 | 2.2203 | 31.4033 | 244.6943 | 74.9877
67.11 | 2.2206 | 11.3974 | 2.2206 | 31.4037 | 244.6946 | 74.9977
67.12 | 2.221 | 11.3986 | 2.221 | 31.404 | 244.695 | 75.0077
67.13 | 2.2213 | 11.3977 | 2.2213 | 31.4044 | 244.6953 | 75.0177
67.14 | 2.2216 | 11.3978 | 2.2216 | 31.4047 | 244.6957 | 75.0277
67.15 | 2.222 | 11.3985 | 2.222 | 31.405 | 244.696 | 75.0377
67.16 | 2.2223 | 11.3987 | 2.2223 | 31.4054 | 244.6963 | 75.0477
67.17 | 2.2227 | 11.3999 | 2.2227 | 31.4058 | 244.6967 | 75.0577
67.18 | 2.223 | 11.4009 | 2.223 | 31.4061 | 244.697 | 75.0677
67.19 | 2.2234 | 11.401 | 2.2234 | 31.4064 | 244.6974 | 75.0777
67.2 | 2.2237 | 11.4019 | 2.2237 | 31.4068 | 244.6977 | 75.0877
67.21 | 2.224 | 11.4027 | 2.224 | 31.4071 | 244.698 | 75.0977
67.22 | 2.2244 | 11.4028 | 2.2244 | 31.4074 | 244.6984 | 75.1077
67.23 | 2.2247 | 11.4026 | 2.2247 | 31.4077 | 244.6987 | 75.1177
67.24 | 2.225 | 11.403 | 2.225 | 31.408 | 244.699 | 75.1277
67.25 | 2.2253 | 11.4022 | 2.2253 | 31.4083 | 244.6993 | 75.1377
67.26 | 2.2256 | 11.4018 | 2.2256 | 31.4087 | 244.6996 | 75.1477
67.27 | 2.2259 | 11.4005 | 2.2259 | 31.409 | 244.7 | 75.1577
67.28 | 2.2262 | 11.4002 | 2.2262 | 31.4093 | 244.7003 | 75.1677
67.29 | 2.2265 | 11.4003 | 2.2265 | 31.4096 | 244.7005 | 75.1777
67.3 | 2.2268 | 11.399 | 2.2268 | 31.4099 | 244.7009 | 75.1877
67.31 | 2.2271 | 11.398 | 2.2271 | 31.4102 | 244.7011 | 75.1977
67.32 | 2.2274 | 11.3981 | 2.2274 | 31.4105 | 244.7015 | 75.2077
67.33 | 2.2277 | 11.3994 | 2.2277 | 31.4108 | 244.7018 | 75.2177
67.34 | 2.228 | 11.3992 | 2.228 | 31.4111 | 244.702 | 75.2277
67.35 | 2.2284 | 11.3985 | 2.2284 | 31.4114 | 244.7024 | 75.2377
67.36 | 2.2287 | 11.3994 | 2.2287 | 31.4118 | 244.7027 | 75.2477
67.37 | 2.229 | 11.4011 | 2.229 | 31.4121 | 244.703 | 75.2577
67.38 | 2.2293 | 11.4008 | 2.2293 | 31.4124 | 244.7033 | 75.2677
67.39 | 2.2296 | 11.401 | 2.2296 | 31.4127 | 244.7036 | 75.2777
67.4 | 2.2299 | 11.4029 | 2.2299 | 31.413 | 244.7039 | 75.2877
67.41 | 2.2302 | 11.4035 | 2.2302 | 31.4133 | 244.7042 | 75.2977
67.42 | 2.2305 | 11.403 | 2.2305 | 31.4136 | 244.7045 | 75.3077
67.43 | 2.2308 | 11.4022 | 2.2308 | 31.4139 | 244.7048 | 75.3177
67.44 | 2.2311 | 11.4023 | 2.2311 | 31.4142 | 244.7052 | 75.3277
67.45 | 2.2315 | 11.4032 | 2.2315 | 31.4146 | 244.7055 | 75.3377
67.46 | 2.2318 | 11.404 | 2.2318 | 31.4149 | 244.7058 | 75.3477
67.47 | 2.2321 | 11.4048 | 2.2321 | 31.4152 | 244.7061 | 75.3577
67.48 | 2.2324 | 11.405 | 2.2324 | 31.4155 | 244.7064 | 75.3677
67.49 | 2.2327 | 11.404 | 2.2327 | 31.4158 | 244.7067 | 75.3777
67.5 | 2.2331 | 11.4027 | 2.2331 | 31.4161 | 244.7071 | 75.3877
67.51 | 2.2334 | 11.4036 | 2.2334 | 31.4165 | 244.7074 | 75.3977
67.52 | 2.2337 | 11.4047 | 2.2337 | 31.4168 | 244.7077 | 75.4077
67.53 | 2.234 | 11.4058 | 2.234 | 31.417 | 244.708 | 75.4177
67.54 | 2.2343 | 11.4068 | 2.2343 | 31.4174 | 244.7083 | 75.4277
67.55 | 2.2346 | 11.4081 | 2.2346 | 31.4177 | 244.7086 | 75.4377
67.56 | 2.235 | 11.4085 | 2.235 | 31.418 | 244.709 | 75.4477
67.57 | 2.2352 | 11.408 | 2.2352 | 31.4183 | 244.7093 | 75.4577
67.58 | 2.2356 | 11.4082 | 2.2356 | 31.4186 | 244.7096 | 75.4677
67.59 | 2.2359 | 11.4096 | 2.2359 | 31.419 | 244.7099 | 75.4777
67.6 | 2.2363 | 11.4098 | 2.2363 | 31.4193 | 244.7103 | 75.4877
67.61 | 2.2366 | 11.4104 | 2.2366 | 31.4197 | 244.7106 | 75.4977
67.62 | 2.2369 | 11.4112 | 2.2369 | 31.42 | 244.7109 | 75.5077
67.63 | 2.2372 | 11.4117 | 2.2372 | 31.4203 | 244.7112 | 75.5177
67.64 | 2.2376 | 11.4127 | 2.2376 | 31.4206 | 244.7116 | 75.5277
67.65 | 2.2379 | 11.4135 | 2.2379 | 31.421 | 244.7119 | 75.5377
67.66 | 2.2382 | 11.4143 | 2.2382 | 31.4213 | 244.7123 | 75.5477
67.67 | 2.2385 | 11.4154 | 2.2385 | 31.4216 | 244.7126 | 75.5577
67.68 | 2.2389 | 11.4164 | 2.2389 | 31.422 | 244.7129 | 75.5677
67.69 | 2.2392 | 11.418 | 2.2392 | 31.4223 | 244.7133 | 75.5777
67.7 | 2.2396 | 11.4208 | 2.2396 | 31.4226 | 244.7136 | 75.5877
67.71 | 2.2399 | 11.4214 | 2.2399 | 31.4229 | 244.7139 | 75.5977
67.72 | 2.2402 | 11.4213 | 2.2402 | 31.4233 | 244.7142 | 75.6077
67.73 | 2.2406 | 11.4223 | 2.2406 | 31.4236 | 244.7146 | 75.6177
67.74 | 2.2409 | 11.4228 | 2.2409 | 31.424 | 244.7149 | 75.6277
67.75 | 2.2412 | 11.4228 | 2.2412 | 31.4242 | 244.7152 | 75.6377
67.76 | 2.2415 | 11.4233 | 2.2415 | 31.4246 | 244.7155 | 75.6477
67.77 | 2.2419 | 11.4232 | 2.2419 | 31.4249 | 244.7159 | 75.6577
67.78 | 2.2422 | 11.4245 | 2.2422 | 31.4252 | 244.7162 | 75.6677
67.79 | 2.2425 | 11.4254 | 2.2425 | 31.4256 | 244.7165 | 75.6777
67.8 | 2.2428 | 11.4251 | 2.2428 | 31.4259 | 244.7168 | 75.6877
67.81 | 2.2431 | 11.4263 | 2.2431 | 31.4262 | 244.7172 | 75.6977
67.82 | 2.2435 | 11.4272 | 2.2435 | 31.4266 | 244.7175 | 75.7077
67.83 | 2.2439 | 11.4282 | 2.2439 | 31.4269 | 244.7179 | 75.7177
67.84 | 2.2442 | 11.4292 | 2.2442 | 31.4273 | 244.7182 | 75.7277
67.85 | 2.2446 | 11.4295 | 2.2446 | 31.4276 | 244.7186 | 75.7377
67.86 | 2.2449 | 11.4299 | 2.2449 | 31.428 | 244.7189 | 75.7477
67.87 | 2.2452 | 11.4312 | 2.2452 | 31.4283 | 244.7193 | 75.7577
67.88 | 2.2456 | 11.4322 | 2.2456 | 31.4286 | 244.7196 | 75.7677
67.89 | 2.2459 | 11.4336 | 2.2459 | 31.429 | 244.72 | 75.7777
67.9 | 2.2463 | 11.4342 | 2.2463 | 31.4294 | 244.7203 | 75.7877
67.91 | 2.2467 | 11.4346 | 2.2467 | 31.4298 | 244.7207 | 75.7977
67.92 | 2.247 | 11.4356 | 2.247 | 31.4301 | 244.721 | 75.8077
67.93 | 2.2474 | 11.4368 | 2.2474 | 31.4305 | 244.7214 | 75.8177
67.94 | 2.2478 | 11.4385 | 2.2478 | 31.4308 | 244.7218 | 75.8277
67.95 | 2.2481 | 11.4401 | 2.2481 | 31.4312 | 244.7221 | 75.8377
67.96 | 2.2484 | 11.4412 | 2.2484 | 31.4315 | 244.7225 | 75.8477
67.97 | 2.2488 | 11.4418 | 2.2488 | 31.4319 | 244.7228 | 75.8577
67.98 | 2.2492 | 11.4426 | 2.2492 | 31.4323 | 244.7232 | 75.8677
67.99 | 2.2496 | 11.4424 | 2.2496 | 31.4327 | 244.7236 | 75.8777
68 | 2.25 | 11.4445 | 2.25 | 31.4331 | 244.724 | 75.8877
68.01 | 2.2504 | 11.4447 | 2.2504 | 31.4334 | 244.7244 | 75.8977
68.02 | 2.2508 | 11.4472 | 2.2508 | 31.4338 | 244.7248 | 75.9077
68.03 | 2.2511 | 11.4481 | 2.2511 | 31.4342 | 244.7252 | 75.9177
68.04 | 2.2515 | 11.449 | 2.2515 | 31.4346 | 244.7255 | 75.9277
68.05 | 2.2519 | 11.4499 | 2.2519 | 31.435 | 244.7259 | 75.9377
68.06 | 2.2523 | 11.4517 | 2.2523 | 31.4353 | 244.7263 | 75.9477
68.07 | 2.2526 | 11.4543 | 2.2526 | 31.4357 | 244.7266 | 75.9577
68.08 | 2.253 | 11.456 | 2.253 | 31.436 | 244.727 | 75.9677
68.09 | 2.2533 | 11.4577 | 2.2533 | 31.4364 | 244.7273 | 75.9777
68.1 | 2.2537 | 11.4569 | 2.2537 | 31.4367 | 244.7277 | 75.9877
68.11 | 2.254 | 11.4578 | 2.254 | 31.4371 | 244.728 | 75.9977
68.12 | 2.2544 | 11.4582 | 2.2544 | 31.4374 | 244.7284 | 76.0077
68.13 | 2.2547 | 11.4593 | 2.2547 | 31.4378 | 244.7287 | 76.0177
68.14 | 2.2551 | 11.4591 | 2.2551 | 31.4381 | 244.7291 | 76.0277
68.15 | 2.2554 | 11.4599 | 2.2554 | 31.4385 | 244.7294 | 76.0377
68.16 | 2.2557 | 11.4599 | 2.2557 | 31.4388 | 244.7297 | 76.0477
68.17 | 2.2561 | 11.4594 | 2.2561 | 31.4391 | 244.7301 | 76.0577
68.18 | 2.2564 | 11.4583 | 2.2564 | 31.4395 | 244.7304 | 76.0677
68.19 | 2.2567 | 11.4574 | 2.2567 | 31.4398 | 244.7307 | 76.0777
68.2 | 2.2571 | 11.4582 | 2.2571 | 31.4401 | 244.7311 | 76.0877
68.21 | 2.2574 | 11.4586 | 2.2574 | 31.4405 | 244.7314 | 76.0977
68.22 | 2.2577 | 11.458 | 2.2577 | 31.4408 | 244.7317 | 76.1077
68.23 | 2.258 | 11.4565 | 2.258 | 31.4411 | 244.7321 | 76.1177
68.24 | 2.2583 | 11.4569 | 2.2583 | 31.4414 | 244.7323 | 76.1277
68.25 | 2.2586 | 11.4567 | 2.2586 | 31.4417 | 244.7326 | 76.1377
68.26 | 2.2589 | 11.456 | 2.2589 | 31.442 | 244.7329 | 76.1477
68.27 | 2.2593 | 11.4567 | 2.2593 | 31.4423 | 244.7333 | 76.1577
68.28 | 2.2596 | 11.4568 | 2.2596 | 31.4427 | 244.7336 | 76.1677
68.29 | 2.2599 | 11.4574 | 2.2599 | 31.443 | 244.7339 | 76.1777
68.3 | 2.2602 | 11.4568 | 2.2602 | 31.4433 | 244.7342 | 76.1877
68.31 | 2.2605 | 11.4564 | 2.2605 | 31.4436 | 244.7345 | 76.1977
68.32 | 2.2608 | 11.4556 | 2.2608 | 31.4439 | 244.7348 | 76.2077
68.33 | 2.2611 | 11.4564 | 2.2611 | 31.4442 | 244.7351 | 76.2177
68.34 | 2.2614 | 11.4557 | 2.2614 | 31.4445 | 244.7354 | 76.2277
68.35 | 2.2617 | 11.4544 | 2.2617 | 31.4448 | 244.7357 | 76.2377
68.36 | 2.262 | 11.4551 | 2.262 | 31.4451 | 244.736 | 76.2477
68.37 | 2.2623 | 11.4547 | 2.2623 | 31.4454 | 244.7363 | 76.2577
68.38 | 2.2626 | 11.4538 | 2.2626 | 31.4457 | 244.7367 | 76.2677
68.39 | 2.2629 | 11.4531 | 2.2629 | 31.446 | 244.737 | 76.2777
68.4 | 2.2632 | 11.4535 | 2.2632 | 31.4463 | 244.7373 | 76.2877
68.41 | 2.2635 | 11.454 | 2.2635 | 31.4466 | 244.7376 | 76.2977
68.42 | 2.2638 | 11.4545 | 2.2638 | 31.4469 | 244.7379 | 76.3077
68.43 | 2.2641 | 11.4533 | 2.2641 | 31.4472 | 244.7381 | 76.3177
68.44 | 2.2645 | 11.453 | 2.2645 | 31.4475 | 244.7385 | 76.3277
68.45 | 2.2648 | 11.4542 | 2.2648 | 31.4479 | 244.7388 | 76.3377
68.46 | 2.2651 | 11.4534 | 2.2651 | 31.4482 | 244.7391 | 76.3477
68.47 | 2.2654 | 11.4525 | 2.2654 | 31.4485 | 244.7394 | 76.3577
68.48 | 2.2657 | 11.4531 | 2.2657 | 31.4488 | 244.7397 | 76.3677
68.49 | 2.2661 | 11.4524 | 2.2661 | 31.4491 | 244.7401 | 76.3777
68.5 | 2.2664 | 11.4528 | 2.2664 | 31.4495 | 244.7404 | 76.3877
68.51 | 2.2667 | 11.4539 | 2.2667 | 31.4498 | 244.7408 | 76.3977
68.52 | 2.2671 | 11.4537 | 2.2671 | 31.4501 | 244.7411 | 76.4077
68.53 | 2.2674 | 11.4538 | 2.2674 | 31.4505 | 244.7414 | 76.4177
68.54 | 2.2677 | 11.454 | 2.2677 | 31.4507 | 244.7417 | 76.4277
68.55 | 2.268 | 11.4533 | 2.268 | 31.4511 | 244.742 | 76.4377
68.56 | 2.2683 | 11.4531 | 2.2683 | 31.4514 | 244.7423 | 76.4477
68.57 | 2.2687 | 11.4528 | 2.2687 | 31.4517 | 244.7427 | 76.4577
68.58 | 2.269 | 11.4525 | 2.269 | 31.452 | 244.743 | 76.4677
68.59 | 2.2693 | 11.4529 | 2.2693 | 31.4523 | 244.7433 | 76.4777
68.6 | 2.2696 | 11.453 | 2.2696 | 31.4527 | 244.7436 | 76.4877
68.61 | 2.27 | 11.4519 | 2.27 | 31.453 | 244.744 | 76.4977
68.62 | 2.2703 | 11.4514 | 2.2703 | 31.4534 | 244.7443 | 76.5077
68.63 | 2.2706 | 11.4526 | 2.2706 | 31.4537 | 244.7446 | 76.5177
68.64 | 2.2709 | 11.4536 | 2.2709 | 31.454 | 244.7449 | 76.5277
68.65 | 2.2713 | 11.4541 | 2.2713 | 31.4543 | 244.7453 | 76.5377
68.66 | 2.2716 | 11.4543 | 2.2716 | 31.4547 | 244.7456 | 76.5477
68.67 | 2.2719 | 11.4546 | 2.2719 | 31.455 | 244.7459 | 76.5577
68.68 | 2.2722 | 11.4548 | 2.2722 | 31.4553 | 244.7463 | 76.5677
68.69 | 2.2726 | 11.4558 | 2.2726 | 31.4557 | 244.7466 | 76.5777
68.7 | 2.2729 | 11.4558 | 2.2729 | 31.456 | 244.7469 | 76.5877
68.71 | 2.2732 | 11.457 | 2.2732 | 31.4563 | 244.7472 | 76.5977
68.72 | 2.2735 | 11.4588 | 2.2735 | 31.4566 | 244.7476 | 76.6077
68.73 | 2.2739 | 11.4583 | 2.2739 | 31.457 | 244.7479 | 76.6177
68.74 | 2.2742 | 11.4577 | 2.2742 | 31.4573 | 244.7482 | 76.6277
68.75 | 2.2745 | 11.459 | 2.2745 | 31.4576 | 244.7486 | 76.6377
68.76 | 2.2748 | 11.4606 | 2.2748 | 31.4579 | 244.7489 | 76.6477
68.77 | 2.2752 | 11.4617 | 2.2752 | 31.4583 | 244.7492 | 76.6577
68.78 | 2.2755 | 11.4638 | 2.2755 | 31.4586 | 244.7495 | 76.6677
68.79 | 2.2758 | 11.4638 | 2.2758 | 31.4589 | 244.7499 | 76.6777
68.8 | 2.2762 | 11.4642 | 2.2762 | 31.4592 | 244.7502 | 76.6877
68.81 | 2.2765 | 11.465 | 2.2765 | 31.4596 | 244.7505 | 76.6977
68.82 | 2.2769 | 11.4653 | 2.2769 | 31.4599 | 244.7509 | 76.7077
68.83 | 2.2772 | 11.4667 | 2.2772 | 31.4603 | 244.7512 | 76.7177
68.84 | 2.2776 | 11.4693 | 2.2776 | 31.4606 | 244.7516 | 76.7277
68.85 | 2.2779 | 11.4695 | 2.2779 | 31.461 | 244.7519 | 76.7377
68.86 | 2.2782 | 11.4704 | 2.2782 | 31.4613 | 244.7522 | 76.7477
68.87 | 2.2786 | 11.471 | 2.2786 | 31.4617 | 244.7526 | 76.7577
68.88 | 2.279 | 11.4709 | 2.279 | 31.462 | 244.753 | 76.7677
68.89 | 2.2793 | 11.4726 | 2.2793 | 31.4624 | 244.7533 | 76.7777
68.9 | 2.2797 | 11.4747 | 2.2797 | 31.4628 | 244.7537 | 76.7877
68.91 | 2.28 | 11.4755 | 2.28 | 31.4631 | 244.7541 | 76.7977
68.92 | 2.2804 | 11.4767 | 2.2804 | 31.4635 | 244.7544 | 76.8077
68.93 | 2.2807 | 11.4789 | 2.2807 | 31.4638 | 244.7548 | 76.8177
68.94 | 2.2811 | 11.4795 | 2.2811 | 31.4642 | 244.7551 | 76.8277
68.95 | 2.2815 | 11.4811 | 2.2815 | 31.4645 | 244.7555 | 76.8377
68.96 | 2.2818 | 11.4816 | 2.2818 | 31.4649 | 244.7558 | 76.8477
68.97 | 2.2822 | 11.4846 | 2.2822 | 31.4653 | 244.7562 | 76.8577
68.98 | 2.2826 | 11.4875 | 2.2826 | 31.4656 | 244.7566 | 76.8677
68.99 | 2.2829 | 11.4886 | 2.2829 | 31.466 | 244.757 | 76.8777
69 | 2.2833 | 11.489 | 2.2833 | 31.4664 | 244.7573 | 76.8877
69.01 | 2.2837 | 11.4898 | 2.2837 | 31.4668 | 244.7577 | 76.8977
69.02 | 2.2841 | 11.4909 | 2.2841 | 31.4672 | 244.7581 | 76.9077
69.03 | 2.2845 | 11.49 | 2.2845 | 31.4675 | 244.7585 | 76.9177
69.04 | 2.2849 | 11.4898 | 2.2849 | 31.4679 | 244.7589 | 76.9277
69.05 | 2.2852 | 11.4902 | 2.2852 | 31.4683 | 244.7592 | 76.9377
69.06 | 2.2856 | 11.4917 | 2.2856 | 31.4687 | 244.7596 | 76.9477
69.07 | 2.286 | 11.4906 | 2.286 | 31.469 | 244.76 | 76.9577
69.08 | 2.2863 | 11.4914 | 2.2863 | 31.4694 | 244.7603 | 76.9677
69.09 | 2.2867 | 11.4916 | 2.2867 | 31.4698 | 244.7607 | 76.9777
69.1 | 2.287 | 11.4927 | 2.287 | 31.4701 | 244.761 | 76.9877
69.11 | 2.2874 | 11.4943 | 2.2874 | 31.4704 | 244.7614 | 76.9977
69.12 | 2.2877 | 11.4945 | 2.2877 | 31.4708 | 244.7617 | 77.0077
69.13 | 2.2881 | 11.4956 | 2.2881 | 31.4712 | 244.7621 | 77.0177
69.14 | 2.2884 | 11.4968 | 2.2884 | 31.4715 | 244.7624 | 77.0277
69.15 | 2.2887 | 11.4959 | 2.2887 | 31.4718 | 244.7628 | 77.0377
69.16 | 2.2891 | 11.495 | 2.2891 | 31.4721 | 244.7631 | 77.0477
69.17 | 2.2894 | 11.4957 | 2.2894 | 31.4725 | 244.7634 | 77.0577
69.18 | 2.2898 | 11.4944 | 2.2898 | 31.4728 | 244.7638 | 77.0677
69.19 | 2.2901 | 11.4946 | 2.2901 | 31.4732 | 244.7641 | 77.0777
69.2 | 2.2904 | 11.4938 | 2.2904 | 31.4735 | 244.7644 | 77.0877
69.21 | 2.2907 | 11.4922 | 2.2907 | 31.4738 | 244.7647 | 77.0977
69.22 | 2.291 | 11.4923 | 2.291 | 31.474 | 244.765 | 77.1077
69.23 | 2.2913 | 11.493 | 2.2913 | 31.4744 | 244.7653 | 77.1177
69.24 | 2.2916 | 11.493 | 2.2916 | 31.4747 | 244.7656 | 77.1277
69.25 | 2.292 | 11.493 | 2.292 | 31.4751 | 244.766 | 77.1377
69.26 | 2.2923 | 11.4925 | 2.2923 | 31.4754 | 244.7663 | 77.1477
69.27 | 2.2926 | 11.4927 | 2.2926 | 31.4757 | 244.7666 | 77.1577
69.28 | 2.2929 | 11.4925 | 2.2929 | 31.476 | 244.7669 | 77.1677
69.29 | 2.2932 | 11.4924 | 2.2932 | 31.4763 | 244.7672 | 77.1777
69.3 | 2.2935 | 11.4926 | 2.2935 | 31.4766 | 244.7675 | 77.1877
69.31 | 2.2938 | 11.4933 | 2.2938 | 31.4769 | 244.7678 | 77.1977
69.32 | 2.2941 | 11.4928 | 2.2941 | 31.4772 | 244.7681 | 77.2077
69.33 | 2.2945 | 11.4918 | 2.2945 | 31.4775 | 244.7685 | 77.2177
69.34 | 2.2948 | 11.4911 | 2.2948 | 31.4778 | 244.7688 | 77.2277
69.35 | 2.2951 | 11.492 | 2.2951 | 31.4782 | 244.7691 | 77.2377
69.36 | 2.2954 | 11.4929 | 2.2954 | 31.4785 | 244.7694 | 77.2477
69.37 | 2.2957 | 11.4927 | 2.2957 | 31.4788 | 244.7697 | 77.2577
69.38 | 2.296 | 11.4928 | 2.296 | 31.4791 | 244.77 | 77.2677
69.39 | 2.2963 | 11.4936 | 2.2963 | 31.4793 | 244.7703 | 77.2777
69.4 | 2.2966 | 11.4938 | 2.2966 | 31.4796 | 244.7706 | 77.2877
69.41 | 2.2969 | 11.4943 | 2.2969 | 31.48 | 244.7709 | 77.2977
69.42 | 2.2972 | 11.4952 | 2.2972 | 31.4803 | 244.7712 | 77.3077
69.43 | 2.2975 | 11.495 | 2.2975 | 31.4806 | 244.7716 | 77.3177
69.44 | 2.2979 | 11.4967 | 2.2979 | 31.4809 | 244.7719 | 77.3277
69.45 | 2.2982 | 11.4981 | 2.2982 | 31.4813 | 244.7722 | 77.3377
69.46 | 2.2985 | 11.4987 | 2.2985 | 31.4816 | 244.7725 | 77.3477
69.47 | 2.2988 | 11.4986 | 2.2988 | 31.4819 | 244.7728 | 77.3577
69.48 | 2.2991 | 11.4992 | 2.2991 | 31.4821 | 244.7731 | 77.3677
69.49 | 2.2994 | 11.4985 | 2.2994 | 31.4825 | 244.7734 | 77.3777
69.5 | 2.2997 | 11.4976 | 2.2997 | 31.4828 | 244.7737 | 77.3877
69.51 | 2.3001 | 11.4965 | 2.3001 | 31.4832 | 244.7741 | 77.3977
69.52 | 2.3004 | 11.4952 | 2.3004 | 31.4835 | 244.7744 | 77.4077
69.53 | 2.3007 | 11.497 | 2.3007 | 31.4838 | 244.7747 | 77.4177
69.54 | 2.301 | 11.4967 | 2.301 | 31.4841 | 244.775 | 77.4277
69.55 | 2.3013 | 11.4959 | 2.3013 | 31.4844 | 244.7753 | 77.4377
69.56 | 2.3016 | 11.4954 | 2.3016 | 31.4847 | 244.7756 | 77.4477
69.57 | 2.3019 | 11.495 | 2.3019 | 31.485 | 244.776 | 77.4577
69.58 | 2.3023 | 11.4948 | 2.3023 | 31.4853 | 244.7763 | 77.4677
69.59 | 2.3026 | 11.4954 | 2.3026 | 31.4857 | 244.7766 | 77.4777
69.6 | 2.303 | 11.4964 | 2.303 | 31.486 | 244.777 | 77.4877
69.61 | 2.3033 | 11.4969 | 2.3033 | 31.4864 | 244.7773 | 77.4977
69.62 | 2.3036 | 11.4992 | 2.3036 | 31.4867 | 244.7776 | 77.5077
69.63 | 2.3039 | 11.4992 | 2.3039 | 31.487 | 244.778 | 77.5177
69.64 | 2.3043 | 11.4991 | 2.3043 | 31.4874 | 244.7783 | 77.5277
69.65 | 2.3046 | 11.5001 | 2.3046 | 31.4877 | 244.7786 | 77.5377
69.66 | 2.3049 | 11.5004 | 2.3049 | 31.488 | 244.7789 | 77.5477
69.67 | 2.3052 | 11.5017 | 2.3052 | 31.4883 | 244.7793 | 77.5577
69.68 | 2.3056 | 11.5022 | 2.3056 | 31.4886 | 244.7796 | 77.5677
69.69 | 2.3059 | 11.5028 | 2.3059 | 31.489 | 244.7799 | 77.5777
69.7 | 2.3063 | 11.5034 | 2.3063 | 31.4893 | 244.7803 | 77.5877
69.71 | 2.3066 | 11.504 | 2.3066 | 31.4897 | 244.7806 | 77.5977
69.72 | 2.3069 | 11.5034 | 2.3069 | 31.49 | 244.7809 | 77.6077
69.73 | 2.3072 | 11.5042 | 2.3072 | 31.4903 | 244.7812 | 77.6177
69.74 | 2.3075 | 11.5043 | 2.3075 | 31.4906 | 244.7815 | 77.6277
69.75 | 2.3078 | 11.5031 | 2.3078 | 31.4909 | 244.7819 | 77.6377
69.76 | 2.3082 | 11.5032 | 2.3082 | 31.4913 | 244.7822 | 77.6477
69.77 | 2.3085 | 11.5042 | 2.3085 | 31.4916 | 244.7825 | 77.6577
69.78 | 2.3088 | 11.5038 | 2.3088 | 31.4919 | 244.7828 | 77.6677
69.79 | 2.3092 | 11.5037 | 2.3092 | 31.4922 | 244.7832 | 77.6777
69.8 | 2.3095 | 11.5043 | 2.3095 | 31.4926 | 244.7835 | 77.6877
69.81 | 2.3098 | 11.5047 | 2.3098 | 31.4929 | 244.7839 | 77.6977
69.82 | 2.3102 | 11.5044 | 2.3102 | 31.4932 | 244.7842 | 77.7077
69.83 | 2.3105 | 11.504 | 2.3105 | 31.4936 | 244.7845 | 77.7177
69.84 | 2.3109 | 11.5046 | 2.3109 | 31.494 | 244.7849 | 77.7277
69.85 | 2.3113 | 11.5059 | 2.3113 | 31.4943 | 244.7853 | 77.7377
69.86 | 2.3116 | 11.5067 | 2.3116 | 31.4947 | 244.7856 | 77.7477
69.87 | 2.3119 | 11.5055 | 2.3119 | 31.495 | 244.7859 | 77.7577
69.88 | 2.3122 | 11.5066 | 2.3122 | 31.4953 | 244.7863 | 77.7677
69.89 | 2.3126 | 11.5074 | 2.3126 | 31.4956 | 244.7866 | 77.7777
69.9 | 2.313 | 11.5079 | 2.313 | 31.496 | 244.787 | 77.7877
69.91 | 2.3133 | 11.5079 | 2.3133 | 31.4964 | 244.7873 | 77.7977
69.92 | 2.3137 | 11.5084 | 2.3137 | 31.4968 | 244.7877 | 77.8077
69.93 | 2.314 | 11.5094 | 2.314 | 31.4971 | 244.788 | 77.8177
69.94 | 2.3144 | 11.5103 | 2.3144 | 31.4975 | 244.7884 | 77.8277
69.95 | 2.3148 | 11.511 | 2.3148 | 31.4979 | 244.7888 | 77.8377
69.96 | 2.3152 | 11.5123 | 2.3152 | 31.4982 | 244.7892 | 77.8477
69.97 | 2.3156 | 11.5146 | 2.3156 | 31.4986 | 244.7896 | 77.8577
69.98 | 2.3159 | 11.5153 | 2.3159 | 31.499 | 244.7899 | 77.8677
69.99 | 2.3163 | 11.5162 | 2.3163 | 31.4994 | 244.7903 | 77.8777
70 | 2.3167 | 11.518 | 2.3167 | 31.4997 | 244.7907 | 77.8877
70.01 | 2.3171 | 11.5203 | 2.3171 | 31.5001 | 244.7911 | 77.8977
70.02 | 2.3174 | 11.522 | 2.3174 | 31.5005 | 244.7914 | 77.9077
70.03 | 2.3178 | 11.5238 | 2.3178 | 31.5009 | 244.7918 | 77.9177
70.04 | 2.3182 | 11.5255 | 2.3182 | 31.5013 | 244.7922 | 77.9277
70.05 | 2.3186 | 11.5253 | 2.3186 | 31.5016 | 244.7926 | 77.9377
70.06 | 2.3189 | 11.5256 | 2.3189 | 31.502 | 244.7929 | 77.9477
70.07 | 2.3193 | 11.5264 | 2.3193 | 31.5024 | 244.7933 | 77.9577
70.08 | 2.3197 | 11.5272 | 2.3197 | 31.5027 | 244.7937 | 77.9677
70.09 | 2.32 | 11.528 | 2.32 | 31.5031 | 244.794 | 77.9777
70.1 | 2.3204 | 11.5278 | 2.3204 | 31.5034 | 244.7944 | 77.9877
70.11 | 2.3207 | 11.5273 | 2.3207 | 31.5038 | 244.7947 | 77.9977
70.12 | 2.321 | 11.5283 | 2.321 | 31.5041 | 244.795 | 78.0077
70.13 | 2.3214 | 11.5273 | 2.3214 | 31.5045 | 244.7954 | 78.0177
70.14 | 2.3217 | 11.5255 | 2.3217 | 31.5048 | 244.7958 | 78.0277
70.15 | 2.3221 | 11.5261 | 2.3221 | 31.5051 | 244.7961 | 78.0377
70.16 | 2.3224 | 11.527 | 2.3224 | 31.5055 | 244.7964 | 78.0477
70.17 | 2.3227 | 11.5264 | 2.3227 | 31.5058 | 244.7967 | 78.0577
70.18 | 2.3231 | 11.5268 | 2.3231 | 31.5062 | 244.7971 | 78.0677
70.19 | 2.3234 | 11.5254 | 2.3234 | 31.5065 | 244.7975 | 78.0777
70.2 | 2.3238 | 11.5249 | 2.3238 | 31.5068 | 244.7978 | 78.0877
70.21 | 2.3241 | 11.5259 | 2.3241 | 31.5072 | 244.7981 | 78.0977
70.22 | 2.3244 | 11.5259 | 2.3244 | 31.5074 | 244.7984 | 78.1077
70.23 | 2.3247 | 11.5264 | 2.3247 | 31.5077 | 244.7987 | 78.1177
70.24 | 2.325 | 11.526 | 2.325 | 31.5081 | 244.799 | 78.1277
70.25 | 2.3253 | 11.5259 | 2.3253 | 31.5084 | 244.7993 | 78.1377
70.26 | 2.3257 | 11.5247 | 2.3257 | 31.5087 | 244.7997 | 78.1477
70.27 | 2.3259 | 11.525 | 2.3259 | 31.509 | 244.8 | 78.1577
70.28 | 2.3262 | 11.5253 | 2.3262 | 31.5093 | 244.8002 | 78.1677
70.29 | 2.3265 | 11.5257 | 2.3265 | 31.5096 | 244.8005 | 78.1777
70.3 | 2.3268 | 11.5249 | 2.3268 | 31.5099 | 244.8008 | 78.1877
70.31 | 2.3271 | 11.5229 | 2.3271 | 31.5102 | 244.8012 | 78.1977
70.32 | 2.3275 | 11.5216 | 2.3275 | 31.5105 | 244.8015 | 78.2077
70.33 | 2.3278 | 11.5204 | 2.3278 | 31.5109 | 244.8018 | 78.2177
70.34 | 2.3281 | 11.5204 | 2.3281 | 31.5112 | 244.8021 | 78.2277
70.35 | 2.3284 | 11.5204 | 2.3284 | 31.5115 | 244.8024 | 78.2377
70.36 | 2.3287 | 11.5204 | 2.3287 | 31.5118 | 244.8027 | 78.2477
70.37 | 2.329 | 11.5196 | 2.329 | 31.5121 | 244.803 | 78.2577
70.38 | 2.3293 | 11.5187 | 2.3293 | 31.5124 | 244.8033 | 78.2677
70.39 | 2.3296 | 11.5183 | 2.3296 | 31.5127 | 244.8037 | 78.2777
70.4 | 2.3299 | 11.518 | 2.3299 | 31.513 | 244.8039 | 78.2877
70.41 | 2.3302 | 11.5188 | 2.3302 | 31.5133 | 244.8043 | 78.2977
70.42 | 2.3306 | 11.5185 | 2.3306 | 31.5137 | 244.8046 | 78.3077
70.43 | 2.3309 | 11.5178 | 2.3309 | 31.514 | 244.8049 | 78.3177
70.44 | 2.3312 | 11.5178 | 2.3312 | 31.5143 | 244.8052 | 78.3277
70.45 | 2.3315 | 11.5173 | 2.3315 | 31.5146 | 244.8056 | 78.3377
70.46 | 2.3318 | 11.5165 | 2.3318 | 31.5149 | 244.8059 | 78.3477
70.47 | 2.3321 | 11.5163 | 2.3321 | 31.5152 | 244.8062 | 78.3577
70.48 | 2.3324 | 11.5167 | 2.3324 | 31.5155 | 244.8064 | 78.3677
70.49 | 2.3327 | 11.5164 | 2.3327 | 31.5158 | 244.8068 | 78.3777
70.5 | 2.3331 | 11.5165 | 2.3331 | 31.5161 | 244.8071 | 78.3877
70.51 | 2.3334 | 11.5168 | 2.3334 | 31.5165 | 244.8074 | 78.3977
70.52 | 2.3337 | 11.5178 | 2.3337 | 31.5168 | 244.8077 | 78.4077
70.53 | 2.334 | 11.5188 | 2.334 | 31.5171 | 244.808 | 78.4177
70.54 | 2.3343 | 11.5191 | 2.3343 | 31.5174 | 244.8084 | 78.4277
70.55 | 2.3347 | 11.5206 | 2.3347 | 31.5178 | 244.8087 | 78.4377
70.56 | 2.335 | 11.5227 | 2.335 | 31.5181 | 244.809 | 78.4477
70.57 | 2.3353 | 11.5228 | 2.3353 | 31.5184 | 244.8093 | 78.4577
70.58 | 2.3356 | 11.5223 | 2.3356 | 31.5187 | 244.8096 | 78.4677
70.59 | 2.3359 | 11.5227 | 2.3359 | 31.519 | 244.81 | 78.4777
70.6 | 2.3363 | 11.5223 | 2.3363 | 31.5194 | 244.8103 | 78.4877
70.61 | 2.3366 | 11.522 | 2.3366 | 31.5197 | 244.8106 | 78.4977
70.62 | 2.3369 | 11.5216 | 2.3369 | 31.52 | 244.8109 | 78.5077
70.63 | 2.3372 | 11.5206 | 2.3372 | 31.5203 | 244.8113 | 78.5177
70.64 | 2.3376 | 11.5205 | 2.3376 | 31.5207 | 244.8116 | 78.5277
70.65 | 2.338 | 11.5204 | 2.338 | 31.521 | 244.812 | 78.5377
70.66 | 2.3383 | 11.5183 | 2.3383 | 31.5213 | 244.8123 | 78.5477
70.67 | 2.3386 | 11.5189 | 2.3386 | 31.5216 | 244.8126 | 78.5577
70.68 | 2.3389 | 11.519 | 2.3389 | 31.522 | 244.8129 | 78.5677
70.69 | 2.3393 | 11.5198 | 2.3393 | 31.5223 | 244.8133 | 78.5777
70.7 | 2.3396 | 11.521 | 2.3396 | 31.5227 | 244.8136 | 78.5877
70.71 | 2.3399 | 11.5205 | 2.3399 | 31.523 | 244.8139 | 78.5977
70.72 | 2.3402 | 11.5204 | 2.3402 | 31.5233 | 244.8142 | 78.6077
70.73 | 2.3406 | 11.5198 | 2.3406 | 31.5236 | 244.8146 | 78.6177
70.74 | 2.3409 | 11.5199 | 2.3409 | 31.524 | 244.8149 | 78.6277
70.75 | 2.3412 | 11.5187 | 2.3412 | 31.5243 | 244.8152 | 78.6377
70.76 | 2.3415 | 11.519 | 2.3415 | 31.5246 | 244.8155 | 78.6477
70.77 | 2.3418 | 11.5186 | 2.3418 | 31.5249 | 244.8158 | 78.6577
70.78 | 2.3421 | 11.518 | 2.3421 | 31.5252 | 244.8161 | 78.6677
70.79 | 2.3425 | 11.5171 | 2.3425 | 31.5256 | 244.8165 | 78.6777
70.8 | 2.3429 | 11.5173 | 2.3429 | 31.5259 | 244.8169 | 78.6877
70.81 | 2.3432 | 11.5179 | 2.3432 | 31.5263 | 244.8172 | 78.6977
70.82 | 2.3435 | 11.5189 | 2.3435 | 31.5266 | 244.8175 | 78.7077
70.83 | 2.3438 | 11.5211 | 2.3438 | 31.5269 | 244.8179 | 78.7177
70.84 | 2.3442 | 11.5211 | 2.3442 | 31.5273 | 244.8182 | 78.7277
70.85 | 2.3446 | 11.5221 | 2.3446 | 31.5276 | 244.8186 | 78.7377
70.86 | 2.3449 | 11.5229 | 2.3449 | 31.528 | 244.8189 | 78.7477
70.87 | 2.3452 | 11.5239 | 2.3452 | 31.5283 | 244.8192 | 78.7577
70.88 | 2.3456 | 11.5258 | 2.3456 | 31.5286 | 244.8196 | 78.7677
70.89 | 2.3459 | 11.5265 | 2.3459 | 31.529 | 244.8199 | 78.7777
70.9 | 2.3463 | 11.528 | 2.3463 | 31.5294 | 244.8203 | 78.7877
70.91 | 2.3466 | 11.5295 | 2.3466 | 31.5297 | 244.8207 | 78.7977
70.92 | 2.347 | 11.5295 | 2.347 | 31.5301 | 244.821 | 78.8077
70.93 | 2.3474 | 11.5293 | 2.3474 | 31.5305 | 244.8214 | 78.8177
70.94 | 2.3477 | 11.5301 | 2.3477 | 31.5308 | 244.8217 | 78.8277
70.95 | 2.3481 | 11.5307 | 2.3481 | 31.5312 | 244.8221 | 78.8377
70.96 | 2.3485 | 11.5319 | 2.3485 | 31.5315 | 244.8225 | 78.8477
70.97 | 2.3488 | 11.5336 | 2.3488 | 31.5319 | 244.8228 | 78.8577
70.98 | 2.3492 | 11.5328 | 2.3492 | 31.5323 | 244.8232 | 78.8677
70.99 | 2.3496 | 11.5332 | 2.3496 | 31.5327 | 244.8236 | 78.8777
71 | 2.35 | 11.5332 | 2.35 | 31.5331 | 244.824 | 78.8877
71.01 | 2.3503 | 11.5333 | 2.3503 | 31.5334 | 244.8244 | 78.8977
71.02 | 2.3507 | 11.5353 | 2.3507 | 31.5338 | 244.8247 | 78.9077
71.03 | 2.3511 | 11.5368 | 2.3511 | 31.5342 | 244.8251 | 78.9177
71.04 | 2.3515 | 11.5381 | 2.3515 | 31.5345 | 244.8255 | 78.9277
71.05 | 2.3518 | 11.5394 | 2.3518 | 31.5349 | 244.8259 | 78.9377
71.06 | 2.3522 | 11.5401 | 2.3522 | 31.5353 | 244.8262 | 78.9477
71.07 | 2.3526 | 11.5392 | 2.3526 | 31.5357 | 244.8266 | 78.9577
71.08 | 2.3529 | 11.5408 | 2.3529 | 31.536 | 244.8269 | 78.9677
71.09 | 2.3533 | 11.5431 | 2.3533 | 31.5363 | 244.8273 | 78.9777
71.1 | 2.3537 | 11.5426 | 2.3537 | 31.5367 | 244.8277 | 78.9877
71.11 | 2.354 | 11.5418 | 2.354 | 31.5371 | 244.828 | 78.9977
71.12 | 2.3544 | 11.5414 | 2.3544 | 31.5374 | 244.8284 | 79.0077
71.13 | 2.3547 | 11.5404 | 2.3547 | 31.5378 | 244.8287 | 79.0177
71.14 | 2.355 | 11.5398 | 2.355 | 31.5381 | 244.829 | 79.0277
71.15 | 2.3554 | 11.54 | 2.3554 | 31.5384 | 244.8294 | 79.0377
71.16 | 2.3557 | 11.5408 | 2.3557 | 31.5388 | 244.8298 | 79.0477
71.17 | 2.3561 | 11.5413 | 2.3561 | 31.5392 | 244.8301 | 79.0577
71.18 | 2.3564 | 11.5412 | 2.3564 | 31.5395 | 244.8304 | 79.0677
71.19 | 2.3567 | 11.5386 | 2.3567 | 31.5398 | 244.8308 | 79.0777
71.2 | 2.3571 | 11.5399 | 2.3571 | 31.5402 | 244.8311 | 79.0877
71.21 | 2.3574 | 11.5404 | 2.3574 | 31.5405 | 244.8314 | 79.0977
71.22 | 2.3577 | 11.5391 | 2.3577 | 31.5408 | 244.8317 | 79.1077
71.23 | 2.358 | 11.5393 | 2.358 | 31.5411 | 244.832 | 79.1177
71.24 | 2.3583 | 11.5394 | 2.3583 | 31.5414 | 244.8323 | 79.1277
71.25 | 2.3587 | 11.5381 | 2.3587 | 31.5417 | 244.8327 | 79.1377
71.26 | 2.359 | 11.5362 | 2.359 | 31.542 | 244.833 | 79.1477
71.27 | 2.3592 | 11.5337 | 2.3592 | 31.5423 | 244.8333 | 79.1577
71.28 | 2.3595 | 11.5319 | 2.3595 | 31.5426 | 244.8336 | 79.1677
71.29 | 2.3598 | 11.5324 | 2.3598 | 31.5429 | 244.8339 | 79.1777
71.3 | 2.3601 | 11.5318 | 2.3601 | 31.5432 | 244.8342 | 79.1877
71.31 | 2.3605 | 11.5297 | 2.3605 | 31.5435 | 244.8345 | 79.1977
71.32 | 2.3608 | 11.5291 | 2.3608 | 31.5439 | 244.8348 | 79.2077
71.33 | 2.3611 | 11.5282 | 2.3611 | 31.5442 | 244.8351 | 79.2177
71.34 | 2.3614 | 11.5285 | 2.3614 | 31.5445 | 244.8354 | 79.2277
71.35 | 2.3617 | 11.5284 | 2.3617 | 31.5448 | 244.8357 | 79.2377
71.36 | 2.362 | 11.5267 | 2.362 | 31.5451 | 244.836 | 79.2477
71.37 | 2.3623 | 11.5271 | 2.3623 | 31.5454 | 244.8363 | 79.2577
71.38 | 2.3626 | 11.5281 | 2.3626 | 31.5457 | 244.8366 | 79.2677
71.39 | 2.3629 | 11.5282 | 2.3629 | 31.546 | 244.8369 | 79.2777
71.4 | 2.3633 | 11.5273 | 2.3633 | 31.5464 | 244.8373 | 79.2877
71.41 | 2.3636 | 11.5284 | 2.3636 | 31.5467 | 244.8376 | 79.2977
71.42 | 2.3639 | 11.5284 | 2.3639 | 31.547 | 244.8379 | 79.3077
71.43 | 2.3643 | 11.5289 | 2.3643 | 31.5473 | 244.8383 | 79.3177
71.44 | 2.3645 | 11.5284 | 2.3645 | 31.5476 | 244.8386 | 79.3277
71.45 | 2.3649 | 11.5281 | 2.3649 | 31.5479 | 244.8389 | 79.3377
71.46 | 2.3652 | 11.5287 | 2.3652 | 31.5483 | 244.8392 | 79.3477
71.47 | 2.3655 | 11.5282 | 2.3655 | 31.5485 | 244.8395 | 79.3577
71.48 | 2.3658 | 11.5277 | 2.3658 | 31.5488 | 244.8398 | 79.3677
71.49 | 2.3661 | 11.526 | 2.3661 | 31.5492 | 244.8401 | 79.3777
71.5 | 2.3664 | 11.5241 | 2.3664 | 31.5495 | 244.8404 | 79.3877
71.51 | 2.3668 | 11.5233 | 2.3668 | 31.5498 | 244.8408 | 79.3977
71.52 | 2.3671 | 11.5229 | 2.3671 | 31.5501 | 244.8411 | 79.4077
71.53 | 2.3674 | 11.5232 | 2.3674 | 31.5504 | 244.8414 | 79.4177
71.54 | 2.3677 | 11.5232 | 2.3677 | 31.5508 | 244.8417 | 79.4277
71.55 | 2.368 | 11.5232 | 2.368 | 31.5511 | 244.842 | 79.4377
71.56 | 2.3683 | 11.5235 | 2.3683 | 31.5514 | 244.8423 | 79.4477
71.57 | 2.3686 | 11.5242 | 2.3686 | 31.5517 | 244.8426 | 79.4577
71.58 | 2.3689 | 11.5242 | 2.3689 | 31.552 | 244.843 | 79.4677
71.59 | 2.3693 | 11.5244 | 2.3693 | 31.5524 | 244.8433 | 79.4777
71.6 | 2.3696 | 11.5253 | 2.3696 | 31.5527 | 244.8436 | 79.4877
71.61 | 2.37 | 11.5252 | 2.37 | 31.553 | 244.844 | 79.4977
71.62 | 2.3703 | 11.5252 | 2.3703 | 31.5533 | 244.8443 | 79.5077
71.63 | 2.3706 | 11.5241 | 2.3706 | 31.5537 | 244.8446 | 79.5177
71.64 | 2.3709 | 11.5233 | 2.3709 | 31.554 | 244.845 | 79.5277
71.65 | 2.3713 | 11.5221 | 2.3713 | 31.5543 | 244.8453 | 79.5377
71.66 | 2.3716 | 11.5219 | 2.3716 | 31.5547 | 244.8456 | 79.5477
71.67 | 2.3719 | 11.5204 | 2.3719 | 31.555 | 244.8459 | 79.5577
71.68 | 2.3723 | 11.5199 | 2.3723 | 31.5553 | 244.8463 | 79.5677
71.69 | 2.3726 | 11.5201 | 2.3726 | 31.5557 | 244.8466 | 79.5777
71.7 | 2.3729 | 11.5201 | 2.3729 | 31.556 | 244.847 | 79.5877
71.71 | 2.3732 | 11.5206 | 2.3732 | 31.5563 | 244.8473 | 79.5977
71.72 | 2.3735 | 11.5209 | 2.3735 | 31.5566 | 244.8476 | 79.6077
71.73 | 2.3739 | 11.5217 | 2.3739 | 31.557 | 244.8479 | 79.6177
71.74 | 2.3742 | 11.5211 | 2.3742 | 31.5573 | 244.8482 | 79.6277
71.75 | 2.3745 | 11.5218 | 2.3745 | 31.5576 | 244.8485 | 79.6377
71.76 | 2.3749 | 11.5215 | 2.3749 | 31.5579 | 244.8489 | 79.6477
71.77 | 2.3752 | 11.5216 | 2.3752 | 31.5583 | 244.8492 | 79.6577
71.78 | 2.3755 | 11.5216 | 2.3755 | 31.5586 | 244.8495 | 79.6677
71.79 | 2.3758 | 11.5214 | 2.3758 | 31.5589 | 244.8498 | 79.6777
71.8 | 2.3762 | 11.5211 | 2.3762 | 31.5592 | 244.8502 | 79.6877
71.81 | 2.3765 | 11.5209 | 2.3765 | 31.5596 | 244.8505 | 79.6977
71.82 | 2.3768 | 11.5199 | 2.3768 | 31.5599 | 244.8509 | 79.7077
71.83 | 2.3772 | 11.5191 | 2.3772 | 31.5602 | 244.8512 | 79.7177
71.84 | 2.3775 | 11.5205 | 2.3775 | 31.5606 | 244.8516 | 79.7277
71.85 | 2.3779 | 11.5205 | 2.3779 | 31.561 | 244.8519 | 79.7377
71.86 | 2.3782 | 11.5205 | 2.3782 | 31.5613 | 244.8523 | 79.7477
71.87 | 2.3786 | 11.5213 | 2.3786 | 31.5616 | 244.8526 | 79.7577
71.88 | 2.3789 | 11.5223 | 2.3789 | 31.562 | 244.8529 | 79.7677
71.89 | 2.3792 | 11.5232 | 2.3792 | 31.5623 | 244.8533 | 79.7777
71.9 | 2.3796 | 11.524 | 2.3796 | 31.5627 | 244.8536 | 79.7877
71.91 | 2.38 | 11.524 | 2.38 | 31.563 | 244.854 | 79.7977
71.92 | 2.3803 | 11.5236 | 2.3803 | 31.5634 | 244.8543 | 79.8077
71.93 | 2.3807 | 11.5241 | 2.3807 | 31.5638 | 244.8547 | 79.8177
71.94 | 2.3811 | 11.5238 | 2.3811 | 31.5641 | 244.8551 | 79.8277
71.95 | 2.3814 | 11.5246 | 2.3814 | 31.5645 | 244.8554 | 79.8377
71.96 | 2.3818 | 11.5261 | 2.3818 | 31.5649 | 244.8558 | 79.8477
71.97 | 2.3821 | 11.5262 | 2.3821 | 31.5652 | 244.8562 | 79.8577
71.98 | 2.3825 | 11.5273 | 2.3825 | 31.5656 | 244.8565 | 79.8677
71.99 | 2.3829 | 11.5282 | 2.3829 | 31.566 | 244.8569 | 79.8777
72 | 2.3833 | 11.5282 | 2.3833 | 31.5664 | 244.8573 | 79.8877
72.01 | 2.3836 | 11.5287 | 2.3836 | 31.5667 | 244.8577 | 79.8977
72.02 | 2.384 | 11.5322 | 2.384 | 31.5671 | 244.858 | 79.9077
72.03 | 2.3844 | 11.533 | 2.3844 | 31.5675 | 244.8584 | 79.9177
72.04 | 2.3848 | 11.5334 | 2.3848 | 31.5679 | 244.8588 | 79.9277
72.05 | 2.3852 | 11.5335 | 2.3852 | 31.5683 | 244.8592 | 79.9377
72.06 | 2.3856 | 11.5331 | 2.3856 | 31.5686 | 244.8596 | 79.9477
72.07 | 2.3859 | 11.534 | 2.3859 | 31.569 | 244.8599 | 79.9577
72.08 | 2.3863 | 11.5331 | 2.3863 | 31.5694 | 244.8603 | 79.9677
72.09 | 2.3866 | 11.5328 | 2.3866 | 31.5697 | 244.8606 | 79.9777
72.1 | 2.387 | 11.5341 | 2.387 | 31.5701 | 244.861 | 79.9877
72.11 | 2.3873 | 11.5341 | 2.3873 | 31.5704 | 244.8614 | 79.9977
72.12 | 2.3877 | 11.5322 | 2.3877 | 31.5708 | 244.8617 | 80.0077
72.13 | 2.388 | 11.5317 | 2.388 | 31.5711 | 244.862 | 80.0177
72.14 | 2.3884 | 11.5311 | 2.3884 | 31.5714 | 244.8624 | 80.0277
72.15 | 2.3887 | 11.5302 | 2.3887 | 31.5718 | 244.8627 | 80.0377
72.16 | 2.3891 | 11.5298 | 2.3891 | 31.5721 | 244.8631 | 80.0477
72.17 | 2.3894 | 11.5302 | 2.3894 | 31.5725 | 244.8634 | 80.0577
72.18 | 2.3897 | 11.5296 | 2.3897 | 31.5728 | 244.8638 | 80.0677
72.19 | 2.39 | 11.5299 | 2.39 | 31.5731 | 244.8641 | 80.0777
72.2 | 2.3904 | 11.529 | 2.3904 | 31.5734 | 244.8644 | 80.0877
72.21 | 2.3907 | 11.5289 | 2.3907 | 31.5738 | 244.8647 | 80.0977
72.22 | 2.391 | 11.5292 | 2.391 | 31.5741 | 244.8651 | 80.1077
72.23 | 2.3913 | 11.5285 | 2.3913 | 31.5744 | 244.8654 | 80.1177
72.24 | 2.3917 | 11.5272 | 2.3917 | 31.5747 | 244.8657 | 80.1277
72.25 | 2.392 | 11.527 | 2.392 | 31.5751 | 244.866 | 80.1377
72.26 | 2.3923 | 11.5264 | 2.3923 | 31.5754 | 244.8663 | 80.1477
72.27 | 2.3926 | 11.5235 | 2.3926 | 31.5757 | 244.8666 | 80.1577
72.28 | 2.3929 | 11.5227 | 2.3929 | 31.5759 | 244.8669 | 80.1677
72.29 | 2.3932 | 11.5215 | 2.3932 | 31.5763 | 244.8672 | 80.1777
72.3 | 2.3935 | 11.5198 | 2.3935 | 31.5766 | 244.8675 | 80.1877
72.31 | 2.3938 | 11.5197 | 2.3938 | 31.5769 | 244.8678 | 80.1977
72.32 | 2.3941 | 11.5178 | 2.3941 | 31.5772 | 244.8682 | 80.2077
72.33 | 2.3945 | 11.5175 | 2.3945 | 31.5775 | 244.8685 | 80.2177
72.34 | 2.3948 | 11.5161 | 2.3948 | 31.5778 | 244.8688 | 80.2277
72.35 | 2.3951 | 11.5153 | 2.3951 | 31.5781 | 244.8691 | 80.2377
72.36 | 2.3953 | 11.5157 | 2.3953 | 31.5784 | 244.8694 | 80.2477
72.37 | 2.3956 | 11.5161 | 2.3956 | 31.5787 | 244.8696 | 80.2577
72.38 | 2.3959 | 11.5153 | 2.3959 | 31.579 | 244.87 | 80.2677
72.39 | 2.3963 | 11.5134 | 2.3963 | 31.5793 | 244.8703 | 80.2777
72.4 | 2.3966 | 11.5142 | 2.3966 | 31.5796 | 244.8706 | 80.2877
72.41 | 2.3969 | 11.5128 | 2.3969 | 31.58 | 244.8709 | 80.2977
72.42 | 2.3972 | 11.5119 | 2.3972 | 31.5803 | 244.8713 | 80.3077
72.43 | 2.3976 | 11.5109 | 2.3976 | 31.5806 | 244.8716 | 80.3177
72.44 | 2.3979 | 11.5112 | 2.3979 | 31.5809 | 244.8719 | 80.3277
72.45 | 2.3982 | 11.5111 | 2.3982 | 31.5812 | 244.8722 | 80.3377
72.46 | 2.3985 | 11.5105 | 2.3985 | 31.5815 | 244.8725 | 80.3477
72.47 | 2.3987 | 11.5108 | 2.3987 | 31.5818 | 244.8728 | 80.3577
72.48 | 2.3991 | 11.51 | 2.3991 | 31.5822 | 244.8731 | 80.3677
72.49 | 2.3994 | 11.51 | 2.3994 | 31.5825 | 244.8734 | 80.3777
72.5 | 2.3997 | 11.5084 | 2.3997 | 31.5828 | 244.8738 | 80.3877
72.51 | 2.4001 | 11.5087 | 2.4001 | 31.5831 | 244.8741 | 80.3977
72.52 | 2.4004 | 11.5088 | 2.4004 | 31.5834 | 244.8744 | 80.4077
72.53 | 2.4007 | 11.5088 | 2.4007 | 31.5838 | 244.8747 | 80.4177
72.54 | 2.401 | 11.5089 | 2.401 | 31.5841 | 244.875 | 80.4277
72.55 | 2.4014 | 11.508 | 2.4014 | 31.5844 | 244.8754 | 80.4377
72.56 | 2.4017 | 11.5073 | 2.4017 | 31.5847 | 244.8757 | 80.4477
72.57 | 2.402 | 11.5058 | 2.402 | 31.585 | 244.876 | 80.4577
72.58 | 2.4023 | 11.505 | 2.4023 | 31.5854 | 244.8763 | 80.4677
72.59 | 2.4026 | 11.5057 | 2.4026 | 31.5857 | 244.8766 | 80.4777
72.6 | 2.403 | 11.5063 | 2.403 | 31.586 | 244.877 | 80.4877
72.61 | 2.4033 | 11.5053 | 2.4033 | 31.5863 | 244.8773 | 80.4977
72.62 | 2.4036 | 11.5047 | 2.4036 | 31.5867 | 244.8776 | 80.5077
72.63 | 2.4039 | 11.503 | 2.4039 | 31.587 | 244.878 | 80.5177
72.64 | 2.4043 | 11.5021 | 2.4043 | 31.5874 | 244.8783 | 80.5277
72.65 | 2.4046 | 11.5011 | 2.4046 | 31.5877 | 244.8786 | 80.5377
72.66 | 2.4049 | 11.4991 | 2.4049 | 31.588 | 244.8789 | 80.5477
72.67 | 2.4052 | 11.498 | 2.4052 | 31.5883 | 244.8792 | 80.5577
72.68 | 2.4056 | 11.4979 | 2.4056 | 31.5887 | 244.8796 | 80.5677
72.69 | 2.4059 | 11.4966 | 2.4059 | 31.589 | 244.8799 | 80.5777
72.7 | 2.4062 | 11.4954 | 2.4062 | 31.5893 | 244.8802 | 80.5877
72.71 | 2.4065 | 11.494 | 2.4065 | 31.5896 | 244.8806 | 80.5977
72.72 | 2.4069 | 11.4938 | 2.4069 | 31.59 | 244.8809 | 80.6077
72.73 | 2.4072 | 11.494 | 2.4072 | 31.5903 | 244.8812 | 80.6177
72.74 | 2.4075 | 11.494 | 2.4075 | 31.5906 | 244.8815 | 80.6277
72.75 | 2.4078 | 11.494 | 2.4078 | 31.5909 | 244.8819 | 80.6377
72.76 | 2.4082 | 11.4957 | 2.4082 | 31.5913 | 244.8822 | 80.6477
72.77 | 2.4085 | 11.4958 | 2.4085 | 31.5916 | 244.8825 | 80.6577
72.78 | 2.4088 | 11.4959 | 2.4088 | 31.5919 | 244.8828 | 80.6677
72.79 | 2.4092 | 11.4956 | 2.4092 | 31.5923 | 244.8832 | 80.6777
72.8 | 2.4095 | 11.4962 | 2.4095 | 31.5926 | 244.8835 | 80.6877
72.81 | 2.4099 | 11.4956 | 2.4099 | 31.5929 | 244.8839 | 80.6977
72.82 | 2.4102 | 11.4944 | 2.4102 | 31.5932 | 244.8842 | 80.7077
72.83 | 2.4105 | 11.494 | 2.4105 | 31.5936 | 244.8845 | 80.7177
72.84 | 2.4109 | 11.495 | 2.4109 | 31.594 | 244.8849 | 80.7277
72.85 | 2.4112 | 11.4952 | 2.4112 | 31.5943 | 244.8852 | 80.7377
72.86 | 2.4116 | 11.493 | 2.4116 | 31.5946 | 244.8856 | 80.7477
72.87 | 2.4119 | 11.4927 | 2.4119 | 31.595 | 244.8859 | 80.7577
72.88 | 2.4122 | 11.4929 | 2.4122 | 31.5953 | 244.8862 | 80.7677
72.89 | 2.4126 | 11.4928 | 2.4126 | 31.5957 | 244.8866 | 80.7777
72.9 | 2.4129 | 11.4929 | 2.4129 | 31.596 | 244.887 | 80.7877
72.91 | 2.4133 | 11.4936 | 2.4133 | 31.5964 | 244.8873 | 80.7977
72.92 | 2.4137 | 11.4949 | 2.4137 | 31.5967 | 244.8877 | 80.8077
72.93 | 2.414 | 11.4952 | 2.414 | 31.5971 | 244.8881 | 80.8177
72.94 | 2.4144 | 11.4947 | 2.4144 | 31.5975 | 244.8884 | 80.8277
72.95 | 2.4148 | 11.495 | 2.4148 | 31.5978 | 244.8888 | 80.8377
72.96 | 2.4151 | 11.4948 | 2.4151 | 31.5982 | 244.8891 | 80.8477
72.97 | 2.4155 | 11.4963 | 2.4155 | 31.5986 | 244.8895 | 80.8577
72.98 | 2.4158 | 11.4975 | 2.4158 | 31.5989 | 244.8899 | 80.8677
72.99 | 2.4162 | 11.4991 | 2.4162 | 31.5993 | 244.8902 | 80.8777
73 | 2.4166 | 11.4979 | 2.4166 | 31.5996 | 244.8906 | 80.8877
73.01 | 2.417 | 11.4981 | 2.417 | 31.6 | 244.891 | 80.8977
73.02 | 2.4174 | 11.498 | 2.4174 | 31.6004 | 244.8914 | 80.9077
73.03 | 2.4177 | 11.4993 | 2.4177 | 31.6008 | 244.8918 | 80.9177
73.04 | 2.4181 | 11.4992 | 2.4181 | 31.6012 | 244.8922 | 80.9277
73.05 | 2.4185 | 11.4998 | 2.4185 | 31.6016 | 244.8925 | 80.9377
73.06 | 2.4189 | 11.5017 | 2.4189 | 31.602 | 244.8929 | 80.9477
73.07 | 2.4193 | 11.5012 | 2.4193 | 31.6023 | 244.8933 | 80.9577
73.08 | 2.4196 | 11.5013 | 2.4196 | 31.6027 | 244.8936 | 80.9677
73.09 | 2.42 | 11.5018 | 2.42 | 31.603 | 244.894 | 80.9777
73.1 | 2.4203 | 11.5018 | 2.4203 | 31.6034 | 244.8943 | 80.9877
73.11 | 2.4207 | 11.5017 | 2.4207 | 31.6037 | 244.8947 | 80.9977
73.12 | 2.421 | 11.5029 | 2.421 | 31.6041 | 244.895 | 81.0077
73.13 | 2.4213 | 11.5033 | 2.4213 | 31.6044 | 244.8953 | 81.0177
73.14 | 2.4217 | 11.5024 | 2.4217 | 31.6048 | 244.8957 | 81.0277
73.15 | 2.422 | 11.501 | 2.422 | 31.6051 | 244.896 | 81.0377
73.16 | 2.4224 | 11.4999 | 2.4224 | 31.6054 | 244.8964 | 81.0477
73.17 | 2.4227 | 11.5004 | 2.4227 | 31.6058 | 244.8967 | 81.0577
73.18 | 2.423 | 11.4997 | 2.423 | 31.6061 | 244.8971 | 81.0677
73.19 | 2.4234 | 11.4984 | 2.4234 | 31.6064 | 244.8974 | 81.0777
73.2 | 2.4237 | 11.498 | 2.4237 | 31.6068 | 244.8977 | 81.0877
73.21 | 2.424 | 11.498 | 2.424 | 31.6071 | 244.898 | 81.0977
73.22 | 2.4243 | 11.4967 | 2.4243 | 31.6074 | 244.8983 | 81.1077
73.23 | 2.4247 | 11.495 | 2.4247 | 31.6077 | 244.8987 | 81.1177
73.24 | 2.425 | 11.4941 | 2.425 | 31.6081 | 244.899 | 81.1277
73.25 | 2.4253 | 11.4934 | 2.4253 | 31.6083 | 244.8993 | 81.1377
73.26 | 2.4256 | 11.4937 | 2.4256 | 31.6086 | 244.8996 | 81.1477
73.27 | 2.4259 | 11.4926 | 2.4259 | 31.6089 | 244.8999 | 81.1577
73.28 | 2.4262 | 11.4913 | 2.4262 | 31.6092 | 244.9002 | 81.1677
73.29 | 2.4265 | 11.4899 | 2.4265 | 31.6096 | 244.9005 | 81.1777
73.3 | 2.4268 | 11.4899 | 2.4268 | 31.6099 | 244.9008 | 81.1877
73.31 | 2.4271 | 11.489 | 2.4271 | 31.6102 | 244.9012 | 81.1977
73.32 | 2.4275 | 11.4875 | 2.4275 | 31.6105 | 244.9015 | 81.2077
73.33 | 2.4278 | 11.4861 | 2.4278 | 31.6108 | 244.9018 | 81.2177
73.34 | 2.4281 | 11.4857 | 2.4281 | 31.6112 | 244.9021 | 81.2277
73.35 | 2.4284 | 11.4867 | 2.4284 | 31.6114 | 244.9024 | 81.2377
73.36 | 2.4287 | 11.4858 | 2.4287 | 31.6117 | 244.9027 | 81.2477
73.37 | 2.4289 | 11.4851 | 2.4289 | 31.612 | 244.903 | 81.2577
73.38 | 2.4292 | 11.4847 | 2.4292 | 31.6123 | 244.9032 | 81.2677
73.39 | 2.4295 | 11.4849 | 2.4295 | 31.6126 | 244.9036 | 81.2777
73.4 | 2.4299 | 11.484 | 2.4299 | 31.613 | 244.9039 | 81.2877
73.41 | 2.4302 | 11.4826 | 2.4302 | 31.6133 | 244.9042 | 81.2977
73.42 | 2.4306 | 11.4817 | 2.4306 | 31.6136 | 244.9046 | 81.3077
73.43 | 2.4309 | 11.4814 | 2.4309 | 31.6139 | 244.9049 | 81.3177
73.44 | 2.4312 | 11.482 | 2.4312 | 31.6142 | 244.9052 | 81.3277
73.45 | 2.4315 | 11.4805 | 2.4315 | 31.6145 | 244.9055 | 81.3377
73.46 | 2.4317 | 11.4796 | 2.4317 | 31.6148 | 244.9058 | 81.3477
73.47 | 2.4321 | 11.4793 | 2.4321 | 31.6151 | 244.9061 | 81.3577
73.48 | 2.4324 | 11.4785 | 2.4324 | 31.6155 | 244.9064 | 81.3677
73.49 | 2.4327 | 11.4782 | 2.4327 | 31.6158 | 244.9067 | 81.3777
73.5 | 2.433 | 11.4791 | 2.433 | 31.6161 | 244.907 | 81.3877
73.51 | 2.4333 | 11.4802 | 2.4333 | 31.6164 | 244.9073 | 81.3977
73.52 | 2.4336 | 11.4804 | 2.4336 | 31.6167 | 244.9077 | 81.4077
73.53 | 2.434 | 11.4807 | 2.434 | 31.617 | 244.908 | 81.4177
73.54 | 2.4343 | 11.4803 | 2.4343 | 31.6174 | 244.9083 | 81.4277
73.55 | 2.4346 | 11.4807 | 2.4346 | 31.6177 | 244.9086 | 81.4377
73.56 | 2.435 | 11.4812 | 2.435 | 31.618 | 244.909 | 81.4477
73.57 | 2.4353 | 11.4815 | 2.4353 | 31.6184 | 244.9093 | 81.4577
73.58 | 2.4356 | 11.4822 | 2.4356 | 31.6187 | 244.9096 | 81.4677
73.59 | 2.4359 | 11.4831 | 2.4359 | 31.619 | 244.9099 | 81.4777
73.6 | 2.4362 | 11.4832 | 2.4362 | 31.6193 | 244.9103 | 81.4877
73.61 | 2.4366 | 11.4827 | 2.4366 | 31.6197 | 244.9106 | 81.4977
73.62 | 2.4369 | 11.4836 | 2.4369 | 31.62 | 244.9109 | 81.5077
73.63 | 2.4372 | 11.4849 | 2.4372 | 31.6203 | 244.9112 | 81.5177
73.64 | 2.4376 | 11.4861 | 2.4376 | 31.6206 | 244.9116 | 81.5277
73.65 | 2.4379 | 11.487 | 2.4379 | 31.621 | 244.9119 | 81.5377
73.66 | 2.4383 | 11.4871 | 2.4383 | 31.6213 | 244.9123 | 81.5477
73.67 | 2.4386 | 11.4869 | 2.4386 | 31.6217 | 244.9126 | 81.5577
73.68 | 2.4389 | 11.487 | 2.4389 | 31.622 | 244.9129 | 81.5677
73.69 | 2.4392 | 11.487 | 2.4392 | 31.6223 | 244.9132 | 81.5777
73.7 | 2.4396 | 11.487 | 2.4396 | 31.6226 | 244.9136 | 81.5877
73.71 | 2.4399 | 11.4884 | 2.4399 | 31.623 | 244.9139 | 81.5977
73.72 | 2.4402 | 11.4884 | 2.4402 | 31.6233 | 244.9142 | 81.6077
73.73 | 2.4405 | 11.489 | 2.4405 | 31.6236 | 244.9145 | 81.6177
73.74 | 2.4409 | 11.49 | 2.4409 | 31.6239 | 244.9149 | 81.6277
73.75 | 2.4412 | 11.4892 | 2.4412 | 31.6242 | 244.9152 | 81.6377
73.76 | 2.4415 | 11.489 | 2.4415 | 31.6246 | 244.9155 | 81.6477
73.77 | 2.4418 | 11.4903 | 2.4418 | 31.6249 | 244.9159 | 81.6577
73.78 | 2.4422 | 11.4909 | 2.4422 | 31.6253 | 244.9162 | 81.6677
73.79 | 2.4425 | 11.4909 | 2.4425 | 31.6256 | 244.9165 | 81.6777
73.8 | 2.4428 | 11.4918 | 2.4428 | 31.6259 | 244.9168 | 81.6877
73.81 | 2.4432 | 11.4915 | 2.4432 | 31.6263 | 244.9172 | 81.6977
73.82 | 2.4436 | 11.4933 | 2.4436 | 31.6266 | 244.9176 | 81.7077
73.83 | 2.4439 | 11.4931 | 2.4439 | 31.627 | 244.9179 | 81.7177
73.84 | 2.4442 | 11.4926 | 2.4442 | 31.6273 | 244.9182 | 81.7277
73.85 | 2.4445 | 11.4929 | 2.4445 | 31.6276 | 244.9186 | 81.7377
73.86 | 2.4449 | 11.4938 | 2.4449 | 31.628 | 244.9189 | 81.7477
73.87 | 2.4453 | 11.4953 | 2.4453 | 31.6283 | 244.9193 | 81.7577
73.88 | 2.4456 | 11.4956 | 2.4456 | 31.6287 | 244.9196 | 81.7677
73.89 | 2.446 | 11.4963 | 2.446 | 31.6291 | 244.92 | 81.7777
73.9 | 2.4463 | 11.4964 | 2.4463 | 31.6294 | 244.9204 | 81.7877
73.91 | 2.4467 | 11.4987 | 2.4467 | 31.6298 | 244.9207 | 81.7977
73.92 | 2.447 | 11.4994 | 2.447 | 31.6301 | 244.9211 | 81.8077
73.93 | 2.4474 | 11.5003 | 2.4474 | 31.6305 | 244.9214 | 81.8177
73.94 | 2.4478 | 11.5007 | 2.4478 | 31.6309 | 244.9218 | 81.8277
73.95 | 2.4482 | 11.5018 | 2.4482 | 31.6312 | 244.9222 | 81.8377
73.96 | 2.4485 | 11.5039 | 2.4485 | 31.6316 | 244.9225 | 81.8477
73.97 | 2.4488 | 11.5052 | 2.4488 | 31.6319 | 244.9229 | 81.8577
73.98 | 2.4492 | 11.5068 | 2.4492 | 31.6323 | 244.9232 | 81.8677
73.99 | 2.4496 | 11.5073 | 2.4496 | 31.6327 | 244.9237 | 81.8777
74 | 2.4501 | 11.5088 | 2.4501 | 31.6331 | 244.9241 | 81.8877
74.01 | 2.4504 | 11.5091 | 2.4504 | 31.6335 | 244.9245 | 81.8977
74.02 | 2.4508 | 11.5105 | 2.4508 | 31.6339 | 244.9248 | 81.9077
74.03 | 2.4511 | 11.5121 | 2.4511 | 31.6342 | 244.9251 | 81.9177
74.04 | 2.4515 | 11.5133 | 2.4515 | 31.6346 | 244.9255 | 81.9277
74.05 | 2.4519 | 11.5141 | 2.4519 | 31.635 | 244.9259 | 81.9377
74.06 | 2.4523 | 11.5147 | 2.4523 | 31.6353 | 244.9263 | 81.9477
74.07 | 2.4526 | 11.5136 | 2.4526 | 31.6357 | 244.9267 | 81.9577
74.08 | 2.453 | 11.5137 | 2.453 | 31.6361 | 244.927 | 81.9677
74.09 | 2.4534 | 11.5141 | 2.4534 | 31.6364 | 244.9274 | 81.9777
74.1 | 2.4537 | 11.5135 | 2.4537 | 31.6368 | 244.9277 | 81.9877
74.11 | 2.454 | 11.5131 | 2.454 | 31.6371 | 244.928 | 81.9977
74.12 | 2.4544 | 11.5125 | 2.4544 | 31.6374 | 244.9284 | 82.0077
74.13 | 2.4547 | 11.512 | 2.4547 | 31.6378 | 244.9287 | 82.0177
74.14 | 2.455 | 11.5116 | 2.455 | 31.6381 | 244.929 | 82.0277
74.15 | 2.4554 | 11.512 | 2.4554 | 31.6384 | 244.9294 | 82.0377
74.16 | 2.4557 | 11.5111 | 2.4557 | 31.6388 | 244.9297 | 82.0477
74.17 | 2.456 | 11.5117 | 2.456 | 31.6391 | 244.93 | 82.0577
74.18 | 2.4564 | 11.5115 | 2.4564 | 31.6395 | 244.9304 | 82.0677
74.19 | 2.4567 | 11.5109 | 2.4567 | 31.6398 | 244.9307 | 82.0777
74.2 | 2.4571 | 11.5111 | 2.4571 | 31.6401 | 244.9311 | 82.0877
74.21 | 2.4574 | 11.5125 | 2.4574 | 31.6404 | 244.9314 | 82.0977
74.22 | 2.4576 | 11.5123 | 2.4576 | 31.6407 | 244.9316 | 82.1077
74.23 | 2.4579 | 11.5124 | 2.4579 | 31.641 | 244.932 | 82.1177
74.24 | 2.4583 | 11.5132 | 2.4583 | 31.6413 | 244.9323 | 82.1277
74.25 | 2.4586 | 11.5143 | 2.4586 | 31.6417 | 244.9326 | 82.1377
74.26 | 2.459 | 11.5158 | 2.459 | 31.642 | 244.933 | 82.1477
74.27 | 2.4593 | 11.5154 | 2.4593 | 31.6423 | 244.9333 | 82.1577
74.28 | 2.4595 | 11.5148 | 2.4595 | 31.6426 | 244.9336 | 82.1677
74.29 | 2.4598 | 11.5151 | 2.4598 | 31.6429 | 244.9338 | 82.1777
74.3 | 2.4601 | 11.5148 | 2.4601 | 31.6432 | 244.9341 | 82.1877
74.31 | 2.4605 | 11.5139 | 2.4605 | 31.6435 | 244.9345 | 82.1977
74.32 | 2.4608 | 11.5139 | 2.4608 | 31.6438 | 244.9348 | 82.2077
74.33 | 2.4611 | 11.5145 | 2.4611 | 31.6441 | 244.9351 | 82.2177
74.34 | 2.4614 | 11.5143 | 2.4614 | 31.6444 | 244.9354 | 82.2277
74.35 | 2.4617 | 11.5131 | 2.4617 | 31.6448 | 244.9357 | 82.2377
74.36 | 2.462 | 11.5112 | 2.462 | 31.6451 | 244.936 | 82.2477
74.37 | 2.4623 | 11.5102 | 2.4623 | 31.6454 | 244.9363 | 82.2577
74.38 | 2.4626 | 11.5106 | 2.4626 | 31.6457 | 244.9366 | 82.2677
74.39 | 2.463 | 11.5102 | 2.463 | 31.646 | 244.937 | 82.2777
74.4 | 2.4633 | 11.5108 | 2.4633 | 31.6463 | 244.9373 | 82.2877
74.41 | 2.4636 | 11.5113 | 2.4636 | 31.6467 | 244.9376 | 82.2977
74.42 | 2.4639 | 11.5116 | 2.4639 | 31.6469 | 244.9379 | 82.3077
74.43 | 2.4642 | 11.5114 | 2.4642 | 31.6473 | 244.9382 | 82.3177
74.44 | 2.4645 | 11.5114 | 2.4645 | 31.6475 | 244.9385 | 82.3277
74.45 | 2.4648 | 11.5116 | 2.4648 | 31.6478 | 244.9388 | 82.3377
74.46 | 2.4651 | 11.5131 | 2.4651 | 31.6482 | 244.9391 | 82.3477
74.47 | 2.4654 | 11.5149 | 2.4654 | 31.6485 | 244.9394 | 82.3577
74.48 | 2.4657 | 11.5156 | 2.4657 | 31.6488 | 244.9398 | 82.3677
74.49 | 2.4661 | 11.5163 | 2.4661 | 31.6491 | 244.9401 | 82.3777
74.5 | 2.4664 | 11.5165 | 2.4664 | 31.6494 | 244.9404 | 82.3877
74.51 | 2.4667 | 11.5165 | 2.4667 | 31.6498 | 244.9407 | 82.3977
74.52 | 2.467 | 11.5167 | 2.467 | 31.6501 | 244.9411 | 82.4077
74.53 | 2.4674 | 11.5169 | 2.4674 | 31.6504 | 244.9414 | 82.4177
74.54 | 2.4677 | 11.517 | 2.4677 | 31.6507 | 244.9417 | 82.4277
74.55 | 2.468 | 11.5193 | 2.468 | 31.651 | 244.942 | 82.4377
74.56 | 2.4683 | 11.5188 | 2.4683 | 31.6513 | 244.9423 | 82.4477
74.57 | 2.4686 | 11.5186 | 2.4686 | 31.6517 | 244.9426 | 82.4577
74.58 | 2.4689 | 11.519 | 2.4689 | 31.652 | 244.9429 | 82.4677
74.59 | 2.4692 | 11.5194 | 2.4692 | 31.6523 | 244.9433 | 82.4777
74.6 | 2.4696 | 11.5199 | 2.4696 | 31.6527 | 244.9436 | 82.4877
74.61 | 2.4699 | 11.5196 | 2.4699 | 31.653 | 244.944 | 82.4977
74.62 | 2.4703 | 11.5187 | 2.4703 | 31.6534 | 244.9443 | 82.5077
74.63 | 2.4706 | 11.519 | 2.4706 | 31.6537 | 244.9446 | 82.5177
74.64 | 2.4709 | 11.5198 | 2.4709 | 31.654 | 244.9449 | 82.5277
74.65 | 2.4713 | 11.5193 | 2.4713 | 31.6543 | 244.9453 | 82.5377
74.66 | 2.4716 | 11.5201 | 2.4716 | 31.6547 | 244.9456 | 82.5477
74.67 | 2.4719 | 11.5194 | 2.4719 | 31.655 | 244.9459 | 82.5577
74.68 | 2.4722 | 11.5196 | 2.4722 | 31.6553 | 244.9462 | 82.5677
74.69 | 2.4726 | 11.5207 | 2.4726 | 31.6556 | 244.9466 | 82.5777
74.7 | 2.4729 | 11.5222 | 2.4729 | 31.656 | 244.9469 | 82.5877
74.71 | 2.4733 | 11.5231 | 2.4733 | 31.6563 | 244.9473 | 82.5977
74.72 | 2.4736 | 11.5246 | 2.4736 | 31.6566 | 244.9476 | 82.6077
74.73 | 2.4739 | 11.5247 | 2.4739 | 31.6569 | 244.9479 | 82.6177
74.74 | 2.4742 | 11.5255 | 2.4742 | 31.6573 | 244.9482 | 82.6277
74.75 | 2.4745 | 11.5248 | 2.4745 | 31.6576 | 244.9485 | 82.6377
74.76 | 2.4748 | 11.5249 | 2.4748 | 31.6579 | 244.9489 | 82.6477
74.77 | 2.4752 | 11.5264 | 2.4752 | 31.6582 | 244.9492 | 82.6577
74.78 | 2.4755 | 11.5265 | 2.4755 | 31.6586 | 244.9495 | 82.6677
74.79 | 2.4758 | 11.5277 | 2.4758 | 31.6589 | 244.9499 | 82.6777
74.8 | 2.4762 | 11.5272 | 2.4762 | 31.6593 | 244.9502 | 82.6877
74.81 | 2.4765 | 11.5272 | 2.4765 | 31.6596 | 244.9506 | 82.6977
74.82 | 2.4769 | 11.5278 | 2.4769 | 31.66 | 244.9509 | 82.7077
74.83 | 2.4772 | 11.5277 | 2.4772 | 31.6603 | 244.9513 | 82.7177
74.84 | 2.4776 | 11.5274 | 2.4776 | 31.6607 | 244.9516 | 82.7277
74.85 | 2.4779 | 11.5279 | 2.4779 | 31.661 | 244.952 | 82.7377
74.86 | 2.4783 | 11.5277 | 2.4783 | 31.6613 | 244.9523 | 82.7477
74.87 | 2.4786 | 11.5272 | 2.4786 | 31.6617 | 244.9526 | 82.7577
74.88 | 2.479 | 11.5282 | 2.479 | 31.662 | 244.953 | 82.7677
74.89 | 2.4793 | 11.5285 | 2.4793 | 31.6624 | 244.9533 | 82.7777
74.9 | 2.4797 | 11.5295 | 2.4797 | 31.6628 | 244.9537 | 82.7877
74.91 | 2.4801 | 11.5306 | 2.4801 | 31.6631 | 244.9541 | 82.7977
74.92 | 2.4804 | 11.532 | 2.4804 | 31.6635 | 244.9544 | 82.8077
74.93 | 2.4808 | 11.5335 | 2.4808 | 31.6638 | 244.9548 | 82.8177
74.94 | 2.4811 | 11.5346 | 2.4811 | 31.6642 | 244.9551 | 82.8277
74.95 | 2.4814 | 11.5354 | 2.4814 | 31.6645 | 244.9555 | 82.8377
74.96 | 2.4818 | 11.5372 | 2.4818 | 31.6649 | 244.9558 | 82.8477
74.97 | 2.4822 | 11.5387 | 2.4822 | 31.6653 | 244.9562 | 82.8577
74.98 | 2.4826 | 11.5401 | 2.4826 | 31.6657 | 244.9566 | 82.8677
74.99 | 2.483 | 11.5408 | 2.483 | 31.6661 | 244.957 | 82.8777
75 | 2.4834 | 11.5422 | 2.4834 | 31.6665 | 244.9574 | 82.8877
75.01 | 2.4838 | 11.5429 | 2.4838 | 31.6669 | 244.9578 | 82.8977
75.02 | 2.4841 | 11.5427 | 2.4841 | 31.6672 | 244.9581 | 82.9077
75.03 | 2.4845 | 11.5432 | 2.4845 | 31.6676 | 244.9585 | 82.9177
75.04 | 2.4849 | 11.5441 | 2.4849 | 31.6679 | 244.9589 | 82.9277
75.05 | 2.4852 | 11.5453 | 2.4852 | 31.6683 | 244.9593 | 82.9377
75.06 | 2.4856 | 11.5465 | 2.4856 | 31.6687 | 244.9596 | 82.9477
75.07 | 2.486 | 11.548 | 2.486 | 31.669 | 244.96 | 82.9577
75.08 | 2.4863 | 11.548 | 2.4863 | 31.6694 | 244.9603 | 82.9677
75.09 | 2.4867 | 11.5478 | 2.4867 | 31.6697 | 244.9607 | 82.9777
75.1 | 2.487 | 11.5466 | 2.487 | 31.6701 | 244.961 | 82.9877
75.11 | 2.4874 | 11.5461 | 2.4874 | 31.6704 | 244.9614 | 82.9977
75.12 | 2.4877 | 11.5472 | 2.4877 | 31.6708 | 244.9617 | 83.0077
75.13 | 2.488 | 11.5481 | 2.488 | 31.6711 | 244.962 | 83.0177
75.14 | 2.4884 | 11.5495 | 2.4884 | 31.6715 | 244.9624 | 83.0277
75.15 | 2.4887 | 11.5499 | 2.4887 | 31.6718 | 244.9627 | 83.0377
75.16 | 2.4891 | 11.5497 | 2.4891 | 31.6722 | 244.9631 | 83.0477
75.17 | 2.4894 | 11.5493 | 2.4894 | 31.6725 | 244.9634 | 83.0577
75.18 | 2.4897 | 11.55 | 2.4897 | 31.6728 | 244.9638 | 83.0677
75.19 | 2.4901 | 11.5505 | 2.4901 | 31.6732 | 244.9641 | 83.0777
75.2 | 2.4904 | 11.5512 | 2.4904 | 31.6735 | 244.9644 | 83.0877
75.21 | 2.4907 | 11.5525 | 2.4907 | 31.6738 | 244.9647 | 83.0977
75.22 | 2.4911 | 11.5518 | 2.4911 | 31.6741 | 244.9651 | 83.1077
75.23 | 2.4914 | 11.5514 | 2.4914 | 31.6744 | 244.9654 | 83.1177
75.24 | 2.4916 | 11.5498 | 2.4916 | 31.6747 | 244.9657 | 83.1277
75.25 | 2.4919 | 11.5485 | 2.4919 | 31.675 | 244.966 | 83.1377
75.26 | 2.4923 | 11.5477 | 2.4923 | 31.6753 | 244.9663 | 83.1477
75.27 | 2.4926 | 11.5473 | 2.4926 | 31.6757 | 244.9666 | 83.1577
75.28 | 2.4929 | 11.5465 | 2.4929 | 31.676 | 244.9669 | 83.1677
75.29 | 2.4932 | 11.546 | 2.4932 | 31.6763 | 244.9672 | 83.1777
75.3 | 2.4935 | 11.5461 | 2.4935 | 31.6766 | 244.9675 | 83.1877
75.31 | 2.4938 | 11.5452 | 2.4938 | 31.6769 | 244.9678 | 83.1977
75.32 | 2.4941 | 11.5448 | 2.4941 | 31.6772 | 244.9681 | 83.2077
75.33 | 2.4944 | 11.5436 | 2.4944 | 31.6775 | 244.9684 | 83.2177
75.34 | 2.4947 | 11.5427 | 2.4947 | 31.6778 | 244.9687 | 83.2277
75.35 | 2.495 | 11.5441 | 2.495 | 31.6781 | 244.9691 | 83.2377
75.36 | 2.4954 | 11.5442 | 2.4954 | 31.6784 | 244.9694 | 83.2477
75.37 | 2.4957 | 11.5439 | 2.4957 | 31.6787 | 244.9697 | 83.2577
75.38 | 2.496 | 11.5433 | 2.496 | 31.679 | 244.97 | 83.2677
75.39 | 2.4963 | 11.5433 | 2.4963 | 31.6793 | 244.9703 | 83.2777
75.4 | 2.4966 | 11.5434 | 2.4966 | 31.6796 | 244.9706 | 83.2877
75.41 | 2.4969 | 11.5433 | 2.4969 | 31.6799 | 244.9709 | 83.2977
75.42 | 2.4972 | 11.5445 | 2.4972 | 31.6802 | 244.9712 | 83.3077
75.43 | 2.4975 | 11.5455 | 2.4975 | 31.6806 | 244.9715 | 83.3177
75.44 | 2.4978 | 11.5466 | 2.4978 | 31.6809 | 244.9719 | 83.3277
75.45 | 2.4982 | 11.5464 | 2.4982 | 31.6812 | 244.9722 | 83.3377
75.46 | 2.4985 | 11.5466 | 2.4985 | 31.6815 | 244.9725 | 83.3477
75.47 | 2.4988 | 11.5474 | 2.4988 | 31.6818 | 244.9728 | 83.3577
75.48 | 2.4991 | 11.5489 | 2.4991 | 31.6821 | 244.9731 | 83.3677
75.49 | 2.4994 | 11.5499 | 2.4994 | 31.6824 | 244.9734 | 83.3777
75.5 | 2.4997 | 11.5509 | 2.4997 | 31.6828 | 244.9737 | 83.3877
75.51 | 2.5 | 11.551 | 2.5 | 31.6831 | 244.974 | 83.3977
75.52 | 2.5003 | 11.5508 | 2.5003 | 31.6834 | 244.9743 | 83.4077
75.53 | 2.5006 | 11.5516 | 2.5006 | 31.6837 | 244.9746 | 83.4177
75.54 | 2.501 | 11.5527 | 2.501 | 31.6841 | 244.975 | 83.4277
75.55 | 2.5013 | 11.5527 | 2.5013 | 31.6844 | 244.9753 | 83.4377
75.56 | 2.5016 | 11.5532 | 2.5016 | 31.6847 | 244.9756 | 83.4477
75.57 | 2.5019 | 11.5526 | 2.5019 | 31.685 | 244.9759 | 83.4577
75.58 | 2.5023 | 11.5526 | 2.5023 | 31.6853 | 244.9763 | 83.4677
75.59 | 2.5026 | 11.5525 | 2.5026 | 31.6857 | 244.9766 | 83.4777
75.6 | 2.5029 | 11.552 | 2.5029 | 31.686 | 244.9769 | 83.4877
75.61 | 2.5032 | 11.5524 | 2.5032 | 31.6863 | 244.9772 | 83.4977
75.62 | 2.5036 | 11.5522 | 2.5036 | 31.6866 | 244.9776 | 83.5077
75.63 | 2.5039 | 11.5527 | 2.5039 | 31.687 | 244.9779 | 83.5177
75.64 | 2.5043 | 11.5528 | 2.5043 | 31.6873 | 244.9783 | 83.5277
75.65 | 2.5046 | 11.5529 | 2.5046 | 31.6877 | 244.9786 | 83.5377
75.66 | 2.5049 | 11.5532 | 2.5049 | 31.688 | 244.9789 | 83.5477
75.67 | 2.5052 | 11.5549 | 2.5052 | 31.6883 | 244.9792 | 83.5577
75.68 | 2.5056 | 11.5554 | 2.5056 | 31.6886 | 244.9796 | 83.5677
75.69 | 2.5059 | 11.5563 | 2.5059 | 31.689 | 244.9799 | 83.5777
75.7 | 2.5062 | 11.5567 | 2.5062 | 31.6893 | 244.9802 | 83.5877
75.71 | 2.5065 | 11.5575 | 2.5065 | 31.6896 | 244.9805 | 83.5977
75.72 | 2.5069 | 11.5587 | 2.5069 | 31.6899 | 244.9809 | 83.6077
75.73 | 2.5072 | 11.559 | 2.5072 | 31.6903 | 244.9812 | 83.6177
75.74 | 2.5075 | 11.5588 | 2.5075 | 31.6906 | 244.9815 | 83.6277
75.75 | 2.5078 | 11.5589 | 2.5078 | 31.6909 | 244.9818 | 83.6377
75.76 | 2.5082 | 11.5599 | 2.5082 | 31.6913 | 244.9822 | 83.6477
75.77 | 2.5085 | 11.5605 | 2.5085 | 31.6916 | 244.9825 | 83.6577
75.78 | 2.5088 | 11.5609 | 2.5088 | 31.6919 | 244.9828 | 83.6677
75.79 | 2.5092 | 11.5617 | 2.5092 | 31.6922 | 244.9832 | 83.6777
75.8 | 2.5095 | 11.5617 | 2.5095 | 31.6926 | 244.9835 | 83.6877
75.81 | 2.5098 | 11.5621 | 2.5098 | 31.6929 | 244.9839 | 83.6977
75.82 | 2.5102 | 11.5629 | 2.5102 | 31.6933 | 244.9842 | 83.7077
75.83 | 2.5106 | 11.5634 | 2.5106 | 31.6936 | 244.9846 | 83.7177
75.84 | 2.5109 | 11.564 | 2.5109 | 31.694 | 244.9849 | 83.7277
75.85 | 2.5113 | 11.5648 | 2.5113 | 31.6943 | 244.9853 | 83.7377
75.86 | 2.5116 | 11.5653 | 2.5116 | 31.6947 | 244.9856 | 83.7477
75.87 | 2.512 | 11.5668 | 2.512 | 31.6951 | 244.986 | 83.7577
75.88 | 2.5123 | 11.5678 | 2.5123 | 31.6954 | 244.9863 | 83.7677
75.89 | 2.5126 | 11.5681 | 2.5126 | 31.6957 | 244.9867 | 83.7777
75.9 | 2.513 | 11.5693 | 2.513 | 31.696 | 244.987 | 83.7877
75.91 | 2.5133 | 11.571 | 2.5133 | 31.6964 | 244.9873 | 83.7977
75.92 | 2.5137 | 11.5714 | 2.5137 | 31.6968 | 244.9877 | 83.8077
75.93 | 2.5141 | 11.5731 | 2.5141 | 31.6972 | 244.9881 | 83.8177
75.94 | 2.5144 | 11.5757 | 2.5144 | 31.6975 | 244.9885 | 83.8277
75.95 | 2.5148 | 11.5787 | 2.5148 | 31.6979 | 244.9889 | 83.8377
75.96 | 2.5152 | 11.5809 | 2.5152 | 31.6983 | 244.9892 | 83.8477
75.97 | 2.5156 | 11.5814 | 2.5156 | 31.6987 | 244.9896 | 83.8577
75.98 | 2.516 | 11.5827 | 2.516 | 31.6991 | 244.99 | 83.8677
75.99 | 2.5164 | 11.5854 | 2.5164 | 31.6994 | 244.9904 | 83.8777
76 | 2.5168 | 11.5882 | 2.5168 | 31.6998 | 244.9908 | 83.8877
76.01 | 2.5171 | 11.5909 | 2.5171 | 31.7002 | 244.9911 | 83.8977
76.02 | 2.5175 | 11.5935 | 2.5175 | 31.7006 | 244.9915 | 83.9077
76.03 | 2.5178 | 11.5942 | 2.5178 | 31.7009 | 244.9918 | 83.9177
76.04 | 2.5182 | 11.5945 | 2.5182 | 31.7013 | 244.9922 | 83.9277
76.05 | 2.5186 | 11.5951 | 2.5186 | 31.7017 | 244.9926 | 83.9377
76.06 | 2.519 | 11.5974 | 2.519 | 31.702 | 244.993 | 83.9477
76.07 | 2.5193 | 11.5986 | 2.5193 | 31.7024 | 244.9933 | 83.9577
76.08 | 2.5197 | 11.5987 | 2.5197 | 31.7028 | 244.9937 | 83.9677
76.09 | 2.52 | 11.5977 | 2.52 | 31.7031 | 244.9941 | 83.9777
76.1 | 2.5204 | 11.5979 | 2.5204 | 31.7034 | 244.9944 | 83.9877
76.11 | 2.5207 | 11.5972 | 2.5207 | 31.7038 | 244.9947 | 83.9977
76.12 | 2.5211 | 11.5958 | 2.5211 | 31.7041 | 244.9951 | 84.0077
76.13 | 2.5214 | 11.5955 | 2.5214 | 31.7045 | 244.9954 | 84.0177
76.14 | 2.5217 | 11.5952 | 2.5217 | 31.7048 | 244.9957 | 84.0277
76.15 | 2.5221 | 11.5959 | 2.5221 | 31.7052 | 244.9961 | 84.0377
76.16 | 2.5224 | 11.5946 | 2.5224 | 31.7055 | 244.9964 | 84.0477
76.17 | 2.5227 | 11.5946 | 2.5227 | 31.7058 | 244.9968 | 84.0577
76.18 | 2.5231 | 11.5949 | 2.5231 | 31.7061 | 244.9971 | 84.0677
76.19 | 2.5234 | 11.5969 | 2.5234 | 31.7065 | 244.9974 | 84.0777
76.2 | 2.5237 | 11.5974 | 2.5237 | 31.7068 | 244.9977 | 84.0877
76.21 | 2.524 | 11.5971 | 2.524 | 31.7071 | 244.998 | 84.0977
76.22 | 2.5243 | 11.5973 | 2.5243 | 31.7074 | 244.9983 | 84.1077
76.23 | 2.5246 | 11.5971 | 2.5246 | 31.7077 | 244.9987 | 84.1177
76.24 | 2.525 | 11.5974 | 2.525 | 31.7081 | 244.999 | 84.1277
76.25 | 2.5253 | 11.5965 | 2.5253 | 31.7084 | 244.9993 | 84.1377
76.26 | 2.5256 | 11.5966 | 2.5256 | 31.7087 | 244.9996 | 84.1477
76.27 | 2.5259 | 11.5966 | 2.5259 | 31.709 | 244.9999 | 84.1577
76.28 | 2.5262 | 11.5974 | 2.5262 | 31.7093 | 245.0002 | 84.1677
76.29 | 2.5265 | 11.5961 | 2.5265 | 31.7096 | 245.0005 | 84.1777
76.3 | 2.5268 | 11.5961 | 2.5268 | 31.7099 | 245.0008 | 84.1877
76.31 | 2.5272 | 11.597 | 2.5272 | 31.7102 | 245.0012 | 84.1977
76.32 | 2.5275 | 11.5982 | 2.5275 | 31.7106 | 245.0015 | 84.2077
76.33 | 2.5278 | 11.5986 | 2.5278 | 31.7109 | 245.0018 | 84.2177
76.34 | 2.5281 | 11.5992 | 2.5281 | 31.7112 | 245.0021 | 84.2277
76.35 | 2.5284 | 11.6005 | 2.5284 | 31.7115 | 245.0024 | 84.2377
76.36 | 2.5287 | 11.6001 | 2.5287 | 31.7118 | 245.0027 | 84.2477
76.37 | 2.529 | 11.5987 | 2.529 | 31.7121 | 245.0031 | 84.2577
76.38 | 2.5293 | 11.5979 | 2.5293 | 31.7124 | 245.0033 | 84.2677
76.39 | 2.5296 | 11.5972 | 2.5296 | 31.7127 | 245.0036 | 84.2777
76.4 | 2.5299 | 11.596 | 2.5299 | 31.713 | 245.0039 | 84.2877
76.41 | 2.5302 | 11.5957 | 2.5302 | 31.7133 | 245.0042 | 84.2977
76.42 | 2.5305 | 11.596 | 2.5305 | 31.7136 | 245.0045 | 84.3077
76.43 | 2.5309 | 11.5958 | 2.5309 | 31.7139 | 245.0049 | 84.3177
76.44 | 2.5312 | 11.5957 | 2.5312 | 31.7143 | 245.0052 | 84.3277
76.45 | 2.5315 | 11.5941 | 2.5315 | 31.7146 | 245.0055 | 84.3377
76.46 | 2.5318 | 11.5948 | 2.5318 | 31.7149 | 245.0058 | 84.3477
76.47 | 2.5321 | 11.594 | 2.5321 | 31.7152 | 245.0061 | 84.3577
76.48 | 2.5324 | 11.5938 | 2.5324 | 31.7155 | 245.0064 | 84.3677
76.49 | 2.5327 | 11.5952 | 2.5327 | 31.7158 | 245.0068 | 84.3777
76.5 | 2.5331 | 11.5969 | 2.5331 | 31.7161 | 245.0071 | 84.3877
76.51 | 2.5334 | 11.5971 | 2.5334 | 31.7164 | 245.0074 | 84.3977
76.52 | 2.5337 | 11.5967 | 2.5337 | 31.7167 | 245.0077 | 84.4077
76.53 | 2.534 | 11.5968 | 2.534 | 31.717 | 245.008 | 84.4177
76.54 | 2.5343 | 11.5977 | 2.5343 | 31.7174 | 245.0083 | 84.4277
76.55 | 2.5347 | 11.5992 | 2.5347 | 31.7177 | 245.0087 | 84.4377
76.56 | 2.535 | 11.5988 | 2.535 | 31.718 | 245.009 | 84.4477
76.57 | 2.5353 | 11.6007 | 2.5353 | 31.7183 | 245.0093 | 84.4577
76.58 | 2.5356 | 11.6027 | 2.5356 | 31.7187 | 245.0096 | 84.4677
76.59 | 2.536 | 11.6025 | 2.536 | 31.719 | 245.01 | 84.4777
76.6 | 2.5363 | 11.6019 | 2.5363 | 31.7194 | 245.0103 | 84.4877
76.61 | 2.5366 | 11.6011 | 2.5366 | 31.7197 | 245.0106 | 84.4977
76.62 | 2.5369 | 11.6009 | 2.5369 | 31.72 | 245.0109 | 84.5077
76.63 | 2.5372 | 11.6026 | 2.5372 | 31.7203 | 245.0112 | 84.5177
76.64 | 2.5376 | 11.6026 | 2.5376 | 31.7206 | 245.0116 | 84.5277
76.65 | 2.5379 | 11.6025 | 2.5379 | 31.721 | 245.0119 | 84.5377
76.66 | 2.5382 | 11.6022 | 2.5382 | 31.7213 | 245.0122 | 84.5477
76.67 | 2.5386 | 11.6026 | 2.5386 | 31.7216 | 245.0126 | 84.5577
76.68 | 2.5389 | 11.6018 | 2.5389 | 31.722 | 245.013 | 84.5677
76.69 | 2.5393 | 11.6032 | 2.5393 | 31.7223 | 245.0133 | 84.5777
76.7 | 2.5396 | 11.604 | 2.5396 | 31.7226 | 245.0136 | 84.5877
76.71 | 2.5399 | 11.6053 | 2.5399 | 31.7229 | 245.0139 | 84.5977
76.72 | 2.5402 | 11.6065 | 2.5402 | 31.7233 | 245.0142 | 84.6077
76.73 | 2.5405 | 11.6062 | 2.5405 | 31.7236 | 245.0145 | 84.6177
76.74 | 2.5408 | 11.6071 | 2.5408 | 31.7239 | 245.0148 | 84.6277
76.75 | 2.5412 | 11.6073 | 2.5412 | 31.7243 | 245.0152 | 84.6377
76.76 | 2.5415 | 11.6094 | 2.5415 | 31.7246 | 245.0155 | 84.6477
76.77 | 2.5418 | 11.6094 | 2.5418 | 31.7249 | 245.0159 | 84.6577
76.78 | 2.5422 | 11.6104 | 2.5422 | 31.7252 | 245.0162 | 84.6677
76.79 | 2.5425 | 11.6107 | 2.5425 | 31.7256 | 245.0165 | 84.6777
76.8 | 2.5428 | 11.6109 | 2.5428 | 31.7259 | 245.0169 | 84.6877
76.81 | 2.5432 | 11.6108 | 2.5432 | 31.7262 | 245.0172 | 84.6977
76.82 | 2.5435 | 11.6114 | 2.5435 | 31.7266 | 245.0175 | 84.7077
76.83 | 2.5439 | 11.6126 | 2.5439 | 31.7269 | 245.0179 | 84.7177
76.84 | 2.5442 | 11.6136 | 2.5442 | 31.7273 | 245.0182 | 84.7277
76.85 | 2.5446 | 11.6144 | 2.5446 | 31.7277 | 245.0186 | 84.7377
76.86 | 2.5449 | 11.6146 | 2.5449 | 31.728 | 245.0189 | 84.7477
76.87 | 2.5453 | 11.6168 | 2.5453 | 31.7283 | 245.0193 | 84.7577
76.88 | 2.5456 | 11.6186 | 2.5456 | 31.7287 | 245.0196 | 84.7677
76.89 | 2.546 | 11.6202 | 2.546 | 31.729 | 245.02 | 84.7777
76.9 | 2.5463 | 11.6208 | 2.5463 | 31.7294 | 245.0203 | 84.7877
76.91 | 2.5467 | 11.6216 | 2.5467 | 31.7297 | 245.0207 | 84.7977
76.92 | 2.5471 | 11.623 | 2.5471 | 31.7301 | 245.0211 | 84.8077
76.93 | 2.5474 | 11.6252 | 2.5474 | 31.7305 | 245.0214 | 84.8177
76.94 | 2.5478 | 11.6263 | 2.5478 | 31.7308 | 245.0218 | 84.8277
76.95 | 2.5481 | 11.6272 | 2.5481 | 31.7312 | 245.0221 | 84.8377
76.96 | 2.5485 | 11.6287 | 2.5485 | 31.7316 | 245.0225 | 84.8477
76.97 | 2.5489 | 11.63 | 2.5489 | 31.7319 | 245.0229 | 84.8577
76.98 | 2.5493 | 11.6308 | 2.5493 | 31.7323 | 245.0233 | 84.8677
76.99 | 2.5496 | 11.631 | 2.5496 | 31.7327 | 245.0236 | 84.8777
77 | 2.55 | 11.6327 | 2.55 | 31.7331 | 245.024 | 84.8877
77.01 | 2.5504 | 11.6338 | 2.5504 | 31.7335 | 245.0244 | 84.8977
77.02 | 2.5508 | 11.6341 | 2.5508 | 31.7339 | 245.0248 | 84.9077
77.03 | 2.5512 | 11.6338 | 2.5512 | 31.7343 | 245.0252 | 84.9177
77.04 | 2.5515 | 11.6342 | 2.5515 | 31.7346 | 245.0256 | 84.9277
77.05 | 2.5519 | 11.6363 | 2.5519 | 31.735 | 245.0259 | 84.9377
77.06 | 2.5523 | 11.6368 | 2.5523 | 31.7353 | 245.0263 | 84.9477
77.07 | 2.5526 | 11.6378 | 2.5526 | 31.7357 | 245.0266 | 84.9577
77.08 | 2.553 | 11.6388 | 2.553 | 31.7361 | 245.027 | 84.9677
77.09 | 2.5533 | 11.6393 | 2.5533 | 31.7364 | 245.0273 | 84.9777
77.1 | 2.5536 | 11.6393 | 2.5536 | 31.7367 | 245.0277 | 84.9877
77.11 | 2.554 | 11.6408 | 2.554 | 31.7371 | 245.028 | 84.9977
77.12 | 2.5544 | 11.6413 | 2.5544 | 31.7374 | 245.0284 | 85.0077
77.13 | 2.5547 | 11.6423 | 2.5547 | 31.7378 | 245.0287 | 85.0177
77.14 | 2.5551 | 11.6425 | 2.5551 | 31.7381 | 245.0291 | 85.0277
77.15 | 2.5554 | 11.6412 | 2.5554 | 31.7384 | 245.0294 | 85.0377
77.16 | 2.5557 | 11.6421 | 2.5557 | 31.7388 | 245.0297 | 85.0477
77.17 | 2.5561 | 11.6422 | 2.5561 | 31.7391 | 245.0301 | 85.0577
77.18 | 2.5564 | 11.6422 | 2.5564 | 31.7395 | 245.0304 | 85.0677
77.19 | 2.5567 | 11.6422 | 2.5567 | 31.7398 | 245.0307 | 85.0777
77.2 | 2.557 | 11.6417 | 2.557 | 31.7401 | 245.0311 | 85.0877
77.21 | 2.5573 | 11.6415 | 2.5573 | 31.7404 | 245.0313 | 85.0977
77.22 | 2.5576 | 11.642 | 2.5576 | 31.7407 | 245.0317 | 85.1077
77.23 | 2.558 | 11.6412 | 2.558 | 31.7411 | 245.032 | 85.1177
77.24 | 2.5583 | 11.6411 | 2.5583 | 31.7414 | 245.0323 | 85.1277
77.25 | 2.5586 | 11.6412 | 2.5586 | 31.7417 | 245.0326 | 85.1377
77.26 | 2.5589 | 11.6405 | 2.5589 | 31.742 | 245.0329 | 85.1477
77.27 | 2.5592 | 11.6407 | 2.5592 | 31.7423 | 245.0332 | 85.1577
77.28 | 2.5595 | 11.6405 | 2.5595 | 31.7426 | 245.0335 | 85.1677
77.29 | 2.5598 | 11.6402 | 2.5598 | 31.7429 | 245.0338 | 85.1777
77.3 | 2.5601 | 11.6408 | 2.5601 | 31.7432 | 245.0342 | 85.1877
77.31 | 2.5605 | 11.6405 | 2.5605 | 31.7435 | 245.0345 | 85.1977
77.32 | 2.5608 | 11.6404 | 2.5608 | 31.7439 | 245.0348 | 85.2077
77.33 | 2.5611 | 11.6411 | 2.5611 | 31.7442 | 245.0351 | 85.2177
77.34 | 2.5614 | 11.642 | 2.5614 | 31.7445 | 245.0354 | 85.2277
77.35 | 2.5617 | 11.6426 | 2.5617 | 31.7448 | 245.0357 | 85.2377
77.36 | 2.562 | 11.642 | 2.562 | 31.7451 | 245.036 | 85.2477
77.37 | 2.5623 | 11.6403 | 2.5623 | 31.7454 | 245.0363 | 85.2577
77.38 | 2.5626 | 11.6405 | 2.5626 | 31.7457 | 245.0366 | 85.2677
77.39 | 2.5629 | 11.641 | 2.5629 | 31.746 | 245.0369 | 85.2777
77.4 | 2.5632 | 11.6415 | 2.5632 | 31.7463 | 245.0373 | 85.2877
77.41 | 2.5636 | 11.6408 | 2.5636 | 31.7466 | 245.0376 | 85.2977
77.42 | 2.5639 | 11.6406 | 2.5639 | 31.747 | 245.0379 | 85.3077
77.43 | 2.5642 | 11.6409 | 2.5642 | 31.7473 | 245.0382 | 85.3177
77.44 | 2.5646 | 11.6401 | 2.5646 | 31.7476 | 245.0386 | 85.3277
77.45 | 2.5649 | 11.6387 | 2.5649 | 31.7479 | 245.0389 | 85.3377
77.46 | 2.5652 | 11.6382 | 2.5652 | 31.7482 | 245.0392 | 85.3477
77.47 | 2.5655 | 11.6389 | 2.5655 | 31.7485 | 245.0395 | 85.3577
77.48 | 2.5657 | 11.6393 | 2.5657 | 31.7488 | 245.0398 | 85.3677
77.49 | 2.5661 | 11.6392 | 2.5661 | 31.7491 | 245.0401 | 85.3777
77.5 | 2.5664 | 11.6373 | 2.5664 | 31.7495 | 245.0404 | 85.3877
77.51 | 2.5668 | 11.6384 | 2.5668 | 31.7498 | 245.0408 | 85.3977
77.52 | 2.5671 | 11.6393 | 2.5671 | 31.7501 | 245.0411 | 85.4077
77.53 | 2.5674 | 11.6404 | 2.5674 | 31.7504 | 245.0414 | 85.4177
77.54 | 2.5677 | 11.641 | 2.5677 | 31.7507 | 245.0417 | 85.4277
77.55 | 2.568 | 11.6418 | 2.568 | 31.7511 | 245.042 | 85.4377
77.56 | 2.5683 | 11.6427 | 2.5683 | 31.7514 | 245.0424 | 85.4477
77.57 | 2.5687 | 11.6436 | 2.5687 | 31.7517 | 245.0427 | 85.4577
77.58 | 2.5689 | 11.6441 | 2.5689 | 31.752 | 245.043 | 85.4677
77.59 | 2.5693 | 11.6439 | 2.5693 | 31.7523 | 245.0433 | 85.4777
77.6 | 2.5696 | 11.6455 | 2.5696 | 31.7527 | 245.0436 | 85.4877
77.61 | 2.5699 | 11.6468 | 2.5699 | 31.753 | 245.044 | 85.4977
77.62 | 2.5703 | 11.6488 | 2.5703 | 31.7533 | 245.0443 | 85.5077
77.63 | 2.5706 | 11.6491 | 2.5706 | 31.7536 | 245.0446 | 85.5177
77.64 | 2.5709 | 11.6486 | 2.5709 | 31.754 | 245.0449 | 85.5277
77.65 | 2.5713 | 11.6487 | 2.5713 | 31.7543 | 245.0453 | 85.5377
77.66 | 2.5716 | 11.6491 | 2.5716 | 31.7547 | 245.0456 | 85.5477
77.67 | 2.5719 | 11.6499 | 2.5719 | 31.755 | 245.0459 | 85.5577
77.68 | 2.5722 | 11.6506 | 2.5722 | 31.7553 | 245.0462 | 85.5677
77.69 | 2.5726 | 11.6518 | 2.5726 | 31.7557 | 245.0466 | 85.5777
77.7 | 2.5729 | 11.6518 | 2.5729 | 31.756 | 245.0469 | 85.5877
77.71 | 2.5732 | 11.6508 | 2.5732 | 31.7563 | 245.0472 | 85.5977
77.72 | 2.5735 | 11.6488 | 2.5735 | 31.7566 | 245.0476 | 85.6077
77.73 | 2.5739 | 11.6474 | 2.5739 | 31.757 | 245.0479 | 85.6177
77.74 | 2.5742 | 11.6476 | 2.5742 | 31.7573 | 245.0482 | 85.6277
77.75 | 2.5745 | 11.6493 | 2.5745 | 31.7576 | 245.0485 | 85.6377
77.76 | 2.5748 | 11.6511 | 2.5748 | 31.7579 | 245.0489 | 85.6477
77.77 | 2.5752 | 11.651 | 2.5752 | 31.7582 | 245.0492 | 85.6577
77.78 | 2.5755 | 11.6505 | 2.5755 | 31.7585 | 245.0495 | 85.6677
77.79 | 2.5758 | 11.6511 | 2.5758 | 31.7589 | 245.0498 | 85.6777
77.8 | 2.5762 | 11.6526 | 2.5762 | 31.7593 | 245.0502 | 85.6877
77.81 | 2.5765 | 11.654 | 2.5765 | 31.7596 | 245.0506 | 85.6977
77.82 | 2.5769 | 11.655 | 2.5769 | 31.7599 | 245.0509 | 85.7077
77.83 | 2.5772 | 11.6561 | 2.5772 | 31.7603 | 245.0512 | 85.7177
77.84 | 2.5775 | 11.6572 | 2.5775 | 31.7606 | 245.0516 | 85.7277
77.85 | 2.5779 | 11.6569 | 2.5779 | 31.761 | 245.0519 | 85.7377
77.86 | 2.5782 | 11.6563 | 2.5782 | 31.7613 | 245.0523 | 85.7477
77.87 | 2.5786 | 11.6563 | 2.5786 | 31.7617 | 245.0526 | 85.7577
77.88 | 2.5789 | 11.6571 | 2.5789 | 31.762 | 245.053 | 85.7677
77.89 | 2.5793 | 11.658 | 2.5793 | 31.7623 | 245.0533 | 85.7777
77.9 | 2.5796 | 11.6583 | 2.5796 | 31.7627 | 245.0536 | 85.7877
77.91 | 2.58 | 11.6582 | 2.58 | 31.763 | 245.054 | 85.7977
77.92 | 2.5803 | 11.659 | 2.5803 | 31.7634 | 245.0543 | 85.8077
77.93 | 2.5807 | 11.6604 | 2.5807 | 31.7638 | 245.0547 | 85.8177
77.94 | 2.5811 | 11.6629 | 2.5811 | 31.7642 | 245.0551 | 85.8277
77.95 | 2.5815 | 11.6641 | 2.5815 | 31.7645 | 245.0555 | 85.8377
77.96 | 2.5819 | 11.6655 | 2.5819 | 31.7649 | 245.0559 | 85.8477
77.97 | 2.5823 | 11.667 | 2.5823 | 31.7653 | 245.0563 | 85.8577
77.98 | 2.5826 | 11.668 | 2.5826 | 31.7657 | 245.0566 | 85.8677
77.99 | 2.583 | 11.6684 | 2.583 | 31.7661 | 245.057 | 85.8777
78 | 2.5834 | 11.6698 | 2.5834 | 31.7664 | 245.0574 | 85.8877
78.01 | 2.5838 | 11.6709 | 2.5838 | 31.7668 | 245.0578 | 85.8977
78.02 | 2.5841 | 11.6722 | 2.5841 | 31.7672 | 245.0581 | 85.9077
78.03 | 2.5845 | 11.6722 | 2.5845 | 31.7676 | 245.0585 | 85.9177
78.04 | 2.5848 | 11.6709 | 2.5848 | 31.7679 | 245.0589 | 85.9277
78.05 | 2.5852 | 11.6703 | 2.5852 | 31.7683 | 245.0592 | 85.9377
78.06 | 2.5856 | 11.6705 | 2.5856 | 31.7687 | 245.0596 | 85.9477
78.07 | 2.5859 | 11.6708 | 2.5859 | 31.769 | 245.0599 | 85.9577
78.08 | 2.5863 | 11.6714 | 2.5863 | 31.7693 | 245.0603 | 85.9677
78.09 | 2.5866 | 11.6725 | 2.5866 | 31.7697 | 245.0606 | 85.9777
78.1 | 2.587 | 11.673 | 2.587 | 31.77 | 245.061 | 85.9877
78.11 | 2.5873 | 11.6737 | 2.5873 | 31.7704 | 245.0613 | 85.9977
78.12 | 2.5877 | 11.6741 | 2.5877 | 31.7708 | 245.0617 | 86.0077
78.13 | 2.588 | 11.6745 | 2.588 | 31.7711 | 245.0621 | 86.0177
78.14 | 2.5884 | 11.6749 | 2.5884 | 31.7715 | 245.0624 | 86.0277
78.15 | 2.5887 | 11.676 | 2.5887 | 31.7718 | 245.0627 | 86.0377
78.16 | 2.5891 | 11.6774 | 2.5891 | 31.7721 | 245.0631 | 86.0477
78.17 | 2.5894 | 11.6779 | 2.5894 | 31.7725 | 245.0634 | 86.0577
78.18 | 2.5897 | 11.6767 | 2.5897 | 31.7728 | 245.0637 | 86.0677
78.19 | 2.5901 | 11.6759 | 2.5901 | 31.7731 | 245.0641 | 86.0777
78.2 | 2.5904 | 11.6746 | 2.5904 | 31.7734 | 245.0644 | 86.0877
78.21 | 2.5907 | 11.674 | 2.5907 | 31.7737 | 245.0647 | 86.0977
78.22 | 2.591 | 11.6724 | 2.591 | 31.774 | 245.065 | 86.1077
78.23 | 2.5913 | 11.6723 | 2.5913 | 31.7744 | 245.0653 | 86.1177
78.24 | 2.5916 | 11.6717 | 2.5916 | 31.7747 | 245.0657 | 86.1277
78.25 | 2.592 | 11.6714 | 2.592 | 31.775 | 245.066 | 86.1377
78.26 | 2.5922 | 11.6695 | 2.5922 | 31.7753 | 245.0663 | 86.1477
78.27 | 2.5925 | 11.6686 | 2.5925 | 31.7756 | 245.0666 | 86.1577
78.28 | 2.5928 | 11.6694 | 2.5928 | 31.7759 | 245.0669 | 86.1677
78.29 | 2.5932 | 11.6691 | 2.5932 | 31.7762 | 245.0672 | 86.1777
78.3 | 2.5935 | 11.6696 | 2.5935 | 31.7765 | 245.0675 | 86.1877
78.31 | 2.5938 | 11.6702 | 2.5938 | 31.7769 | 245.0678 | 86.1977
78.32 | 2.5941 | 11.6704 | 2.5941 | 31.7772 | 245.0681 | 86.2077
78.33 | 2.5944 | 11.6692 | 2.5944 | 31.7775 | 245.0684 | 86.2177
78.34 | 2.5947 | 11.669 | 2.5947 | 31.7778 | 245.0687 | 86.2277
78.35 | 2.595 | 11.6699 | 2.595 | 31.7781 | 245.0691 | 86.2377
78.36 | 2.5953 | 11.6707 | 2.5953 | 31.7784 | 245.0694 | 86.2477
78.37 | 2.5956 | 11.6707 | 2.5956 | 31.7787 | 245.0696 | 86.2577
78.38 | 2.5959 | 11.6708 | 2.5959 | 31.779 | 245.0699 | 86.2677
78.39 | 2.5962 | 11.6705 | 2.5962 | 31.7793 | 245.0702 | 86.2777
78.4 | 2.5966 | 11.6706 | 2.5966 | 31.7796 | 245.0706 | 86.2877
78.41 | 2.5969 | 11.6694 | 2.5969 | 31.78 | 245.0709 | 86.2977
78.42 | 2.5972 | 11.6692 | 2.5972 | 31.7803 | 245.0712 | 86.3077
78.43 | 2.5975 | 11.669 | 2.5975 | 31.7806 | 245.0715 | 86.3177
78.44 | 2.5978 | 11.6693 | 2.5978 | 31.7809 | 245.0719 | 86.3277
78.45 | 2.5982 | 11.6674 | 2.5982 | 31.7812 | 245.0722 | 86.3377
78.46 | 2.5985 | 11.6662 | 2.5985 | 31.7816 | 245.0725 | 86.3477
78.47 | 2.5988 | 11.6657 | 2.5988 | 31.7818 | 245.0728 | 86.3577
78.48 | 2.5991 | 11.6642 | 2.5991 | 31.7821 | 245.0731 | 86.3677
78.49 | 2.5994 | 11.6638 | 2.5994 | 31.7825 | 245.0734 | 86.3777
78.5 | 2.5997 | 11.6632 | 2.5997 | 31.7828 | 245.0737 | 86.3877
78.51 | 2.6001 | 11.6634 | 2.6001 | 31.7831 | 245.0741 | 86.3977
78.52 | 2.6004 | 11.6636 | 2.6004 | 31.7835 | 245.0744 | 86.4077
78.53 | 2.6007 | 11.6642 | 2.6007 | 31.7838 | 245.0747 | 86.4177
78.54 | 2.601 | 11.6637 | 2.601 | 31.7841 | 245.075 | 86.4277
78.55 | 2.6013 | 11.6644 | 2.6013 | 31.7844 | 245.0753 | 86.4377
78.56 | 2.6016 | 11.6651 | 2.6016 | 31.7847 | 245.0756 | 86.4477
78.57 | 2.6019 | 11.6656 | 2.6019 | 31.785 | 245.0759 | 86.4577
78.58 | 2.6023 | 11.6664 | 2.6023 | 31.7853 | 245.0763 | 86.4677
78.59 | 2.6026 | 11.6669 | 2.6026 | 31.7857 | 245.0766 | 86.4777
78.6 | 2.6029 | 11.6675 | 2.6029 | 31.786 | 245.077 | 86.4877
78.61 | 2.6032 | 11.6685 | 2.6032 | 31.7863 | 245.0772 | 86.4977
78.62 | 2.6036 | 11.6683 | 2.6036 | 31.7866 | 245.0776 | 86.5077
78.63 | 2.6039 | 11.6684 | 2.6039 | 31.787 | 245.0779 | 86.5177
78.64 | 2.6043 | 11.6687 | 2.6043 | 31.7873 | 245.0783 | 86.5277
78.65 | 2.6046 | 11.6677 | 2.6046 | 31.7876 | 245.0786 | 86.5377
78.66 | 2.6049 | 11.6678 | 2.6049 | 31.788 | 245.0789 | 86.5477
78.67 | 2.6052 | 11.6675 | 2.6052 | 31.7883 | 245.0793 | 86.5577
78.68 | 2.6056 | 11.6668 | 2.6056 | 31.7886 | 245.0796 | 86.5677
78.69 | 2.6059 | 11.6666 | 2.6059 | 31.789 | 245.0799 | 86.5777
78.7 | 2.6062 | 11.6661 | 2.6062 | 31.7893 | 245.0802 | 86.5877
78.71 | 2.6065 | 11.6638 | 2.6065 | 31.7896 | 245.0805 | 86.5977
78.72 | 2.6069 | 11.6628 | 2.6069 | 31.7899 | 245.0809 | 86.6077
78.73 | 2.6072 | 11.6627 | 2.6072 | 31.7902 | 245.0812 | 86.6177
78.74 | 2.6075 | 11.6625 | 2.6075 | 31.7906 | 245.0815 | 86.6277
78.75 | 2.6078 | 11.6631 | 2.6078 | 31.7909 | 245.0818 | 86.6377
78.76 | 2.6081 | 11.6633 | 2.6081 | 31.7912 | 245.0821 | 86.6477
78.77 | 2.6085 | 11.664 | 2.6085 | 31.7915 | 245.0825 | 86.6577
78.78 | 2.6088 | 11.6642 | 2.6088 | 31.7919 | 245.0828 | 86.6677
78.79 | 2.6092 | 11.6626 | 2.6092 | 31.7922 | 245.0832 | 86.6777
78.8 | 2.6095 | 11.6614 | 2.6095 | 31.7925 | 245.0835 | 86.6877
78.81 | 2.6098 | 11.6634 | 2.6098 | 31.7929 | 245.0838 | 86.6977
78.82 | 2.6102 | 11.6659 | 2.6102 | 31.7932 | 245.0842 | 86.7077
78.83 | 2.6105 | 11.6662 | 2.6105 | 31.7936 | 245.0845 | 86.7177
78.84 | 2.6108 | 11.6658 | 2.6108 | 31.7939 | 245.0849 | 86.7277
78.85 | 2.6112 | 11.6661 | 2.6112 | 31.7943 | 245.0852 | 86.7377
78.86 | 2.6116 | 11.6658 | 2.6116 | 31.7946 | 245.0856 | 86.7477
78.87 | 2.6119 | 11.6663 | 2.6119 | 31.795 | 245.0859 | 86.7577
78.88 | 2.6123 | 11.6668 | 2.6123 | 31.7953 | 245.0863 | 86.7677
78.89 | 2.6126 | 11.6692 | 2.6126 | 31.7957 | 245.0866 | 86.7777
78.9 | 2.613 | 11.6719 | 2.613 | 31.7961 | 245.087 | 86.7877
78.91 | 2.6134 | 11.6723 | 2.6134 | 31.7964 | 245.0874 | 86.7977
78.92 | 2.6137 | 11.6725 | 2.6137 | 31.7968 | 245.0877 | 86.8077
78.93 | 2.6141 | 11.6738 | 2.6141 | 31.7971 | 245.0881 | 86.8177
78.94 | 2.6145 | 11.6734 | 2.6145 | 31.7975 | 245.0885 | 86.8277
78.95 | 2.6148 | 11.6752 | 2.6148 | 31.7979 | 245.0888 | 86.8377
78.96 | 2.6152 | 11.6783 | 2.6152 | 31.7982 | 245.0892 | 86.8477
78.97 | 2.6155 | 11.6789 | 2.6155 | 31.7986 | 245.0895 | 86.8577
78.98 | 2.6159 | 11.6784 | 2.6159 | 31.799 | 245.0899 | 86.8677
78.99 | 2.6163 | 11.6797 | 2.6163 | 31.7994 | 245.0903 | 86.8777
79 | 2.6167 | 11.6805 | 2.6167 | 31.7998 | 245.0907 | 86.8877
79.01 | 2.617 | 11.6816 | 2.617 | 31.8001 | 245.091 | 86.8977
79.02 | 2.6174 | 11.6814 | 2.6174 | 31.8005 | 245.0914 | 86.9077
79.03 | 2.6178 | 11.6811 | 2.6178 | 31.8009 | 245.0918 | 86.9177
79.04 | 2.6182 | 11.6831 | 2.6182 | 31.8012 | 245.0922 | 86.9277
79.05 | 2.6186 | 11.6825 | 2.6186 | 31.8016 | 245.0926 | 86.9377
79.06 | 2.6189 | 11.6818 | 2.6189 | 31.802 | 245.0929 | 86.9477
79.07 | 2.6192 | 11.6826 | 2.6192 | 31.8023 | 245.0933 | 86.9577
79.08 | 2.6196 | 11.6848 | 2.6196 | 31.8027 | 245.0936 | 86.9677
79.09 | 2.6199 | 11.6832 | 2.6199 | 31.803 | 245.094 | 86.9777
79.1 | 2.6203 | 11.6817 | 2.6203 | 31.8034 | 245.0943 | 86.9877
79.11 | 2.6206 | 11.6827 | 2.6206 | 31.8037 | 245.0947 | 86.9977
79.12 | 2.621 | 11.6835 | 2.621 | 31.8041 | 245.095 | 87.0077
79.13 | 2.6213 | 11.6837 | 2.6213 | 31.8044 | 245.0954 | 87.0177
79.14 | 2.6217 | 11.6831 | 2.6217 | 31.8047 | 245.0957 | 87.0277
79.15 | 2.622 | 11.6822 | 2.622 | 31.8051 | 245.096 | 87.0377
79.16 | 2.6224 | 11.6831 | 2.6224 | 31.8054 | 245.0964 | 87.0477
79.17 | 2.6227 | 11.6821 | 2.6227 | 31.8058 | 245.0967 | 87.0577
79.18 | 2.623 | 11.6801 | 2.623 | 31.8061 | 245.097 | 87.0677
79.19 | 2.6234 | 11.6803 | 2.6234 | 31.8064 | 245.0974 | 87.0777
79.2 | 2.6236 | 11.6816 | 2.6236 | 31.8067 | 245.0977 | 87.0877
79.21 | 2.6239 | 11.6806 | 2.6239 | 31.807 | 245.098 | 87.0977
79.22 | 2.6243 | 11.6798 | 2.6243 | 31.8074 | 245.0983 | 87.1077
79.23 | 2.6246 | 11.6798 | 2.6246 | 31.8077 | 245.0986 | 87.1177
79.24 | 2.625 | 11.6802 | 2.625 | 31.808 | 245.099 | 87.1277
79.25 | 2.6253 | 11.6811 | 2.6253 | 31.8083 | 245.0993 | 87.1377
79.26 | 2.6256 | 11.679 | 2.6256 | 31.8086 | 245.0996 | 87.1477
79.27 | 2.6259 | 11.6784 | 2.6259 | 31.809 | 245.0999 | 87.1577
79.28 | 2.6262 | 11.6787 | 2.6262 | 31.8092 | 245.1002 | 87.1677
79.29 | 2.6265 | 11.677 | 2.6265 | 31.8095 | 245.1005 | 87.1777
79.3 | 2.6268 | 11.6749 | 2.6268 | 31.8098 | 245.1008 | 87.1877
79.31 | 2.6271 | 11.6731 | 2.6271 | 31.8101 | 245.1011 | 87.1977
79.32 | 2.6274 | 11.6707 | 2.6274 | 31.8104 | 245.1014 | 87.2077
79.33 | 2.6277 | 11.6682 | 2.6277 | 31.8108 | 245.1017 | 87.2177
79.34 | 2.628 | 11.6672 | 2.628 | 31.8111 | 245.102 | 87.2277
79.35 | 2.6283 | 11.6672 | 2.6283 | 31.8114 | 245.1023 | 87.2377
79.36 | 2.6286 | 11.6667 | 2.6286 | 31.8117 | 245.1026 | 87.2477
79.37 | 2.629 | 11.6655 | 2.629 | 31.812 | 245.103 | 87.2577
79.38 | 2.6293 | 11.6655 | 2.6293 | 31.8124 | 245.1033 | 87.2677
79.39 | 2.6296 | 11.6663 | 2.6296 | 31.8127 | 245.1036 | 87.2777
79.4 | 2.6299 | 11.6664 | 2.6299 | 31.813 | 245.1039 | 87.2877
79.41 | 2.6302 | 11.6656 | 2.6302 | 31.8133 | 245.1042 | 87.2977
79.42 | 2.6305 | 11.6667 | 2.6305 | 31.8136 | 245.1045 | 87.3077
79.43 | 2.6308 | 11.6662 | 2.6308 | 31.8139 | 245.1048 | 87.3177
79.44 | 2.6311 | 11.6645 | 2.6311 | 31.8142 | 245.1051 | 87.3277
79.45 | 2.6314 | 11.6616 | 2.6314 | 31.8145 | 245.1054 | 87.3377
79.46 | 2.6318 | 11.6613 | 2.6318 | 31.8148 | 245.1058 | 87.3477
79.47 | 2.6321 | 11.6611 | 2.6321 | 31.8151 | 245.1061 | 87.3577
79.48 | 2.6324 | 11.6594 | 2.6324 | 31.8155 | 245.1064 | 87.3677
79.49 | 2.6327 | 11.659 | 2.6327 | 31.8158 | 245.1067 | 87.3777
79.5 | 2.633 | 11.6594 | 2.633 | 31.8161 | 245.107 | 87.3877
79.51 | 2.6333 | 11.6607 | 2.6333 | 31.8164 | 245.1074 | 87.3977
79.52 | 2.6337 | 11.6597 | 2.6337 | 31.8167 | 245.1077 | 87.4077
79.53 | 2.634 | 11.6603 | 2.634 | 31.8171 | 245.108 | 87.4177
79.54 | 2.6343 | 11.6619 | 2.6343 | 31.8174 | 245.1083 | 87.4277
79.55 | 2.6346 | 11.6629 | 2.6346 | 31.8177 | 245.1086 | 87.4377
79.56 | 2.6349 | 11.6615 | 2.6349 | 31.818 | 245.109 | 87.4477
79.57 | 2.6352 | 11.6601 | 2.6352 | 31.8183 | 245.1093 | 87.4577
79.58 | 2.6356 | 11.6599 | 2.6356 | 31.8187 | 245.1096 | 87.4677
79.59 | 2.6359 | 11.6588 | 2.6359 | 31.819 | 245.1099 | 87.4777
79.6 | 2.6363 | 11.6579 | 2.6363 | 31.8193 | 245.1103 | 87.4877
79.61 | 2.6366 | 11.6569 | 2.6366 | 31.8197 | 245.1106 | 87.4977
79.62 | 2.6369 | 11.6564 | 2.6369 | 31.82 | 245.1109 | 87.5077
79.63 | 2.6372 | 11.6552 | 2.6372 | 31.8203 | 245.1113 | 87.5177
79.64 | 2.6376 | 11.6547 | 2.6376 | 31.8207 | 245.1116 | 87.5277
79.65 | 2.6379 | 11.6561 | 2.6379 | 31.821 | 245.1119 | 87.5377
79.66 | 2.6382 | 11.6563 | 2.6382 | 31.8213 | 245.1122 | 87.5477
79.67 | 2.6385 | 11.6552 | 2.6385 | 31.8216 | 245.1126 | 87.5577
79.68 | 2.6389 | 11.6539 | 2.6389 | 31.822 | 245.1129 | 87.5677
79.69 | 2.6392 | 11.6538 | 2.6392 | 31.8223 | 245.1133 | 87.5777
79.7 | 2.6396 | 11.6541 | 2.6396 | 31.8226 | 245.1136 | 87.5877
79.71 | 2.6399 | 11.6547 | 2.6399 | 31.8229 | 245.1139 | 87.5977
79.72 | 2.6402 | 11.6549 | 2.6402 | 31.8233 | 245.1142 | 87.6077
79.73 | 2.6405 | 11.6551 | 2.6405 | 31.8236 | 245.1145 | 87.6177
79.74 | 2.6408 | 11.6547 | 2.6408 | 31.8239 | 245.1148 | 87.6277
79.75 | 2.6412 | 11.6532 | 2.6412 | 31.8242 | 245.1152 | 87.6377
79.76 | 2.6415 | 11.654 | 2.6415 | 31.8246 | 245.1155 | 87.6477
79.77 | 2.6418 | 11.6553 | 2.6418 | 31.8249 | 245.1159 | 87.6577
79.78 | 2.6421 | 11.6555 | 2.6421 | 31.8252 | 245.1162 | 87.6677
79.79 | 2.6425 | 11.6554 | 2.6425 | 31.8256 | 245.1165 | 87.6777
79.8 | 2.6429 | 11.6556 | 2.6429 | 31.8259 | 245.1169 | 87.6877
79.81 | 2.6432 | 11.6553 | 2.6432 | 31.8263 | 245.1172 | 87.6977
79.82 | 2.6435 | 11.6535 | 2.6435 | 31.8266 | 245.1175 | 87.7077
79.83 | 2.6439 | 11.6527 | 2.6439 | 31.8269 | 245.1179 | 87.7177
79.84 | 2.6442 | 11.6532 | 2.6442 | 31.8273 | 245.1182 | 87.7277
79.85 | 2.6446 | 11.6533 | 2.6446 | 31.8276 | 245.1186 | 87.7377
79.86 | 2.6449 | 11.6528 | 2.6449 | 31.828 | 245.1189 | 87.7477
79.87 | 2.6453 | 11.6523 | 2.6453 | 31.8283 | 245.1193 | 87.7577
79.88 | 2.6456 | 11.6534 | 2.6456 | 31.8287 | 245.1196 | 87.7677
79.89 | 2.646 | 11.6557 | 2.646 | 31.829 | 245.12 | 87.7777
79.9 | 2.6463 | 11.6564 | 2.6463 | 31.8294 | 245.1203 | 87.7877
79.91 | 2.6467 | 11.6564 | 2.6467 | 31.8297 | 245.1207 | 87.7977
79.92 | 2.647 | 11.6564 | 2.647 | 31.8301 | 245.1211 | 87.8077
79.93 | 2.6474 | 11.6577 | 2.6474 | 31.8305 | 245.1214 | 87.8177
79.94 | 2.6478 | 11.6586 | 2.6478 | 31.8309 | 245.1218 | 87.8277
79.95 | 2.6482 | 11.6591 | 2.6482 | 31.8313 | 245.1222 | 87.8377
79.96 | 2.6486 | 11.6596 | 2.6486 | 31.8317 | 245.1226 | 87.8477
79.97 | 2.649 | 11.6606 | 2.649 | 31.832 | 245.123 | 87.8577
79.98 | 2.6494 | 11.6622 | 2.6494 | 31.8324 | 245.1234 | 87.8677
79.99 | 2.6497 | 11.6627 | 2.6497 | 31.8328 | 245.1238 | 87.8777
80 | 2.6501 | 11.6631 | 2.6501 | 31.8332 | 245.1241 | 87.8877
80.01 | 2.6505 | 11.6646 | 2.6505 | 31.8336 | 245.1245 | 87.8977
80.02 | 2.6508 | 11.6663 | 2.6508 | 31.8339 | 245.1248 | 87.9077
80.03 | 2.6512 | 11.6677 | 2.6512 | 31.8343 | 245.1252 | 87.9177
80.04 | 2.6516 | 11.6683 | 2.6516 | 31.8347 | 245.1256 | 87.9277
80.05 | 2.6519 | 11.6681 | 2.6519 | 31.835 | 245.126 | 87.9377
80.06 | 2.6523 | 11.6681 | 2.6523 | 31.8354 | 245.1263 | 87.9477
80.07 | 2.6526 | 11.6675 | 2.6526 | 31.8357 | 245.1267 | 87.9577
80.08 | 2.653 | 11.665 | 2.653 | 31.8361 | 245.127 | 87.9677
80.09 | 2.6533 | 11.6622 | 2.6533 | 31.8364 | 245.1274 | 87.9777
80.1 | 2.6537 | 11.661 | 2.6537 | 31.8368 | 245.1277 | 87.9877
80.11 | 2.654 | 11.6587 | 2.654 | 31.8371 | 245.128 | 87.9977
80.12 | 2.6543 | 11.6581 | 2.6543 | 31.8374 | 245.1283 | 88.0077
80.13 | 2.6546 | 11.6576 | 2.6546 | 31.8377 | 245.1286 | 88.0177
80.14 | 2.655 | 11.6569 | 2.655 | 31.838 | 245.129 | 88.0277
80.15 | 2.6553 | 11.657 | 2.6553 | 31.8384 | 245.1294 | 88.0377
80.16 | 2.6557 | 11.6549 | 2.6557 | 31.8388 | 245.1297 | 88.0477
80.17 | 2.6561 | 11.6535 | 2.6561 | 31.8392 | 245.1301 | 88.0577
80.18 | 2.6564 | 11.6558 | 2.6564 | 31.8395 | 245.1304 | 88.0677
80.19 | 2.6567 | 11.66 | 2.6567 | 31.8398 | 245.1308 | 88.0777
80.2 | 2.657 | 11.6594 | 2.657 | 31.8401 | 245.1311 | 88.0877
80.21 | 2.6573 | 11.6563 | 2.6573 | 31.8404 | 245.1313 | 88.0977
80.22 | 2.6576 | 11.6547 | 2.6576 | 31.8407 | 245.1316 | 88.1077
80.23 | 2.658 | 11.656 | 2.658 | 31.841 | 245.132 | 88.1177
80.24 | 2.6583 | 11.6569 | 2.6583 | 31.8414 | 245.1323 | 88.1277
80.25 | 2.6586 | 11.6557 | 2.6586 | 31.8417 | 245.1326 | 88.1377
80.26 | 2.6589 | 11.6546 | 2.6589 | 31.842 | 245.133 | 88.1477
80.27 | 2.6592 | 11.6538 | 2.6592 | 31.8423 | 245.1332 | 88.1577
80.28 | 2.6595 | 11.6515 | 2.6595 | 31.8426 | 245.1335 | 88.1677
80.29 | 2.6598 | 11.6482 | 2.6598 | 31.8429 | 245.1338 | 88.1777
80.3 | 2.6601 | 11.6474 | 2.6601 | 31.8432 | 245.1341 | 88.1877
80.31 | 2.6604 | 11.6463 | 2.6604 | 31.8435 | 245.1344 | 88.1977
80.32 | 2.6607 | 11.6455 | 2.6607 | 31.8438 | 245.1347 | 88.2077
80.33 | 2.661 | 11.6436 | 2.661 | 31.8441 | 245.1351 | 88.2177
80.34 | 2.6614 | 11.641 | 2.6614 | 31.8444 | 245.1354 | 88.2277
80.35 | 2.6617 | 11.6378 | 2.6617 | 31.8447 | 245.1357 | 88.2377
80.36 | 2.662 | 11.636 | 2.662 | 31.8451 | 245.136 | 88.2477
80.37 | 2.6623 | 11.6367 | 2.6623 | 31.8454 | 245.1363 | 88.2577
80.38 | 2.6626 | 11.6381 | 2.6626 | 31.8457 | 245.1366 | 88.2677
80.39 | 2.6629 | 11.6368 | 2.6629 | 31.846 | 245.1369 | 88.2777
80.4 | 2.6632 | 11.6348 | 2.6632 | 31.8463 | 245.1372 | 88.2877
80.41 | 2.6635 | 11.6345 | 2.6635 | 31.8465 | 245.1375 | 88.2977
80.42 | 2.6638 | 11.6344 | 2.6638 | 31.8469 | 245.1378 | 88.3077
80.43 | 2.6642 | 11.6327 | 2.6642 | 31.8472 | 245.1382 | 88.3177
80.44 | 2.6645 | 11.6311 | 2.6645 | 31.8476 | 245.1385 | 88.3277
80.45 | 2.6648 | 11.6318 | 2.6648 | 31.8479 | 245.1388 | 88.3377
80.46 | 2.6651 | 11.6323 | 2.6651 | 31.8482 | 245.1391 | 88.3477
80.47 | 2.6654 | 11.6321 | 2.6654 | 31.8485 | 245.1394 | 88.3577
80.48 | 2.6657 | 11.631 | 2.6657 | 31.8488 | 245.1397 | 88.3677
80.49 | 2.6661 | 11.6293 | 2.6661 | 31.8491 | 245.1401 | 88.3777
80.5 | 2.6664 | 11.6282 | 2.6664 | 31.8494 | 245.1404 | 88.3877
80.51 | 2.6667 | 11.63 | 2.6667 | 31.8497 | 245.1407 | 88.3977
80.52 | 2.667 | 11.6299 | 2.667 | 31.85 | 245.141 | 88.4077
80.53 | 2.6673 | 11.6306 | 2.6673 | 31.8503 | 245.1413 | 88.4177
80.54 | 2.6676 | 11.6311 | 2.6676 | 31.8507 | 245.1416 | 88.4277
80.55 | 2.668 | 11.63 | 2.668 | 31.8511 | 245.142 | 88.4377
80.56 | 2.6683 | 11.6293 | 2.6683 | 31.8514 | 245.1423 | 88.4477
80.57 | 2.6686 | 11.63 | 2.6686 | 31.8517 | 245.1426 | 88.4577
80.58 | 2.6689 | 11.6295 | 2.6689 | 31.852 | 245.1429 | 88.4677
80.59 | 2.6693 | 11.6284 | 2.6693 | 31.8523 | 245.1433 | 88.4777
80.6 | 2.6696 | 11.6284 | 2.6696 | 31.8527 | 245.1436 | 88.4877
80.61 | 2.6699 | 11.6284 | 2.6699 | 31.853 | 245.1439 | 88.4977
80.62 | 2.6702 | 11.6289 | 2.6702 | 31.8533 | 245.1443 | 88.5077
80.63 | 2.6706 | 11.6267 | 2.6706 | 31.8537 | 245.1446 | 88.5177
80.64 | 2.6709 | 11.626 | 2.6709 | 31.854 | 245.1449 | 88.5277
80.65 | 2.6712 | 11.6277 | 2.6712 | 31.8543 | 245.1452 | 88.5377
80.66 | 2.6716 | 11.6291 | 2.6716 | 31.8546 | 245.1456 | 88.5477
80.67 | 2.6719 | 11.6274 | 2.6719 | 31.855 | 245.1459 | 88.5577
80.68 | 2.6722 | 11.6264 | 2.6722 | 31.8553 | 245.1463 | 88.5677
80.69 | 2.6726 | 11.6274 | 2.6726 | 31.8557 | 245.1466 | 88.5777
80.7 | 2.6729 | 11.6275 | 2.6729 | 31.856 | 245.1469 | 88.5877
80.71 | 2.6732 | 11.6267 | 2.6732 | 31.8563 | 245.1472 | 88.5977
80.72 | 2.6735 | 11.627 | 2.6735 | 31.8566 | 245.1475 | 88.6077
80.73 | 2.6738 | 11.6276 | 2.6738 | 31.8569 | 245.1478 | 88.6177
80.74 | 2.6742 | 11.6271 | 2.6742 | 31.8572 | 245.1482 | 88.6277
80.75 | 2.6745 | 11.6261 | 2.6745 | 31.8576 | 245.1485 | 88.6377
80.76 | 2.6748 | 11.6259 | 2.6748 | 31.8579 | 245.1488 | 88.6477
80.77 | 2.6751 | 11.6268 | 2.6751 | 31.8582 | 245.1492 | 88.6577
80.78 | 2.6755 | 11.6261 | 2.6755 | 31.8586 | 245.1495 | 88.6677
80.79 | 2.6759 | 11.6267 | 2.6759 | 31.8589 | 245.1499 | 88.6777
80.8 | 2.6762 | 11.627 | 2.6762 | 31.8593 | 245.1502 | 88.6877
80.81 | 2.6765 | 11.6271 | 2.6765 | 31.8596 | 245.1505 | 88.6977
80.82 | 2.6769 | 11.6263 | 2.6769 | 31.8599 | 245.1509 | 88.7077
80.83 | 2.6772 | 11.626 | 2.6772 | 31.8603 | 245.1512 | 88.7177
80.84 | 2.6776 | 11.6268 | 2.6776 | 31.8606 | 245.1516 | 88.7277
80.85 | 2.6779 | 11.6275 | 2.6779 | 31.861 | 245.152 | 88.7377
80.86 | 2.6783 | 11.6272 | 2.6783 | 31.8614 | 245.1523 | 88.7477
80.87 | 2.6787 | 11.6262 | 2.6787 | 31.8617 | 245.1527 | 88.7577
80.88 | 2.679 | 11.6266 | 2.679 | 31.8621 | 245.153 | 88.7677
80.89 | 2.6794 | 11.6263 | 2.6794 | 31.8624 | 245.1534 | 88.7777
80.9 | 2.6797 | 11.6249 | 2.6797 | 31.8628 | 245.1537 | 88.7877
80.91 | 2.6801 | 11.6244 | 2.6801 | 31.8632 | 245.1541 | 88.7977
80.92 | 2.6805 | 11.6246 | 2.6805 | 31.8635 | 245.1545 | 88.8077
80.93 | 2.6808 | 11.6236 | 2.6808 | 31.8639 | 245.1548 | 88.8177
80.94 | 2.6812 | 11.6228 | 2.6812 | 31.8642 | 245.1552 | 88.8277
80.95 | 2.6815 | 11.6229 | 2.6815 | 31.8646 | 245.1555 | 88.8377
80.96 | 2.6819 | 11.6237 | 2.6819 | 31.8649 | 245.1559 | 88.8477
80.97 | 2.6822 | 11.6245 | 2.6822 | 31.8653 | 245.1563 | 88.8577
80.98 | 2.6826 | 11.6246 | 2.6826 | 31.8657 | 245.1567 | 88.8677
80.99 | 2.683 | 11.6246 | 2.683 | 31.8661 | 245.1571 | 88.8777
81 | 2.6834 | 11.6261 | 2.6834 | 31.8665 | 245.1575 | 88.8877
81.01 | 2.6838 | 11.6282 | 2.6838 | 31.8669 | 245.1578 | 88.8977
81.02 | 2.6842 | 11.6287 | 2.6842 | 31.8672 | 245.1582 | 88.9077
81.03 | 2.6845 | 11.6303 | 2.6845 | 31.8676 | 245.1585 | 88.9177
81.04 | 2.6849 | 11.6305 | 2.6849 | 31.868 | 245.1589 | 88.9277
81.05 | 2.6852 | 11.6298 | 2.6852 | 31.8683 | 245.1593 | 88.9377
81.06 | 2.6856 | 11.6295 | 2.6856 | 31.8687 | 245.1596 | 88.9477
81.07 | 2.686 | 11.6287 | 2.686 | 31.8691 | 245.16 | 88.9577
81.08 | 2.6863 | 11.627 | 2.6863 | 31.8694 | 245.1604 | 88.9677
81.09 | 2.6867 | 11.6257 | 2.6867 | 31.8698 | 245.1607 | 88.9777
81.1 | 2.687 | 11.6256 | 2.687 | 31.8701 | 245.1611 | 88.9877
81.11 | 2.6874 | 11.6249 | 2.6874 | 31.8705 | 245.1614 | 88.9977
81.12 | 2.6877 | 11.6238 | 2.6877 | 31.8708 | 245.1617 | 89.0077
81.13 | 2.6881 | 11.6223 | 2.6881 | 31.8711 | 245.1621 | 89.0177
81.14 | 2.6884 | 11.6228 | 2.6884 | 31.8715 | 245.1624 | 89.0277
81.15 | 2.6887 | 11.6229 | 2.6887 | 31.8718 | 245.1628 | 89.0377
81.16 | 2.6891 | 11.6213 | 2.6891 | 31.8722 | 245.1631 | 89.0477
81.17 | 2.6894 | 11.6201 | 2.6894 | 31.8725 | 245.1634 | 89.0577
81.18 | 2.6897 | 11.6207 | 2.6897 | 31.8728 | 245.1637 | 89.0677
81.19 | 2.69 | 11.6207 | 2.69 | 31.8731 | 245.1641 | 89.0777
81.2 | 2.6904 | 11.6185 | 2.6904 | 31.8735 | 245.1644 | 89.0877
81.21 | 2.6907 | 11.6181 | 2.6907 | 31.8738 | 245.1647 | 89.0977
81.22 | 2.691 | 11.617 | 2.691 | 31.8741 | 245.165 | 89.1077
81.23 | 2.6913 | 11.6155 | 2.6913 | 31.8744 | 245.1653 | 89.1177
81.24 | 2.6917 | 11.6114 | 2.6917 | 31.8747 | 245.1657 | 89.1277
81.25 | 2.6919 | 11.6102 | 2.6919 | 31.875 | 245.166 | 89.1377
81.26 | 2.6922 | 11.6095 | 2.6922 | 31.8753 | 245.1662 | 89.1477
81.27 | 2.6925 | 11.6085 | 2.6925 | 31.8756 | 245.1665 | 89.1577
81.28 | 2.6928 | 11.6071 | 2.6928 | 31.8759 | 245.1669 | 89.1677
81.29 | 2.6931 | 11.607 | 2.6931 | 31.8762 | 245.1671 | 89.1777
81.3 | 2.6934 | 11.608 | 2.6934 | 31.8765 | 245.1674 | 89.1877
81.31 | 2.6937 | 11.6049 | 2.6937 | 31.8768 | 245.1678 | 89.1977
81.32 | 2.6941 | 11.6031 | 2.6941 | 31.8771 | 245.1681 | 89.2077
81.33 | 2.6943 | 11.6037 | 2.6943 | 31.8774 | 245.1684 | 89.2177
81.34 | 2.6947 | 11.6052 | 2.6947 | 31.8777 | 245.1687 | 89.2277
81.35 | 2.695 | 11.6053 | 2.695 | 31.8781 | 245.169 | 89.2377
81.36 | 2.6953 | 11.6055 | 2.6953 | 31.8784 | 245.1693 | 89.2477
81.37 | 2.6956 | 11.6059 | 2.6956 | 31.8787 | 245.1696 | 89.2577
81.38 | 2.696 | 11.6063 | 2.696 | 31.879 | 245.17 | 89.2677
81.39 | 2.6963 | 11.6064 | 2.6963 | 31.8793 | 245.1703 | 89.2777
81.4 | 2.6966 | 11.6056 | 2.6966 | 31.8796 | 245.1706 | 89.2877
81.41 | 2.6969 | 11.6073 | 2.6969 | 31.88 | 245.1709 | 89.2977
81.42 | 2.6972 | 11.6074 | 2.6972 | 31.8803 | 245.1712 | 89.3077
81.43 | 2.6974 | 11.6054 | 2.6974 | 31.8805 | 245.1715 | 89.3177
81.44 | 2.6978 | 11.6049 | 2.6978 | 31.8808 | 245.1718 | 89.3277
81.45 | 2.6981 | 11.605 | 2.6981 | 31.8812 | 245.1721 | 89.3377
81.46 | 2.6984 | 11.6041 | 2.6984 | 31.8815 | 245.1724 | 89.3477
81.47 | 2.6988 | 11.6031 | 2.6988 | 31.8818 | 245.1728 | 89.3577
81.48 | 2.699 | 11.6027 | 2.699 | 31.8821 | 245.1731 | 89.3677
81.49 | 2.6993 | 11.6013 | 2.6993 | 31.8824 | 245.1733 | 89.3777
81.5 | 2.6997 | 11.6014 | 2.6997 | 31.8828 | 245.1737 | 89.3877
81.51 | 2.7 | 11.5996 | 2.7 | 31.8831 | 245.174 | 89.3977
81.52 | 2.7004 | 11.5999 | 2.7004 | 31.8834 | 245.1744 | 89.4077
81.53 | 2.7007 | 11.6019 | 2.7007 | 31.8837 | 245.1747 | 89.4177
81.54 | 2.701 | 11.6018 | 2.701 | 31.8841 | 245.175 | 89.4277
81.55 | 2.7013 | 11.6007 | 2.7013 | 31.8844 | 245.1754 | 89.4377
81.56 | 2.7017 | 11.6008 | 2.7017 | 31.8847 | 245.1757 | 89.4477
81.57 | 2.702 | 11.6008 | 2.702 | 31.8851 | 245.176 | 89.4577
81.58 | 2.7023 | 11.6004 | 2.7023 | 31.8853 | 245.1763 | 89.4677
81.59 | 2.7026 | 11.6001 | 2.7026 | 31.8856 | 245.1766 | 89.4777
81.6 | 2.7029 | 11.5992 | 2.7029 | 31.886 | 245.1769 | 89.4877
81.61 | 2.7033 | 11.5991 | 2.7033 | 31.8864 | 245.1773 | 89.4977
81.62 | 2.7036 | 11.5982 | 2.7036 | 31.8867 | 245.1776 | 89.5077
81.63 | 2.7039 | 11.5972 | 2.7039 | 31.887 | 245.1779 | 89.5177
81.64 | 2.7042 | 11.5972 | 2.7042 | 31.8873 | 245.1783 | 89.5277
81.65 | 2.7046 | 11.5961 | 2.7046 | 31.8877 | 245.1786 | 89.5377
81.66 | 2.7049 | 11.5942 | 2.7049 | 31.888 | 245.1789 | 89.5477
81.67 | 2.7052 | 11.5927 | 2.7052 | 31.8883 | 245.1792 | 89.5577
81.68 | 2.7055 | 11.5931 | 2.7055 | 31.8886 | 245.1795 | 89.5677
81.69 | 2.7059 | 11.5928 | 2.7059 | 31.889 | 245.1799 | 89.5777
81.7 | 2.7062 | 11.5925 | 2.7062 | 31.8893 | 245.1802 | 89.5877
81.71 | 2.7065 | 11.5914 | 2.7065 | 31.8896 | 245.1805 | 89.5977
81.72 | 2.7069 | 11.592 | 2.7069 | 31.8899 | 245.1809 | 89.6077
81.73 | 2.7072 | 11.5926 | 2.7072 | 31.8903 | 245.1812 | 89.6177
81.74 | 2.7075 | 11.5922 | 2.7075 | 31.8906 | 245.1815 | 89.6277
81.75 | 2.7078 | 11.5924 | 2.7078 | 31.8909 | 245.1818 | 89.6377
81.76 | 2.7082 | 11.5932 | 2.7082 | 31.8912 | 245.1822 | 89.6477
81.77 | 2.7085 | 11.5951 | 2.7085 | 31.8916 | 245.1825 | 89.6577
81.78 | 2.7088 | 11.5954 | 2.7088 | 31.8919 | 245.1828 | 89.6677
81.79 | 2.7092 | 11.5965 | 2.7092 | 31.8922 | 245.1832 | 89.6777
81.8 | 2.7095 | 11.5964 | 2.7095 | 31.8926 | 245.1835 | 89.6877
81.81 | 2.7099 | 11.5973 | 2.7099 | 31.893 | 245.1839 | 89.6977
81.82 | 2.7103 | 11.5978 | 2.7103 | 31.8933 | 245.1843 | 89.7077
81.83 | 2.7106 | 11.5984 | 2.7106 | 31.8937 | 245.1846 | 89.7177
81.84 | 2.7109 | 11.5983 | 2.7109 | 31.894 | 245.1849 | 89.7277
81.85 | 2.7112 | 11.5989 | 2.7112 | 31.8943 | 245.1852 | 89.7377
81.86 | 2.7116 | 11.5998 | 2.7116 | 31.8947 | 245.1856 | 89.7477
81.87 | 2.712 | 11.6008 | 2.712 | 31.895 | 245.186 | 89.7577
81.88 | 2.7123 | 11.6012 | 2.7123 | 31.8954 | 245.1863 | 89.7677
81.89 | 2.7127 | 11.6011 | 2.7127 | 31.8957 | 245.1867 | 89.7777
81.9 | 2.713 | 11.6023 | 2.713 | 31.8961 | 245.187 | 89.7877
81.91 | 2.7134 | 11.6034 | 2.7134 | 31.8965 | 245.1874 | 89.7977
81.92 | 2.7138 | 11.6055 | 2.7138 | 31.8969 | 245.1878 | 89.8077
81.93 | 2.7141 | 11.6052 | 2.7141 | 31.8972 | 245.1881 | 89.8177
81.94 | 2.7145 | 11.6062 | 2.7145 | 31.8976 | 245.1885 | 89.8277
81.95 | 2.7149 | 11.6059 | 2.7149 | 31.8979 | 245.1889 | 89.8377
81.96 | 2.7153 | 11.6066 | 2.7153 | 31.8983 | 245.1893 | 89.8477
81.97 | 2.7157 | 11.6065 | 2.7157 | 31.8987 | 245.1897 | 89.8577
81.98 | 2.716 | 11.6062 | 2.716 | 31.8991 | 245.1901 | 89.8677
81.99 | 2.7164 | 11.6065 | 2.7164 | 31.8995 | 245.1904 | 89.8777
82 | 2.7168 | 11.6061 | 2.7168 | 31.8998 | 245.1908 | 89.8877
82.01 | 2.7171 | 11.6068 | 2.7171 | 31.9002 | 245.1911 | 89.8977
82.02 | 2.7175 | 11.6061 | 2.7175 | 31.9006 | 245.1915 | 89.9077
82.03 | 2.7179 | 11.6076 | 2.7179 | 31.901 | 245.1919 | 89.9177
82.04 | 2.7183 | 11.6073 | 2.7183 | 31.9014 | 245.1923 | 89.9277
82.05 | 2.7186 | 11.6097 | 2.7186 | 31.9017 | 245.1927 | 89.9377
82.06 | 2.719 | 11.6108 | 2.719 | 31.9021 | 245.193 | 89.9477
82.07 | 2.7193 | 11.6114 | 2.7193 | 31.9024 | 245.1934 | 89.9577
82.08 | 2.7197 | 11.6114 | 2.7197 | 31.9027 | 245.1937 | 89.9677
82.09 | 2.72 | 11.6109 | 2.72 | 31.9031 | 245.194 | 89.9777
82.1 | 2.7204 | 11.6113 | 2.7204 | 31.9034 | 245.1944 | 89.9877
82.11 | 2.7207 | 11.6122 | 2.7207 | 31.9038 | 245.1947 | 89.9977
82.12 | 2.7211 | 11.6121 | 2.7211 | 31.9042 | 245.1951 | 90.0077
82.13 | 2.7214 | 11.6108 | 2.7214 | 31.9045 | 245.1954 | 90.0177
82.14 | 2.7218 | 11.6113 | 2.7218 | 31.9048 | 245.1958 | 90.0277
82.15 | 2.7221 | 11.6108 | 2.7221 | 31.9052 | 245.1961 | 90.0377
82.16 | 2.7224 | 11.6103 | 2.7224 | 31.9055 | 245.1964 | 90.0477
82.17 | 2.7228 | 11.6097 | 2.7228 | 31.9058 | 245.1968 | 90.0577
82.18 | 2.7231 | 11.6096 | 2.7231 | 31.9061 | 245.1971 | 90.0677
82.19 | 2.7234 | 11.6087 | 2.7234 | 31.9065 | 245.1974 | 90.0777
82.2 | 2.7237 | 11.6081 | 2.7237 | 31.9068 | 245.1977 | 90.0877
82.21 | 2.724 | 11.6075 | 2.724 | 31.9071 | 245.198 | 90.0977
82.22 | 2.7243 | 11.6068 | 2.7243 | 31.9074 | 245.1983 | 90.1077
82.23 | 2.7246 | 11.606 | 2.7246 | 31.9077 | 245.1986 | 90.1177
82.24 | 2.7249 | 11.6054 | 2.7249 | 31.908 | 245.1989 | 90.1277
82.25 | 2.7253 | 11.6049 | 2.7253 | 31.9083 | 245.1993 | 90.1377
82.26 | 2.7256 | 11.6055 | 2.7256 | 31.9087 | 245.1996 | 90.1477
82.27 | 2.7259 | 11.605 | 2.7259 | 31.909 | 245.1999 | 90.1577
82.28 | 2.7262 | 11.6045 | 2.7262 | 31.9093 | 245.2002 | 90.1677
82.29 | 2.7265 | 11.6058 | 2.7265 | 31.9095 | 245.2005 | 90.1777
82.3 | 2.7268 | 11.6061 | 2.7268 | 31.9099 | 245.2008 | 90.1877
82.31 | 2.7271 | 11.6052 | 2.7271 | 31.9102 | 245.2011 | 90.1977
82.32 | 2.7274 | 11.6042 | 2.7274 | 31.9104 | 245.2014 | 90.2077
82.33 | 2.7277 | 11.6032 | 2.7277 | 31.9108 | 245.2017 | 90.2177
82.34 | 2.728 | 11.602 | 2.728 | 31.9111 | 245.202 | 90.2277
82.35 | 2.7283 | 11.6022 | 2.7283 | 31.9114 | 245.2024 | 90.2377
82.36 | 2.7287 | 11.6024 | 2.7287 | 31.9117 | 245.2027 | 90.2477
82.37 | 2.729 | 11.6028 | 2.729 | 31.912 | 245.203 | 90.2577
82.38 | 2.7293 | 11.602 | 2.7293 | 31.9124 | 245.2033 | 90.2677
82.39 | 2.7296 | 11.6016 | 2.7296 | 31.9127 | 245.2036 | 90.2777
82.4 | 2.7299 | 11.6018 | 2.7299 | 31.913 | 245.2039 | 90.2877
82.41 | 2.7302 | 11.6015 | 2.7302 | 31.9132 | 245.2042 | 90.2977
82.42 | 2.7305 | 11.6013 | 2.7305 | 31.9135 | 245.2045 | 90.3077
82.43 | 2.7308 | 11.6002 | 2.7308 | 31.9139 | 245.2048 | 90.3177
82.44 | 2.7311 | 11.6006 | 2.7311 | 31.9142 | 245.2052 | 90.3277
82.45 | 2.7315 | 11.5995 | 2.7315 | 31.9145 | 245.2055 | 90.3377
82.46 | 2.7318 | 11.5986 | 2.7318 | 31.9149 | 245.2058 | 90.3477
82.47 | 2.7321 | 11.5978 | 2.7321 | 31.9151 | 245.2061 | 90.3577
82.48 | 2.7324 | 11.5976 | 2.7324 | 31.9154 | 245.2064 | 90.3677
82.49 | 2.7327 | 11.5967 | 2.7327 | 31.9158 | 245.2067 | 90.3777
82.5 | 2.733 | 11.5963 | 2.733 | 31.9161 | 245.2071 | 90.3877
82.51 | 2.7334 | 11.5956 | 2.7334 | 31.9164 | 245.2074 | 90.3977
82.52 | 2.7337 | 11.5961 | 2.7337 | 31.9168 | 245.2077 | 90.4077
82.53 | 2.734 | 11.5982 | 2.734 | 31.9171 | 245.208 | 90.4177
82.54 | 2.7343 | 11.5989 | 2.7343 | 31.9174 | 245.2083 | 90.4277
82.55 | 2.7346 | 11.5992 | 2.7346 | 31.9177 | 245.2087 | 90.4377
82.56 | 2.735 | 11.5981 | 2.735 | 31.918 | 245.209 | 90.4477
82.57 | 2.7353 | 11.5985 | 2.7353 | 31.9183 | 245.2093 | 90.4577
82.58 | 2.7356 | 11.5991 | 2.7356 | 31.9187 | 245.2096 | 90.4677
82.59 | 2.7359 | 11.6 | 2.7359 | 31.919 | 245.2099 | 90.4777
82.6 | 2.7362 | 11.6007 | 2.7362 | 31.9193 | 245.2103 | 90.4877
82.61 | 2.7365 | 11.6016 | 2.7365 | 31.9196 | 245.2106 | 90.4977
82.62 | 2.7369 | 11.5998 | 2.7369 | 31.92 | 245.2109 | 90.5077
82.63 | 2.7373 | 11.5988 | 2.7373 | 31.9203 | 245.2113 | 90.5177
82.64 | 2.7376 | 11.6004 | 2.7376 | 31.9207 | 245.2116 | 90.5277
82.65 | 2.7379 | 11.6007 | 2.7379 | 31.921 | 245.212 | 90.5377
82.66 | 2.7382 | 11.5999 | 2.7382 | 31.9213 | 245.2123 | 90.5477
82.67 | 2.7386 | 11.6002 | 2.7386 | 31.9216 | 245.2126 | 90.5577
82.68 | 2.7389 | 11.6009 | 2.7389 | 31.922 | 245.2129 | 90.5677
82.69 | 2.7392 | 11.6004 | 2.7392 | 31.9223 | 245.2133 | 90.5777
82.7 | 2.7395 | 11.601 | 2.7395 | 31.9226 | 245.2136 | 90.5877
82.71 | 2.7399 | 11.6015 | 2.7399 | 31.9229 | 245.2139 | 90.5977
82.72 | 2.7402 | 11.6043 | 2.7402 | 31.9233 | 245.2142 | 90.6077
82.73 | 2.7405 | 11.6053 | 2.7405 | 31.9236 | 245.2145 | 90.6177
82.74 | 2.7408 | 11.6042 | 2.7408 | 31.9239 | 245.2149 | 90.6277
82.75 | 2.7412 | 11.6038 | 2.7412 | 31.9242 | 245.2152 | 90.6377
82.76 | 2.7415 | 11.6052 | 2.7415 | 31.9246 | 245.2155 | 90.6477
82.77 | 2.7418 | 11.6051 | 2.7418 | 31.9249 | 245.2158 | 90.6577
82.78 | 2.7422 | 11.6052 | 2.7422 | 31.9253 | 245.2162 | 90.6677
82.79 | 2.7425 | 11.6066 | 2.7425 | 31.9256 | 245.2165 | 90.6777
82.8 | 2.7429 | 11.6061 | 2.7429 | 31.9259 | 245.2169 | 90.6877
82.81 | 2.7432 | 11.6059 | 2.7432 | 31.9262 | 245.2172 | 90.6977
82.82 | 2.7435 | 11.6057 | 2.7435 | 31.9266 | 245.2175 | 90.7077
82.83 | 2.7439 | 11.6065 | 2.7439 | 31.927 | 245.2179 | 90.7177
82.84 | 2.7442 | 11.6076 | 2.7442 | 31.9273 | 245.2183 | 90.7277
82.85 | 2.7446 | 11.6095 | 2.7446 | 31.9277 | 245.2186 | 90.7377
82.86 | 2.7449 | 11.6102 | 2.7449 | 31.928 | 245.2189 | 90.7477
82.87 | 2.7453 | 11.6113 | 2.7453 | 31.9283 | 245.2193 | 90.7577
82.88 | 2.7456 | 11.6127 | 2.7456 | 31.9287 | 245.2196 | 90.7677
82.89 | 2.7459 | 11.6129 | 2.7459 | 31.929 | 245.22 | 90.7777
82.9 | 2.7463 | 11.613 | 2.7463 | 31.9294 | 245.2203 | 90.7877
82.91 | 2.7467 | 11.6143 | 2.7467 | 31.9298 | 245.2207 | 90.7977
82.92 | 2.747 | 11.6159 | 2.747 | 31.9301 | 245.2211 | 90.8077
82.93 | 2.7474 | 11.6171 | 2.7474 | 31.9305 | 245.2214 | 90.8177
82.94 | 2.7478 | 11.6183 | 2.7478 | 31.9309 | 245.2218 | 90.8277
82.95 | 2.7482 | 11.6194 | 2.7482 | 31.9313 | 245.2222 | 90.8377
82.96 | 2.7486 | 11.6215 | 2.7486 | 31.9317 | 245.2226 | 90.8477
82.97 | 2.749 | 11.6225 | 2.749 | 31.932 | 245.223 | 90.8577
82.98 | 2.7493 | 11.6227 | 2.7493 | 31.9324 | 245.2234 | 90.8677
82.99 | 2.7497 | 11.624 | 2.7497 | 31.9328 | 245.2238 | 90.8777
83 | 2.7501 | 11.6257 | 2.7501 | 31.9332 | 245.2241 | 90.8877
83.01 | 2.7505 | 11.627 | 2.7505 | 31.9335 | 245.2245 | 90.8977
83.02 | 2.7509 | 11.6275 | 2.7509 | 31.9339 | 245.2249 | 90.9077
83.03 | 2.7512 | 11.6288 | 2.7512 | 31.9343 | 245.2253 | 90.9177
83.04 | 2.7516 | 11.63 | 2.7516 | 31.9347 | 245.2256 | 90.9277
83.05 | 2.7519 | 11.6295 | 2.7519 | 31.935 | 245.226 | 90.9377
83.06 | 2.7523 | 11.6287 | 2.7523 | 31.9354 | 245.2263 | 90.9477
83.07 | 2.7527 | 11.6298 | 2.7527 | 31.9357 | 245.2267 | 90.9577
83.08 | 2.753 | 11.6301 | 2.753 | 31.9361 | 245.227 | 90.9677
83.09 | 2.7534 | 11.6295 | 2.7534 | 31.9364 | 245.2274 | 90.9777
83.1 | 2.7537 | 11.6309 | 2.7537 | 31.9368 | 245.2277 | 90.9877
83.11 | 2.754 | 11.6316 | 2.754 | 31.9371 | 245.2281 | 90.9977
83.12 | 2.7544 | 11.6318 | 2.7544 | 31.9374 | 245.2284 | 91.0077
83.13 | 2.7547 | 11.6313 | 2.7547 | 31.9378 | 245.2287 | 91.0177
83.14 | 2.7551 | 11.6306 | 2.7551 | 31.9381 | 245.2291 | 91.0277
83.15 | 2.7554 | 11.6313 | 2.7554 | 31.9385 | 245.2294 | 91.0377
83.16 | 2.7557 | 11.632 | 2.7557 | 31.9388 | 245.2297 | 91.0477
83.17 | 2.7561 | 11.6319 | 2.7561 | 31.9391 | 245.2301 | 91.0577
83.18 | 2.7564 | 11.6328 | 2.7564 | 31.9395 | 245.2304 | 91.0677
83.19 | 2.7567 | 11.6338 | 2.7567 | 31.9398 | 245.2307 | 91.0777
83.2 | 2.757 | 11.6335 | 2.757 | 31.9401 | 245.231 | 91.0877
83.21 | 2.7574 | 11.6339 | 2.7574 | 31.9404 | 245.2314 | 91.0977
83.22 | 2.7576 | 11.6347 | 2.7576 | 31.9407 | 245.2317 | 91.1077
83.23 | 2.7579 | 11.6341 | 2.7579 | 31.941 | 245.232 | 91.1177
83.24 | 2.7583 | 11.6343 | 2.7583 | 31.9413 | 245.2323 | 91.1277
83.25 | 2.7586 | 11.635 | 2.7586 | 31.9417 | 245.2326 | 91.1377
83.26 | 2.7589 | 11.6359 | 2.7589 | 31.942 | 245.2329 | 91.1477
83.27 | 2.7592 | 11.6352 | 2.7592 | 31.9423 | 245.2333 | 91.1577
83.28 | 2.7595 | 11.6345 | 2.7595 | 31.9426 | 245.2335 | 91.1677
83.29 | 2.7598 | 11.6348 | 2.7598 | 31.9429 | 245.2338 | 91.1777
83.3 | 2.7601 | 11.6351 | 2.7601 | 31.9432 | 245.2342 | 91.1877
83.31 | 2.7604 | 11.6349 | 2.7604 | 31.9435 | 245.2344 | 91.1977
83.32 | 2.7607 | 11.6343 | 2.7607 | 31.9438 | 245.2348 | 91.2077
83.33 | 2.761 | 11.6363 | 2.761 | 31.9441 | 245.2351 | 91.2177
83.34 | 2.7613 | 11.637 | 2.7613 | 31.9444 | 245.2353 | 91.2277
83.35 | 2.7617 | 11.6375 | 2.7617 | 31.9447 | 245.2357 | 91.2377
83.36 | 2.762 | 11.6368 | 2.762 | 31.9451 | 245.236 | 91.2477
83.37 | 2.7623 | 11.6371 | 2.7623 | 31.9454 | 245.2363 | 91.2577
83.38 | 2.7626 | 11.6384 | 2.7626 | 31.9457 | 245.2367 | 91.2677
83.39 | 2.7629 | 11.6388 | 2.7629 | 31.946 | 245.237 | 91.2777
83.4 | 2.7632 | 11.6393 | 2.7632 | 31.9463 | 245.2373 | 91.2877
83.41 | 2.7635 | 11.6385 | 2.7635 | 31.9466 | 245.2375 | 91.2977
83.42 | 2.7638 | 11.6389 | 2.7638 | 31.9469 | 245.2378 | 91.3077
83.43 | 2.7641 | 11.6375 | 2.7641 | 31.9472 | 245.2381 | 91.3177
83.44 | 2.7645 | 11.6373 | 2.7645 | 31.9475 | 245.2385 | 91.3277
83.45 | 2.7648 | 11.6361 | 2.7648 | 31.9479 | 245.2388 | 91.3377
83.46 | 2.7651 | 11.6363 | 2.7651 | 31.9482 | 245.2391 | 91.3477
83.47 | 2.7654 | 11.6365 | 2.7654 | 31.9485 | 245.2394 | 91.3577
83.48 | 2.7657 | 11.6363 | 2.7657 | 31.9488 | 245.2397 | 91.3677
83.49 | 2.766 | 11.6368 | 2.766 | 31.9491 | 245.24 | 91.3777
83.5 | 2.7664 | 11.6369 | 2.7664 | 31.9494 | 245.2404 | 91.3877
83.51 | 2.7667 | 11.6378 | 2.7667 | 31.9498 | 245.2407 | 91.3977
83.52 | 2.767 | 11.6374 | 2.767 | 31.9501 | 245.2411 | 91.4077
83.53 | 2.7673 | 11.638 | 2.7673 | 31.9504 | 245.2414 | 91.4177
83.54 | 2.7676 | 11.6384 | 2.7676 | 31.9507 | 245.2416 | 91.4277
83.55 | 2.768 | 11.6395 | 2.768 | 31.9511 | 245.242 | 91.4377
83.56 | 2.7683 | 11.6393 | 2.7683 | 31.9514 | 245.2423 | 91.4477
83.57 | 2.7687 | 11.6402 | 2.7687 | 31.9517 | 245.2427 | 91.4577
83.58 | 2.769 | 11.6399 | 2.769 | 31.952 | 245.243 | 91.4677
83.59 | 2.7693 | 11.6398 | 2.7693 | 31.9524 | 245.2433 | 91.4777
83.6 | 2.7696 | 11.6408 | 2.7696 | 31.9527 | 245.2436 | 91.4877
83.61 | 2.7699 | 11.6418 | 2.7699 | 31.953 | 245.244 | 91.4977
83.62 | 2.7703 | 11.6431 | 2.7703 | 31.9533 | 245.2443 | 91.5077
83.63 | 2.7706 | 11.6444 | 2.7706 | 31.9537 | 245.2446 | 91.5177
83.64 | 2.7709 | 11.6444 | 2.7709 | 31.954 | 245.2449 | 91.5277
83.65 | 2.7713 | 11.6453 | 2.7713 | 31.9543 | 245.2453 | 91.5377
83.66 | 2.7716 | 11.6463 | 2.7716 | 31.9547 | 245.2456 | 91.5477
83.67 | 2.7719 | 11.646 | 2.7719 | 31.955 | 245.2459 | 91.5577
83.68 | 2.7722 | 11.6478 | 2.7722 | 31.9553 | 245.2462 | 91.5677
83.69 | 2.7726 | 11.6492 | 2.7726 | 31.9556 | 245.2466 | 91.5777
83.7 | 2.7729 | 11.6484 | 2.7729 | 31.956 | 245.2469 | 91.5877
83.71 | 2.7732 | 11.648 | 2.7732 | 31.9563 | 245.2473 | 91.5977
83.72 | 2.7735 | 11.6477 | 2.7735 | 31.9566 | 245.2476 | 91.6077
83.73 | 2.7739 | 11.6476 | 2.7739 | 31.957 | 245.2479 | 91.6177
83.74 | 2.7742 | 11.6489 | 2.7742 | 31.9573 | 245.2482 | 91.6277
83.75 | 2.7745 | 11.649 | 2.7745 | 31.9576 | 245.2485 | 91.6377
83.76 | 2.7748 | 11.65 | 2.7748 | 31.9579 | 245.2488 | 91.6477
83.77 | 2.7752 | 11.6519 | 2.7752 | 31.9583 | 245.2492 | 91.6577
83.78 | 2.7755 | 11.6526 | 2.7755 | 31.9586 | 245.2495 | 91.6677
83.79 | 2.7759 | 11.6535 | 2.7759 | 31.9589 | 245.2499 | 91.6777
83.8 | 2.7762 | 11.6543 | 2.7762 | 31.9592 | 245.2502 | 91.6877
83.81 | 2.7765 | 11.6545 | 2.7765 | 31.9596 | 245.2505 | 91.6977
83.82 | 2.7769 | 11.6544 | 2.7769 | 31.96 | 245.2509 | 91.7077
83.83 | 2.7773 | 11.6546 | 2.7773 | 31.9603 | 245.2513 | 91.7177
83.84 | 2.7776 | 11.6541 | 2.7776 | 31.9606 | 245.2516 | 91.7277
83.85 | 2.7779 | 11.6544 | 2.7779 | 31.961 | 245.2519 | 91.7377
83.86 | 2.7782 | 11.6551 | 2.7782 | 31.9613 | 245.2522 | 91.7477
83.87 | 2.7786 | 11.6557 | 2.7786 | 31.9617 | 245.2526 | 91.7577
83.88 | 2.779 | 11.6566 | 2.779 | 31.962 | 245.253 | 91.7677
83.89 | 2.7793 | 11.6562 | 2.7793 | 31.9624 | 245.2533 | 91.7777
83.9 | 2.7797 | 11.6571 | 2.7797 | 31.9627 | 245.2537 | 91.7877
83.91 | 2.78 | 11.6589 | 2.78 | 31.9631 | 245.254 | 91.7977
83.92 | 2.7804 | 11.6622 | 2.7804 | 31.9635 | 245.2544 | 91.8077
83.93 | 2.7808 | 11.6641 | 2.7808 | 31.9638 | 245.2548 | 91.8177
83.94 | 2.7811 | 11.6674 | 2.7811 | 31.9642 | 245.2552 | 91.8277
83.95 | 2.7815 | 11.6694 | 2.7815 | 31.9646 | 245.2555 | 91.8377
83.96 | 2.7819 | 11.6705 | 2.7819 | 31.9649 | 245.2559 | 91.8477
83.97 | 2.7823 | 11.6719 | 2.7823 | 31.9653 | 245.2563 | 91.8577
83.98 | 2.7827 | 11.6735 | 2.7827 | 31.9657 | 245.2567 | 91.8677
83.99 | 2.783 | 11.6764 | 2.783 | 31.9661 | 245.257 | 91.8777
84 | 2.7834 | 11.6784 | 2.7834 | 31.9665 | 245.2574 | 91.8877
84.01 | 2.7838 | 11.6805 | 2.7838 | 31.9669 | 245.2578 | 91.8977
84.02 | 2.7841 | 11.6814 | 2.7841 | 31.9672 | 245.2581 | 91.9077
84.03 | 2.7845 | 11.6831 | 2.7845 | 31.9676 | 245.2585 | 91.9177
84.04 | 2.7849 | 11.6835 | 2.7849 | 31.968 | 245.2589 | 91.9277
84.05 | 2.7853 | 11.6843 | 2.7853 | 31.9683 | 245.2593 | 91.9377
84.06 | 2.7856 | 11.6853 | 2.7856 | 31.9687 | 245.2596 | 91.9477
84.07 | 2.786 | 11.6864 | 2.786 | 31.9691 | 245.26 | 91.9577
84.08 | 2.7863 | 11.6861 | 2.7863 | 31.9694 | 245.2603 | 91.9677
84.09 | 2.7866 | 11.6856 | 2.7866 | 31.9697 | 245.2606 | 91.9777
84.1 | 2.7869 | 11.6865 | 2.7869 | 31.97 | 245.261 | 91.9877
84.11 | 2.7873 | 11.6854 | 2.7873 | 31.9704 | 245.2613 | 91.9977
84.12 | 2.7877 | 11.6865 | 2.7877 | 31.9707 | 245.2617 | 92.0077
84.13 | 2.788 | 11.6871 | 2.788 | 31.9711 | 245.262 | 92.0177
84.14 | 2.7884 | 11.6881 | 2.7884 | 31.9715 | 245.2624 | 92.0277
84.15 | 2.7887 | 11.6873 | 2.7887 | 31.9718 | 245.2627 | 92.0377
84.16 | 2.789 | 11.6881 | 2.789 | 31.9721 | 245.2631 | 92.0477
84.17 | 2.7894 | 11.6876 | 2.7894 | 31.9725 | 245.2634 | 92.0577
84.18 | 2.7897 | 11.6891 | 2.7897 | 31.9728 | 245.2637 | 92.0677
84.19 | 2.7901 | 11.6894 | 2.7901 | 31.9731 | 245.2641 | 92.0777
84.2 | 2.7904 | 11.6881 | 2.7904 | 31.9734 | 245.2644 | 92.0877
84.21 | 2.7907 | 11.6888 | 2.7907 | 31.9737 | 245.2647 | 92.0977
84.22 | 2.791 | 11.6878 | 2.791 | 31.9741 | 245.265 | 92.1077
84.23 | 2.7913 | 11.686 | 2.7913 | 31.9744 | 245.2653 | 92.1177
84.24 | 2.7917 | 11.6848 | 2.7917 | 31.9747 | 245.2657 | 92.1277
84.25 | 2.7919 | 11.6855 | 2.7919 | 31.975 | 245.2659 | 92.1377
84.26 | 2.7922 | 11.6846 | 2.7922 | 31.9753 | 245.2662 | 92.1477
84.27 | 2.7925 | 11.6841 | 2.7925 | 31.9756 | 245.2665 | 92.1577
84.28 | 2.7928 | 11.6826 | 2.7928 | 31.9759 | 245.2668 | 92.1677
84.29 | 2.7931 | 11.6821 | 2.7931 | 31.9762 | 245.2672 | 92.1777
84.3 | 2.7934 | 11.6817 | 2.7934 | 31.9765 | 245.2674 | 92.1877
84.31 | 2.7937 | 11.6812 | 2.7937 | 31.9768 | 245.2678 | 92.1977
84.32 | 2.7941 | 11.6816 | 2.7941 | 31.9771 | 245.2681 | 92.2077
84.33 | 2.7943 | 11.6846 | 2.7943 | 31.9774 | 245.2684 | 92.2177
84.34 | 2.7947 | 11.6853 | 2.7947 | 31.9777 | 245.2687 | 92.2277
84.35 | 2.795 | 11.685 | 2.795 | 31.9781 | 245.269 | 92.2377
84.36 | 2.7953 | 11.6829 | 2.7953 | 31.9784 | 245.2693 | 92.2477
84.37 | 2.7956 | 11.6834 | 2.7956 | 31.9787 | 245.2696 | 92.2577
84.38 | 2.796 | 11.6841 | 2.796 | 31.979 | 245.27 | 92.2677
84.39 | 2.7963 | 11.6853 | 2.7963 | 31.9793 | 245.2703 | 92.2777
84.4 | 2.7966 | 11.6854 | 2.7966 | 31.9797 | 245.2706 | 92.2877
84.41 | 2.7969 | 11.685 | 2.7969 | 31.98 | 245.2709 | 92.2977
84.42 | 2.7972 | 11.685 | 2.7972 | 31.9803 | 245.2712 | 92.3077
84.43 | 2.7975 | 11.6845 | 2.7975 | 31.9806 | 245.2715 | 92.3177
84.44 | 2.7978 | 11.6839 | 2.7978 | 31.9809 | 245.2718 | 92.3277
84.45 | 2.7981 | 11.6827 | 2.7981 | 31.9812 | 245.2721 | 92.3377
84.46 | 2.7984 | 11.684 | 2.7984 | 31.9815 | 245.2725 | 92.3477
84.47 | 2.7988 | 11.6853 | 2.7988 | 31.9818 | 245.2728 | 92.3577
84.48 | 2.7991 | 11.6853 | 2.7991 | 31.9821 | 245.2731 | 92.3677
84.49 | 2.7994 | 11.6853 | 2.7994 | 31.9824 | 245.2734 | 92.3777
84.5 | 2.7997 | 11.6861 | 2.7997 | 31.9828 | 245.2737 | 92.3877
84.51 | 2.8 | 11.6871 | 2.8 | 31.9831 | 245.274 | 92.3977
84.52 | 2.8004 | 11.6867 | 2.8004 | 31.9834 | 245.2744 | 92.4077
84.53 | 2.8007 | 11.6858 | 2.8007 | 31.9838 | 245.2747 | 92.4177
84.54 | 2.801 | 11.6852 | 2.801 | 31.9841 | 245.275 | 92.4277
84.55 | 2.8013 | 11.6857 | 2.8013 | 31.9844 | 245.2753 | 92.4377
84.56 | 2.8016 | 11.6863 | 2.8016 | 31.9847 | 245.2756 | 92.4477
84.57 | 2.802 | 11.6865 | 2.802 | 31.985 | 245.276 | 92.4577
84.58 | 2.8023 | 11.6868 | 2.8023 | 31.9853 | 245.2763 | 92.4677
84.59 | 2.8026 | 11.6858 | 2.8026 | 31.9857 | 245.2766 | 92.4777
84.6 | 2.8029 | 11.6854 | 2.8029 | 31.986 | 245.2769 | 92.4877
84.61 | 2.8033 | 11.6856 | 2.8033 | 31.9863 | 245.2773 | 92.4977
84.62 | 2.8036 | 11.6873 | 2.8036 | 31.9867 | 245.2776 | 92.5077
84.63 | 2.8039 | 11.6884 | 2.8039 | 31.987 | 245.2779 | 92.5177
84.64 | 2.8042 | 11.6892 | 2.8042 | 31.9873 | 245.2783 | 92.5277
84.65 | 2.8046 | 11.6892 | 2.8046 | 31.9877 | 245.2786 | 92.5377
84.66 | 2.8049 | 11.6898 | 2.8049 | 31.988 | 245.279 | 92.5477
84.67 | 2.8053 | 11.6905 | 2.8053 | 31.9883 | 245.2793 | 92.5577
84.68 | 2.8056 | 11.6909 | 2.8056 | 31.9886 | 245.2796 | 92.5677
84.69 | 2.8059 | 11.6912 | 2.8059 | 31.989 | 245.2799 | 92.5777
84.7 | 2.8062 | 11.6922 | 2.8062 | 31.9893 | 245.2802 | 92.5877
84.71 | 2.8066 | 11.6935 | 2.8066 | 31.9896 | 245.2806 | 92.5977
84.72 | 2.8069 | 11.6934 | 2.8069 | 31.9899 | 245.2809 | 92.6077
84.73 | 2.8072 | 11.6932 | 2.8072 | 31.9902 | 245.2812 | 92.6177
84.74 | 2.8075 | 11.6935 | 2.8075 | 31.9906 | 245.2815 | 92.6277
84.75 | 2.8078 | 11.6948 | 2.8078 | 31.9909 | 245.2818 | 92.6377
84.76 | 2.8082 | 11.6958 | 2.8082 | 31.9912 | 245.2822 | 92.6477
84.77 | 2.8085 | 11.6952 | 2.8085 | 31.9916 | 245.2825 | 92.6577
84.78 | 2.8088 | 11.6953 | 2.8088 | 31.9919 | 245.2828 | 92.6677
84.79 | 2.8091 | 11.6956 | 2.8091 | 31.9922 | 245.2832 | 92.6777
84.8 | 2.8095 | 11.696 | 2.8095 | 31.9926 | 245.2835 | 92.6877
84.81 | 2.8099 | 11.6962 | 2.8099 | 31.9929 | 245.2839 | 92.6977
84.82 | 2.8102 | 11.6961 | 2.8102 | 31.9933 | 245.2842 | 92.7077
84.83 | 2.8105 | 11.6965 | 2.8105 | 31.9936 | 245.2845 | 92.7177
84.84 | 2.8108 | 11.6975 | 2.8108 | 31.9939 | 245.2848 | 92.7277
84.85 | 2.8112 | 11.6986 | 2.8112 | 31.9943 | 245.2852 | 92.7377
84.86 | 2.8116 | 11.6996 | 2.8116 | 31.9946 | 245.2856 | 92.7477
84.87 | 2.8119 | 11.6994 | 2.8119 | 31.995 | 245.2859 | 92.7577
84.88 | 2.8123 | 11.7002 | 2.8123 | 31.9953 | 245.2863 | 92.7677
84.89 | 2.8126 | 11.7004 | 2.8126 | 31.9957 | 245.2866 | 92.7777
84.9 | 2.8129 | 11.7018 | 2.8129 | 31.996 | 245.2869 | 92.7877
84.91 | 2.8133 | 11.7033 | 2.8133 | 31.9964 | 245.2873 | 92.7977
84.92 | 2.8137 | 11.7055 | 2.8137 | 31.9968 | 245.2877 | 92.8077
84.93 | 2.8141 | 11.7059 | 2.8141 | 31.9971 | 245.2881 | 92.8177
84.94 | 2.8145 | 11.7063 | 2.8145 | 31.9975 | 245.2885 | 92.8277
84.95 | 2.8148 | 11.7069 | 2.8148 | 31.9979 | 245.2889 | 92.8377
84.96 | 2.8152 | 11.7092 | 2.8152 | 31.9983 | 245.2892 | 92.8477
84.97 | 2.8156 | 11.713 | 2.8156 | 31.9987 | 245.2896 | 92.8577
84.98 | 2.8159 | 11.7142 | 2.8159 | 31.999 | 245.29 | 92.8677
84.99 | 2.8164 | 11.7154 | 2.8164 | 31.9994 | 245.2904 | 92.8777
85 | 2.8168 | 11.7168 | 2.8168 | 31.9998 | 245.2908 | 92.8877
85.01 | 2.8171 | 11.7182 | 2.8171 | 32.0002 | 245.2911 | 92.8977
85.02 | 2.8175 | 11.7183 | 2.8175 | 32.0006 | 245.2915 | 92.9077
85.03 | 2.8178 | 11.7196 | 2.8178 | 32.0009 | 245.2919 | 92.9177
85.04 | 2.8182 | 11.7211 | 2.8182 | 32.0013 | 245.2922 | 92.9277
85.05 | 2.8186 | 11.723 | 2.8186 | 32.0017 | 245.2926 | 92.9377
85.06 | 2.819 | 11.7232 | 2.819 | 32.002 | 245.293 | 92.9477
85.07 | 2.8193 | 11.7231 | 2.8193 | 32.0024 | 245.2933 | 92.9577
85.08 | 2.8196 | 11.7238 | 2.8196 | 32.0027 | 245.2937 | 92.9677
85.09 | 2.82 | 11.7254 | 2.82 | 32.0031 | 245.294 | 92.9777
85.1 | 2.8204 | 11.727 | 2.8204 | 32.0034 | 245.2944 | 92.9877
85.11 | 2.8207 | 11.7274 | 2.8207 | 32.0038 | 245.2947 | 92.9977
85.12 | 2.821 | 11.7277 | 2.821 | 32.0041 | 245.2951 | 93.0077
85.13 | 2.8214 | 11.7268 | 2.8214 | 32.0044 | 245.2954 | 93.0177
85.14 | 2.8217 | 11.7272 | 2.8217 | 32.0048 | 245.2957 | 93.0277
85.15 | 2.822 | 11.7275 | 2.822 | 32.0051 | 245.2961 | 93.0377
85.16 | 2.8224 | 11.7269 | 2.8224 | 32.0054 | 245.2964 | 93.0477
85.17 | 2.8227 | 11.7264 | 2.8227 | 32.0058 | 245.2967 | 93.0577
85.18 | 2.823 | 11.7261 | 2.823 | 32.0061 | 245.297 | 93.0677
85.19 | 2.8233 | 11.7261 | 2.8233 | 32.0064 | 245.2973 | 93.0777
85.2 | 2.8236 | 11.7261 | 2.8236 | 32.0067 | 245.2976 | 93.0877
85.21 | 2.824 | 11.7259 | 2.824 | 32.0071 | 245.298 | 93.0977
85.22 | 2.8243 | 11.7254 | 2.8243 | 32.0074 | 245.2983 | 93.1077
85.23 | 2.8246 | 11.725 | 2.8246 | 32.0077 | 245.2986 | 93.1177
85.24 | 2.8249 | 11.7233 | 2.8249 | 32.008 | 245.2989 | 93.1277
85.25 | 2.8252 | 11.7224 | 2.8252 | 32.0083 | 245.2992 | 93.1377
85.26 | 2.8255 | 11.7235 | 2.8255 | 32.0086 | 245.2995 | 93.1477
85.27 | 2.8258 | 11.7233 | 2.8258 | 32.0089 | 245.2998 | 93.1577
85.28 | 2.8261 | 11.7225 | 2.8261 | 32.0092 | 245.3001 | 93.1677
85.29 | 2.8264 | 11.7218 | 2.8264 | 32.0095 | 245.3004 | 93.1777
85.3 | 2.8267 | 11.7206 | 2.8267 | 32.0098 | 245.3007 | 93.1877
85.31 | 2.827 | 11.7201 | 2.827 | 32.0101 | 245.301 | 93.1977
85.32 | 2.8274 | 11.7206 | 2.8274 | 32.0104 | 245.3014 | 93.2077
85.33 | 2.8277 | 11.7214 | 2.8277 | 32.0107 | 245.3017 | 93.2177
85.34 | 2.828 | 11.7228 | 2.828 | 32.011 | 245.302 | 93.2277
85.35 | 2.8283 | 11.7241 | 2.8283 | 32.0114 | 245.3023 | 93.2377
85.36 | 2.8286 | 11.7239 | 2.8286 | 32.0117 | 245.3026 | 93.2477
85.37 | 2.8289 | 11.7237 | 2.8289 | 32.012 | 245.3029 | 93.2577
85.38 | 2.8293 | 11.7256 | 2.8293 | 32.0123 | 245.3033 | 93.2677
85.39 | 2.8296 | 11.7265 | 2.8296 | 32.0127 | 245.3036 | 93.2777
85.4 | 2.8299 | 11.7276 | 2.8299 | 32.013 | 245.3039 | 93.2877
85.41 | 2.8302 | 11.7275 | 2.8302 | 32.0133 | 245.3042 | 93.2977
85.42 | 2.8305 | 11.7272 | 2.8305 | 32.0136 | 245.3045 | 93.3077
85.43 | 2.8308 | 11.7277 | 2.8308 | 32.0138 | 245.3048 | 93.3177
85.44 | 2.8311 | 11.7284 | 2.8311 | 32.0141 | 245.3051 | 93.3277
85.45 | 2.8314 | 11.7289 | 2.8314 | 32.0145 | 245.3054 | 93.3377
85.46 | 2.8317 | 11.7286 | 2.8317 | 32.0148 | 245.3058 | 93.3477
85.47 | 2.8321 | 11.7284 | 2.8321 | 32.0151 | 245.3061 | 93.3577
85.48 | 2.8324 | 11.7268 | 2.8324 | 32.0154 | 245.3064 | 93.3677
85.49 | 2.8327 | 11.7273 | 2.8327 | 32.0157 | 245.3067 | 93.3777
85.5 | 2.833 | 11.7264 | 2.833 | 32.0161 | 245.307 | 93.3877
85.51 | 2.8333 | 11.7267 | 2.8333 | 32.0164 | 245.3073 | 93.3977
85.52 | 2.8336 | 11.7266 | 2.8336 | 32.0167 | 245.3076 | 93.4077
85.53 | 2.8339 | 11.7275 | 2.8339 | 32.017 | 245.308 | 93.4177
85.54 | 2.8343 | 11.7271 | 2.8343 | 32.0174 | 245.3083 | 93.4277
85.55 | 2.8346 | 11.7267 | 2.8346 | 32.0177 | 245.3086 | 93.4377
85.56 | 2.8349 | 11.7263 | 2.8349 | 32.018 | 245.309 | 93.4477
85.57 | 2.8353 | 11.7279 | 2.8353 | 32.0183 | 245.3093 | 93.4577
85.58 | 2.8356 | 11.7304 | 2.8356 | 32.0187 | 245.3096 | 93.4677
85.59 | 2.8359 | 11.7313 | 2.8359 | 32.019 | 245.31 | 93.4777
85.6 | 2.8363 | 11.7333 | 2.8363 | 32.0194 | 245.3103 | 93.4877
85.61 | 2.8366 | 11.7354 | 2.8366 | 32.0197 | 245.3106 | 93.4977
85.62 | 2.8369 | 11.7378 | 2.8369 | 32.02 | 245.3109 | 93.5077
85.63 | 2.8373 | 11.7387 | 2.8373 | 32.0203 | 245.3113 | 93.5177
85.64 | 2.8376 | 11.7403 | 2.8376 | 32.0207 | 245.3116 | 93.5277
85.65 | 2.8379 | 11.7414 | 2.8379 | 32.021 | 245.3119 | 93.5377
85.66 | 2.8382 | 11.7421 | 2.8382 | 32.0213 | 245.3122 | 93.5477
85.67 | 2.8385 | 11.7428 | 2.8385 | 32.0216 | 245.3126 | 93.5577
85.68 | 2.8389 | 11.7435 | 2.8389 | 32.022 | 245.3129 | 93.5677
85.69 | 2.8392 | 11.7434 | 2.8392 | 32.0223 | 245.3133 | 93.5777
85.7 | 2.8396 | 11.7437 | 2.8396 | 32.0226 | 245.3136 | 93.5877
85.71 | 2.8399 | 11.7426 | 2.8399 | 32.0229 | 245.3139 | 93.5977
85.72 | 2.8402 | 11.7421 | 2.8402 | 32.0233 | 245.3142 | 93.6077
85.73 | 2.8406 | 11.7416 | 2.8406 | 32.0236 | 245.3146 | 93.6177
85.74 | 2.8409 | 11.7417 | 2.8409 | 32.0239 | 245.3149 | 93.6277
85.75 | 2.8412 | 11.7421 | 2.8412 | 32.0243 | 245.3152 | 93.6377
85.76 | 2.8415 | 11.7431 | 2.8415 | 32.0246 | 245.3156 | 93.6477
85.77 | 2.8419 | 11.7421 | 2.8419 | 32.0249 | 245.3159 | 93.6577
85.78 | 2.8422 | 11.7422 | 2.8422 | 32.0252 | 245.3162 | 93.6677
85.79 | 2.8425 | 11.7444 | 2.8425 | 32.0256 | 245.3165 | 93.6777
85.8 | 2.8429 | 11.7453 | 2.8429 | 32.0259 | 245.3169 | 93.6877
85.81 | 2.8432 | 11.7457 | 2.8432 | 32.0263 | 245.3172 | 93.6977
85.82 | 2.8436 | 11.7471 | 2.8436 | 32.0266 | 245.3176 | 93.7077
85.83 | 2.8439 | 11.7497 | 2.8439 | 32.027 | 245.3179 | 93.7177
85.84 | 2.8442 | 11.7522 | 2.8442 | 32.0273 | 245.3182 | 93.7277
85.85 | 2.8446 | 11.7531 | 2.8446 | 32.0276 | 245.3186 | 93.7377
85.86 | 2.8449 | 11.7546 | 2.8449 | 32.028 | 245.319 | 93.7477
85.87 | 2.8453 | 11.7576 | 2.8453 | 32.0284 | 245.3193 | 93.7577
85.88 | 2.8457 | 11.759 | 2.8457 | 32.0287 | 245.3197 | 93.7677
85.89 | 2.846 | 11.7585 | 2.846 | 32.0291 | 245.32 | 93.7777
85.9 | 2.8464 | 11.7601 | 2.8464 | 32.0295 | 245.3204 | 93.7877
85.91 | 2.8468 | 11.7633 | 2.8468 | 32.0298 | 245.3208 | 93.7977
85.92 | 2.8471 | 11.7655 | 2.8471 | 32.0302 | 245.3211 | 93.8077
85.93 | 2.8475 | 11.767 | 2.8475 | 32.0305 | 245.3215 | 93.8177
85.94 | 2.8478 | 11.7675 | 2.8478 | 32.0309 | 245.3218 | 93.8277
85.95 | 2.8482 | 11.7695 | 2.8482 | 32.0312 | 245.3222 | 93.8377
85.96 | 2.8486 | 11.7715 | 2.8486 | 32.0316 | 245.3226 | 93.8477
85.97 | 2.849 | 11.7731 | 2.849 | 32.0321 | 245.323 | 93.8577
85.98 | 2.8494 | 11.7755 | 2.8494 | 32.0324 | 245.3234 | 93.8677
85.99 | 2.8498 | 11.7778 | 2.8498 | 32.0328 | 245.3238 | 93.8777
86 | 2.8501 | 11.7787 | 2.8501 | 32.0332 | 245.3242 | 93.8877
86.01 | 2.8505 | 11.7789 | 2.8505 | 32.0336 | 245.3245 | 93.8977
86.02 | 2.8509 | 11.7782 | 2.8509 | 32.034 | 245.3249 | 93.9077
86.03 | 2.8512 | 11.7783 | 2.8512 | 32.0343 | 245.3252 | 93.9177
86.04 | 2.8516 | 11.7788 | 2.8516 | 32.0347 | 245.3256 | 93.9277
86.05 | 2.852 | 11.7792 | 2.852 | 32.035 | 245.326 | 93.9377
86.06 | 2.8523 | 11.7798 | 2.8523 | 32.0354 | 245.3263 | 93.9477
86.07 | 2.8527 | 11.781 | 2.8527 | 32.0357 | 245.3267 | 93.9577
86.08 | 2.853 | 11.7812 | 2.853 | 32.0361 | 245.327 | 93.9677
86.09 | 2.8533 | 11.781 | 2.8533 | 32.0364 | 245.3274 | 93.9777
86.1 | 2.8537 | 11.7812 | 2.8537 | 32.0368 | 245.3277 | 93.9877
86.11 | 2.8541 | 11.7829 | 2.8541 | 32.0371 | 245.3281 | 93.9977
86.12 | 2.8544 | 11.7843 | 2.8544 | 32.0375 | 245.3284 | 94.0077
86.13 | 2.8547 | 11.7851 | 2.8547 | 32.0378 | 245.3287 | 94.0177
86.14 | 2.855 | 11.7859 | 2.855 | 32.0381 | 245.3291 | 94.0277
86.15 | 2.8554 | 11.7869 | 2.8554 | 32.0385 | 245.3294 | 94.0377
86.16 | 2.8557 | 11.7867 | 2.8557 | 32.0388 | 245.3297 | 94.0477
86.17 | 2.856 | 11.7856 | 2.856 | 32.0391 | 245.33 | 94.0577
86.18 | 2.8564 | 11.7848 | 2.8564 | 32.0395 | 245.3304 | 94.0677
86.19 | 2.8567 | 11.7854 | 2.8567 | 32.0398 | 245.3307 | 94.0777
86.2 | 2.857 | 11.7857 | 2.857 | 32.0401 | 245.331 | 94.0877
86.21 | 2.8573 | 11.7845 | 2.8573 | 32.0404 | 245.3313 | 94.0977
86.22 | 2.8576 | 11.7844 | 2.8576 | 32.0407 | 245.3317 | 94.1077
86.23 | 2.858 | 11.7845 | 2.858 | 32.041 | 245.332 | 94.1177
86.24 | 2.8583 | 11.7838 | 2.8583 | 32.0413 | 245.3323 | 94.1277
86.25 | 2.8586 | 11.7826 | 2.8586 | 32.0416 | 245.3326 | 94.1377
86.26 | 2.8588 | 11.783 | 2.8588 | 32.0419 | 245.3328 | 94.1477
86.27 | 2.8591 | 11.7832 | 2.8591 | 32.0422 | 245.3331 | 94.1577
86.28 | 2.8594 | 11.7826 | 2.8594 | 32.0425 | 245.3335 | 94.1677
86.29 | 2.8598 | 11.7819 | 2.8598 | 32.0428 | 245.3338 | 94.1777
86.3 | 2.8601 | 11.7817 | 2.8601 | 32.0431 | 245.3341 | 94.1877
86.31 | 2.8604 | 11.7826 | 2.8604 | 32.0435 | 245.3344 | 94.1977
86.32 | 2.8607 | 11.7842 | 2.8607 | 32.0438 | 245.3347 | 94.2077
86.33 | 2.861 | 11.7843 | 2.861 | 32.0441 | 245.335 | 94.2177
86.34 | 2.8613 | 11.7844 | 2.8613 | 32.0444 | 245.3354 | 94.2277
86.35 | 2.8616 | 11.7842 | 2.8616 | 32.0447 | 245.3357 | 94.2377
86.36 | 2.862 | 11.7826 | 2.862 | 32.045 | 245.336 | 94.2477
86.37 | 2.8623 | 11.7827 | 2.8623 | 32.0453 | 245.3363 | 94.2577
86.38 | 2.8626 | 11.7829 | 2.8626 | 32.0457 | 245.3366 | 94.2677
86.39 | 2.8629 | 11.7828 | 2.8629 | 32.046 | 245.3369 | 94.2777
86.4 | 2.8632 | 11.7825 | 2.8632 | 32.0463 | 245.3372 | 94.2877
86.41 | 2.8635 | 11.7817 | 2.8635 | 32.0466 | 245.3375 | 94.2977
86.42 | 2.8638 | 11.7796 | 2.8638 | 32.0469 | 245.3378 | 94.3077
86.43 | 2.8641 | 11.7797 | 2.8641 | 32.0472 | 245.3381 | 94.3177
86.44 | 2.8644 | 11.7799 | 2.8644 | 32.0475 | 245.3384 | 94.3277
86.45 | 2.8648 | 11.7806 | 2.8648 | 32.0478 | 245.3388 | 94.3377
86.46 | 2.8651 | 11.7819 | 2.8651 | 32.0482 | 245.3391 | 94.3477
86.47 | 2.8654 | 11.7816 | 2.8654 | 32.0485 | 245.3394 | 94.3577
86.48 | 2.8657 | 11.7811 | 2.8657 | 32.0488 | 245.3397 | 94.3677
86.49 | 2.866 | 11.7816 | 2.866 | 32.0491 | 245.34 | 94.3777
86.5 | 2.8663 | 11.7823 | 2.8663 | 32.0494 | 245.3404 | 94.3877
86.51 | 2.8667 | 11.7828 | 2.8667 | 32.0497 | 245.3407 | 94.3977
86.52 | 2.867 | 11.7842 | 2.867 | 32.0501 | 245.341 | 94.4077
86.53 | 2.8673 | 11.784 | 2.8673 | 32.0504 | 245.3413 | 94.4177
86.54 | 2.8676 | 11.7855 | 2.8676 | 32.0507 | 245.3416 | 94.4277
86.55 | 2.8679 | 11.7859 | 2.8679 | 32.051 | 245.342 | 94.4377
86.56 | 2.8683 | 11.7859 | 2.8683 | 32.0514 | 245.3423 | 94.4477
86.57 | 2.8686 | 11.7876 | 2.8686 | 32.0517 | 245.3426 | 94.4577
86.58 | 2.8689 | 11.789 | 2.8689 | 32.052 | 245.3429 | 94.4677
86.59 | 2.8693 | 11.7897 | 2.8693 | 32.0523 | 245.3433 | 94.4777
86.6 | 2.8696 | 11.7896 | 2.8696 | 32.0527 | 245.3436 | 94.4877
86.61 | 2.8699 | 11.7901 | 2.8699 | 32.053 | 245.344 | 94.4977
86.62 | 2.8703 | 11.7901 | 2.8703 | 32.0533 | 245.3443 | 94.5077
86.63 | 2.8706 | 11.7907 | 2.8706 | 32.0537 | 245.3446 | 94.5177
86.64 | 2.8709 | 11.7901 | 2.8709 | 32.054 | 245.3449 | 94.5277
86.65 | 2.8712 | 11.7909 | 2.8712 | 32.0543 | 245.3453 | 94.5377
86.66 | 2.8716 | 11.7921 | 2.8716 | 32.0546 | 245.3456 | 94.5477
86.67 | 2.8719 | 11.7916 | 2.8719 | 32.0549 | 245.3459 | 94.5577
86.68 | 2.8722 | 11.7926 | 2.8722 | 32.0553 | 245.3462 | 94.5677
86.69 | 2.8725 | 11.7934 | 2.8725 | 32.0556 | 245.3466 | 94.5777
86.7 | 2.8729 | 11.7949 | 2.8729 | 32.0559 | 245.3469 | 94.5877
86.71 | 2.8732 | 11.7955 | 2.8732 | 32.0563 | 245.3472 | 94.5977
86.72 | 2.8735 | 11.7962 | 2.8735 | 32.0566 | 245.3476 | 94.6077
86.73 | 2.8739 | 11.7958 | 2.8739 | 32.0569 | 245.3479 | 94.6177
86.74 | 2.8742 | 11.797 | 2.8742 | 32.0572 | 245.3482 | 94.6277
86.75 | 2.8745 | 11.7966 | 2.8745 | 32.0576 | 245.3485 | 94.6377
86.76 | 2.8749 | 11.7971 | 2.8749 | 32.0579 | 245.3489 | 94.6477
86.77 | 2.8752 | 11.7981 | 2.8752 | 32.0583 | 245.3492 | 94.6577
86.78 | 2.8755 | 11.7984 | 2.8755 | 32.0586 | 245.3496 | 94.6677
86.79 | 2.8759 | 11.7984 | 2.8759 | 32.0589 | 245.3499 | 94.6777
86.8 | 2.8762 | 11.7988 | 2.8762 | 32.0593 | 245.3502 | 94.6877
86.81 | 2.8766 | 11.8001 | 2.8766 | 32.0596 | 245.3506 | 94.6977
86.82 | 2.8769 | 11.8018 | 2.8769 | 32.06 | 245.3509 | 94.7077
86.83 | 2.8773 | 11.8042 | 2.8773 | 32.0603 | 245.3513 | 94.7177
86.84 | 2.8776 | 11.8054 | 2.8776 | 32.0606 | 245.3516 | 94.7277
86.85 | 2.8779 | 11.8068 | 2.8779 | 32.061 | 245.3519 | 94.7377
86.86 | 2.8783 | 11.8076 | 2.8783 | 32.0613 | 245.3523 | 94.7477
86.87 | 2.8786 | 11.8092 | 2.8786 | 32.0617 | 245.3527 | 94.7577
86.88 | 2.879 | 11.8108 | 2.879 | 32.0621 | 245.353 | 94.7677
86.89 | 2.8794 | 11.8125 | 2.8794 | 32.0624 | 245.3534 | 94.7777
86.9 | 2.8797 | 11.8144 | 2.8797 | 32.0628 | 245.3537 | 94.7877
86.91 | 2.8801 | 11.8157 | 2.8801 | 32.0632 | 245.3541 | 94.7977
86.92 | 2.8804 | 11.8166 | 2.8804 | 32.0635 | 245.3545 | 94.8077
86.93 | 2.8808 | 11.8184 | 2.8808 | 32.0639 | 245.3548 | 94.8177
86.94 | 2.8812 | 11.819 | 2.8812 | 32.0642 | 245.3552 | 94.8277
86.95 | 2.8815 | 11.8203 | 2.8815 | 32.0646 | 245.3556 | 94.8377
86.96 | 2.882 | 11.8218 | 2.882 | 32.065 | 245.356 | 94.8477
86.97 | 2.8823 | 11.8226 | 2.8823 | 32.0654 | 245.3564 | 94.8577
86.98 | 2.8827 | 11.823 | 2.8827 | 32.0658 | 245.3567 | 94.8677
86.99 | 2.8831 | 11.8239 | 2.8831 | 32.0662 | 245.3571 | 94.8777
87 | 2.8835 | 11.8241 | 2.8835 | 32.0665 | 245.3575 | 94.8877
87.01 | 2.8838 | 11.8255 | 2.8838 | 32.0669 | 245.3579 | 94.8977
87.02 | 2.8842 | 11.8269 | 2.8842 | 32.0673 | 245.3582 | 94.9077
87.03 | 2.8845 | 11.8274 | 2.8845 | 32.0676 | 245.3586 | 94.9177
87.04 | 2.8849 | 11.8293 | 2.8849 | 32.068 | 245.359 | 94.9277
87.05 | 2.8853 | 11.8309 | 2.8853 | 32.0684 | 245.3593 | 94.9377
87.06 | 2.8857 | 11.8317 | 2.8857 | 32.0687 | 245.3597 | 94.9477
87.07 | 2.886 | 11.8329 | 2.886 | 32.0691 | 245.36 | 94.9577
87.08 | 2.8864 | 11.834 | 2.8864 | 32.0694 | 245.3604 | 94.9677
87.09 | 2.8867 | 11.8348 | 2.8867 | 32.0698 | 245.3607 | 94.9777
87.1 | 2.887 | 11.8356 | 2.887 | 32.0701 | 245.361 | 94.9877
87.11 | 2.8874 | 11.8365 | 2.8874 | 32.0705 | 245.3614 | 94.9977
87.12 | 2.8877 | 11.8366 | 2.8877 | 32.0708 | 245.3617 | 95.0077
87.13 | 2.8881 | 11.8359 | 2.8881 | 32.0711 | 245.3621 | 95.0177
87.14 | 2.8884 | 11.8357 | 2.8884 | 32.0715 | 245.3624 | 95.0277
87.15 | 2.8887 | 11.8355 | 2.8887 | 32.0718 | 245.3628 | 95.0377
87.16 | 2.8891 | 11.8364 | 2.8891 | 32.0721 | 245.3631 | 95.0477
87.17 | 2.8894 | 11.8373 | 2.8894 | 32.0725 | 245.3634 | 95.0577
87.18 | 2.8897 | 11.8385 | 2.8897 | 32.0728 | 245.3637 | 95.0677
87.19 | 2.89 | 11.8392 | 2.89 | 32.0731 | 245.364 | 95.0777
87.2 | 2.8904 | 11.8399 | 2.8904 | 32.0734 | 245.3644 | 95.0877
87.21 | 2.8907 | 11.8381 | 2.8907 | 32.0737 | 245.3647 | 95.0977
87.22 | 2.891 | 11.8378 | 2.891 | 32.074 | 245.365 | 95.1077
87.23 | 2.8913 | 11.838 | 2.8913 | 32.0743 | 245.3653 | 95.1177
87.24 | 2.8916 | 11.8376 | 2.8916 | 32.0746 | 245.3656 | 95.1277
87.25 | 2.8919 | 11.8376 | 2.8919 | 32.075 | 245.3659 | 95.1377
87.26 | 2.8922 | 11.8366 | 2.8922 | 32.0753 | 245.3662 | 95.1477
87.27 | 2.8926 | 11.8357 | 2.8926 | 32.0756 | 245.3666 | 95.1577
87.28 | 2.8929 | 11.8337 | 2.8929 | 32.0759 | 245.3669 | 95.1677
87.29 | 2.8932 | 11.8331 | 2.8932 | 32.0762 | 245.3672 | 95.1777
87.3 | 2.8935 | 11.8323 | 2.8935 | 32.0765 | 245.3675 | 95.1877
87.31 | 2.8938 | 11.8322 | 2.8938 | 32.0768 | 245.3678 | 95.1977
87.32 | 2.8941 | 11.833 | 2.8941 | 32.0772 | 245.3681 | 95.2077
87.33 | 2.8944 | 11.8322 | 2.8944 | 32.0774 | 245.3684 | 95.2177
87.34 | 2.8947 | 11.8317 | 2.8947 | 32.0778 | 245.3687 | 95.2277
87.35 | 2.895 | 11.8302 | 2.895 | 32.0781 | 245.369 | 95.2377
87.36 | 2.8953 | 11.8312 | 2.8953 | 32.0784 | 245.3693 | 95.2477
87.37 | 2.8956 | 11.8316 | 2.8956 | 32.0787 | 245.3696 | 95.2577
87.38 | 2.8959 | 11.8326 | 2.8959 | 32.079 | 245.3699 | 95.2677
87.39 | 2.8962 | 11.8331 | 2.8962 | 32.0792 | 245.3702 | 95.2777
87.4 | 2.8965 | 11.8338 | 2.8965 | 32.0796 | 245.3705 | 95.2877
87.41 | 2.8968 | 11.8341 | 2.8968 | 32.0799 | 245.3709 | 95.2977
87.42 | 2.8971 | 11.8335 | 2.8971 | 32.0802 | 245.3712 | 95.3077
87.43 | 2.8975 | 11.8348 | 2.8975 | 32.0805 | 245.3715 | 95.3177
87.44 | 2.8978 | 11.8358 | 2.8978 | 32.0809 | 245.3718 | 95.3277
87.45 | 2.8981 | 11.8375 | 2.8981 | 32.0812 | 245.3721 | 95.3377
87.46 | 2.8984 | 11.8373 | 2.8984 | 32.0815 | 245.3724 | 95.3477
87.47 | 2.8987 | 11.8367 | 2.8987 | 32.0818 | 245.3727 | 95.3577
87.48 | 2.899 | 11.8374 | 2.899 | 32.0821 | 245.3731 | 95.3677
87.49 | 2.8994 | 11.8381 | 2.8994 | 32.0824 | 245.3734 | 95.3777
87.5 | 2.8997 | 11.8372 | 2.8997 | 32.0827 | 245.3737 | 95.3877
87.51 | 2.9 | 11.838 | 2.9 | 32.0831 | 245.374 | 95.3977
87.52 | 2.9003 | 11.8386 | 2.9003 | 32.0834 | 245.3743 | 95.4077
87.53 | 2.9007 | 11.8396 | 2.9007 | 32.0837 | 245.3747 | 95.4177
87.54 | 2.901 | 11.8406 | 2.901 | 32.084 | 245.375 | 95.4277
87.55 | 2.9013 | 11.8414 | 2.9013 | 32.0843 | 245.3753 | 95.4377
87.56 | 2.9016 | 11.8415 | 2.9016 | 32.0847 | 245.3756 | 95.4477
87.57 | 2.9019 | 11.8429 | 2.9019 | 32.085 | 245.376 | 95.4577
87.58 | 2.9023 | 11.8432 | 2.9023 | 32.0853 | 245.3763 | 95.4677
87.59 | 2.9026 | 11.844 | 2.9026 | 32.0856 | 245.3766 | 95.4777
87.6 | 2.9029 | 11.8461 | 2.9029 | 32.086 | 245.3769 | 95.4877
87.61 | 2.9033 | 11.8458 | 2.9033 | 32.0863 | 245.3773 | 95.4977
87.62 | 2.9036 | 11.8463 | 2.9036 | 32.0867 | 245.3776 | 95.5077
87.63 | 2.9039 | 11.8471 | 2.9039 | 32.087 | 245.3779 | 95.5177
87.64 | 2.9042 | 11.8477 | 2.9042 | 32.0873 | 245.3782 | 95.5277
87.65 | 2.9046 | 11.8482 | 2.9046 | 32.0877 | 245.3786 | 95.5377
87.66 | 2.9049 | 11.8495 | 2.9049 | 32.088 | 245.3789 | 95.5477
87.67 | 2.9052 | 11.8488 | 2.9052 | 32.0883 | 245.3793 | 95.5577
87.68 | 2.9055 | 11.8488 | 2.9055 | 32.0886 | 245.3796 | 95.5677
87.69 | 2.9059 | 11.8488 | 2.9059 | 32.0889 | 245.3799 | 95.5777
87.7 | 2.9062 | 11.8486 | 2.9062 | 32.0893 | 245.3802 | 95.5877
87.71 | 2.9065 | 11.8503 | 2.9065 | 32.0896 | 245.3805 | 95.5977
87.72 | 2.9068 | 11.8517 | 2.9068 | 32.0899 | 245.3809 | 95.6077
87.73 | 2.9072 | 11.853 | 2.9072 | 32.0903 | 245.3812 | 95.6177
87.74 | 2.9075 | 11.8536 | 2.9075 | 32.0906 | 245.3815 | 95.6277
87.75 | 2.9078 | 11.8544 | 2.9078 | 32.0909 | 245.3819 | 95.6377
87.76 | 2.9082 | 11.8542 | 2.9082 | 32.0912 | 245.3822 | 95.6477
87.77 | 2.9085 | 11.8564 | 2.9085 | 32.0916 | 245.3825 | 95.6577
87.78 | 2.9089 | 11.858 | 2.9089 | 32.092 | 245.3829 | 95.6677
87.79 | 2.9092 | 11.8591 | 2.9092 | 32.0923 | 245.3832 | 95.6777
87.8 | 2.9095 | 11.8599 | 2.9095 | 32.0926 | 245.3836 | 95.6877
87.81 | 2.9099 | 11.8617 | 2.9099 | 32.0929 | 245.3839 | 95.6977
87.82 | 2.9102 | 11.8616 | 2.9102 | 32.0933 | 245.3842 | 95.7077
87.83 | 2.9106 | 11.8617 | 2.9106 | 32.0937 | 245.3846 | 95.7177
87.84 | 2.911 | 11.8627 | 2.911 | 32.094 | 245.385 | 95.7277
87.85 | 2.9113 | 11.8636 | 2.9113 | 32.0944 | 245.3853 | 95.7377
87.86 | 2.9116 | 11.8654 | 2.9116 | 32.0947 | 245.3857 | 95.7477
87.87 | 2.912 | 11.8659 | 2.912 | 32.0951 | 245.386 | 95.7577
87.88 | 2.9123 | 11.8672 | 2.9123 | 32.0954 | 245.3864 | 95.7677
87.89 | 2.9127 | 11.8688 | 2.9127 | 32.0958 | 245.3867 | 95.7777
87.9 | 2.9131 | 11.8701 | 2.9131 | 32.0961 | 245.3871 | 95.7877
87.91 | 2.9134 | 11.8709 | 2.9134 | 32.0965 | 245.3875 | 95.7977
87.92 | 2.9138 | 11.873 | 2.9138 | 32.0969 | 245.3878 | 95.8077
87.93 | 2.9142 | 11.8735 | 2.9142 | 32.0973 | 245.3882 | 95.8177
87.94 | 2.9145 | 11.875 | 2.9145 | 32.0976 | 245.3886 | 95.8277
87.95 | 2.9149 | 11.8775 | 2.9149 | 32.0979 | 245.3889 | 95.8377
87.96 | 2.9152 | 11.88 | 2.9152 | 32.0983 | 245.3892 | 95.8477
87.97 | 2.9156 | 11.883 | 2.9156 | 32.0987 | 245.3896 | 95.8577
87.98 | 2.916 | 11.8849 | 2.916 | 32.0991 | 245.39 | 95.8677
87.99 | 2.9164 | 11.8863 | 2.9164 | 32.0995 | 245.3904 | 95.8777
88 | 2.9168 | 11.8883 | 2.9168 | 32.0999 | 245.3908 | 95.8877
88.01 | 2.9172 | 11.89 | 2.9172 | 32.1003 | 245.3912 | 95.8977
88.02 | 2.9176 | 11.8919 | 2.9176 | 32.1007 | 245.3916 | 95.9077
88.03 | 2.9179 | 11.8943 | 2.9179 | 32.101 | 245.392 | 95.9177
88.04 | 2.9183 | 11.8958 | 2.9183 | 32.1014 | 245.3923 | 95.9277
88.05 | 2.9187 | 11.8957 | 2.9187 | 32.1018 | 245.3927 | 95.9377
88.06 | 2.919 | 11.8956 | 2.919 | 32.1021 | 245.3931 | 95.9477
88.07 | 2.9194 | 11.8952 | 2.9194 | 32.1024 | 245.3934 | 95.9577
88.08 | 2.9197 | 11.895 | 2.9197 | 32.1028 | 245.3937 | 95.9677
88.09 | 2.92 | 11.8953 | 2.92 | 32.1031 | 245.394 | 95.9777
88.1 | 2.9204 | 11.8957 | 2.9204 | 32.1034 | 245.3944 | 95.9877
88.11 | 2.9207 | 11.8945 | 2.9207 | 32.1038 | 245.3947 | 95.9977
88.12 | 2.9211 | 11.8946 | 2.9211 | 32.1041 | 245.3951 | 96.0077
88.13 | 2.9214 | 11.8941 | 2.9214 | 32.1045 | 245.3954 | 96.0177
88.14 | 2.9218 | 11.892 | 2.9218 | 32.1048 | 245.3958 | 96.0277
88.15 | 2.9221 | 11.892 | 2.9221 | 32.1052 | 245.3961 | 96.0377
88.16 | 2.9224 | 11.8917 | 2.9224 | 32.1055 | 245.3964 | 96.0477
88.17 | 2.9227 | 11.8918 | 2.9227 | 32.1058 | 245.3967 | 96.0577
88.18 | 2.9231 | 11.8927 | 2.9231 | 32.1061 | 245.3971 | 96.0677
88.19 | 2.9234 | 11.892 | 2.9234 | 32.1065 | 245.3974 | 96.0777
88.2 | 2.9237 | 11.8909 | 2.9237 | 32.1068 | 245.3977 | 96.0877
88.21 | 2.924 | 11.8918 | 2.924 | 32.1071 | 245.3981 | 96.0977
88.22 | 2.9244 | 11.8922 | 2.9244 | 32.1074 | 245.3984 | 96.1077
88.23 | 2.9246 | 11.8923 | 2.9246 | 32.1077 | 245.3986 | 96.1177
88.24 | 2.9249 | 11.8937 | 2.9249 | 32.108 | 245.3989 | 96.1277
88.25 | 2.9252 | 11.894 | 2.9252 | 32.1083 | 245.3992 | 96.1377
88.26 | 2.9255 | 11.8936 | 2.9255 | 32.1086 | 245.3995 | 96.1477
88.27 | 2.9258 | 11.8931 | 2.9258 | 32.1089 | 245.3998 | 96.1577
88.28 | 2.9261 | 11.8914 | 2.9261 | 32.1092 | 245.4002 | 96.1677
88.29 | 2.9265 | 11.8915 | 2.9265 | 32.1095 | 245.4005 | 96.1777
88.3 | 2.9268 | 11.892 | 2.9268 | 32.1099 | 245.4008 | 96.1877
88.31 | 2.9271 | 11.8918 | 2.9271 | 32.1102 | 245.4011 | 96.1977
88.32 | 2.9274 | 11.8915 | 2.9274 | 32.1105 | 245.4014 | 96.2077
88.33 | 2.9277 | 11.8915 | 2.9277 | 32.1108 | 245.4017 | 96.2177
88.34 | 2.928 | 11.8906 | 2.928 | 32.1111 | 245.402 | 96.2277
88.35 | 2.9283 | 11.8901 | 2.9283 | 32.1114 | 245.4023 | 96.2377
88.36 | 2.9286 | 11.8925 | 2.9286 | 32.1117 | 245.4026 | 96.2477
88.37 | 2.9289 | 11.8927 | 2.9289 | 32.112 | 245.4029 | 96.2577
88.38 | 2.9293 | 11.8929 | 2.9293 | 32.1123 | 245.4033 | 96.2677
88.39 | 2.9296 | 11.8938 | 2.9296 | 32.1126 | 245.4036 | 96.2777
88.4 | 2.9299 | 11.8951 | 2.9299 | 32.113 | 245.4039 | 96.2877
88.41 | 2.9302 | 11.897 | 2.9302 | 32.1133 | 245.4043 | 96.2977
88.42 | 2.9306 | 11.8973 | 2.9306 | 32.1136 | 245.4046 | 96.3077
88.43 | 2.9309 | 11.8986 | 2.9309 | 32.1139 | 245.4049 | 96.3177
88.44 | 2.9312 | 11.8999 | 2.9312 | 32.1143 | 245.4052 | 96.3277
88.45 | 2.9315 | 11.9011 | 2.9315 | 32.1146 | 245.4055 | 96.3377
88.46 | 2.9318 | 11.9009 | 2.9318 | 32.1148 | 245.4058 | 96.3477
88.47 | 2.9321 | 11.9031 | 2.9321 | 32.1151 | 245.4061 | 96.3577
88.48 | 2.9324 | 11.9048 | 2.9324 | 32.1155 | 245.4064 | 96.3677
88.49 | 2.9327 | 11.9051 | 2.9327 | 32.1158 | 245.4067 | 96.3777
88.5 | 2.933 | 11.9054 | 2.933 | 32.1161 | 245.407 | 96.3877
88.51 | 2.9333 | 11.9055 | 2.9333 | 32.1164 | 245.4073 | 96.3977
88.52 | 2.9337 | 11.9058 | 2.9337 | 32.1167 | 245.4077 | 96.4077
88.53 | 2.934 | 11.9065 | 2.934 | 32.1171 | 245.408 | 96.4177
88.54 | 2.9343 | 11.9078 | 2.9343 | 32.1174 | 245.4084 | 96.4277
88.55 | 2.9346 | 11.9086 | 2.9346 | 32.1177 | 245.4087 | 96.4377
88.56 | 2.9349 | 11.9089 | 2.9349 | 32.118 | 245.4089 | 96.4477
88.57 | 2.9353 | 11.9087 | 2.9353 | 32.1183 | 245.4093 | 96.4577
88.58 | 2.9356 | 11.9095 | 2.9356 | 32.1187 | 245.4096 | 96.4677
88.59 | 2.9359 | 11.9106 | 2.9359 | 32.119 | 245.4099 | 96.4777
88.6 | 2.9362 | 11.9123 | 2.9362 | 32.1193 | 245.4102 | 96.4877
88.61 | 2.9366 | 11.913 | 2.9366 | 32.1197 | 245.4106 | 96.4977
88.62 | 2.9369 | 11.9146 | 2.9369 | 32.12 | 245.4109 | 96.5077
88.63 | 2.9372 | 11.9146 | 2.9372 | 32.1203 | 245.4113 | 96.5177
88.64 | 2.9376 | 11.9162 | 2.9376 | 32.1206 | 245.4116 | 96.5277
88.65 | 2.9379 | 11.917 | 2.9379 | 32.121 | 245.4119 | 96.5377
88.66 | 2.9382 | 11.9177 | 2.9382 | 32.1213 | 245.4123 | 96.5477
88.67 | 2.9386 | 11.9181 | 2.9386 | 32.1217 | 245.4126 | 96.5577
88.68 | 2.9389 | 11.919 | 2.9389 | 32.122 | 245.4129 | 96.5677
88.69 | 2.9392 | 11.9197 | 2.9392 | 32.1223 | 245.4132 | 96.5777
88.7 | 2.9395 | 11.9197 | 2.9395 | 32.1226 | 245.4136 | 96.5877
88.71 | 2.9399 | 11.9197 | 2.9399 | 32.1229 | 245.4139 | 96.5977
88.72 | 2.9402 | 11.9209 | 2.9402 | 32.1233 | 245.4142 | 96.6077
88.73 | 2.9405 | 11.9216 | 2.9405 | 32.1236 | 245.4145 | 96.6177
88.74 | 2.9408 | 11.9223 | 2.9408 | 32.1239 | 245.4149 | 96.6277
88.75 | 2.9411 | 11.9236 | 2.9411 | 32.1242 | 245.4152 | 96.6377
88.76 | 2.9415 | 11.9254 | 2.9415 | 32.1246 | 245.4155 | 96.6477
88.77 | 2.9418 | 11.9272 | 2.9418 | 32.1249 | 245.4159 | 96.6577
88.78 | 2.9422 | 11.9283 | 2.9422 | 32.1253 | 245.4162 | 96.6677
88.79 | 2.9425 | 11.9303 | 2.9425 | 32.1256 | 245.4165 | 96.6777
88.8 | 2.9428 | 11.9323 | 2.9428 | 32.1259 | 245.4169 | 96.6877
88.81 | 2.9432 | 11.9338 | 2.9432 | 32.1263 | 245.4172 | 96.6977
88.82 | 2.9436 | 11.9335 | 2.9436 | 32.1266 | 245.4176 | 96.7077
88.83 | 2.9439 | 11.9342 | 2.9439 | 32.127 | 245.4179 | 96.7177
88.84 | 2.9443 | 11.9347 | 2.9443 | 32.1273 | 245.4183 | 96.7277
88.85 | 2.9446 | 11.9368 | 2.9446 | 32.1277 | 245.4186 | 96.7377
88.86 | 2.9449 | 11.9375 | 2.9449 | 32.128 | 245.4189 | 96.7477
88.87 | 2.9453 | 11.9375 | 2.9453 | 32.1284 | 245.4193 | 96.7577
88.88 | 2.9456 | 11.9378 | 2.9456 | 32.1287 | 245.4197 | 96.7677
88.89 | 2.946 | 11.9383 | 2.946 | 32.1291 | 245.42 | 96.7777
88.9 | 2.9464 | 11.9377 | 2.9464 | 32.1294 | 245.4204 | 96.7877
88.91 | 2.9467 | 11.9389 | 2.9467 | 32.1298 | 245.4207 | 96.7977
88.92 | 2.9471 | 11.9408 | 2.9471 | 32.1302 | 245.4211 | 96.8077
88.93 | 2.9475 | 11.9442 | 2.9475 | 32.1305 | 245.4215 | 96.8177
88.94 | 2.9478 | 11.9472 | 2.9478 | 32.1309 | 245.4219 | 96.8277
88.95 | 2.9483 | 11.9484 | 2.9483 | 32.1313 | 245.4223 | 96.8377
88.96 | 2.9486 | 11.9508 | 2.9486 | 32.1317 | 245.4226 | 96.8477
88.97 | 2.949 | 11.9535 | 2.949 | 32.1321 | 245.423 | 96.8577
88.98 | 2.9494 | 11.9557 | 2.9494 | 32.1324 | 245.4234 | 96.8677
88.99 | 2.9498 | 11.9578 | 2.9498 | 32.1328 | 245.4238 | 96.8777
89 | 2.9501 | 11.9606 | 2.9501 | 32.1332 | 245.4241 | 96.8877
89.01 | 2.9505 | 11.9612 | 2.9505 | 32.1336 | 245.4245 | 96.8977
89.02 | 2.9509 | 11.963 | 2.9509 | 32.1339 | 245.4249 | 96.9077
89.03 | 2.9512 | 11.964 | 2.9512 | 32.1343 | 245.4252 | 96.9177
89.04 | 2.9516 | 11.9648 | 2.9516 | 32.1347 | 245.4256 | 96.9277
89.05 | 2.9519 | 11.966 | 2.9519 | 32.135 | 245.426 | 96.9377
89.06 | 2.9523 | 11.9669 | 2.9523 | 32.1354 | 245.4263 | 96.9477
89.07 | 2.9527 | 11.9684 | 2.9527 | 32.1357 | 245.4267 | 96.9577
89.08 | 2.953 | 11.9709 | 2.953 | 32.1361 | 245.427 | 96.9677
89.09 | 2.9534 | 11.9723 | 2.9534 | 32.1364 | 245.4274 | 96.9777
89.1 | 2.9537 | 11.9736 | 2.9537 | 32.1368 | 245.4277 | 96.9877
89.11 | 2.954 | 11.9759 | 2.954 | 32.1371 | 245.4281 | 96.9977
89.12 | 2.9544 | 11.9765 | 2.9544 | 32.1375 | 245.4284 | 97.0077
89.13 | 2.9547 | 11.9765 | 2.9547 | 32.1378 | 245.4287 | 97.0177
89.14 | 2.9551 | 11.9758 | 2.9551 | 32.1381 | 245.4291 | 97.0277
89.15 | 2.9554 | 11.9768 | 2.9554 | 32.1385 | 245.4294 | 97.0377
89.16 | 2.9557 | 11.9772 | 2.9557 | 32.1388 | 245.4297 | 97.0477
89.17 | 2.9561 | 11.9778 | 2.9561 | 32.1391 | 245.4301 | 97.0577
89.18 | 2.9564 | 11.9768 | 2.9564 | 32.1394 | 245.4304 | 97.0677
89.19 | 2.9567 | 11.9765 | 2.9567 | 32.1397 | 245.4307 | 97.0777
89.2 | 2.957 | 11.9768 | 2.957 | 32.1401 | 245.431 | 97.0877
89.21 | 2.9573 | 11.9779 | 2.9573 | 32.1404 | 245.4314 | 97.0977
89.22 | 2.9576 | 11.9786 | 2.9576 | 32.1407 | 245.4317 | 97.1077
89.23 | 2.9579 | 11.9784 | 2.9579 | 32.141 | 245.4319 | 97.1177
89.24 | 2.9582 | 11.9805 | 2.9582 | 32.1413 | 245.4322 | 97.1277
89.25 | 2.9585 | 11.9811 | 2.9585 | 32.1416 | 245.4326 | 97.1377
89.26 | 2.9589 | 11.9815 | 2.9589 | 32.142 | 245.4329 | 97.1477
89.27 | 2.9592 | 11.9804 | 2.9592 | 32.1423 | 245.4332 | 97.1577
89.28 | 2.9595 | 11.9806 | 2.9595 | 32.1426 | 245.4335 | 97.1677
89.29 | 2.9598 | 11.981 | 2.9598 | 32.1429 | 245.4338 | 97.1777
89.3 | 2.9601 | 11.9819 | 2.9601 | 32.1432 | 245.4341 | 97.1877
89.31 | 2.9604 | 11.982 | 2.9604 | 32.1435 | 245.4344 | 97.1977
89.32 | 2.9607 | 11.9828 | 2.9607 | 32.1438 | 245.4348 | 97.2077
89.33 | 2.9611 | 11.9841 | 2.9611 | 32.1441 | 245.4351 | 97.2177
89.34 | 2.9614 | 11.9836 | 2.9614 | 32.1444 | 245.4354 | 97.2277
89.35 | 2.9617 | 11.9831 | 2.9617 | 32.1447 | 245.4357 | 97.2377
89.36 | 2.9619 | 11.9835 | 2.9619 | 32.145 | 245.436 | 97.2477
89.37 | 2.9623 | 11.9838 | 2.9623 | 32.1453 | 245.4363 | 97.2577
89.38 | 2.9625 | 11.9833 | 2.9625 | 32.1456 | 245.4366 | 97.2677
89.39 | 2.9628 | 11.9833 | 2.9628 | 32.1459 | 245.4368 | 97.2777
89.4 | 2.9632 | 11.9824 | 2.9632 | 32.1462 | 245.4372 | 97.2877
89.41 | 2.9635 | 11.982 | 2.9635 | 32.1466 | 245.4375 | 97.2977
89.42 | 2.9639 | 11.9817 | 2.9639 | 32.1469 | 245.4379 | 97.3077
89.43 | 2.9642 | 11.9825 | 2.9642 | 32.1472 | 245.4382 | 97.3177
89.44 | 2.9645 | 11.9836 | 2.9645 | 32.1476 | 245.4385 | 97.3277
89.45 | 2.9648 | 11.9841 | 2.9648 | 32.1479 | 245.4388 | 97.3377
89.46 | 2.9651 | 11.9848 | 2.9651 | 32.1481 | 245.4391 | 97.3477
89.47 | 2.9653 | 11.9865 | 2.9653 | 32.1484 | 245.4394 | 97.3577
89.48 | 2.9657 | 11.9893 | 2.9657 | 32.1488 | 245.4397 | 97.3677
89.49 | 2.9661 | 11.9908 | 2.9661 | 32.1491 | 245.4401 | 97.3777
89.5 | 2.9664 | 11.9922 | 2.9664 | 32.1495 | 245.4404 | 97.3877
89.51 | 2.9667 | 11.9924 | 2.9667 | 32.1498 | 245.4407 | 97.3977
89.52 | 2.967 | 11.9926 | 2.967 | 32.1501 | 245.441 | 97.4077
89.53 | 2.9673 | 11.9928 | 2.9673 | 32.1504 | 245.4413 | 97.4177
89.54 | 2.9677 | 11.9933 | 2.9677 | 32.1507 | 245.4417 | 97.4277
89.55 | 2.968 | 11.9948 | 2.968 | 32.1511 | 245.442 | 97.4377
89.56 | 2.9683 | 11.9958 | 2.9683 | 32.1514 | 245.4423 | 97.4477
89.57 | 2.9686 | 11.9952 | 2.9686 | 32.1517 | 245.4426 | 97.4577
89.58 | 2.9689 | 11.9948 | 2.9689 | 32.152 | 245.4429 | 97.4677
89.59 | 2.9693 | 11.9962 | 2.9693 | 32.1524 | 245.4433 | 97.4777
89.6 | 2.9696 | 11.9977 | 2.9696 | 32.1527 | 245.4436 | 97.4877
89.61 | 2.9699 | 11.9997 | 2.9699 | 32.153 | 245.4439 | 97.4977
89.62 | 2.9703 | 12.0015 | 2.9703 | 32.1533 | 245.4443 | 97.5077
89.63 | 2.9706 | 12.0016 | 2.9706 | 32.1536 | 245.4446 | 97.5177
89.64 | 2.9709 | 12.0026 | 2.9709 | 32.1539 | 245.4449 | 97.5277
89.65 | 2.9712 | 12.0036 | 2.9712 | 32.1543 | 245.4452 | 97.5377
89.66 | 2.9716 | 12.0048 | 2.9716 | 32.1546 | 245.4456 | 97.5477
89.67 | 2.9719 | 12.0062 | 2.9719 | 32.155 | 245.4459 | 97.5577
89.68 | 2.9723 | 12.0084 | 2.9723 | 32.1553 | 245.4463 | 97.5677
89.69 | 2.9726 | 12.0091 | 2.9726 | 32.1556 | 245.4466 | 97.5777
89.7 | 2.9729 | 12.0099 | 2.9729 | 32.156 | 245.4469 | 97.5877
89.71 | 2.9732 | 12.01 | 2.9732 | 32.1563 | 245.4472 | 97.5977
89.72 | 2.9735 | 12.011 | 2.9735 | 32.1566 | 245.4475 | 97.6077
89.73 | 2.9738 | 12.0134 | 2.9738 | 32.1569 | 245.4479 | 97.6177
89.74 | 2.9742 | 12.0124 | 2.9742 | 32.1572 | 245.4482 | 97.6277
89.75 | 2.9745 | 12.0123 | 2.9745 | 32.1576 | 245.4485 | 97.6377
89.76 | 2.9748 | 12.0118 | 2.9748 | 32.1579 | 245.4488 | 97.6477
89.77 | 2.9752 | 12.0123 | 2.9752 | 32.1582 | 245.4492 | 97.6577
89.78 | 2.9755 | 12.0126 | 2.9755 | 32.1586 | 245.4495 | 97.6677
89.79 | 2.9758 | 12.0132 | 2.9758 | 32.1589 | 245.4499 | 97.6777
89.8 | 2.9762 | 12.013 | 2.9762 | 32.1593 | 245.4502 | 97.6877
89.81 | 2.9765 | 12.014 | 2.9765 | 32.1596 | 245.4506 | 97.6977
89.82 | 2.9769 | 12.0154 | 2.9769 | 32.16 | 245.4509 | 97.7077
89.83 | 2.9772 | 12.0162 | 2.9772 | 32.1603 | 245.4513 | 97.7177
89.84 | 2.9776 | 12.0186 | 2.9776 | 32.1607 | 245.4516 | 97.7277
89.85 | 2.9779 | 12.0194 | 2.9779 | 32.161 | 245.452 | 97.7377
89.86 | 2.9783 | 12.021 | 2.9783 | 32.1614 | 245.4523 | 97.7477
89.87 | 2.9787 | 12.0233 | 2.9787 | 32.1617 | 245.4527 | 97.7577
89.88 | 2.979 | 12.0243 | 2.979 | 32.1621 | 245.453 | 97.7677
89.89 | 2.9793 | 12.0262 | 2.9793 | 32.1624 | 245.4534 | 97.7777
89.9 | 2.9797 | 12.028 | 2.9797 | 32.1628 | 245.4537 | 97.7877
89.91 | 2.98 | 12.0295 | 2.98 | 32.1631 | 245.454 | 97.7977
89.92 | 2.9804 | 12.03 | 2.9804 | 32.1635 | 245.4544 | 97.8077
89.93 | 2.9808 | 12.031 | 2.9808 | 32.1639 | 245.4548 | 97.8177
89.94 | 2.9812 | 12.0331 | 2.9812 | 32.1643 | 245.4552 | 97.8277
89.95 | 2.9816 | 12.0354 | 2.9816 | 32.1647 | 245.4556 | 97.8377
89.96 | 2.982 | 12.0373 | 2.982 | 32.165 | 245.456 | 97.8477
89.97 | 2.9823 | 12.0397 | 2.9823 | 32.1654 | 245.4563 | 97.8577
89.98 | 2.9827 | 12.0418 | 2.9827 | 32.1658 | 245.4567 | 97.8677
89.99 | 2.9831 | 12.0427 | 2.9831 | 32.1661 | 245.4571 | 97.8777
90 | 2.9834 | 12.0447 | 2.9834 | 32.1665 | 245.4574 | 97.8877
90.01 | 2.9838 | 12.0458 | 2.9838 | 32.1669 | 245.4578 | 97.8977
90.02 | 2.9842 | 12.0478 | 2.9842 | 32.1673 | 245.4582 | 97.9077
90.03 | 2.9846 | 12.05 | 2.9846 | 32.1676 | 245.4586 | 97.9177
90.04 | 2.9849 | 12.0508 | 2.9849 | 32.168 | 245.4589 | 97.9277
90.05 | 2.9852 | 12.0519 | 2.9852 | 32.1683 | 245.4593 | 97.9377
90.06 | 2.9856 | 12.0535 | 2.9856 | 32.1687 | 245.4596 | 97.9477
90.07 | 2.986 | 12.0543 | 2.986 | 32.169 | 245.46 | 97.9577
90.08 | 2.9863 | 12.0549 | 2.9863 | 32.1694 | 245.4603 | 97.9677
90.09 | 2.9867 | 12.0555 | 2.9867 | 32.1697 | 245.4607 | 97.9777
90.1 | 2.987 | 12.0566 | 2.987 | 32.1701 | 245.461 | 97.9877
90.11 | 2.9874 | 12.0589 | 2.9874 | 32.1704 | 245.4614 | 97.9977
90.12 | 2.9877 | 12.0606 | 2.9877 | 32.1708 | 245.4617 | 98.0077
90.13 | 2.9881 | 12.0622 | 2.9881 | 32.1711 | 245.4621 | 98.0177
90.14 | 2.9884 | 12.0628 | 2.9884 | 32.1715 | 245.4624 | 98.0277
90.15 | 2.9887 | 12.0642 | 2.9887 | 32.1718 | 245.4627 | 98.0377
90.16 | 2.989 | 12.0644 | 2.989 | 32.1721 | 245.4631 | 98.0477
90.17 | 2.9894 | 12.065 | 2.9894 | 32.1725 | 245.4634 | 98.0577
90.18 | 2.9897 | 12.065 | 2.9897 | 32.1728 | 245.4637 | 98.0677
90.19 | 2.99 | 12.0665 | 2.99 | 32.173 | 245.464 | 98.0777
90.2 | 2.9903 | 12.0669 | 2.9903 | 32.1734 | 245.4643 | 98.0877
90.21 | 2.9907 | 12.0664 | 2.9907 | 32.1737 | 245.4647 | 98.0977
90.22 | 2.991 | 12.0657 | 2.991 | 32.1741 | 245.465 | 98.1077
90.23 | 2.9913 | 12.0634 | 2.9913 | 32.1743 | 245.4653 | 98.1177
90.24 | 2.9916 | 12.0633 | 2.9916 | 32.1746 | 245.4656 | 98.1277
90.25 | 2.9919 | 12.0629 | 2.9919 | 32.1749 | 245.4659 | 98.1377
90.26 | 2.9922 | 12.064 | 2.9922 | 32.1753 | 245.4662 | 98.1477
90.27 | 2.9925 | 12.0637 | 2.9925 | 32.1756 | 245.4665 | 98.1577
90.28 | 2.9929 | 12.0647 | 2.9929 | 32.1759 | 245.4669 | 98.1677
90.29 | 2.9932 | 12.0635 | 2.9932 | 32.1763 | 245.4672 | 98.1777
90.3 | 2.9935 | 12.0637 | 2.9935 | 32.1765 | 245.4675 | 98.1877
90.31 | 2.9938 | 12.0635 | 2.9938 | 32.1768 | 245.4678 | 98.1977
90.32 | 2.9941 | 12.0625 | 2.9941 | 32.1772 | 245.4681 | 98.2077
90.33 | 2.9944 | 12.063 | 2.9944 | 32.1775 | 245.4684 | 98.2177
90.34 | 2.9947 | 12.0633 | 2.9947 | 32.1778 | 245.4687 | 98.2277
90.35 | 2.995 | 12.0629 | 2.995 | 32.1781 | 245.469 | 98.2377
90.36 | 2.9953 | 12.0618 | 2.9953 | 32.1784 | 245.4693 | 98.2477
90.37 | 2.9956 | 12.062 | 2.9956 | 32.1787 | 245.4696 | 98.2577
90.38 | 2.9959 | 12.0611 | 2.9959 | 32.179 | 245.4699 | 98.2677
90.39 | 2.9962 | 12.0617 | 2.9962 | 32.1793 | 245.4702 | 98.2777
90.4 | 2.9965 | 12.0615 | 2.9965 | 32.1796 | 245.4705 | 98.2877
90.41 | 2.9968 | 12.0617 | 2.9968 | 32.1799 | 245.4708 | 98.2977
90.42 | 2.9972 | 12.0626 | 2.9972 | 32.1802 | 245.4712 | 98.3077
90.43 | 2.9975 | 12.0631 | 2.9975 | 32.1806 | 245.4715 | 98.3177
90.44 | 2.9978 | 12.0639 | 2.9978 | 32.1809 | 245.4718 | 98.3277
90.45 | 2.9981 | 12.065 | 2.9981 | 32.1812 | 245.4721 | 98.3377
90.46 | 2.9984 | 12.0658 | 2.9984 | 32.1815 | 245.4724 | 98.3477
90.47 | 2.9987 | 12.0648 | 2.9987 | 32.1818 | 245.4727 | 98.3577
90.48 | 2.999 | 12.0658 | 2.999 | 32.1821 | 245.473 | 98.3677
90.49 | 2.9994 | 12.0664 | 2.9994 | 32.1825 | 245.4734 | 98.3777
90.5 | 2.9997 | 12.0658 | 2.9997 | 32.1828 | 245.4737 | 98.3877
90.51 | 3 | 12.066 | 3 | 32.1831 | 245.474 | 98.3977
90.52 | 3.0003 | 12.0657 | 3.0003 | 32.1834 | 245.4743 | 98.4077
90.53 | 3.0006 | 12.0657 | 3.0006 | 32.1837 | 245.4747 | 98.4177
90.54 | 3.001 | 12.0658 | 3.001 | 32.1841 | 245.475 | 98.4277
90.55 | 3.0013 | 12.0654 | 3.0013 | 32.1844 | 245.4753 | 98.4377
90.56 | 3.0016 | 12.0661 | 3.0016 | 32.1847 | 245.4756 | 98.4477
90.57 | 3.0019 | 12.067 | 3.0019 | 32.185 | 245.476 | 98.4577
90.58 | 3.0023 | 12.0677 | 3.0023 | 32.1853 | 245.4763 | 98.4677
90.59 | 3.0026 | 12.0672 | 3.0026 | 32.1857 | 245.4766 | 98.4777
90.6 | 3.0029 | 12.0683 | 3.0029 | 32.186 | 245.4769 | 98.4877
90.61 | 3.0032 | 12.0689 | 3.0032 | 32.1863 | 245.4772 | 98.4977
90.62 | 3.0036 | 12.071 | 3.0036 | 32.1866 | 245.4776 | 98.5077
90.63 | 3.0039 | 12.0731 | 3.0039 | 32.187 | 245.4779 | 98.5177
90.64 | 3.0042 | 12.0732 | 3.0042 | 32.1873 | 245.4782 | 98.5277
90.65 | 3.0045 | 12.0735 | 3.0045 | 32.1876 | 245.4785 | 98.5377
90.66 | 3.0049 | 12.0741 | 3.0049 | 32.188 | 245.4789 | 98.5477
90.67 | 3.0052 | 12.0753 | 3.0052 | 32.1883 | 245.4792 | 98.5577
90.68 | 3.0055 | 12.0753 | 3.0055 | 32.1886 | 245.4795 | 98.5677
90.69 | 3.0058 | 12.0779 | 3.0058 | 32.1889 | 245.4798 | 98.5777
90.7 | 3.0062 | 12.0793 | 3.0062 | 32.1892 | 245.4802 | 98.5877
90.71 | 3.0065 | 12.0802 | 3.0065 | 32.1896 | 245.4805 | 98.5977
90.72 | 3.0068 | 12.0805 | 3.0068 | 32.1899 | 245.4808 | 98.6077
90.73 | 3.0072 | 12.0804 | 3.0072 | 32.1902 | 245.4812 | 98.6177
90.74 | 3.0075 | 12.0817 | 3.0075 | 32.1906 | 245.4815 | 98.6277
90.75 | 3.0078 | 12.082 | 3.0078 | 32.1909 | 245.4818 | 98.6377
90.76 | 3.0082 | 12.0817 | 3.0082 | 32.1912 | 245.4822 | 98.6477
90.77 | 3.0085 | 12.0827 | 3.0085 | 32.1916 | 245.4825 | 98.6577
90.78 | 3.0088 | 12.0839 | 3.0088 | 32.1919 | 245.4828 | 98.6677
90.79 | 3.0091 | 12.084 | 3.0091 | 32.1922 | 245.4832 | 98.6777
90.8 | 3.0095 | 12.0843 | 3.0095 | 32.1926 | 245.4835 | 98.6877
90.81 | 3.0099 | 12.086 | 3.0099 | 32.1929 | 245.4839 | 98.6977
90.82 | 3.0102 | 12.0861 | 3.0102 | 32.1933 | 245.4842 | 98.7077
90.83 | 3.0106 | 12.0874 | 3.0106 | 32.1936 | 245.4846 | 98.7177
90.84 | 3.0109 | 12.0883 | 3.0109 | 32.194 | 245.4849 | 98.7277
90.85 | 3.0112 | 12.0898 | 3.0112 | 32.1943 | 245.4852 | 98.7377
90.86 | 3.0116 | 12.0904 | 3.0116 | 32.1946 | 245.4856 | 98.7477
90.87 | 3.0119 | 12.0899 | 3.0119 | 32.195 | 245.486 | 98.7577
90.88 | 3.0123 | 12.0907 | 3.0123 | 32.1954 | 245.4863 | 98.7677
90.89 | 3.0127 | 12.0915 | 3.0127 | 32.1957 | 245.4867 | 98.7777
90.9 | 3.013 | 12.0911 | 3.013 | 32.1961 | 245.4871 | 98.7877
90.91 | 3.0134 | 12.0918 | 3.0134 | 32.1965 | 245.4874 | 98.7977
90.92 | 3.0138 | 12.0935 | 3.0138 | 32.1968 | 245.4878 | 98.8077
90.93 | 3.0141 | 12.0942 | 3.0141 | 32.1972 | 245.4881 | 98.8177
90.94 | 3.0145 | 12.0952 | 3.0145 | 32.1976 | 245.4885 | 98.8277
90.95 | 3.0149 | 12.0967 | 3.0149 | 32.198 | 245.4889 | 98.8377
90.96 | 3.0153 | 12.0987 | 3.0153 | 32.1984 | 245.4893 | 98.8477
90.97 | 3.0157 | 12.1011 | 3.0157 | 32.1987 | 245.4897 | 98.8577
90.98 | 3.016 | 12.1032 | 3.016 | 32.1991 | 245.49 | 98.8677
90.99 | 3.0164 | 12.1044 | 3.0164 | 32.1995 | 245.4904 | 98.8777
91 | 3.0168 | 12.1056 | 3.0168 | 32.1999 | 245.4908 | 98.8877
91.01 | 3.0172 | 12.1058 | 3.0172 | 32.2002 | 245.4912 | 98.8977
91.02 | 3.0175 | 12.1064 | 3.0175 | 32.2006 | 245.4916 | 98.9077
91.03 | 3.0179 | 12.1072 | 3.0179 | 32.201 | 245.4919 | 98.9177
91.04 | 3.0183 | 12.1085 | 3.0183 | 32.2013 | 245.4923 | 98.9277
91.05 | 3.0186 | 12.1088 | 3.0186 | 32.2017 | 245.4926 | 98.9377
91.06 | 3.0189 | 12.1095 | 3.0189 | 32.202 | 245.4929 | 98.9477
91.07 | 3.0193 | 12.1103 | 3.0193 | 32.2024 | 245.4933 | 98.9577
91.08 | 3.0196 | 12.1102 | 3.0196 | 32.2027 | 245.4937 | 98.9677
91.09 | 3.02 | 12.1107 | 3.02 | 32.2031 | 245.494 | 98.9777
91.1 | 3.0203 | 12.1113 | 3.0203 | 32.2034 | 245.4943 | 98.9877
91.11 | 3.0207 | 12.1117 | 3.0207 | 32.2037 | 245.4947 | 98.9977
91.12 | 3.021 | 12.1127 | 3.021 | 32.2041 | 245.495 | 99.0077
91.13 | 3.0214 | 12.1136 | 3.0214 | 32.2044 | 245.4954 | 99.0177
91.14 | 3.0217 | 12.1135 | 3.0217 | 32.2047 | 245.4957 | 99.0277
91.15 | 3.022 | 12.1136 | 3.022 | 32.2051 | 245.496 | 99.0377
91.16 | 3.0224 | 12.1141 | 3.0224 | 32.2054 | 245.4964 | 99.0477
91.17 | 3.0227 | 12.1141 | 3.0227 | 32.2058 | 245.4967 | 99.0577
91.18 | 3.023 | 12.1146 | 3.023 | 32.2061 | 245.497 | 99.0677
91.19 | 3.0233 | 12.1138 | 3.0233 | 32.2064 | 245.4974 | 99.0777
91.2 | 3.0237 | 12.1147 | 3.0237 | 32.2067 | 245.4977 | 99.0877
91.21 | 3.024 | 12.1147 | 3.024 | 32.207 | 245.498 | 99.0977
91.22 | 3.0243 | 12.1144 | 3.0243 | 32.2073 | 245.4983 | 99.1077
91.23 | 3.0246 | 12.114 | 3.0246 | 32.2077 | 245.4986 | 99.1177
91.24 | 3.0249 | 12.1131 | 3.0249 | 32.208 | 245.499 | 99.1277
91.25 | 3.0252 | 12.1126 | 3.0252 | 32.2083 | 245.4993 | 99.1377
91.26 | 3.0255 | 12.1121 | 3.0255 | 32.2086 | 245.4995 | 99.1477
91.27 | 3.0258 | 12.1119 | 3.0258 | 32.2089 | 245.4998 | 99.1577
91.28 | 3.0261 | 12.1109 | 3.0261 | 32.2092 | 245.5001 | 99.1677
91.29 | 3.0264 | 12.1102 | 3.0264 | 32.2095 | 245.5004 | 99.1777
91.3 | 3.0267 | 12.1101 | 3.0267 | 32.2098 | 245.5007 | 99.1877
91.31 | 3.027 | 12.1101 | 3.027 | 32.2101 | 245.501 | 99.1977
91.32 | 3.0273 | 12.1113 | 3.0273 | 32.2104 | 245.5013 | 99.2077
91.33 | 3.0276 | 12.1105 | 3.0276 | 32.2107 | 245.5017 | 99.2177
91.34 | 3.0279 | 12.1115 | 3.0279 | 32.211 | 245.502 | 99.2277
91.35 | 3.0282 | 12.1127 | 3.0282 | 32.2113 | 245.5022 | 99.2377
91.36 | 3.0285 | 12.1145 | 3.0285 | 32.2116 | 245.5025 | 99.2477
91.37 | 3.0289 | 12.1161 | 3.0289 | 32.2119 | 245.5029 | 99.2577
91.38 | 3.0292 | 12.1174 | 3.0292 | 32.2123 | 245.5032 | 99.2677
91.39 | 3.0295 | 12.1199 | 3.0295 | 32.2126 | 245.5035 | 99.2777
91.4 | 3.0299 | 12.1199 | 3.0299 | 32.2129 | 245.5039 | 99.2877
91.41 | 3.0302 | 12.1206 | 3.0302 | 32.2132 | 245.5042 | 99.2977
91.42 | 3.0305 | 12.12 | 3.0305 | 32.2136 | 245.5045 | 99.3077
91.43 | 3.0308 | 12.1211 | 3.0308 | 32.2139 | 245.5048 | 99.3177
91.44 | 3.0311 | 12.1204 | 3.0311 | 32.2142 | 245.5051 | 99.3277
91.45 | 3.0314 | 12.1194 | 3.0314 | 32.2145 | 245.5054 | 99.3377
91.46 | 3.0317 | 12.1175 | 3.0317 | 32.2148 | 245.5057 | 99.3477
91.47 | 3.0321 | 12.116 | 3.0321 | 32.2151 | 245.5061 | 99.3577
91.48 | 3.0324 | 12.1165 | 3.0324 | 32.2154 | 245.5064 | 99.3677
91.49 | 3.0327 | 12.1163 | 3.0327 | 32.2157 | 245.5067 | 99.3777
91.5 | 3.033 | 12.1172 | 3.033 | 32.2161 | 245.507 | 99.3877
91.51 | 3.0333 | 12.1171 | 3.0333 | 32.2164 | 245.5073 | 99.3977
91.52 | 3.0337 | 12.115 | 3.0337 | 32.2167 | 245.5077 | 99.4077
91.53 | 3.034 | 12.115 | 3.034 | 32.217 | 245.508 | 99.4177
91.54 | 3.0343 | 12.1164 | 3.0343 | 32.2173 | 245.5083 | 99.4277
91.55 | 3.0346 | 12.1183 | 3.0346 | 32.2177 | 245.5086 | 99.4377
91.56 | 3.0349 | 12.1197 | 3.0349 | 32.218 | 245.5089 | 99.4477
91.57 | 3.0352 | 12.1214 | 3.0352 | 32.2183 | 245.5092 | 99.4577
91.58 | 3.0356 | 12.1213 | 3.0356 | 32.2187 | 245.5096 | 99.4677
91.59 | 3.0359 | 12.1218 | 3.0359 | 32.219 | 245.5099 | 99.4777
91.6 | 3.0363 | 12.1226 | 3.0363 | 32.2193 | 245.5103 | 99.4877
91.61 | 3.0366 | 12.124 | 3.0366 | 32.2197 | 245.5106 | 99.4977
91.62 | 3.0369 | 12.1277 | 3.0369 | 32.22 | 245.5109 | 99.5077
91.63 | 3.0372 | 12.1285 | 3.0372 | 32.2203 | 245.5112 | 99.5177
91.64 | 3.0376 | 12.1289 | 3.0376 | 32.2206 | 245.5116 | 99.5277
91.65 | 3.0379 | 12.1294 | 3.0379 | 32.221 | 245.5119 | 99.5377
91.66 | 3.0382 | 12.13 | 3.0382 | 32.2213 | 245.5122 | 99.5477
91.67 | 3.0385 | 12.1297 | 3.0385 | 32.2216 | 245.5125 | 99.5577
91.68 | 3.0389 | 12.1305 | 3.0389 | 32.2219 | 245.5129 | 99.5677
91.69 | 3.0392 | 12.1316 | 3.0392 | 32.2223 | 245.5132 | 99.5777
91.7 | 3.0395 | 12.1329 | 3.0395 | 32.2226 | 245.5135 | 99.5877
91.71 | 3.0398 | 12.1326 | 3.0398 | 32.2229 | 245.5139 | 99.5977
91.72 | 3.0402 | 12.1331 | 3.0402 | 32.2233 | 245.5142 | 99.6077
91.73 | 3.0405 | 12.1335 | 3.0405 | 32.2236 | 245.5145 | 99.6177
91.74 | 3.0408 | 12.1335 | 3.0408 | 32.2239 | 245.5148 | 99.6277
91.75 | 3.0412 | 12.1349 | 3.0412 | 32.2242 | 245.5152 | 99.6377
91.76 | 3.0415 | 12.1358 | 3.0415 | 32.2246 | 245.5155 | 99.6477
91.77 | 3.0418 | 12.1366 | 3.0418 | 32.2249 | 245.5158 | 99.6577
91.78 | 3.0422 | 12.1377 | 3.0422 | 32.2252 | 245.5162 | 99.6677
91.79 | 3.0425 | 12.1377 | 3.0425 | 32.2256 | 245.5165 | 99.6777
91.8 | 3.0429 | 12.138 | 3.0429 | 32.226 | 245.5169 | 99.6877
91.81 | 3.0432 | 12.1404 | 3.0432 | 32.2263 | 245.5172 | 99.6977
91.82 | 3.0435 | 12.1405 | 3.0435 | 32.2266 | 245.5176 | 99.7077
91.83 | 3.0439 | 12.1421 | 3.0439 | 32.227 | 245.5179 | 99.7177
91.84 | 3.0442 | 12.1435 | 3.0442 | 32.2273 | 245.5183 | 99.7277
91.85 | 3.0446 | 12.1439 | 3.0446 | 32.2277 | 245.5186 | 99.7377
91.86 | 3.045 | 12.1451 | 3.045 | 32.228 | 245.519 | 99.7477
91.87 | 3.0453 | 12.1459 | 3.0453 | 32.2284 | 245.5193 | 99.7577
91.88 | 3.0457 | 12.1474 | 3.0457 | 32.2288 | 245.5197 | 99.7677
91.89 | 3.046 | 12.1485 | 3.046 | 32.2291 | 245.5201 | 99.7777
91.9 | 3.0464 | 12.1492 | 3.0464 | 32.2295 | 245.5204 | 99.7877
91.91 | 3.0468 | 12.1503 | 3.0468 | 32.2299 | 245.5208 | 99.7977
91.92 | 3.0472 | 12.1532 | 3.0472 | 32.2302 | 245.5212 | 99.8077
91.93 | 3.0475 | 12.1543 | 3.0475 | 32.2306 | 245.5215 | 99.8177
91.94 | 3.0479 | 12.1558 | 3.0479 | 32.231 | 245.5219 | 99.8277
91.95 | 3.0483 | 12.1575 | 3.0483 | 32.2314 | 245.5223 | 99.8377
91.96 | 3.0487 | 12.16 | 3.0487 | 32.2317 | 245.5227 | 99.8477
91.97 | 3.049 | 12.1628 | 3.049 | 32.2321 | 245.523 | 99.8577
91.98 | 3.0494 | 12.1644 | 3.0494 | 32.2325 | 245.5234 | 99.8677
91.99 | 3.0498 | 12.1655 | 3.0498 | 32.2329 | 245.5238 | 99.8777
92 | 3.0502 | 12.1671 | 3.0502 | 32.2333 | 245.5242 | 99.8877
92.01 | 3.0505 | 12.1678 | 3.0505 | 32.2336 | 245.5246 | 99.8977
92.02 | 3.0509 | 12.1672 | 3.0509 | 32.234 | 245.5249 | 99.9077
92.03 | 3.0513 | 12.1676 | 3.0513 | 32.2343 | 245.5253 | 99.9177
92.04 | 3.0516 | 12.1684 | 3.0516 | 32.2347 | 245.5256 | 99.9277
92.05 | 3.052 | 12.1684 | 3.052 | 32.235 | 245.526 | 99.9377
92.06 | 3.0523 | 12.1689 | 3.0523 | 32.2354 | 245.5263 | 99.9477
92.07 | 3.0527 | 12.1696 | 3.0527 | 32.2358 | 245.5267 | 99.9577
92.08 | 3.053 | 12.1698 | 3.053 | 32.2361 | 245.527 | 99.9677
92.09 | 3.0534 | 12.17 | 3.0534 | 32.2364 | 245.5274 | 99.9777
92.1 | 3.0537 | 12.1705 | 3.0537 | 32.2368 | 245.5277 | 99.9877
92.11 | 3.0541 | 12.1698 | 3.0541 | 32.2371 | 245.5281 | 99.9977
92.12 | 3.0544 | 12.1702 | 3.0544 | 32.2375 | 245.5284 | 100.0077
92.13 | 3.0547 | 12.1718 | 3.0547 | 32.2378 | 245.5288 | 100.0177
92.14 | 3.0551 | 12.1719 | 3.0551 | 32.2381 | 245.5291 | 100.0277
92.15 | 3.0553 | 12.1732 | 3.0553 | 32.2384 | 245.5294 | 100.0377
92.16 | 3.0557 | 12.1732 | 3.0557 | 32.2387 | 245.5297 | 100.0477
92.17 | 3.056 | 12.1725 | 3.056 | 32.2391 | 245.53 | 100.0577
92.18 | 3.0564 | 12.1723 | 3.0564 | 32.2394 | 245.5304 | 100.0677
92.19 | 3.0567 | 12.1732 | 3.0567 | 32.2398 | 245.5307 | 100.0777
92.2 | 3.057 | 12.1732 | 3.057 | 32.2401 | 245.531 | 100.0877
92.21 | 3.0573 | 12.1757 | 3.0573 | 32.2404 | 245.5313 | 100.0977
92.22 | 3.0576 | 12.1764 | 3.0576 | 32.2407 | 245.5316 | 100.1077
92.23 | 3.0579 | 12.1753 | 3.0579 | 32.241 | 245.5319 | 100.1177
92.24 | 3.0582 | 12.1751 | 3.0582 | 32.2413 | 245.5322 | 100.1277
92.25 | 3.0585 | 12.1742 | 3.0585 | 32.2416 | 245.5325 | 100.1377
92.26 | 3.0588 | 12.1741 | 3.0588 | 32.2419 | 245.5328 | 100.1477
92.27 | 3.0591 | 12.1746 | 3.0591 | 32.2422 | 245.5331 | 100.1577
92.28 | 3.0594 | 12.1741 | 3.0594 | 32.2425 | 245.5334 | 100.1677
92.29 | 3.0597 | 12.1727 | 3.0597 | 32.2428 | 245.5337 | 100.1777
92.3 | 3.0601 | 12.1732 | 3.0601 | 32.2431 | 245.5341 | 100.1877
92.31 | 3.0603 | 12.1717 | 3.0603 | 32.2434 | 245.5344 | 100.1977
92.32 | 3.0607 | 12.1722 | 3.0607 | 32.2437 | 245.5347 | 100.2077
92.33 | 3.061 | 12.1734 | 3.061 | 32.2441 | 245.535 | 100.2177
92.34 | 3.0613 | 12.1748 | 3.0613 | 32.2444 | 245.5353 | 100.2277
92.35 | 3.0616 | 12.1764 | 3.0616 | 32.2447 | 245.5356 | 100.2377
92.36 | 3.0619 | 12.1765 | 3.0619 | 32.245 | 245.5359 | 100.2477
92.37 | 3.0623 | 12.1756 | 3.0623 | 32.2454 | 245.5363 | 100.2577
92.38 | 3.0626 | 12.176 | 3.0626 | 32.2457 | 245.5366 | 100.2677
92.39 | 3.0629 | 12.1773 | 3.0629 | 32.246 | 245.5369 | 100.2777
92.4 | 3.0632 | 12.1782 | 3.0632 | 32.2463 | 245.5372 | 100.2877
92.41 | 3.0635 | 12.1792 | 3.0635 | 32.2466 | 245.5375 | 100.2977
92.42 | 3.0638 | 12.1785 | 3.0638 | 32.2468 | 245.5378 | 100.3077
92.43 | 3.0641 | 12.1788 | 3.0641 | 32.2472 | 245.5381 | 100.3177
92.44 | 3.0644 | 12.1785 | 3.0644 | 32.2475 | 245.5384 | 100.3277
92.45 | 3.0648 | 12.1784 | 3.0648 | 32.2478 | 245.5388 | 100.3377
92.46 | 3.0651 | 12.1785 | 3.0651 | 32.2482 | 245.5391 | 100.3477
92.47 | 3.0654 | 12.1795 | 3.0654 | 32.2484 | 245.5394 | 100.3577
92.48 | 3.0657 | 12.1795 | 3.0657 | 32.2487 | 245.5397 | 100.3677
92.49 | 3.066 | 12.1807 | 3.066 | 32.2491 | 245.54 | 100.3777
92.5 | 3.0663 | 12.1815 | 3.0663 | 32.2494 | 245.5403 | 100.3877
92.51 | 3.0666 | 12.1833 | 3.0666 | 32.2497 | 245.5406 | 100.3977
92.52 | 3.0669 | 12.185 | 3.0669 | 32.25 | 245.541 | 100.4077
92.53 | 3.0673 | 12.1864 | 3.0673 | 32.2504 | 245.5413 | 100.4177
92.54 | 3.0676 | 12.188 | 3.0676 | 32.2507 | 245.5416 | 100.4277
92.55 | 3.0679 | 12.1883 | 3.0679 | 32.251 | 245.542 | 100.4377
92.56 | 3.0683 | 12.1898 | 3.0683 | 32.2513 | 245.5423 | 100.4477
92.57 | 3.0686 | 12.1908 | 3.0686 | 32.2517 | 245.5426 | 100.4577
92.58 | 3.069 | 12.193 | 3.069 | 32.252 | 245.543 | 100.4677
92.59 | 3.0693 | 12.1949 | 3.0693 | 32.2524 | 245.5433 | 100.4777
92.6 | 3.0696 | 12.1959 | 3.0696 | 32.2527 | 245.5436 | 100.4877
92.61 | 3.0699 | 12.1953 | 3.0699 | 32.253 | 245.5439 | 100.4977
92.62 | 3.0702 | 12.1963 | 3.0702 | 32.2533 | 245.5442 | 100.5077
92.63 | 3.0706 | 12.1972 | 3.0706 | 32.2537 | 245.5446 | 100.5177
92.64 | 3.0709 | 12.1973 | 3.0709 | 32.254 | 245.5449 | 100.5277
92.65 | 3.0712 | 12.1981 | 3.0712 | 32.2543 | 245.5452 | 100.5377
92.66 | 3.0716 | 12.1989 | 3.0716 | 32.2546 | 245.5456 | 100.5477
92.67 | 3.0719 | 12.2004 | 3.0719 | 32.255 | 245.5459 | 100.5577
92.68 | 3.0723 | 12.2013 | 3.0723 | 32.2553 | 245.5463 | 100.5677
92.69 | 3.0726 | 12.2013 | 3.0726 | 32.2556 | 245.5466 | 100.5777
92.7 | 3.0729 | 12.202 | 3.0729 | 32.2559 | 245.5469 | 100.5877
92.71 | 3.0732 | 12.2023 | 3.0732 | 32.2563 | 245.5472 | 100.5977
92.72 | 3.0735 | 12.2022 | 3.0735 | 32.2566 | 245.5475 | 100.6077
92.73 | 3.0738 | 12.2017 | 3.0738 | 32.2569 | 245.5478 | 100.6177
92.74 | 3.0742 | 12.2031 | 3.0742 | 32.2572 | 245.5482 | 100.6277
92.75 | 3.0745 | 12.205 | 3.0745 | 32.2576 | 245.5485 | 100.6377
92.76 | 3.0749 | 12.2064 | 3.0749 | 32.2579 | 245.5489 | 100.6477
92.77 | 3.0752 | 12.2075 | 3.0752 | 32.2582 | 245.5492 | 100.6577
92.78 | 3.0755 | 12.208 | 3.0755 | 32.2586 | 245.5495 | 100.6677
92.79 | 3.0759 | 12.2088 | 3.0759 | 32.259 | 245.5499 | 100.6777
92.8 | 3.0762 | 12.2093 | 3.0762 | 32.2593 | 245.5502 | 100.6877
92.81 | 3.0766 | 12.2106 | 3.0766 | 32.2597 | 245.5506 | 100.6977
92.82 | 3.0769 | 12.2125 | 3.0769 | 32.26 | 245.5509 | 100.7077
92.83 | 3.0772 | 12.2143 | 3.0772 | 32.2603 | 245.5513 | 100.7177
92.84 | 3.0776 | 12.215 | 3.0776 | 32.2606 | 245.5516 | 100.7277
92.85 | 3.0779 | 12.2152 | 3.0779 | 32.261 | 245.552 | 100.7377
92.86 | 3.0783 | 12.2161 | 3.0783 | 32.2614 | 245.5523 | 100.7477
92.87 | 3.0787 | 12.2169 | 3.0787 | 32.2618 | 245.5527 | 100.7577
92.88 | 3.0791 | 12.2181 | 3.0791 | 32.2621 | 245.5531 | 100.7677
92.89 | 3.0794 | 12.2186 | 3.0794 | 32.2625 | 245.5534 | 100.7777
92.9 | 3.0797 | 12.2203 | 3.0797 | 32.2628 | 245.5538 | 100.7877
92.91 | 3.0801 | 12.2226 | 3.0801 | 32.2632 | 245.5541 | 100.7977
92.92 | 3.0805 | 12.2241 | 3.0805 | 32.2636 | 245.5545 | 100.8077
92.93 | 3.0808 | 12.2259 | 3.0808 | 32.2639 | 245.5549 | 100.8177
92.94 | 3.0812 | 12.2288 | 3.0812 | 32.2643 | 245.5553 | 100.8277
92.95 | 3.0816 | 12.2309 | 3.0816 | 32.2647 | 245.5557 | 100.8377
92.96 | 3.082 | 12.2324 | 3.082 | 32.2651 | 245.556 | 100.8477
92.97 | 3.0824 | 12.2345 | 3.0824 | 32.2655 | 245.5564 | 100.8577
92.98 | 3.0828 | 12.2351 | 3.0828 | 32.2659 | 245.5568 | 100.8677
92.99 | 3.0832 | 12.2367 | 3.0832 | 32.2662 | 245.5572 | 100.8777
93 | 3.0835 | 12.2381 | 3.0835 | 32.2666 | 245.5575 | 100.8877
93.01 | 3.0839 | 12.2385 | 3.0839 | 32.2669 | 245.5579 | 100.8977
93.02 | 3.0842 | 12.2386 | 3.0842 | 32.2673 | 245.5582 | 100.9077
93.03 | 3.0846 | 12.2394 | 3.0846 | 32.2677 | 245.5586 | 100.9177
93.04 | 3.085 | 12.2403 | 3.085 | 32.268 | 245.559 | 100.9277
93.05 | 3.0853 | 12.2413 | 3.0853 | 32.2684 | 245.5593 | 100.9377
93.06 | 3.0857 | 12.243 | 3.0857 | 32.2688 | 245.5597 | 100.9477
93.07 | 3.0861 | 12.243 | 3.0861 | 32.2691 | 245.5601 | 100.9577
93.08 | 3.0864 | 12.244 | 3.0864 | 32.2695 | 245.5604 | 100.9677
93.09 | 3.0867 | 12.2452 | 3.0867 | 32.2698 | 245.5607 | 100.9777
93.1 | 3.0871 | 12.2467 | 3.0871 | 32.2701 | 245.5611 | 100.9877
93.11 | 3.0874 | 12.2483 | 3.0874 | 32.2705 | 245.5614 | 100.9977
93.12 | 3.0877 | 12.2497 | 3.0877 | 32.2708 | 245.5617 | 101.0077
93.13 | 3.0881 | 12.2494 | 3.0881 | 32.2712 | 245.5621 | 101.0177
93.14 | 3.0884 | 12.2486 | 3.0884 | 32.2715 | 245.5624 | 101.0277
93.15 | 3.0887 | 12.2488 | 3.0887 | 32.2718 | 245.5628 | 101.0377
93.16 | 3.0891 | 12.2495 | 3.0891 | 32.2721 | 245.5631 | 101.0477
93.17 | 3.0894 | 12.2501 | 3.0894 | 32.2725 | 245.5634 | 101.0577
93.18 | 3.0897 | 12.2498 | 3.0897 | 32.2728 | 245.5637 | 101.0677
93.19 | 3.09 | 12.2506 | 3.09 | 32.2731 | 245.564 | 101.0777
93.2 | 3.0903 | 12.2495 | 3.0903 | 32.2734 | 245.5643 | 101.0877
93.21 | 3.0906 | 12.2496 | 3.0906 | 32.2737 | 245.5646 | 101.0977
93.22 | 3.0909 | 12.251 | 3.0909 | 32.274 | 245.5649 | 101.1077
93.23 | 3.0912 | 12.2516 | 3.0912 | 32.2743 | 245.5652 | 101.1177
93.24 | 3.0915 | 12.2522 | 3.0915 | 32.2746 | 245.5655 | 101.1277
93.25 | 3.0919 | 12.2525 | 3.0919 | 32.275 | 245.5659 | 101.1377
93.26 | 3.0922 | 12.2515 | 3.0922 | 32.2753 | 245.5662 | 101.1477
93.27 | 3.0925 | 12.2508 | 3.0925 | 32.2756 | 245.5665 | 101.1577
93.28 | 3.0928 | 12.2521 | 3.0928 | 32.2759 | 245.5668 | 101.1677
93.29 | 3.0931 | 12.2505 | 3.0931 | 32.2762 | 245.5671 | 101.1777
93.3 | 3.0934 | 12.2517 | 3.0934 | 32.2765 | 245.5674 | 101.1877
93.31 | 3.0937 | 12.252 | 3.0937 | 32.2768 | 245.5678 | 101.1977
93.32 | 3.094 | 12.2514 | 3.094 | 32.2771 | 245.568 | 101.2077
93.33 | 3.0943 | 12.2521 | 3.0943 | 32.2774 | 245.5683 | 101.2177
93.34 | 3.0946 | 12.2527 | 3.0946 | 32.2777 | 245.5686 | 101.2277
93.35 | 3.0949 | 12.2527 | 3.0949 | 32.278 | 245.5689 | 101.2377
93.36 | 3.0952 | 12.2532 | 3.0952 | 32.2783 | 245.5692 | 101.2477
93.37 | 3.0955 | 12.2538 | 3.0955 | 32.2786 | 245.5695 | 101.2577
93.38 | 3.0959 | 12.2542 | 3.0959 | 32.2789 | 245.5699 | 101.2677
93.39 | 3.0962 | 12.2564 | 3.0962 | 32.2793 | 245.5702 | 101.2777
93.4 | 3.0965 | 12.2566 | 3.0965 | 32.2796 | 245.5705 | 101.2877
93.41 | 3.0969 | 12.2568 | 3.0969 | 32.2799 | 245.5709 | 101.2977
93.42 | 3.0972 | 12.2574 | 3.0972 | 32.2803 | 245.5712 | 101.3077
93.43 | 3.0975 | 12.2581 | 3.0975 | 32.2806 | 245.5715 | 101.3177
93.44 | 3.0978 | 12.2587 | 3.0978 | 32.2809 | 245.5718 | 101.3277
93.45 | 3.0981 | 12.2595 | 3.0981 | 32.2811 | 245.5721 | 101.3377
93.46 | 3.0984 | 12.26 | 3.0984 | 32.2814 | 245.5724 | 101.3477
93.47 | 3.0987 | 12.2601 | 3.0987 | 32.2818 | 245.5727 | 101.3577
93.48 | 3.099 | 12.2598 | 3.099 | 32.2821 | 245.573 | 101.3677
93.49 | 3.0993 | 12.2593 | 3.0993 | 32.2824 | 245.5733 | 101.3777
93.5 | 3.0996 | 12.2584 | 3.0996 | 32.2827 | 245.5736 | 101.3877
93.51 | 3.1 | 12.2598 | 3.1 | 32.283 | 245.574 | 101.3977
93.52 | 3.1003 | 12.2599 | 3.1003 | 32.2834 | 245.5743 | 101.4077
93.53 | 3.1006 | 12.2593 | 3.1006 | 32.2837 | 245.5747 | 101.4177
93.54 | 3.1009 | 12.2592 | 3.1009 | 32.284 | 245.575 | 101.4277
93.55 | 3.1013 | 12.2592 | 3.1013 | 32.2843 | 245.5753 | 101.4377
93.56 | 3.1016 | 12.2595 | 3.1016 | 32.2847 | 245.5756 | 101.4477
93.57 | 3.1019 | 12.2599 | 3.1019 | 32.285 | 245.576 | 101.4577
93.58 | 3.1022 | 12.2604 | 3.1022 | 32.2853 | 245.5763 | 101.4677
93.59 | 3.1026 | 12.2615 | 3.1026 | 32.2856 | 245.5766 | 101.4777
93.6 | 3.1029 | 12.2624 | 3.1029 | 32.286 | 245.5769 | 101.4877
93.61 | 3.1033 | 12.2618 | 3.1033 | 32.2864 | 245.5773 | 101.4977
93.62 | 3.1036 | 12.2623 | 3.1036 | 32.2867 | 245.5776 | 101.5077
93.63 | 3.1039 | 12.2636 | 3.1039 | 32.287 | 245.5779 | 101.5177
93.64 | 3.1042 | 12.2646 | 3.1042 | 32.2873 | 245.5783 | 101.5277
93.65 | 3.1046 | 12.2654 | 3.1046 | 32.2876 | 245.5786 | 101.5377
93.66 | 3.1049 | 12.2654 | 3.1049 | 32.288 | 245.5789 | 101.5477
93.67 | 3.1052 | 12.2667 | 3.1052 | 32.2883 | 245.5792 | 101.5577
93.68 | 3.1055 | 12.2681 | 3.1055 | 32.2886 | 245.5795 | 101.5677
93.69 | 3.1059 | 12.2684 | 3.1059 | 32.2889 | 245.5799 | 101.5777
93.7 | 3.1062 | 12.2697 | 3.1062 | 32.2892 | 245.5802 | 101.5877
93.71 | 3.1065 | 12.2696 | 3.1065 | 32.2896 | 245.5805 | 101.5977
93.72 | 3.1068 | 12.2704 | 3.1068 | 32.2899 | 245.5809 | 101.6077
93.73 | 3.1072 | 12.2704 | 3.1072 | 32.2902 | 245.5812 | 101.6177
93.74 | 3.1075 | 12.2707 | 3.1075 | 32.2906 | 245.5815 | 101.6277
93.75 | 3.1078 | 12.2712 | 3.1078 | 32.2909 | 245.5818 | 101.6377
93.76 | 3.1082 | 12.2737 | 3.1082 | 32.2912 | 245.5822 | 101.6477
93.77 | 3.1085 | 12.2747 | 3.1085 | 32.2916 | 245.5825 | 101.6577
93.78 | 3.1088 | 12.2753 | 3.1088 | 32.2919 | 245.5828 | 101.6677
93.79 | 3.1092 | 12.2768 | 3.1092 | 32.2922 | 245.5832 | 101.6777
93.8 | 3.1095 | 12.2777 | 3.1095 | 32.2926 | 245.5836 | 101.6877
93.81 | 3.1099 | 12.2802 | 3.1099 | 32.293 | 245.5839 | 101.6977
93.82 | 3.1103 | 12.2822 | 3.1103 | 32.2933 | 245.5843 | 101.7077
93.83 | 3.1106 | 12.2845 | 3.1106 | 32.2937 | 245.5846 | 101.7177
93.84 | 3.1109 | 12.2867 | 3.1109 | 32.294 | 245.5849 | 101.7277
93.85 | 3.1113 | 12.2888 | 3.1113 | 32.2944 | 245.5853 | 101.7377
93.86 | 3.1116 | 12.289 | 3.1116 | 32.2947 | 245.5857 | 101.7477
93.87 | 3.112 | 12.2915 | 3.112 | 32.2951 | 245.586 | 101.7577
93.88 | 3.1124 | 12.2944 | 3.1124 | 32.2954 | 245.5864 | 101.7677
93.89 | 3.1127 | 12.2958 | 3.1127 | 32.2958 | 245.5867 | 101.7777
93.9 | 3.1131 | 12.2982 | 3.1131 | 32.2961 | 245.5871 | 101.7877
93.91 | 3.1134 | 12.3 | 3.1134 | 32.2965 | 245.5874 | 101.7977
93.92 | 3.1138 | 12.302 | 3.1138 | 32.2969 | 245.5878 | 101.8077
93.93 | 3.1142 | 12.3041 | 3.1142 | 32.2973 | 245.5883 | 101.8177
93.94 | 3.1146 | 12.3075 | 3.1146 | 32.2977 | 245.5887 | 101.8277
93.95 | 3.115 | 12.309 | 3.115 | 32.2981 | 245.589 | 101.8377
93.96 | 3.1154 | 12.311 | 3.1154 | 32.2985 | 245.5894 | 101.8477
93.97 | 3.1158 | 12.3126 | 3.1158 | 32.2988 | 245.5898 | 101.8577
93.98 | 3.1161 | 12.3153 | 3.1161 | 32.2992 | 245.5901 | 101.8677
93.99 | 3.1165 | 12.3172 | 3.1165 | 32.2996 | 245.5905 | 101.8777
94 | 3.1169 | 12.3184 | 3.1169 | 32.2999 | 245.5909 | 101.8877
94.01 | 3.1172 | 12.3189 | 3.1172 | 32.3003 | 245.5912 | 101.8977
94.02 | 3.1176 | 12.3194 | 3.1176 | 32.3007 | 245.5916 | 101.9077
94.03 | 3.118 | 12.3199 | 3.118 | 32.301 | 245.592 | 101.9177
94.04 | 3.1184 | 12.3188 | 3.1184 | 32.3014 | 245.5924 | 101.9277
94.05 | 3.1187 | 12.3192 | 3.1187 | 32.3018 | 245.5927 | 101.9377
94.06 | 3.1191 | 12.3197 | 3.1191 | 32.3021 | 245.5931 | 101.9477
94.07 | 3.1194 | 12.3195 | 3.1194 | 32.3024 | 245.5934 | 101.9577
94.08 | 3.1197 | 12.3185 | 3.1197 | 32.3028 | 245.5937 | 101.9677
94.09 | 3.1201 | 12.3189 | 3.1201 | 32.3031 | 245.5941 | 101.9777
94.1 | 3.1204 | 12.3192 | 3.1204 | 32.3035 | 245.5944 | 101.9877
94.11 | 3.1208 | 12.3203 | 3.1208 | 32.3038 | 245.5948 | 101.9977
94.12 | 3.1211 | 12.3204 | 3.1211 | 32.3042 | 245.5951 | 102.0077
94.13 | 3.1214 | 12.3214 | 3.1214 | 32.3045 | 245.5954 | 102.0177
94.14 | 3.1218 | 12.3222 | 3.1218 | 32.3048 | 245.5958 | 102.0277
94.15 | 3.1221 | 12.323 | 3.1221 | 32.3052 | 245.5961 | 102.0377
94.16 | 3.1224 | 12.3246 | 3.1224 | 32.3055 | 245.5964 | 102.0477
94.17 | 3.1227 | 12.3264 | 3.1227 | 32.3058 | 245.5968 | 102.0577
94.18 | 3.123 | 12.3267 | 3.123 | 32.3061 | 245.5971 | 102.0677
94.19 | 3.1233 | 12.3266 | 3.1233 | 32.3064 | 245.5973 | 102.0777
94.2 | 3.1236 | 12.3268 | 3.1236 | 32.3067 | 245.5977 | 102.0877
94.21 | 3.124 | 12.3267 | 3.124 | 32.3071 | 245.598 | 102.0977
94.22 | 3.1243 | 12.3267 | 3.1243 | 32.3074 | 245.5983 | 102.1077
94.23 | 3.1246 | 12.3265 | 3.1246 | 32.3077 | 245.5986 | 102.1177
94.24 | 3.1249 | 12.3262 | 3.1249 | 32.308 | 245.5989 | 102.1277
94.25 | 3.1252 | 12.3267 | 3.1252 | 32.3083 | 245.5992 | 102.1377
94.26 | 3.1255 | 12.326 | 3.1255 | 32.3086 | 245.5995 | 102.1477
94.27 | 3.1258 | 12.324 | 3.1258 | 32.3089 | 245.5998 | 102.1577
94.28 | 3.1261 | 12.3243 | 3.1261 | 32.3092 | 245.6002 | 102.1677
94.29 | 3.1265 | 12.3243 | 3.1265 | 32.3095 | 245.6005 | 102.1777
94.3 | 3.1268 | 12.3242 | 3.1268 | 32.3098 | 245.6008 | 102.1877
94.31 | 3.1271 | 12.324 | 3.1271 | 32.3102 | 245.6011 | 102.1977
94.32 | 3.1274 | 12.3241 | 3.1274 | 32.3104 | 245.6014 | 102.2077
94.33 | 3.1277 | 12.3239 | 3.1277 | 32.3107 | 245.6017 | 102.2177
94.34 | 3.1279 | 12.3235 | 3.1279 | 32.311 | 245.602 | 102.2277
94.35 | 3.1282 | 12.3217 | 3.1282 | 32.3113 | 245.6023 | 102.2377
94.36 | 3.1286 | 12.322 | 3.1286 | 32.3117 | 245.6026 | 102.2477
94.37 | 3.1289 | 12.3239 | 3.1289 | 32.312 | 245.6029 | 102.2577
94.38 | 3.1292 | 12.3239 | 3.1292 | 32.3123 | 245.6032 | 102.2677
94.39 | 3.1296 | 12.3249 | 3.1296 | 32.3126 | 245.6036 | 102.2777
94.4 | 3.1299 | 12.3253 | 3.1299 | 32.313 | 245.6039 | 102.2877
94.41 | 3.1302 | 12.3258 | 3.1302 | 32.3133 | 245.6042 | 102.2977
94.42 | 3.1305 | 12.3271 | 3.1305 | 32.3135 | 245.6045 | 102.3077
94.43 | 3.1308 | 12.3279 | 3.1308 | 32.3138 | 245.6048 | 102.3177
94.44 | 3.1311 | 12.3302 | 3.1311 | 32.3141 | 245.6051 | 102.3277
94.45 | 3.1314 | 12.3326 | 3.1314 | 32.3145 | 245.6054 | 102.3377
94.46 | 3.1317 | 12.3337 | 3.1317 | 32.3148 | 245.6058 | 102.3477
94.47 | 3.1321 | 12.3339 | 3.1321 | 32.3151 | 245.6061 | 102.3577
94.48 | 3.1324 | 12.3357 | 3.1324 | 32.3154 | 245.6064 | 102.3677
94.49 | 3.1327 | 12.3362 | 3.1327 | 32.3157 | 245.6067 | 102.3777
94.5 | 3.133 | 12.3366 | 3.133 | 32.3161 | 245.607 | 102.3877
94.51 | 3.1333 | 12.3372 | 3.1333 | 32.3164 | 245.6074 | 102.3977
94.52 | 3.1337 | 12.3366 | 3.1337 | 32.3167 | 245.6077 | 102.4077
94.53 | 3.134 | 12.3375 | 3.134 | 32.317 | 245.608 | 102.4177
94.54 | 3.1343 | 12.3376 | 3.1343 | 32.3174 | 245.6083 | 102.4277
94.55 | 3.1346 | 12.3378 | 3.1346 | 32.3177 | 245.6086 | 102.4377
94.56 | 3.135 | 12.3376 | 3.135 | 32.318 | 245.609 | 102.4477
94.57 | 3.1353 | 12.3376 | 3.1353 | 32.3184 | 245.6093 | 102.4577
94.58 | 3.1356 | 12.3374 | 3.1356 | 32.3187 | 245.6096 | 102.4677
94.59 | 3.1359 | 12.3379 | 3.1359 | 32.319 | 245.6099 | 102.4777
94.6 | 3.1363 | 12.3386 | 3.1363 | 32.3194 | 245.6103 | 102.4877
94.61 | 3.1366 | 12.3391 | 3.1366 | 32.3197 | 245.6106 | 102.4977
94.62 | 3.1369 | 12.3395 | 3.1369 | 32.32 | 245.6109 | 102.5077
94.63 | 3.1372 | 12.3394 | 3.1372 | 32.3203 | 245.6112 | 102.5177
94.64 | 3.1376 | 12.3391 | 3.1376 | 32.3206 | 245.6116 | 102.5277
94.65 | 3.1379 | 12.3387 | 3.1379 | 32.321 | 245.6119 | 102.5377
94.66 | 3.1382 | 12.3393 | 3.1382 | 32.3213 | 245.6123 | 102.5477
94.67 | 3.1386 | 12.3403 | 3.1386 | 32.3216 | 245.6126 | 102.5577
94.68 | 3.1389 | 12.3414 | 3.1389 | 32.322 | 245.6129 | 102.5677
94.69 | 3.1392 | 12.3417 | 3.1392 | 32.3223 | 245.6132 | 102.5777
94.7 | 3.1395 | 12.3424 | 3.1395 | 32.3226 | 245.6135 | 102.5877
94.71 | 3.1399 | 12.3435 | 3.1399 | 32.3229 | 245.6139 | 102.5977
94.72 | 3.1402 | 12.3453 | 3.1402 | 32.3233 | 245.6142 | 102.6077
94.73 | 3.1405 | 12.3463 | 3.1405 | 32.3236 | 245.6145 | 102.6177
94.74 | 3.1408 | 12.3472 | 3.1408 | 32.3239 | 245.6148 | 102.6277
94.75 | 3.1412 | 12.3485 | 3.1412 | 32.3242 | 245.6152 | 102.6377
94.76 | 3.1415 | 12.3494 | 3.1415 | 32.3246 | 245.6155 | 102.6477
94.77 | 3.1418 | 12.3494 | 3.1418 | 32.3249 | 245.6158 | 102.6577
94.78 | 3.1421 | 12.3499 | 3.1421 | 32.3252 | 245.6162 | 102.6677
94.79 | 3.1425 | 12.3514 | 3.1425 | 32.3256 | 245.6165 | 102.6777
94.8 | 3.1429 | 12.3518 | 3.1429 | 32.3259 | 245.6169 | 102.6877
94.81 | 3.1432 | 12.3531 | 3.1432 | 32.3263 | 245.6172 | 102.6977
94.82 | 3.1436 | 12.3541 | 3.1436 | 32.3266 | 245.6176 | 102.7077
94.83 | 3.1439 | 12.355 | 3.1439 | 32.327 | 245.6179 | 102.7177
94.84 | 3.1442 | 12.3563 | 3.1442 | 32.3273 | 245.6182 | 102.7277
94.85 | 3.1446 | 12.3572 | 3.1446 | 32.3277 | 245.6186 | 102.7377
94.86 | 3.145 | 12.3579 | 3.145 | 32.328 | 245.619 | 102.7477
94.87 | 3.1453 | 12.3604 | 3.1453 | 32.3284 | 245.6193 | 102.7577
94.88 | 3.1457 | 12.3604 | 3.1457 | 32.3288 | 245.6197 | 102.7677
94.89 | 3.1461 | 12.3617 | 3.1461 | 32.3291 | 245.6201 | 102.7777
94.9 | 3.1464 | 12.3635 | 3.1464 | 32.3295 | 245.6204 | 102.7877
94.91 | 3.1468 | 12.3644 | 3.1468 | 32.3298 | 245.6208 | 102.7977
94.92 | 3.1471 | 12.366 | 3.1471 | 32.3302 | 245.6211 | 102.8077
94.93 | 3.1475 | 12.3684 | 3.1475 | 32.3306 | 245.6215 | 102.8177
94.94 | 3.1479 | 12.3704 | 3.1479 | 32.3309 | 245.6219 | 102.8277
94.95 | 3.1483 | 12.3729 | 3.1483 | 32.3313 | 245.6223 | 102.8377
94.96 | 3.1487 | 12.3755 | 3.1487 | 32.3317 | 245.6227 | 102.8477
94.97 | 3.149 | 12.3757 | 3.149 | 32.3321 | 245.6231 | 102.8577
94.98 | 3.1494 | 12.3781 | 3.1494 | 32.3325 | 245.6234 | 102.8677
94.99 | 3.1498 | 12.3801 | 3.1498 | 32.3329 | 245.6238 | 102.8777
95 | 3.1502 | 12.3822 | 3.1502 | 32.3332 | 245.6242 | 102.8877
95.01 | 3.1505 | 12.3851 | 3.1505 | 32.3336 | 245.6245 | 102.8977
95.02 | 3.1509 | 12.3872 | 3.1509 | 32.334 | 245.6249 | 102.9077
95.03 | 3.1513 | 12.3878 | 3.1513 | 32.3343 | 245.6253 | 102.9177
95.04 | 3.1516 | 12.3885 | 3.1516 | 32.3347 | 245.6256 | 102.9277
95.05 | 3.152 | 12.3885 | 3.152 | 32.335 | 245.626 | 102.9377
95.06 | 3.1523 | 12.3888 | 3.1523 | 32.3354 | 245.6264 | 102.9477
95.07 | 3.1527 | 12.3896 | 3.1527 | 32.3357 | 245.6267 | 102.9577
95.08 | 3.153 | 12.3904 | 3.153 | 32.3361 | 245.627 | 102.9677
95.09 | 3.1533 | 12.3906 | 3.1533 | 32.3364 | 245.6274 | 102.9777
95.1 | 3.1537 | 12.3906 | 3.1537 | 32.3368 | 245.6277 | 102.9877
95.11 | 3.154 | 12.3898 | 3.154 | 32.3371 | 245.6281 | 102.9977
95.12 | 3.1544 | 12.3892 | 3.1544 | 32.3375 | 245.6284 | 103.0077
95.13 | 3.1547 | 12.3898 | 3.1547 | 32.3378 | 245.6287 | 103.0177
95.14 | 3.1551 | 12.3902 | 3.1551 | 32.3381 | 245.6291 | 103.0277
95.15 | 3.1554 | 12.391 | 3.1554 | 32.3385 | 245.6294 | 103.0377
95.16 | 3.1557 | 12.3913 | 3.1557 | 32.3388 | 245.6297 | 103.0477
95.17 | 3.156 | 12.3911 | 3.156 | 32.3391 | 245.6301 | 103.0577
95.18 | 3.1564 | 12.3916 | 3.1564 | 32.3394 | 245.6304 | 103.0677
95.19 | 3.1567 | 12.3911 | 3.1567 | 32.3398 | 245.6307 | 103.0777
95.2 | 3.157 | 12.391 | 3.157 | 32.3401 | 245.631 | 103.0877
95.21 | 3.1573 | 12.3917 | 3.1573 | 32.3404 | 245.6314 | 103.0977
95.22 | 3.1576 | 12.3918 | 3.1576 | 32.3407 | 245.6316 | 103.1077
95.23 | 3.1579 | 12.3905 | 3.1579 | 32.341 | 245.6319 | 103.1177
95.24 | 3.1582 | 12.3902 | 3.1582 | 32.3413 | 245.6322 | 103.1277
95.25 | 3.1585 | 12.3905 | 3.1585 | 32.3416 | 245.6325 | 103.1377
95.26 | 3.1588 | 12.3892 | 3.1588 | 32.3419 | 245.6328 | 103.1477
95.27 | 3.1591 | 12.3896 | 3.1591 | 32.3422 | 245.6331 | 103.1577
95.28 | 3.1595 | 12.39 | 3.1595 | 32.3425 | 245.6335 | 103.1677
95.29 | 3.1598 | 12.3901 | 3.1598 | 32.3428 | 245.6338 | 103.1777
95.3 | 3.1601 | 12.3902 | 3.1601 | 32.3431 | 245.6341 | 103.1877
95.31 | 3.1604 | 12.3885 | 3.1604 | 32.3434 | 245.6344 | 103.1977
95.32 | 3.1607 | 12.3866 | 3.1607 | 32.3438 | 245.6347 | 103.2077
95.33 | 3.161 | 12.3868 | 3.161 | 32.3441 | 245.635 | 103.2177
95.34 | 3.1613 | 12.3864 | 3.1613 | 32.3443 | 245.6353 | 103.2277
95.35 | 3.1616 | 12.3859 | 3.1616 | 32.3447 | 245.6356 | 103.2377
95.36 | 3.1619 | 12.387 | 3.1619 | 32.345 | 245.6359 | 103.2477
95.37 | 3.1622 | 12.3871 | 3.1622 | 32.3453 | 245.6362 | 103.2577
95.38 | 3.1626 | 12.3874 | 3.1626 | 32.3456 | 245.6366 | 103.2677
95.39 | 3.1629 | 12.3876 | 3.1629 | 32.346 | 245.6369 | 103.2777
95.4 | 3.1632 | 12.3879 | 3.1632 | 32.3463 | 245.6372 | 103.2877
95.41 | 3.1635 | 12.3895 | 3.1635 | 32.3466 | 245.6376 | 103.2977
95.42 | 3.1638 | 12.3911 | 3.1638 | 32.3469 | 245.6378 | 103.3077
95.43 | 3.1641 | 12.3919 | 3.1641 | 32.3472 | 245.6381 | 103.3177
95.44 | 3.1644 | 12.3934 | 3.1644 | 32.3475 | 245.6384 | 103.3277
95.45 | 3.1647 | 12.394 | 3.1647 | 32.3478 | 245.6387 | 103.3377
95.46 | 3.1651 | 12.3934 | 3.1651 | 32.3481 | 245.6391 | 103.3477
95.47 | 3.1654 | 12.3933 | 3.1654 | 32.3485 | 245.6394 | 103.3577
95.48 | 3.1657 | 12.393 | 3.1657 | 32.3488 | 245.6397 | 103.3677
95.49 | 3.166 | 12.3926 | 3.166 | 32.3491 | 245.64 | 103.3777
95.5 | 3.1664 | 12.3919 | 3.1664 | 32.3494 | 245.6404 | 103.3877
95.51 | 3.1667 | 12.3907 | 3.1667 | 32.3498 | 245.6407 | 103.3977
95.52 | 3.167 | 12.3912 | 3.167 | 32.3501 | 245.641 | 103.4077
95.53 | 3.1673 | 12.3913 | 3.1673 | 32.3504 | 245.6413 | 103.4177
95.54 | 3.1676 | 12.3901 | 3.1676 | 32.3507 | 245.6416 | 103.4277
95.55 | 3.168 | 12.3902 | 3.168 | 32.351 | 245.642 | 103.4377
95.56 | 3.1683 | 12.3919 | 3.1683 | 32.3514 | 245.6423 | 103.4477
95.57 | 3.1686 | 12.3921 | 3.1686 | 32.3517 | 245.6426 | 103.4577
95.58 | 3.1689 | 12.3931 | 3.1689 | 32.352 | 245.6429 | 103.4677
95.59 | 3.1692 | 12.3955 | 3.1692 | 32.3523 | 245.6433 | 103.4777
95.6 | 3.1696 | 12.3973 | 3.1696 | 32.3527 | 245.6436 | 103.4877
95.61 | 3.17 | 12.3986 | 3.17 | 32.353 | 245.644 | 103.4977
95.62 | 3.1703 | 12.3991 | 3.1703 | 32.3533 | 245.6443 | 103.5077
95.63 | 3.1706 | 12.4007 | 3.1706 | 32.3536 | 245.6446 | 103.5177
95.64 | 3.1709 | 12.4031 | 3.1709 | 32.354 | 245.6449 | 103.5277
95.65 | 3.1713 | 12.4035 | 3.1713 | 32.3543 | 245.6453 | 103.5377
95.66 | 3.1716 | 12.403 | 3.1716 | 32.3547 | 245.6456 | 103.5477
95.67 | 3.1719 | 12.4049 | 3.1719 | 32.355 | 245.6459 | 103.5577
95.68 | 3.1722 | 12.406 | 3.1722 | 32.3553 | 245.6462 | 103.5677
95.69 | 3.1725 | 12.4055 | 3.1725 | 32.3556 | 245.6466 | 103.5777
95.7 | 3.1729 | 12.4048 | 3.1729 | 32.3559 | 245.6469 | 103.5877
95.71 | 3.1732 | 12.4062 | 3.1732 | 32.3563 | 245.6472 | 103.5977
95.72 | 3.1735 | 12.4067 | 3.1735 | 32.3566 | 245.6475 | 103.6077
95.73 | 3.1738 | 12.4075 | 3.1738 | 32.3569 | 245.6479 | 103.6177
95.74 | 3.1742 | 12.4072 | 3.1742 | 32.3572 | 245.6482 | 103.6277
95.75 | 3.1745 | 12.4087 | 3.1745 | 32.3576 | 245.6485 | 103.6377
95.76 | 3.1749 | 12.4096 | 3.1749 | 32.3579 | 245.6489 | 103.6477
95.77 | 3.1752 | 12.4103 | 3.1752 | 32.3583 | 245.6492 | 103.6577
95.78 | 3.1755 | 12.4097 | 3.1755 | 32.3586 | 245.6495 | 103.6677
95.79 | 3.1759 | 12.4095 | 3.1759 | 32.3589 | 245.6499 | 103.6777
95.8 | 3.1762 | 12.4111 | 3.1762 | 32.3593 | 245.6502 | 103.6877
95.81 | 3.1766 | 12.4114 | 3.1766 | 32.3596 | 245.6506 | 103.6977
95.82 | 3.1769 | 12.4119 | 3.1769 | 32.36 | 245.6509 | 103.7077
95.83 | 3.1773 | 12.4123 | 3.1773 | 32.3603 | 245.6513 | 103.7177
95.84 | 3.1776 | 12.4126 | 3.1776 | 32.3607 | 245.6516 | 103.7277
95.85 | 3.1779 | 12.4133 | 3.1779 | 32.361 | 245.6519 | 103.7377
95.86 | 3.1783 | 12.4147 | 3.1783 | 32.3614 | 245.6523 | 103.7477
95.87 | 3.1787 | 12.4152 | 3.1787 | 32.3617 | 245.6527 | 103.7577
95.88 | 3.179 | 12.4165 | 3.179 | 32.3621 | 245.653 | 103.7677
95.89 | 3.1794 | 12.4179 | 3.1794 | 32.3624 | 245.6534 | 103.7777
95.9 | 3.1797 | 12.4188 | 3.1797 | 32.3628 | 245.6537 | 103.7877
95.91 | 3.1801 | 12.421 | 3.1801 | 32.3632 | 245.6541 | 103.7977
95.92 | 3.1805 | 12.423 | 3.1805 | 32.3635 | 245.6545 | 103.8077
95.93 | 3.1808 | 12.4241 | 3.1808 | 32.3639 | 245.6549 | 103.8177
95.94 | 3.1812 | 12.4258 | 3.1812 | 32.3643 | 245.6552 | 103.8277
95.95 | 3.1816 | 12.4275 | 3.1816 | 32.3647 | 245.6556 | 103.8377
95.96 | 3.182 | 12.4298 | 3.182 | 32.3651 | 245.656 | 103.8477
95.97 | 3.1824 | 12.4319 | 3.1824 | 32.3654 | 245.6564 | 103.8577
95.98 | 3.1828 | 12.4322 | 3.1828 | 32.3658 | 245.6568 | 103.8677
95.99 | 3.1831 | 12.4338 | 3.1831 | 32.3662 | 245.6571 | 103.8777
96 | 3.1835 | 12.4348 | 3.1835 | 32.3665 | 245.6575 | 103.8877
96.01 | 3.1839 | 12.4359 | 3.1839 | 32.3669 | 245.6579 | 103.8977
96.02 | 3.1842 | 12.4365 | 3.1842 | 32.3673 | 245.6582 | 103.9077
96.03 | 3.1846 | 12.4375 | 3.1846 | 32.3677 | 245.6586 | 103.9177
96.04 | 3.1849 | 12.4378 | 3.1849 | 32.368 | 245.6589 | 103.9277
96.05 | 3.1853 | 12.4373 | 3.1853 | 32.3683 | 245.6593 | 103.9377
96.06 | 3.1856 | 12.4378 | 3.1856 | 32.3687 | 245.6596 | 103.9477
96.07 | 3.186 | 12.4379 | 3.186 | 32.369 | 245.66 | 103.9577
96.08 | 3.1863 | 12.4404 | 3.1863 | 32.3694 | 245.6603 | 103.9677
96.09 | 3.1867 | 12.4417 | 3.1867 | 32.3698 | 245.6607 | 103.9777
96.1 | 3.187 | 12.4428 | 3.187 | 32.3701 | 245.661 | 103.9877
96.11 | 3.1874 | 12.4436 | 3.1874 | 32.3705 | 245.6614 | 103.9977
96.12 | 3.1877 | 12.4432 | 3.1877 | 32.3708 | 245.6617 | 104.0077
96.13 | 3.1881 | 12.4424 | 3.1881 | 32.3711 | 245.6621 | 104.0177
96.14 | 3.1884 | 12.4426 | 3.1884 | 32.3715 | 245.6624 | 104.0277
96.15 | 3.1887 | 12.4433 | 3.1887 | 32.3718 | 245.6627 | 104.0377
96.16 | 3.189 | 12.443 | 3.189 | 32.3721 | 245.663 | 104.0477
96.17 | 3.1893 | 12.4438 | 3.1893 | 32.3724 | 245.6634 | 104.0577
96.18 | 3.1897 | 12.4416 | 3.1897 | 32.3727 | 245.6637 | 104.0677
96.19 | 3.19 | 12.4418 | 3.19 | 32.3731 | 245.664 | 104.0777
96.2 | 3.1903 | 12.4429 | 3.1903 | 32.3734 | 245.6643 | 104.0877
96.21 | 3.1907 | 12.4419 | 3.1907 | 32.3737 | 245.6647 | 104.0977
96.22 | 3.191 | 12.4423 | 3.191 | 32.3741 | 245.665 | 104.1077
96.23 | 3.1913 | 12.4425 | 3.1913 | 32.3744 | 245.6653 | 104.1177
96.24 | 3.1916 | 12.443 | 3.1916 | 32.3747 | 245.6656 | 104.1277
96.25 | 3.1919 | 12.4435 | 3.1919 | 32.375 | 245.6659 | 104.1377
96.26 | 3.1922 | 12.4437 | 3.1922 | 32.3753 | 245.6662 | 104.1477
96.27 | 3.1925 | 12.4432 | 3.1925 | 32.3756 | 245.6665 | 104.1577
96.28 | 3.1928 | 12.4442 | 3.1928 | 32.3759 | 245.6669 | 104.1677
96.29 | 3.1932 | 12.4443 | 3.1932 | 32.3762 | 245.6672 | 104.1777
96.3 | 3.1934 | 12.4435 | 3.1934 | 32.3765 | 245.6675 | 104.1877
96.31 | 3.1937 | 12.4438 | 3.1937 | 32.3768 | 245.6677 | 104.1977
96.32 | 3.194 | 12.4433 | 3.194 | 32.3771 | 245.668 | 104.2077
96.33 | 3.1943 | 12.4434 | 3.1943 | 32.3774 | 245.6683 | 104.2177
96.34 | 3.1946 | 12.4436 | 3.1946 | 32.3777 | 245.6686 | 104.2277
96.35 | 3.1949 | 12.4445 | 3.1949 | 32.378 | 245.6689 | 104.2377
96.36 | 3.1952 | 12.4448 | 3.1952 | 32.3783 | 245.6693 | 104.2477
96.37 | 3.1956 | 12.4432 | 3.1956 | 32.3786 | 245.6696 | 104.2577
96.38 | 3.1959 | 12.4424 | 3.1959 | 32.3789 | 245.6699 | 104.2677
96.39 | 3.1962 | 12.4432 | 3.1962 | 32.3793 | 245.6702 | 104.2777
96.4 | 3.1965 | 12.4429 | 3.1965 | 32.3796 | 245.6706 | 104.2877
96.41 | 3.1969 | 12.4428 | 3.1969 | 32.3799 | 245.6709 | 104.2977
96.42 | 3.1972 | 12.4431 | 3.1972 | 32.3802 | 245.6712 | 104.3077
96.43 | 3.1974 | 12.4445 | 3.1974 | 32.3805 | 245.6715 | 104.3177
96.44 | 3.1977 | 12.4447 | 3.1977 | 32.3808 | 245.6717 | 104.3277
96.45 | 3.1981 | 12.443 | 3.1981 | 32.3811 | 245.6721 | 104.3377
96.46 | 3.1984 | 12.4421 | 3.1984 | 32.3815 | 245.6724 | 104.3477
96.47 | 3.1987 | 12.4428 | 3.1987 | 32.3818 | 245.6727 | 104.3577
96.48 | 3.199 | 12.4439 | 3.199 | 32.3821 | 245.6731 | 104.3677
96.49 | 3.1993 | 12.4421 | 3.1993 | 32.3824 | 245.6733 | 104.3777
96.5 | 3.1997 | 12.4418 | 3.1997 | 32.3827 | 245.6737 | 104.3877
96.51 | 3.2 | 12.4419 | 3.2 | 32.3831 | 245.674 | 104.3977
96.52 | 3.2003 | 12.4428 | 3.2003 | 32.3834 | 245.6743 | 104.4077
96.53 | 3.2006 | 12.4426 | 3.2006 | 32.3837 | 245.6747 | 104.4177
96.54 | 3.2009 | 12.4432 | 3.2009 | 32.384 | 245.675 | 104.4277
96.55 | 3.2013 | 12.4442 | 3.2013 | 32.3844 | 245.6753 | 104.4377
96.56 | 3.2016 | 12.4459 | 3.2016 | 32.3847 | 245.6756 | 104.4477
96.57 | 3.202 | 12.4466 | 3.202 | 32.385 | 245.676 | 104.4577
96.58 | 3.2023 | 12.4463 | 3.2023 | 32.3853 | 245.6763 | 104.4677
96.59 | 3.2026 | 12.4476 | 3.2026 | 32.3857 | 245.6766 | 104.4777
96.6 | 3.2029 | 12.4474 | 3.2029 | 32.386 | 245.6769 | 104.4877
96.61 | 3.2033 | 12.4472 | 3.2033 | 32.3864 | 245.6773 | 104.4977
96.62 | 3.2036 | 12.4467 | 3.2036 | 32.3867 | 245.6776 | 104.5077
96.63 | 3.2039 | 12.4465 | 3.2039 | 32.387 | 245.6779 | 104.5177
96.64 | 3.2042 | 12.4465 | 3.2042 | 32.3873 | 245.6783 | 104.5277
96.65 | 3.2046 | 12.4469 | 3.2046 | 32.3876 | 245.6786 | 104.5377
96.66 | 3.2049 | 12.4457 | 3.2049 | 32.388 | 245.6789 | 104.5477
96.67 | 3.2052 | 12.4467 | 3.2052 | 32.3883 | 245.6792 | 104.5577
96.68 | 3.2055 | 12.4489 | 3.2055 | 32.3886 | 245.6796 | 104.5677
96.69 | 3.2059 | 12.4493 | 3.2059 | 32.389 | 245.6799 | 104.5777
96.7 | 3.2062 | 12.4503 | 3.2062 | 32.3893 | 245.6802 | 104.5877
96.71 | 3.2065 | 12.4504 | 3.2065 | 32.3896 | 245.6805 | 104.5977
96.72 | 3.2069 | 12.4504 | 3.2069 | 32.3899 | 245.6809 | 104.6077
96.73 | 3.2072 | 12.4508 | 3.2072 | 32.3903 | 245.6812 | 104.6177
96.74 | 3.2075 | 12.4512 | 3.2075 | 32.3905 | 245.6815 | 104.6277
96.75 | 3.2078 | 12.4531 | 3.2078 | 32.3909 | 245.6818 | 104.6377
96.76 | 3.2082 | 12.4544 | 3.2082 | 32.3912 | 245.6822 | 104.6477
96.77 | 3.2085 | 12.4542 | 3.2085 | 32.3916 | 245.6825 | 104.6577
96.78 | 3.2088 | 12.4535 | 3.2088 | 32.3919 | 245.6829 | 104.6677
96.79 | 3.2092 | 12.4538 | 3.2092 | 32.3923 | 245.6832 | 104.6777
96.8 | 3.2095 | 12.4547 | 3.2095 | 32.3926 | 245.6836 | 104.6877
96.81 | 3.2099 | 12.456 | 3.2099 | 32.3929 | 245.6839 | 104.6977
96.82 | 3.2102 | 12.4591 | 3.2102 | 32.3933 | 245.6842 | 104.7077
96.83 | 3.2105 | 12.4621 | 3.2105 | 32.3936 | 245.6845 | 104.7177
96.84 | 3.2109 | 12.464 | 3.2109 | 32.394 | 245.6849 | 104.7277
96.85 | 3.2112 | 12.465 | 3.2112 | 32.3943 | 245.6853 | 104.7377
96.86 | 3.2116 | 12.4673 | 3.2116 | 32.3947 | 245.6856 | 104.7477
96.87 | 3.212 | 12.4693 | 3.212 | 32.395 | 245.686 | 104.7577
96.88 | 3.2123 | 12.4713 | 3.2123 | 32.3954 | 245.6864 | 104.7677
96.89 | 3.2127 | 12.4734 | 3.2127 | 32.3958 | 245.6867 | 104.7777
96.9 | 3.2131 | 12.475 | 3.2131 | 32.3962 | 245.6871 | 104.7877
96.91 | 3.2135 | 12.4767 | 3.2135 | 32.3965 | 245.6875 | 104.7977
96.92 | 3.2138 | 12.4776 | 3.2138 | 32.3969 | 245.6878 | 104.8077
96.93 | 3.2141 | 12.4791 | 3.2141 | 32.3972 | 245.6882 | 104.8177
96.94 | 3.2145 | 12.4812 | 3.2145 | 32.3976 | 245.6885 | 104.8277
96.95 | 3.2149 | 12.4813 | 3.2149 | 32.398 | 245.6889 | 104.8377
96.96 | 3.2153 | 12.4826 | 3.2153 | 32.3984 | 245.6893 | 104.8477
96.97 | 3.2157 | 12.4845 | 3.2157 | 32.3988 | 245.6897 | 104.8577
96.98 | 3.2161 | 12.486 | 3.2161 | 32.3991 | 245.6901 | 104.8677
96.99 | 3.2165 | 12.4878 | 3.2165 | 32.3995 | 245.6905 | 104.8777
97 | 3.2168 | 12.4896 | 3.2168 | 32.3999 | 245.6908 | 104.8877
97.01 | 3.2172 | 12.4907 | 3.2172 | 32.4003 | 245.6912 | 104.8977
97.02 | 3.2176 | 12.4928 | 3.2176 | 32.4006 | 245.6916 | 104.9077
97.03 | 3.2179 | 12.4927 | 3.2179 | 32.401 | 245.6919 | 104.9177
97.04 | 3.2183 | 12.4935 | 3.2183 | 32.4013 | 245.6923 | 104.9277
97.05 | 3.2186 | 12.4956 | 3.2186 | 32.4017 | 245.6926 | 104.9377
97.06 | 3.2189 | 12.4956 | 3.2189 | 32.402 | 245.6929 | 104.9477
97.07 | 3.2193 | 12.4954 | 3.2193 | 32.4024 | 245.6933 | 104.9577
97.08 | 3.2197 | 12.4958 | 3.2197 | 32.4027 | 245.6937 | 104.9677
97.09 | 3.22 | 12.4959 | 3.22 | 32.4031 | 245.694 | 104.9777
97.1 | 3.2204 | 12.4966 | 3.2204 | 32.4034 | 245.6944 | 104.9877
97.11 | 3.2207 | 12.4968 | 3.2207 | 32.4037 | 245.6947 | 104.9977
97.12 | 3.221 | 12.4959 | 3.221 | 32.4041 | 245.695 | 105.0077
97.13 | 3.2214 | 12.4957 | 3.2214 | 32.4045 | 245.6954 | 105.0177
97.14 | 3.2217 | 12.4947 | 3.2217 | 32.4048 | 245.6957 | 105.0277
97.15 | 3.222 | 12.4935 | 3.222 | 32.4051 | 245.6961 | 105.0377
97.16 | 3.2224 | 12.4933 | 3.2224 | 32.4054 | 245.6964 | 105.0477
97.17 | 3.2226 | 12.4941 | 3.2226 | 32.4057 | 245.6967 | 105.0577
97.18 | 3.223 | 12.4943 | 3.223 | 32.4061 | 245.697 | 105.0677
97.19 | 3.2233 | 12.4953 | 3.2233 | 32.4064 | 245.6974 | 105.0777
97.2 | 3.2236 | 12.4947 | 3.2236 | 32.4067 | 245.6976 | 105.0877
97.21 | 3.2239 | 12.4959 | 3.2239 | 32.407 | 245.6979 | 105.0977
97.22 | 3.2242 | 12.4953 | 3.2242 | 32.4073 | 245.6982 | 105.1077
97.23 | 3.2245 | 12.4952 | 3.2245 | 32.4076 | 245.6985 | 105.1177
97.24 | 3.2248 | 12.4959 | 3.2248 | 32.4079 | 245.6988 | 105.1277
97.25 | 3.2252 | 12.4963 | 3.2252 | 32.4082 | 245.6992 | 105.1377
97.26 | 3.2255 | 12.4957 | 3.2255 | 32.4086 | 245.6995 | 105.1477
97.27 | 3.2258 | 12.495 | 3.2258 | 32.4089 | 245.6999 | 105.1577
97.28 | 3.2262 | 12.4949 | 3.2262 | 32.4092 | 245.7002 | 105.1677
97.29 | 3.2265 | 12.4922 | 3.2265 | 32.4095 | 245.7005 | 105.1777
97.3 | 3.2268 | 12.4898 | 3.2268 | 32.4098 | 245.7008 | 105.1877
97.31 | 3.2271 | 12.4894 | 3.2271 | 32.4101 | 245.7011 | 105.1977
97.32 | 3.2273 | 12.4891 | 3.2273 | 32.4104 | 245.7014 | 105.2077
97.33 | 3.2276 | 12.4878 | 3.2276 | 32.4107 | 245.7016 | 105.2177
97.34 | 3.2279 | 12.4854 | 3.2279 | 32.411 | 245.7019 | 105.2277
97.35 | 3.2282 | 12.4856 | 3.2282 | 32.4113 | 245.7022 | 105.2377
97.36 | 3.2286 | 12.4861 | 3.2286 | 32.4116 | 245.7026 | 105.2477
97.37 | 3.2289 | 12.4857 | 3.2289 | 32.4119 | 245.7029 | 105.2577
97.38 | 3.2292 | 12.4853 | 3.2292 | 32.4123 | 245.7032 | 105.2677
97.39 | 3.2295 | 12.4855 | 3.2295 | 32.4126 | 245.7035 | 105.2777
97.4 | 3.2298 | 12.4877 | 3.2298 | 32.4129 | 245.7038 | 105.2877
97.41 | 3.2301 | 12.4866 | 3.2301 | 32.4132 | 245.7041 | 105.2977
97.42 | 3.2304 | 12.4876 | 3.2304 | 32.4135 | 245.7044 | 105.3077
97.43 | 3.2307 | 12.4882 | 3.2307 | 32.4138 | 245.7048 | 105.3177
97.44 | 3.2311 | 12.4897 | 3.2311 | 32.4141 | 245.7051 | 105.3277
97.45 | 3.2314 | 12.4901 | 3.2314 | 32.4145 | 245.7054 | 105.3377
97.46 | 3.2317 | 12.4911 | 3.2317 | 32.4148 | 245.7057 | 105.3477
97.47 | 3.232 | 12.492 | 3.232 | 32.4151 | 245.706 | 105.3577
97.48 | 3.2323 | 12.4926 | 3.2323 | 32.4154 | 245.7063 | 105.3677
97.49 | 3.2326 | 12.4941 | 3.2326 | 32.4157 | 245.7067 | 105.3777
97.5 | 3.233 | 12.4945 | 3.233 | 32.416 | 245.707 | 105.3877
97.51 | 3.2333 | 12.4963 | 3.2333 | 32.4164 | 245.7073 | 105.3977
97.52 | 3.2336 | 12.497 | 3.2336 | 32.4167 | 245.7076 | 105.4077
97.53 | 3.2339 | 12.4971 | 3.2339 | 32.417 | 245.708 | 105.4177
97.54 | 3.2343 | 12.4976 | 3.2343 | 32.4174 | 245.7083 | 105.4277
97.55 | 3.2346 | 12.4977 | 3.2346 | 32.4177 | 245.7086 | 105.4377
97.56 | 3.2349 | 12.4972 | 3.2349 | 32.418 | 245.7089 | 105.4477
97.57 | 3.2353 | 12.4976 | 3.2353 | 32.4183 | 245.7093 | 105.4577
97.58 | 3.2356 | 12.4986 | 3.2356 | 32.4187 | 245.7096 | 105.4677
97.59 | 3.2359 | 12.4989 | 3.2359 | 32.419 | 245.71 | 105.4777
97.6 | 3.2362 | 12.4979 | 3.2362 | 32.4193 | 245.7103 | 105.4877
97.61 | 3.2366 | 12.497 | 3.2366 | 32.4196 | 245.7106 | 105.4977
97.62 | 3.2369 | 12.4977 | 3.2369 | 32.42 | 245.7109 | 105.5077
97.63 | 3.2373 | 12.4981 | 3.2373 | 32.4203 | 245.7113 | 105.5177
97.64 | 3.2376 | 12.4974 | 3.2376 | 32.4207 | 245.7116 | 105.5277
97.65 | 3.2379 | 12.497 | 3.2379 | 32.421 | 245.7119 | 105.5377
97.66 | 3.2382 | 12.4968 | 3.2382 | 32.4213 | 245.7122 | 105.5477
97.67 | 3.2386 | 12.4956 | 3.2386 | 32.4216 | 245.7126 | 105.5577
97.68 | 3.2389 | 12.4938 | 3.2389 | 32.4219 | 245.7129 | 105.5677
97.69 | 3.2392 | 12.4937 | 3.2392 | 32.4223 | 245.7132 | 105.5777
97.7 | 3.2395 | 12.4946 | 3.2395 | 32.4226 | 245.7135 | 105.5877
97.71 | 3.2399 | 12.4948 | 3.2399 | 32.4229 | 245.7139 | 105.5977
97.72 | 3.2402 | 12.4934 | 3.2402 | 32.4233 | 245.7142 | 105.6077
97.73 | 3.2405 | 12.4947 | 3.2405 | 32.4236 | 245.7145 | 105.6177
97.74 | 3.2409 | 12.4964 | 3.2409 | 32.4239 | 245.7149 | 105.6277
97.75 | 3.2412 | 12.4977 | 3.2412 | 32.4243 | 245.7152 | 105.6377
97.76 | 3.2415 | 12.4996 | 3.2415 | 32.4246 | 245.7156 | 105.6477
97.77 | 3.2418 | 12.5007 | 3.2418 | 32.4249 | 245.7159 | 105.6577
97.78 | 3.2422 | 12.5019 | 3.2422 | 32.4252 | 245.7162 | 105.6677
97.79 | 3.2425 | 12.5023 | 3.2425 | 32.4256 | 245.7165 | 105.6777
97.8 | 3.2429 | 12.5035 | 3.2429 | 32.4259 | 245.7169 | 105.6877
97.81 | 3.2432 | 12.5048 | 3.2432 | 32.4262 | 245.7172 | 105.6977
97.82 | 3.2435 | 12.5061 | 3.2435 | 32.4266 | 245.7176 | 105.7077
97.83 | 3.2439 | 12.5066 | 3.2439 | 32.427 | 245.7179 | 105.7177
97.84 | 3.2443 | 12.5077 | 3.2443 | 32.4274 | 245.7183 | 105.7277
97.85 | 3.2446 | 12.5072 | 3.2446 | 32.4277 | 245.7187 | 105.7377
97.86 | 3.245 | 12.5071 | 3.245 | 32.4281 | 245.719 | 105.7477
97.87 | 3.2454 | 12.5073 | 3.2454 | 32.4284 | 245.7194 | 105.7577
97.88 | 3.2457 | 12.5094 | 3.2457 | 32.4288 | 245.7197 | 105.7677
97.89 | 3.2461 | 12.5116 | 3.2461 | 32.4292 | 245.7201 | 105.7777
97.9 | 3.2465 | 12.5131 | 3.2465 | 32.4295 | 245.7205 | 105.7877
97.91 | 3.2468 | 12.5147 | 3.2468 | 32.4299 | 245.7208 | 105.7977
97.92 | 3.2472 | 12.516 | 3.2472 | 32.4302 | 245.7212 | 105.8077
97.93 | 3.2475 | 12.5175 | 3.2475 | 32.4306 | 245.7215 | 105.8177
97.94 | 3.2479 | 12.519 | 3.2479 | 32.431 | 245.7219 | 105.8277
97.95 | 3.2483 | 12.5217 | 3.2483 | 32.4314 | 245.7223 | 105.8377
97.96 | 3.2487 | 12.5232 | 3.2487 | 32.4318 | 245.7227 | 105.8477
97.97 | 3.2491 | 12.5269 | 3.2491 | 32.4322 | 245.7231 | 105.8577
97.98 | 3.2495 | 12.529 | 3.2495 | 32.4325 | 245.7235 | 105.8677
97.99 | 3.2498 | 12.5307 | 3.2498 | 32.4329 | 245.7238 | 105.8777
98 | 3.2502 | 12.5314 | 3.2502 | 32.4333 | 245.7242 | 105.8877
98.01 | 3.2506 | 12.5318 | 3.2506 | 32.4336 | 245.7246 | 105.8977
98.02 | 3.2509 | 12.5343 | 3.2509 | 32.434 | 245.7249 | 105.9077
98.03 | 3.2513 | 12.5359 | 3.2513 | 32.4344 | 245.7253 | 105.9177
98.04 | 3.2517 | 12.5364 | 3.2517 | 32.4348 | 245.7257 | 105.9277
98.05 | 3.252 | 12.5371 | 3.252 | 32.4351 | 245.726 | 105.9377
98.06 | 3.2523 | 12.5377 | 3.2523 | 32.4354 | 245.7263 | 105.9477
98.07 | 3.2527 | 12.5377 | 3.2527 | 32.4358 | 245.7267 | 105.9577
98.08 | 3.253 | 12.538 | 3.253 | 32.4361 | 245.727 | 105.9677
98.09 | 3.2534 | 12.537 | 3.2534 | 32.4364 | 245.7274 | 105.9777
98.1 | 3.2537 | 12.5377 | 3.2537 | 32.4368 | 245.7277 | 105.9877
98.11 | 3.254 | 12.538 | 3.254 | 32.4371 | 245.7281 | 105.9977
98.12 | 3.2544 | 12.5372 | 3.2544 | 32.4375 | 245.7284 | 106.0077
98.13 | 3.2547 | 12.5369 | 3.2547 | 32.4378 | 245.7287 | 106.0177
98.14 | 3.2551 | 12.5359 | 3.2551 | 32.4381 | 245.7291 | 106.0277
98.15 | 3.2554 | 12.5351 | 3.2554 | 32.4384 | 245.7294 | 106.0377
98.16 | 3.2557 | 12.535 | 3.2557 | 32.4388 | 245.7297 | 106.0477
98.17 | 3.256 | 12.5347 | 3.256 | 32.4391 | 245.73 | 106.0577
98.18 | 3.2563 | 12.5334 | 3.2563 | 32.4394 | 245.7303 | 106.0677
98.19 | 3.2566 | 12.5328 | 3.2566 | 32.4397 | 245.7306 | 106.0777
98.2 | 3.257 | 12.5318 | 3.257 | 32.44 | 245.731 | 106.0877
98.21 | 3.2573 | 12.5305 | 3.2573 | 32.4404 | 245.7313 | 106.0977
98.22 | 3.2576 | 12.5298 | 3.2576 | 32.4407 | 245.7316 | 106.1077
98.23 | 3.2579 | 12.5282 | 3.2579 | 32.441 | 245.7319 | 106.1177
98.24 | 3.2582 | 12.5275 | 3.2582 | 32.4412 | 245.7322 | 106.1277
98.25 | 3.2585 | 12.527 | 3.2585 | 32.4416 | 245.7325 | 106.1377
98.26 | 3.2588 | 12.5269 | 3.2588 | 32.4419 | 245.7328 | 106.1477
98.27 | 3.2591 | 12.5266 | 3.2591 | 32.4422 | 245.7331 | 106.1577
98.28 | 3.2594 | 12.5274 | 3.2594 | 32.4425 | 245.7334 | 106.1677
98.29 | 3.2597 | 12.5274 | 3.2597 | 32.4428 | 245.7337 | 106.1777
98.3 | 3.26 | 12.5276 | 3.26 | 32.4431 | 245.734 | 106.1877
98.31 | 3.2603 | 12.5288 | 3.2603 | 32.4434 | 245.7344 | 106.1977
98.32 | 3.2606 | 12.5299 | 3.2606 | 32.4437 | 245.7346 | 106.2077
98.33 | 3.2609 | 12.5315 | 3.2609 | 32.444 | 245.735 | 106.2177
98.34 | 3.2613 | 12.5321 | 3.2613 | 32.4443 | 245.7353 | 106.2277
98.35 | 3.2616 | 12.5319 | 3.2616 | 32.4447 | 245.7356 | 106.2377
98.36 | 3.2619 | 12.531 | 3.2619 | 32.445 | 245.7359 | 106.2477
98.37 | 3.2622 | 12.5295 | 3.2622 | 32.4453 | 245.7362 | 106.2577
98.38 | 3.2625 | 12.5274 | 3.2625 | 32.4456 | 245.7365 | 106.2677
98.39 | 3.2628 | 12.5258 | 3.2628 | 32.4459 | 245.7368 | 106.2777
98.4 | 3.2631 | 12.5253 | 3.2631 | 32.4462 | 245.7371 | 106.2877
98.41 | 3.2634 | 12.5249 | 3.2634 | 32.4465 | 245.7375 | 106.2977
98.42 | 3.2638 | 12.5243 | 3.2638 | 32.4468 | 245.7378 | 106.3077
98.43 | 3.2641 | 12.5225 | 3.2641 | 32.4471 | 245.7381 | 106.3177
98.44 | 3.2644 | 12.5216 | 3.2644 | 32.4474 | 245.7384 | 106.3277
98.45 | 3.2647 | 12.522 | 3.2647 | 32.4478 | 245.7387 | 106.3377
98.46 | 3.265 | 12.5226 | 3.265 | 32.4481 | 245.739 | 106.3477
98.47 | 3.2654 | 12.5228 | 3.2654 | 32.4484 | 245.7394 | 106.3577
98.48 | 3.2657 | 12.5231 | 3.2657 | 32.4487 | 245.7397 | 106.3677
98.49 | 3.266 | 12.5246 | 3.266 | 32.4491 | 245.74 | 106.3777
98.5 | 3.2663 | 12.5249 | 3.2663 | 32.4494 | 245.7403 | 106.3877
98.51 | 3.2666 | 12.5246 | 3.2666 | 32.4497 | 245.7407 | 106.3977
98.52 | 3.267 | 12.5244 | 3.267 | 32.45 | 245.741 | 106.4077
98.53 | 3.2673 | 12.526 | 3.2673 | 32.4503 | 245.7413 | 106.4177
98.54 | 3.2676 | 12.5265 | 3.2676 | 32.4506 | 245.7416 | 106.4277
98.55 | 3.2679 | 12.5265 | 3.2679 | 32.451 | 245.7419 | 106.4377
98.56 | 3.2683 | 12.5274 | 3.2683 | 32.4513 | 245.7423 | 106.4477
98.57 | 3.2686 | 12.5284 | 3.2686 | 32.4517 | 245.7426 | 106.4577
98.58 | 3.269 | 12.5281 | 3.269 | 32.452 | 245.743 | 106.4677
98.59 | 3.2693 | 12.5285 | 3.2693 | 32.4523 | 245.7433 | 106.4777
98.6 | 3.2696 | 12.5293 | 3.2696 | 32.4526 | 245.7436 | 106.4877
98.61 | 3.2699 | 12.5298 | 3.2699 | 32.453 | 245.7439 | 106.4977
98.62 | 3.2702 | 12.5295 | 3.2702 | 32.4533 | 245.7442 | 106.5077
98.63 | 3.2706 | 12.5293 | 3.2706 | 32.4536 | 245.7446 | 106.5177
98.64 | 3.2709 | 12.5297 | 3.2709 | 32.454 | 245.7449 | 106.5277
98.65 | 3.2713 | 12.5296 | 3.2713 | 32.4543 | 245.7453 | 106.5377
98.66 | 3.2716 | 12.529 | 3.2716 | 32.4547 | 245.7456 | 106.5477
98.67 | 3.2719 | 12.5294 | 3.2719 | 32.455 | 245.7459 | 106.5577
98.68 | 3.2722 | 12.5309 | 3.2722 | 32.4553 | 245.7462 | 106.5677
98.69 | 3.2726 | 12.531 | 3.2726 | 32.4556 | 245.7466 | 106.5777
98.7 | 3.2729 | 12.53 | 3.2729 | 32.456 | 245.7469 | 106.5877
98.71 | 3.2732 | 12.5293 | 3.2732 | 32.4563 | 245.7472 | 106.5977
98.72 | 3.2735 | 12.5297 | 3.2735 | 32.4566 | 245.7475 | 106.6077
98.73 | 3.2739 | 12.53 | 3.2739 | 32.4569 | 245.7479 | 106.6177
98.74 | 3.2742 | 12.5313 | 3.2742 | 32.4572 | 245.7482 | 106.6277
98.75 | 3.2745 | 12.5325 | 3.2745 | 32.4576 | 245.7485 | 106.6377
98.76 | 3.2749 | 12.5327 | 3.2749 | 32.458 | 245.7489 | 106.6477
98.77 | 3.2752 | 12.5328 | 3.2752 | 32.4583 | 245.7492 | 106.6577
98.78 | 3.2756 | 12.5318 | 3.2756 | 32.4586 | 245.7496 | 106.6677
98.79 | 3.2759 | 12.5325 | 3.2759 | 32.459 | 245.7499 | 106.6777
98.8 | 3.2762 | 12.5332 | 3.2762 | 32.4593 | 245.7503 | 106.6877
98.81 | 3.2766 | 12.5347 | 3.2766 | 32.4596 | 245.7506 | 106.6977
98.82 | 3.2769 | 12.5349 | 3.2769 | 32.46 | 245.7509 | 106.7077
98.83 | 3.2773 | 12.5361 | 3.2773 | 32.4603 | 245.7513 | 106.7177
98.84 | 3.2776 | 12.5368 | 3.2776 | 32.4607 | 245.7516 | 106.7277
98.85 | 3.278 | 12.5374 | 3.278 | 32.4611 | 245.752 | 106.7377
98.86 | 3.2784 | 12.5383 | 3.2784 | 32.4614 | 245.7524 | 106.7477
98.87 | 3.2787 | 12.5383 | 3.2787 | 32.4618 | 245.7527 | 106.7577
98.88 | 3.2791 | 12.5389 | 3.2791 | 32.4621 | 245.7531 | 106.7677
98.89 | 3.2794 | 12.5407 | 3.2794 | 32.4625 | 245.7534 | 106.7777
98.9 | 3.2798 | 12.5415 | 3.2798 | 32.4629 | 245.7538 | 106.7877
98.91 | 3.2802 | 12.5427 | 3.2802 | 32.4632 | 245.7542 | 106.7977
98.92 | 3.2805 | 12.5433 | 3.2805 | 32.4636 | 245.7545 | 106.8077
98.93 | 3.2809 | 12.5443 | 3.2809 | 32.4639 | 245.7549 | 106.8177
98.94 | 3.2813 | 12.5456 | 3.2813 | 32.4643 | 245.7553 | 106.8277
98.95 | 3.2817 | 12.5473 | 3.2817 | 32.4647 | 245.7557 | 106.8377
98.96 | 3.282 | 12.5488 | 3.282 | 32.4651 | 245.756 | 106.8477
98.97 | 3.2824 | 12.55 | 3.2824 | 32.4655 | 245.7564 | 106.8577
98.98 | 3.2828 | 12.5524 | 3.2828 | 32.4659 | 245.7568 | 106.8677
98.99 | 3.2832 | 12.5527 | 3.2832 | 32.4662 | 245.7572 | 106.8777
99 | 3.2836 | 12.5542 | 3.2836 | 32.4666 | 245.7576 | 106.8877
99.01 | 3.2839 | 12.5532 | 3.2839 | 32.467 | 245.7579 | 106.8977
99.02 | 3.2843 | 12.5548 | 3.2843 | 32.4674 | 245.7583 | 106.9077
99.03 | 3.2846 | 12.5555 | 3.2846 | 32.4677 | 245.7586 | 106.9177
99.04 | 3.285 | 12.556 | 3.285 | 32.4681 | 245.759 | 106.9277
99.05 | 3.2853 | 12.5553 | 3.2853 | 32.4684 | 245.7594 | 106.9377
99.06 | 3.2857 | 12.5547 | 3.2857 | 32.4688 | 245.7597 | 106.9477
99.07 | 3.286 | 12.5553 | 3.286 | 32.4691 | 245.7601 | 106.9577
99.08 | 3.2864 | 12.5552 | 3.2864 | 32.4695 | 245.7604 | 106.9677
99.09 | 3.2867 | 12.555 | 3.2867 | 32.4698 | 245.7607 | 106.9777
99.1 | 3.2871 | 12.5544 | 3.2871 | 32.4701 | 245.7611 | 106.9877
99.11 | 3.2874 | 12.5548 | 3.2874 | 32.4705 | 245.7614 | 106.9977
99.12 | 3.2878 | 12.5549 | 3.2878 | 32.4708 | 245.7618 | 107.0077
99.13 | 3.2881 | 12.5536 | 3.2881 | 32.4712 | 245.7621 | 107.0177
99.14 | 3.2884 | 12.5525 | 3.2884 | 32.4715 | 245.7624 | 107.0277
99.15 | 3.2887 | 12.552 | 3.2887 | 32.4718 | 245.7627 | 107.0377
99.16 | 3.2891 | 12.5522 | 3.2891 | 32.4721 | 245.7631 | 107.0477
99.17 | 3.2894 | 12.5521 | 3.2894 | 32.4724 | 245.7634 | 107.0577
99.18 | 3.2897 | 12.5523 | 3.2897 | 32.4728 | 245.7637 | 107.0677
99.19 | 3.29 | 12.5521 | 3.29 | 32.4731 | 245.764 | 107.0777
99.2 | 3.2903 | 12.5517 | 3.2903 | 32.4734 | 245.7644 | 107.0877
99.21 | 3.2906 | 12.5519 | 3.2906 | 32.4737 | 245.7646 | 107.0977
99.22 | 3.2909 | 12.5518 | 3.2909 | 32.474 | 245.7649 | 107.1077
99.23 | 3.2912 | 12.5509 | 3.2912 | 32.4742 | 245.7652 | 107.1177
99.24 | 3.2915 | 12.5495 | 3.2915 | 32.4746 | 245.7655 | 107.1277
99.25 | 3.2919 | 12.5482 | 3.2919 | 32.4749 | 245.7659 | 107.1377
99.26 | 3.2922 | 12.5484 | 3.2922 | 32.4753 | 245.7662 | 107.1477
99.27 | 3.2925 | 12.5495 | 3.2925 | 32.4756 | 245.7665 | 107.1577
99.28 | 3.2928 | 12.5482 | 3.2928 | 32.4759 | 245.7668 | 107.1677
99.29 | 3.2931 | 12.5471 | 3.2931 | 32.4762 | 245.7671 | 107.1777
99.3 | 3.2934 | 12.5466 | 3.2934 | 32.4765 | 245.7674 | 107.1877
99.31 | 3.2937 | 12.5448 | 3.2937 | 32.4768 | 245.7677 | 107.1977
99.32 | 3.294 | 12.5432 | 3.294 | 32.4771 | 245.768 | 107.2077
99.33 | 3.2943 | 12.5434 | 3.2943 | 32.4774 | 245.7683 | 107.2177
99.34 | 3.2946 | 12.544 | 3.2946 | 32.4777 | 245.7686 | 107.2277
99.35 | 3.2949 | 12.5447 | 3.2949 | 32.478 | 245.7689 | 107.2377
99.36 | 3.2952 | 12.5434 | 3.2952 | 32.4783 | 245.7692 | 107.2477
99.37 | 3.2955 | 12.5412 | 3.2955 | 32.4786 | 245.7696 | 107.2577
99.38 | 3.2959 | 12.5407 | 3.2959 | 32.4789 | 245.7699 | 107.2677
99.39 | 3.2962 | 12.5398 | 3.2962 | 32.4793 | 245.7702 | 107.2777
99.4 | 3.2965 | 12.5389 | 3.2965 | 32.4796 | 245.7705 | 107.2877
99.41 | 3.2968 | 12.5403 | 3.2968 | 32.4799 | 245.7708 | 107.2977
99.42 | 3.2971 | 12.5404 | 3.2971 | 32.4802 | 245.7711 | 107.3077
99.43 | 3.2974 | 12.5401 | 3.2974 | 32.4805 | 245.7714 | 107.3177
99.44 | 3.2977 | 12.5399 | 3.2977 | 32.4808 | 245.7718 | 107.3277
99.45 | 3.2981 | 12.5393 | 3.2981 | 32.4811 | 245.7721 | 107.3377
99.46 | 3.2984 | 12.5395 | 3.2984 | 32.4815 | 245.7724 | 107.3477
99.47 | 3.2987 | 12.539 | 3.2987 | 32.4818 | 245.7727 | 107.3577
99.48 | 3.299 | 12.5389 | 3.299 | 32.4821 | 245.773 | 107.3677
99.49 | 3.2993 | 12.54 | 3.2993 | 32.4824 | 245.7733 | 107.3777
99.5 | 3.2997 | 12.5413 | 3.2997 | 32.4827 | 245.7737 | 107.3877
99.51 | 3.3 | 12.5407 | 3.3 | 32.4831 | 245.774 | 107.3977
99.52 | 3.3003 | 12.5401 | 3.3003 | 32.4834 | 245.7743 | 107.4077
99.53 | 3.3006 | 12.5394 | 3.3006 | 32.4837 | 245.7746 | 107.4177
99.54 | 3.3009 | 12.539 | 3.3009 | 32.484 | 245.7749 | 107.4277
99.55 | 3.3013 | 12.5392 | 3.3013 | 32.4843 | 245.7753 | 107.4377
99.56 | 3.3016 | 12.5389 | 3.3016 | 32.4846 | 245.7756 | 107.4477
99.57 | 3.3019 | 12.5384 | 3.3019 | 32.485 | 245.7759 | 107.4577
99.58 | 3.3023 | 12.5381 | 3.3023 | 32.4853 | 245.7763 | 107.4677
99.59 | 3.3026 | 12.5366 | 3.3026 | 32.4857 | 245.7766 | 107.4777
99.6 | 3.3029 | 12.5361 | 3.3029 | 32.486 | 245.777 | 107.4877
99.61 | 3.3032 | 12.5357 | 3.3032 | 32.4863 | 245.7773 | 107.4977
99.62 | 3.3036 | 12.5358 | 3.3036 | 32.4866 | 245.7776 | 107.5077
99.63 | 3.3039 | 12.536 | 3.3039 | 32.487 | 245.7779 | 107.5177
99.64 | 3.3042 | 12.5368 | 3.3042 | 32.4873 | 245.7782 | 107.5277
99.65 | 3.3045 | 12.537 | 3.3045 | 32.4876 | 245.7785 | 107.5377
99.66 | 3.3049 | 12.5372 | 3.3049 | 32.4879 | 245.7789 | 107.5477
99.67 | 3.3052 | 12.5394 | 3.3052 | 32.4883 | 245.7792 | 107.5577
99.68 | 3.3055 | 12.5407 | 3.3055 | 32.4886 | 245.7795 | 107.5677
99.69 | 3.3058 | 12.5426 | 3.3058 | 32.4889 | 245.7799 | 107.5777
99.7 | 3.3062 | 12.5422 | 3.3062 | 32.4893 | 245.7802 | 107.5877
99.71 | 3.3065 | 12.5431 | 3.3065 | 32.4896 | 245.7806 | 107.5977
99.72 | 3.3069 | 12.5443 | 3.3069 | 32.4899 | 245.7809 | 107.6077
99.73 | 3.3071 | 12.5452 | 3.3071 | 32.4902 | 245.7812 | 107.6177
99.74 | 3.3075 | 12.5447 | 3.3075 | 32.4905 | 245.7815 | 107.6277
99.75 | 3.3078 | 12.5451 | 3.3078 | 32.4909 | 245.7818 | 107.6377
99.76 | 3.3082 | 12.5455 | 3.3082 | 32.4912 | 245.7822 | 107.6477
99.77 | 3.3085 | 12.5451 | 3.3085 | 32.4916 | 245.7826 | 107.6577
99.78 | 3.3089 | 12.5438 | 3.3089 | 32.492 | 245.7829 | 107.6677
99.79 | 3.3093 | 12.5426 | 3.3093 | 32.4923 | 245.7833 | 107.6777
99.8 | 3.3096 | 12.5436 | 3.3096 | 32.4927 | 245.7836 | 107.6877
99.81 | 3.3099 | 12.5437 | 3.3099 | 32.493 | 245.784 | 107.6977
99.82 | 3.3103 | 12.5432 | 3.3103 | 32.4934 | 245.7843 | 107.7077
99.83 | 3.3106 | 12.5425 | 3.3106 | 32.4937 | 245.7846 | 107.7177
99.84 | 3.311 | 12.5439 | 3.311 | 32.494 | 245.785 | 107.7277
99.85 | 3.3113 | 12.5448 | 3.3113 | 32.4944 | 245.7853 | 107.7377
99.86 | 3.3117 | 12.5445 | 3.3117 | 32.4947 | 245.7857 | 107.7477
99.87 | 3.312 | 12.5441 | 3.312 | 32.4951 | 245.7861 | 107.7577
99.88 | 3.3124 | 12.5454 | 3.3124 | 32.4955 | 245.7864 | 107.7677
99.89 | 3.3127 | 12.5471 | 3.3127 | 32.4958 | 245.7867 | 107.7777
99.9 | 3.3131 | 12.5488 | 3.3131 | 32.4962 | 245.7871 | 107.7877
99.91 | 3.3135 | 12.5507 | 3.3135 | 32.4966 | 245.7875 | 107.7977
99.92 | 3.3139 | 12.552 | 3.3139 | 32.497 | 245.7879 | 107.8077
99.93 | 3.3143 | 12.5536 | 3.3143 | 32.4974 | 245.7883 | 107.8177
99.94 | 3.3147 | 12.5548 | 3.3147 | 32.4977 | 245.7887 | 107.8277
99.95 | 3.315 | 12.5562 | 3.315 | 32.4981 | 245.7891 | 107.8377
99.96 | 3.3154 | 12.5579 | 3.3154 | 32.4985 | 245.7894 | 107.8477
99.97 | 3.3158 | 12.5593 | 3.3158 | 32.4988 | 245.7898 | 107.8577
99.98 | 3.3162 | 12.5606 | 3.3162 | 32.4992 | 245.7902 | 107.8677
99.99 | 3.3165 | 12.5608 | 3.3165 | 32.4996 | 245.7906 | 107.8777
100 | 3.3169 | 12.5605 | 3.3169 | 32.5 | 245.7909 | 107.8877
100.01 | 3.3173 | 12.561 | 3.3173 | 32.5004 | 245.7913 | 107.8977
100.02 | 3.3176 | 12.5611 | 3.3176 | 32.5007 | 245.7917 | 107.9077
100.03 | 3.318 | 12.5618 | 3.318 | 32.5011 | 245.792 | 107.9177
100.04 | 3.3183 | 12.5616 | 3.3183 | 32.5014 | 245.7924 | 107.9277
100.05 | 3.3187 | 12.5613 | 3.3187 | 32.5018 | 245.7927 | 107.9377
100.06 | 3.3191 | 12.5609 | 3.3191 | 32.5021 | 245.7931 | 107.9477
100.07 | 3.3194 | 12.5602 | 3.3194 | 32.5025 | 245.7934 | 107.9577
100.08 | 3.3198 | 12.5595 | 3.3198 | 32.5028 | 245.7938 | 107.9677
100.09 | 3.3201 | 12.5599 | 3.3201 | 32.5032 | 245.7941 | 107.9777
100.1 | 3.3204 | 12.5586 | 3.3204 | 32.5035 | 245.7944 | 107.9877
100.11 | 3.3207 | 12.5564 | 3.3207 | 32.5038 | 245.7948 | 107.9977
100.12 | 3.3211 | 12.5558 | 3.3211 | 32.5042 | 245.7951 | 108.0077
100.13 | 3.3214 | 12.5546 | 3.3214 | 32.5045 | 245.7954 | 108.0177
100.14 | 3.3217 | 12.5545 | 3.3217 | 32.5048 | 245.7957 | 108.0277
100.15 | 3.322 | 12.5543 | 3.322 | 32.5051 | 245.796 | 108.0377
100.16 | 3.3224 | 12.5541 | 3.3224 | 32.5055 | 245.7964 | 108.0477
100.17 | 3.3227 | 12.5548 | 3.3227 | 32.5058 | 245.7967 | 108.0577
100.18 | 3.323 | 12.5543 | 3.323 | 32.5061 | 245.797 | 108.0677
100.19 | 3.3234 | 12.5531 | 3.3234 | 32.5064 | 245.7974 | 108.0777
100.2 | 3.3237 | 12.5527 | 3.3237 | 32.5067 | 245.7977 | 108.0877
100.21 | 3.324 | 12.5527 | 3.324 | 32.507 | 245.798 | 108.0977
100.22 | 3.3243 | 12.5528 | 3.3243 | 32.5073 | 245.7983 | 108.1077
100.23 | 3.3246 | 12.554 | 3.3246 | 32.5077 | 245.7986 | 108.1177
100.24 | 3.3249 | 12.5521 | 3.3249 | 32.508 | 245.7989 | 108.1277
100.25 | 3.3252 | 12.5498 | 3.3252 | 32.5083 | 245.7992 | 108.1377
100.26 | 3.3255 | 12.5487 | 3.3255 | 32.5086 | 245.7995 | 108.1477
100.27 | 3.3259 | 12.5475 | 3.3259 | 32.5089 | 245.7999 | 108.1577
100.28 | 3.3262 | 12.5466 | 3.3262 | 32.5092 | 245.8002 | 108.1677
100.29 | 3.3265 | 12.5461 | 3.3265 | 32.5095 | 245.8005 | 108.1777
100.3 | 3.3268 | 12.5447 | 3.3268 | 32.5098 | 245.8008 | 108.1877
100.31 | 3.327 | 12.544 | 3.327 | 32.5101 | 245.8011 | 108.1977
100.32 | 3.3273 | 12.5425 | 3.3273 | 32.5104 | 245.8014 | 108.2077
100.33 | 3.3276 | 12.5395 | 3.3276 | 32.5107 | 245.8017 | 108.2177
100.34 | 3.3279 | 12.5381 | 3.3279 | 32.511 | 245.8019 | 108.2277
100.35 | 3.3282 | 12.5381 | 3.3282 | 32.5113 | 245.8022 | 108.2377
100.36 | 3.3285 | 12.5378 | 3.3285 | 32.5116 | 245.8026 | 108.2477
100.37 | 3.3289 | 12.5365 | 3.3289 | 32.512 | 245.8029 | 108.2577
100.38 | 3.3292 | 12.5353 | 3.3292 | 32.5123 | 245.8032 | 108.2677
100.39 | 3.3296 | 12.535 | 3.3296 | 32.5126 | 245.8036 | 108.2777
100.4 | 3.3299 | 12.5362 | 3.3299 | 32.5129 | 245.8039 | 108.2877
100.41 | 3.3302 | 12.5359 | 3.3302 | 32.5132 | 245.8042 | 108.2977
100.42 | 3.3305 | 12.5349 | 3.3305 | 32.5135 | 245.8045 | 108.3077
100.43 | 3.3308 | 12.534 | 3.3308 | 32.5138 | 245.8048 | 108.3177
100.44 | 3.3311 | 12.5339 | 3.3311 | 32.5141 | 245.8051 | 108.3277
100.45 | 3.3314 | 12.5336 | 3.3314 | 32.5145 | 245.8054 | 108.3377
100.46 | 3.3317 | 12.5332 | 3.3317 | 32.5148 | 245.8057 | 108.3477
100.47 | 3.332 | 12.5337 | 3.332 | 32.5151 | 245.8061 | 108.3577
100.48 | 3.3323 | 12.5336 | 3.3323 | 32.5154 | 245.8064 | 108.3677
100.49 | 3.3326 | 12.5337 | 3.3326 | 32.5157 | 245.8067 | 108.3777
100.5 | 3.333 | 12.5329 | 3.333 | 32.5161 | 245.807 | 108.3877
100.51 | 3.3333 | 12.532 | 3.3333 | 32.5164 | 245.8073 | 108.3977
100.52 | 3.3336 | 12.5319 | 3.3336 | 32.5167 | 245.8076 | 108.4077
100.53 | 3.3339 | 12.5319 | 3.3339 | 32.517 | 245.8079 | 108.4177
100.54 | 3.3343 | 12.5314 | 3.3343 | 32.5173 | 245.8083 | 108.4277
100.55 | 3.3346 | 12.532 | 3.3346 | 32.5177 | 245.8086 | 108.4377
100.56 | 3.335 | 12.5309 | 3.335 | 32.518 | 245.809 | 108.4477
100.57 | 3.3353 | 12.5293 | 3.3353 | 32.5183 | 245.8093 | 108.4577
100.58 | 3.3356 | 12.5298 | 3.3356 | 32.5186 | 245.8096 | 108.4677
100.59 | 3.3359 | 12.5298 | 3.3359 | 32.519 | 245.8099 | 108.4777
100.6 | 3.3363 | 12.5296 | 3.3363 | 32.5193 | 245.8103 | 108.4877
100.61 | 3.3366 | 12.5298 | 3.3366 | 32.5197 | 245.8106 | 108.4977
100.62 | 3.3369 | 12.5306 | 3.3369 | 32.52 | 245.8109 | 108.5077
100.63 | 3.3372 | 12.5314 | 3.3372 | 32.5203 | 245.8112 | 108.5177
100.64 | 3.3376 | 12.5321 | 3.3376 | 32.5206 | 245.8116 | 108.5277
100.65 | 3.3379 | 12.5319 | 3.3379 | 32.521 | 245.8119 | 108.5377
100.66 | 3.3382 | 12.5341 | 3.3382 | 32.5213 | 245.8122 | 108.5477
100.67 | 3.3386 | 12.5357 | 3.3386 | 32.5216 | 245.8126 | 108.5577
100.68 | 3.3389 | 12.5349 | 3.3389 | 32.522 | 245.8129 | 108.5677
100.69 | 3.3392 | 12.534 | 3.3392 | 32.5223 | 245.8132 | 108.5777
100.7 | 3.3395 | 12.5339 | 3.3395 | 32.5226 | 245.8135 | 108.5877
100.71 | 3.3398 | 12.5337 | 3.3398 | 32.5229 | 245.8139 | 108.5977
100.72 | 3.3402 | 12.5329 | 3.3402 | 32.5232 | 245.8142 | 108.6077
100.73 | 3.3405 | 12.5337 | 3.3405 | 32.5235 | 245.8145 | 108.6177
100.74 | 3.3408 | 12.5336 | 3.3408 | 32.5239 | 245.8148 | 108.6277
100.75 | 3.3412 | 12.5336 | 3.3412 | 32.5242 | 245.8152 | 108.6377
100.76 | 3.3415 | 12.5322 | 3.3415 | 32.5246 | 245.8155 | 108.6477
100.77 | 3.3418 | 12.5321 | 3.3418 | 32.5249 | 245.8158 | 108.6577
100.78 | 3.3422 | 12.5335 | 3.3422 | 32.5253 | 245.8162 | 108.6677
100.79 | 3.3425 | 12.533 | 3.3425 | 32.5256 | 245.8166 | 108.6777
100.8 | 3.3429 | 12.5327 | 3.3429 | 32.526 | 245.8169 | 108.6877
100.81 | 3.3432 | 12.5325 | 3.3432 | 32.5263 | 245.8173 | 108.6977
100.82 | 3.3436 | 12.5329 | 3.3436 | 32.5266 | 245.8176 | 108.7077
100.83 | 3.3439 | 12.5319 | 3.3439 | 32.527 | 245.8179 | 108.7177
100.84 | 3.3443 | 12.5312 | 3.3443 | 32.5273 | 245.8183 | 108.7277
100.85 | 3.3446 | 12.5303 | 3.3446 | 32.5277 | 245.8187 | 108.7377
100.86 | 3.345 | 12.53 | 3.345 | 32.5281 | 245.819 | 108.7477
100.87 | 3.3454 | 12.5292 | 3.3454 | 32.5284 | 245.8194 | 108.7577
100.88 | 3.3457 | 12.5293 | 3.3457 | 32.5288 | 245.8197 | 108.7677
100.89 | 3.3461 | 12.5314 | 3.3461 | 32.5292 | 245.8201 | 108.7777
100.9 | 3.3465 | 12.5325 | 3.3465 | 32.5295 | 245.8205 | 108.7877
100.91 | 3.3468 | 12.5334 | 3.3468 | 32.5299 | 245.8208 | 108.7977
100.92 | 3.3472 | 12.5343 | 3.3472 | 32.5303 | 245.8212 | 108.8077
100.93 | 3.3476 | 12.5356 | 3.3476 | 32.5307 | 245.8216 | 108.8177
100.94 | 3.348 | 12.5368 | 3.348 | 32.531 | 245.822 | 108.8277
100.95 | 3.3483 | 12.5371 | 3.3483 | 32.5314 | 245.8223 | 108.8377
100.96 | 3.3487 | 12.5379 | 3.3487 | 32.5318 | 245.8227 | 108.8477
100.97 | 3.3491 | 12.54 | 3.3491 | 32.5322 | 245.8231 | 108.8577
100.98 | 3.3495 | 12.5401 | 3.3495 | 32.5325 | 245.8235 | 108.8677
100.99 | 3.3499 | 12.5406 | 3.3499 | 32.5329 | 245.8239 | 108.8777
101 | 3.3502 | 12.5403 | 3.3502 | 32.5333 | 245.8242 | 108.8877
101.01 | 3.3506 | 12.5403 | 3.3506 | 32.5336 | 245.8246 | 108.8977
101.02 | 3.3509 | 12.5398 | 3.3509 | 32.534 | 245.825 | 108.9077
101.03 | 3.3513 | 12.5405 | 3.3513 | 32.5344 | 245.8253 | 108.9177
101.04 | 3.3516 | 12.5407 | 3.3516 | 32.5347 | 245.8257 | 108.9277
101.05 | 3.352 | 12.5417 | 3.352 | 32.5351 | 245.826 | 108.9377
101.06 | 3.3523 | 12.5416 | 3.3523 | 32.5354 | 245.8263 | 108.9477
101.07 | 3.3527 | 12.5407 | 3.3527 | 32.5358 | 245.8267 | 108.9577
101.08 | 3.353 | 12.5401 | 3.353 | 32.5361 | 245.827 | 108.9677
101.09 | 3.3534 | 12.5394 | 3.3534 | 32.5365 | 245.8274 | 108.9777
101.1 | 3.3537 | 12.5385 | 3.3537 | 32.5368 | 245.8277 | 108.9877
101.11 | 3.3541 | 12.5384 | 3.3541 | 32.5371 | 245.8281 | 108.9977
101.12 | 3.3544 | 12.5369 | 3.3544 | 32.5375 | 245.8284 | 109.0077
101.13 | 3.3547 | 12.5354 | 3.3547 | 32.5378 | 245.8287 | 109.0177
101.14 | 3.3551 | 12.5351 | 3.3551 | 32.5381 | 245.8291 | 109.0277
101.15 | 3.3554 | 12.533 | 3.3554 | 32.5385 | 245.8294 | 109.0377
101.16 | 3.3557 | 12.5315 | 3.3557 | 32.5387 | 245.8297 | 109.0477
101.17 | 3.356 | 12.5306 | 3.356 | 32.5391 | 245.83 | 109.0577
101.18 | 3.3563 | 12.5298 | 3.3563 | 32.5394 | 245.8303 | 109.0677
101.19 | 3.3567 | 12.5271 | 3.3567 | 32.5397 | 245.8307 | 109.0777
101.2 | 3.357 | 12.526 | 3.357 | 32.5401 | 245.831 | 109.0877
101.21 | 3.3573 | 12.5245 | 3.3573 | 32.5403 | 245.8313 | 109.0977
101.22 | 3.3576 | 12.5244 | 3.3576 | 32.5406 | 245.8316 | 109.1077
101.23 | 3.3579 | 12.5227 | 3.3579 | 32.5409 | 245.8319 | 109.1177
101.24 | 3.3582 | 12.5207 | 3.3582 | 32.5413 | 245.8322 | 109.1277
101.25 | 3.3585 | 12.5212 | 3.3585 | 32.5416 | 245.8326 | 109.1377
101.26 | 3.3589 | 12.5203 | 3.3589 | 32.5419 | 245.8329 | 109.1477
101.27 | 3.3592 | 12.5179 | 3.3592 | 32.5422 | 245.8332 | 109.1577
101.28 | 3.3595 | 12.5175 | 3.3595 | 32.5426 | 245.8335 | 109.1677
101.29 | 3.3598 | 12.5176 | 3.3598 | 32.5428 | 245.8338 | 109.1777
101.3 | 3.3601 | 12.5178 | 3.3601 | 32.5431 | 245.8341 | 109.1877
101.31 | 3.3604 | 12.5165 | 3.3604 | 32.5435 | 245.8344 | 109.1977
101.32 | 3.3607 | 12.517 | 3.3607 | 32.5438 | 245.8347 | 109.2077
101.33 | 3.361 | 12.5174 | 3.361 | 32.5441 | 245.835 | 109.2177
101.34 | 3.3613 | 12.5165 | 3.3613 | 32.5444 | 245.8353 | 109.2277
101.35 | 3.3616 | 12.5151 | 3.3616 | 32.5447 | 245.8356 | 109.2377
101.36 | 3.3619 | 12.5159 | 3.3619 | 32.545 | 245.8359 | 109.2477
101.37 | 3.3622 | 12.5166 | 3.3622 | 32.5453 | 245.8362 | 109.2577
101.38 | 3.3625 | 12.5154 | 3.3625 | 32.5456 | 245.8365 | 109.2677
101.39 | 3.3629 | 12.5142 | 3.3629 | 32.5459 | 245.8369 | 109.2777
101.4 | 3.3632 | 12.5129 | 3.3632 | 32.5463 | 245.8372 | 109.2877
101.41 | 3.3635 | 12.5131 | 3.3635 | 32.5466 | 245.8375 | 109.2977
101.42 | 3.3638 | 12.5104 | 3.3638 | 32.5469 | 245.8379 | 109.3077
101.43 | 3.3641 | 12.5089 | 3.3641 | 32.5472 | 245.8382 | 109.3177
101.44 | 3.3644 | 12.509 | 3.3644 | 32.5475 | 245.8385 | 109.3277
101.45 | 3.3647 | 12.509 | 3.3647 | 32.5478 | 245.8388 | 109.3377
101.46 | 3.365 | 12.5067 | 3.365 | 32.5481 | 245.8391 | 109.3477
101.47 | 3.3654 | 12.5054 | 3.3654 | 32.5484 | 245.8394 | 109.3577
101.48 | 3.3657 | 12.5058 | 3.3657 | 32.5488 | 245.8397 | 109.3677
101.49 | 3.366 | 12.5054 | 3.366 | 32.5491 | 245.84 | 109.3777
101.5 | 3.3663 | 12.5049 | 3.3663 | 32.5494 | 245.8403 | 109.3877
101.51 | 3.3666 | 12.5054 | 3.3666 | 32.5497 | 245.8407 | 109.3977
101.52 | 3.367 | 12.5057 | 3.367 | 32.55 | 245.841 | 109.4077
101.53 | 3.3673 | 12.5064 | 3.3673 | 32.5504 | 245.8413 | 109.4177
101.54 | 3.3676 | 12.5053 | 3.3676 | 32.5507 | 245.8416 | 109.4277
101.55 | 3.3679 | 12.5046 | 3.3679 | 32.551 | 245.8419 | 109.4377
101.56 | 3.3683 | 12.5056 | 3.3683 | 32.5513 | 245.8423 | 109.4477
101.57 | 3.3686 | 12.5055 | 3.3686 | 32.5517 | 245.8426 | 109.4577
101.58 | 3.3689 | 12.5038 | 3.3689 | 32.552 | 245.8429 | 109.4677
101.59 | 3.3693 | 12.5048 | 3.3693 | 32.5523 | 245.8433 | 109.4777
101.6 | 3.3696 | 12.5054 | 3.3696 | 32.5527 | 245.8436 | 109.4877
101.61 | 3.3699 | 12.5049 | 3.3699 | 32.553 | 245.8439 | 109.4977
101.62 | 3.3703 | 12.5046 | 3.3703 | 32.5533 | 245.8443 | 109.5077
101.63 | 3.3706 | 12.503 | 3.3706 | 32.5536 | 245.8446 | 109.5177
101.64 | 3.3709 | 12.5029 | 3.3709 | 32.554 | 245.8449 | 109.5277
101.65 | 3.3712 | 12.5027 | 3.3712 | 32.5543 | 245.8453 | 109.5377
101.66 | 3.3716 | 12.5019 | 3.3716 | 32.5546 | 245.8456 | 109.5477
101.67 | 3.3719 | 12.5019 | 3.3719 | 32.5549 | 245.8459 | 109.5577
101.68 | 3.3722 | 12.5026 | 3.3722 | 32.5553 | 245.8462 | 109.5677
101.69 | 3.3725 | 12.5026 | 3.3725 | 32.5556 | 245.8466 | 109.5777
101.7 | 3.3728 | 12.5024 | 3.3728 | 32.5559 | 245.8469 | 109.5877
101.71 | 3.3732 | 12.5023 | 3.3732 | 32.5562 | 245.8472 | 109.5977
101.72 | 3.3735 | 12.5031 | 3.3735 | 32.5566 | 245.8475 | 109.6077
101.73 | 3.3738 | 12.5038 | 3.3738 | 32.5569 | 245.8478 | 109.6177
101.74 | 3.3742 | 12.5053 | 3.3742 | 32.5572 | 245.8482 | 109.6277
101.75 | 3.3745 | 12.5066 | 3.3745 | 32.5576 | 245.8485 | 109.6377
101.76 | 3.3749 | 12.5073 | 3.3749 | 32.5579 | 245.8489 | 109.6477
101.77 | 3.3752 | 12.5074 | 3.3752 | 32.5583 | 245.8492 | 109.6577
101.78 | 3.3755 | 12.5083 | 3.3755 | 32.5586 | 245.8495 | 109.6677
101.79 | 3.3759 | 12.5082 | 3.3759 | 32.5589 | 245.8499 | 109.6777
101.8 | 3.3762 | 12.5075 | 3.3762 | 32.5593 | 245.8503 | 109.6877
101.81 | 3.3766 | 12.5076 | 3.3766 | 32.5597 | 245.8506 | 109.6977
101.82 | 3.3769 | 12.5075 | 3.3769 | 32.56 | 245.851 | 109.7077
101.83 | 3.3773 | 12.5082 | 3.3773 | 32.5604 | 245.8513 | 109.7177
101.84 | 3.3776 | 12.5078 | 3.3776 | 32.5607 | 245.8516 | 109.7277
101.85 | 3.378 | 12.5072 | 3.378 | 32.561 | 245.852 | 109.7377
101.86 | 3.3783 | 12.508 | 3.3783 | 32.5614 | 245.8523 | 109.7477
101.87 | 3.3786 | 12.5091 | 3.3786 | 32.5617 | 245.8526 | 109.7577
101.88 | 3.379 | 12.5086 | 3.379 | 32.5621 | 245.853 | 109.7677
101.89 | 3.3794 | 12.5091 | 3.3794 | 32.5625 | 245.8534 | 109.7777
101.9 | 3.3798 | 12.5099 | 3.3798 | 32.5628 | 245.8538 | 109.7877
101.91 | 3.3802 | 12.5097 | 3.3802 | 32.5632 | 245.8542 | 109.7977
101.92 | 3.3805 | 12.5096 | 3.3805 | 32.5636 | 245.8546 | 109.8077
101.93 | 3.3809 | 12.5091 | 3.3809 | 32.564 | 245.8549 | 109.8177
101.94 | 3.3813 | 12.5108 | 3.3813 | 32.5643 | 245.8553 | 109.8277
101.95 | 3.3817 | 12.5119 | 3.3817 | 32.5647 | 245.8557 | 109.8377
101.96 | 3.382 | 12.5119 | 3.382 | 32.5651 | 245.8561 | 109.8477
101.97 | 3.3824 | 12.5124 | 3.3824 | 32.5655 | 245.8564 | 109.8577
101.98 | 3.3828 | 12.5127 | 3.3828 | 32.5658 | 245.8568 | 109.8677
101.99 | 3.3831 | 12.5123 | 3.3831 | 32.5662 | 245.8572 | 109.8777
102 | 3.3835 | 12.5117 | 3.3835 | 32.5666 | 245.8575 | 109.8877
102.01 | 3.3838 | 12.5127 | 3.3838 | 32.5669 | 245.8579 | 109.8977
102.02 | 3.3842 | 12.513 | 3.3842 | 32.5673 | 245.8582 | 109.9077
102.03 | 3.3846 | 12.5138 | 3.3846 | 32.5677 | 245.8586 | 109.9177
102.04 | 3.385 | 12.5131 | 3.385 | 32.568 | 245.859 | 109.9277
102.05 | 3.3853 | 12.5128 | 3.3853 | 32.5684 | 245.8593 | 109.9377
102.06 | 3.3856 | 12.5128 | 3.3856 | 32.5687 | 245.8596 | 109.9477
102.07 | 3.386 | 12.5131 | 3.386 | 32.569 | 245.86 | 109.9577
102.08 | 3.3863 | 12.5135 | 3.3863 | 32.5694 | 245.8603 | 109.9677
102.09 | 3.3867 | 12.5138 | 3.3867 | 32.5698 | 245.8607 | 109.9777
102.1 | 3.387 | 12.5148 | 3.387 | 32.5701 | 245.861 | 109.9877
102.11 | 3.3874 | 12.5159 | 3.3874 | 32.5704 | 245.8614 | 109.9977
102.12 | 3.3877 | 12.5176 | 3.3877 | 32.5708 | 245.8617 | 110.0077
102.13 | 3.388 | 12.5179 | 3.388 | 32.5711 | 245.8621 | 110.0177
102.14 | 3.3884 | 12.5179 | 3.3884 | 32.5714 | 245.8624 | 110.0277
102.15 | 3.3887 | 12.5175 | 3.3887 | 32.5718 | 245.8627 | 110.0377
102.16 | 3.389 | 12.5169 | 3.389 | 32.5721 | 245.8631 | 110.0477
102.17 | 3.3893 | 12.5162 | 3.3893 | 32.5724 | 245.8633 | 110.0577
102.18 | 3.3896 | 12.516 | 3.3896 | 32.5727 | 245.8636 | 110.0677
102.19 | 3.39 | 12.5158 | 3.39 | 32.573 | 245.864 | 110.0777
102.2 | 3.3903 | 12.5145 | 3.3903 | 32.5734 | 245.8643 | 110.0877
102.21 | 3.3906 | 12.5129 | 3.3906 | 32.5737 | 245.8646 | 110.0977
102.22 | 3.3909 | 12.5119 | 3.3909 | 32.574 | 245.8649 | 110.1077
102.23 | 3.3912 | 12.5112 | 3.3912 | 32.5743 | 245.8652 | 110.1177
102.24 | 3.3915 | 12.5104 | 3.3915 | 32.5746 | 245.8655 | 110.1277
102.25 | 3.3919 | 12.5096 | 3.3919 | 32.5749 | 245.8659 | 110.1377
102.26 | 3.3922 | 12.5094 | 3.3922 | 32.5753 | 245.8662 | 110.1477
102.27 | 3.3925 | 12.5091 | 3.3925 | 32.5756 | 245.8665 | 110.1577
102.28 | 3.3928 | 12.5077 | 3.3928 | 32.5759 | 245.8668 | 110.1677
102.29 | 3.3931 | 12.5073 | 3.3931 | 32.5762 | 245.8671 | 110.1777
102.3 | 3.3934 | 12.5087 | 3.3934 | 32.5765 | 245.8674 | 110.1877
102.31 | 3.3937 | 12.5083 | 3.3937 | 32.5768 | 245.8677 | 110.1977
102.32 | 3.394 | 12.5079 | 3.394 | 32.5771 | 245.868 | 110.2077
102.33 | 3.3943 | 12.5068 | 3.3943 | 32.5774 | 245.8683 | 110.2177
102.34 | 3.3946 | 12.5059 | 3.3946 | 32.5777 | 245.8686 | 110.2277
102.35 | 3.3949 | 12.5053 | 3.3949 | 32.578 | 245.8689 | 110.2377
102.36 | 3.3952 | 12.5052 | 3.3952 | 32.5783 | 245.8692 | 110.2477
102.37 | 3.3955 | 12.5045 | 3.3955 | 32.5786 | 245.8696 | 110.2577
102.38 | 3.3959 | 12.5037 | 3.3959 | 32.5789 | 245.8699 | 110.2677
102.39 | 3.3962 | 12.5022 | 3.3962 | 32.5793 | 245.8702 | 110.2777
102.4 | 3.3965 | 12.4996 | 3.3965 | 32.5796 | 245.8705 | 110.2877
102.41 | 3.3968 | 12.4985 | 3.3968 | 32.5799 | 245.8709 | 110.2977
102.42 | 3.3971 | 12.498 | 3.3971 | 32.5802 | 245.8712 | 110.3077
102.43 | 3.3974 | 12.4976 | 3.3974 | 32.5805 | 245.8714 | 110.3177
102.44 | 3.3977 | 12.4973 | 3.3977 | 32.5808 | 245.8717 | 110.3277
102.45 | 3.3981 | 12.4974 | 3.3981 | 32.5811 | 245.8721 | 110.3377
102.46 | 3.3984 | 12.4974 | 3.3984 | 32.5815 | 245.8724 | 110.3477
102.47 | 3.3987 | 12.4968 | 3.3987 | 32.5818 | 245.8727 | 110.3577
102.48 | 3.399 | 12.4975 | 3.399 | 32.5821 | 245.873 | 110.3677
102.49 | 3.3993 | 12.4985 | 3.3993 | 32.5824 | 245.8733 | 110.3777
102.5 | 3.3997 | 12.4986 | 3.3997 | 32.5827 | 245.8737 | 110.3877
102.51 | 3.4 | 12.498 | 3.4 | 32.5831 | 245.874 | 110.3977
102.52 | 3.4003 | 12.4968 | 3.4003 | 32.5834 | 245.8743 | 110.4077
102.53 | 3.4006 | 12.4969 | 3.4006 | 32.5837 | 245.8746 | 110.4177
102.54 | 3.4009 | 12.4955 | 3.4009 | 32.584 | 245.8749 | 110.4277
102.55 | 3.4013 | 12.4941 | 3.4013 | 32.5844 | 245.8753 | 110.4377
102.56 | 3.4016 | 12.494 | 3.4016 | 32.5847 | 245.8756 | 110.4477
102.57 | 3.4019 | 12.4952 | 3.4019 | 32.585 | 245.8759 | 110.4577
102.58 | 3.4022 | 12.4963 | 3.4022 | 32.5853 | 245.8763 | 110.4677
102.59 | 3.4026 | 12.4954 | 3.4026 | 32.5857 | 245.8766 | 110.4777
102.6 | 3.4029 | 12.4968 | 3.4029 | 32.586 | 245.8769 | 110.4877
102.61 | 3.4032 | 12.498 | 3.4032 | 32.5863 | 245.8772 | 110.4977
102.62 | 3.4035 | 12.4991 | 3.4035 | 32.5866 | 245.8776 | 110.5077
102.63 | 3.4039 | 12.4995 | 3.4039 | 32.587 | 245.8779 | 110.5177
102.64 | 3.4042 | 12.5003 | 3.4042 | 32.5873 | 245.8783 | 110.5277
102.65 | 3.4046 | 12.5015 | 3.4046 | 32.5876 | 245.8786 | 110.5377
102.66 | 3.4049 | 12.5012 | 3.4049 | 32.5879 | 245.8789 | 110.5477
102.67 | 3.4052 | 12.5006 | 3.4052 | 32.5883 | 245.8792 | 110.5577
102.68 | 3.4055 | 12.4994 | 3.4055 | 32.5886 | 245.8795 | 110.5677
102.69 | 3.4058 | 12.4995 | 3.4058 | 32.5889 | 245.8799 | 110.5777
102.7 | 3.4062 | 12.4989 | 3.4062 | 32.5892 | 245.8802 | 110.5877
102.71 | 3.4065 | 12.4989 | 3.4065 | 32.5896 | 245.8805 | 110.5977
102.72 | 3.4068 | 12.4982 | 3.4068 | 32.5899 | 245.8809 | 110.6077
102.73 | 3.4071 | 12.4977 | 3.4071 | 32.5902 | 245.8812 | 110.6177
102.74 | 3.4075 | 12.4981 | 3.4075 | 32.5906 | 245.8815 | 110.6277
102.75 | 3.4078 | 12.4996 | 3.4078 | 32.5909 | 245.8818 | 110.6377
102.76 | 3.4081 | 12.4996 | 3.4081 | 32.5912 | 245.8821 | 110.6477
102.77 | 3.4085 | 12.4992 | 3.4085 | 32.5916 | 245.8825 | 110.6577
102.78 | 3.4089 | 12.5001 | 3.4089 | 32.5919 | 245.8829 | 110.6677
102.79 | 3.4092 | 12.5003 | 3.4092 | 32.5923 | 245.8832 | 110.6777
102.8 | 3.4096 | 12.5016 | 3.4096 | 32.5927 | 245.8836 | 110.6877
102.81 | 3.4099 | 12.5029 | 3.4099 | 32.593 | 245.8839 | 110.6977
102.82 | 3.4102 | 12.5036 | 3.4102 | 32.5933 | 245.8843 | 110.7077
102.83 | 3.4106 | 12.5045 | 3.4106 | 32.5936 | 245.8846 | 110.7177
102.84 | 3.4109 | 12.5058 | 3.4109 | 32.594 | 245.8849 | 110.7277
102.85 | 3.4113 | 12.5062 | 3.4113 | 32.5944 | 245.8853 | 110.7377
102.86 | 3.4116 | 12.5067 | 3.4116 | 32.5947 | 245.8857 | 110.7477
102.87 | 3.412 | 12.5068 | 3.412 | 32.5951 | 245.886 | 110.7577
102.88 | 3.4124 | 12.5066 | 3.4124 | 32.5954 | 245.8864 | 110.7677
102.89 | 3.4127 | 12.5089 | 3.4127 | 32.5958 | 245.8867 | 110.7777
102.9 | 3.4131 | 12.5097 | 3.4131 | 32.5962 | 245.8871 | 110.7877
102.91 | 3.4135 | 12.5099 | 3.4135 | 32.5965 | 245.8875 | 110.7977
102.92 | 3.4138 | 12.5122 | 3.4138 | 32.5969 | 245.8878 | 110.8077
102.93 | 3.4142 | 12.5136 | 3.4142 | 32.5973 | 245.8882 | 110.8177
102.94 | 3.4146 | 12.514 | 3.4146 | 32.5976 | 245.8886 | 110.8277
102.95 | 3.415 | 12.5148 | 3.415 | 32.5981 | 245.889 | 110.8377
102.96 | 3.4154 | 12.5161 | 3.4154 | 32.5985 | 245.8894 | 110.8477
102.97 | 3.4158 | 12.5182 | 3.4158 | 32.5988 | 245.8898 | 110.8577
102.98 | 3.4161 | 12.5212 | 3.4161 | 32.5992 | 245.8901 | 110.8677
102.99 | 3.4165 | 12.5217 | 3.4165 | 32.5996 | 245.8905 | 110.8777
103 | 3.4169 | 12.5231 | 3.4169 | 32.5999 | 245.8909 | 110.8877
103.01 | 3.4172 | 12.5242 | 3.4172 | 32.6003 | 245.8912 | 110.8977
103.02 | 3.4176 | 12.5246 | 3.4176 | 32.6006 | 245.8916 | 110.9077
103.03 | 3.4179 | 12.5255 | 3.4179 | 32.601 | 245.8919 | 110.9177
103.04 | 3.4183 | 12.5267 | 3.4183 | 32.6013 | 245.8923 | 110.9277
103.05 | 3.4186 | 12.5276 | 3.4186 | 32.6017 | 245.8927 | 110.9377
103.06 | 3.419 | 12.5285 | 3.419 | 32.6021 | 245.893 | 110.9477
103.07 | 3.4193 | 12.5283 | 3.4193 | 32.6024 | 245.8933 | 110.9577
103.08 | 3.4197 | 12.5276 | 3.4197 | 32.6027 | 245.8937 | 110.9677
103.09 | 3.42 | 12.5284 | 3.42 | 32.6031 | 245.894 | 110.9777
103.1 | 3.4203 | 12.5284 | 3.4203 | 32.6034 | 245.8944 | 110.9877
103.11 | 3.4207 | 12.5288 | 3.4207 | 32.6038 | 245.8947 | 110.9977
103.12 | 3.421 | 12.5281 | 3.421 | 32.6041 | 245.895 | 111.0077
103.13 | 3.4213 | 12.5278 | 3.4213 | 32.6044 | 245.8954 | 111.0177
103.14 | 3.4217 | 12.5267 | 3.4217 | 32.6048 | 245.8957 | 111.0277
103.15 | 3.422 | 12.5258 | 3.422 | 32.6051 | 245.896 | 111.0377
103.16 | 3.4223 | 12.525 | 3.4223 | 32.6054 | 245.8963 | 111.0477
103.17 | 3.4227 | 12.5242 | 3.4227 | 32.6057 | 245.8967 | 111.0577
103.18 | 3.423 | 12.5229 | 3.423 | 32.6061 | 245.897 | 111.0677
103.19 | 3.4233 | 12.5219 | 3.4233 | 32.6064 | 245.8973 | 111.0777
103.2 | 3.4236 | 12.5201 | 3.4236 | 32.6066 | 245.8976 | 111.0877
103.21 | 3.4238 | 12.5183 | 3.4238 | 32.6069 | 245.8979 | 111.0977
103.22 | 3.4241 | 12.5169 | 3.4241 | 32.6072 | 245.8982 | 111.1077
103.23 | 3.4245 | 12.5164 | 3.4245 | 32.6076 | 245.8985 | 111.1177
103.24 | 3.4248 | 12.5165 | 3.4248 | 32.6079 | 245.8988 | 111.1277
103.25 | 3.4251 | 12.5152 | 3.4251 | 32.6082 | 245.8992 | 111.1377
103.26 | 3.4255 | 12.5144 | 3.4255 | 32.6086 | 245.8995 | 111.1477
103.27 | 3.4258 | 12.5142 | 3.4258 | 32.6089 | 245.8998 | 111.1577
103.28 | 3.4261 | 12.5138 | 3.4261 | 32.6092 | 245.9001 | 111.1677
103.29 | 3.4264 | 12.5128 | 3.4264 | 32.6095 | 245.9004 | 111.1777
103.3 | 3.4267 | 12.5124 | 3.4267 | 32.6098 | 245.9007 | 111.1877
103.31 | 3.427 | 12.5114 | 3.427 | 32.61 | 245.901 | 111.1977
103.32 | 3.4272 | 12.512 | 3.4272 | 32.6103 | 245.9013 | 111.2077
103.33 | 3.4276 | 12.5121 | 3.4276 | 32.6106 | 245.9016 | 111.2177
103.34 | 3.4279 | 12.5123 | 3.4279 | 32.611 | 245.9019 | 111.2277
103.35 | 3.4282 | 12.5133 | 3.4282 | 32.6113 | 245.9022 | 111.2377
103.36 | 3.4285 | 12.5122 | 3.4285 | 32.6116 | 245.9026 | 111.2477
103.37 | 3.4289 | 12.5125 | 3.4289 | 32.612 | 245.9029 | 111.2577
103.38 | 3.4292 | 12.5126 | 3.4292 | 32.6123 | 245.9032 | 111.2677
103.39 | 3.4295 | 12.512 | 3.4295 | 32.6126 | 245.9035 | 111.2777
103.4 | 3.4298 | 12.5116 | 3.4298 | 32.6129 | 245.9038 | 111.2877
103.41 | 3.4301 | 12.5113 | 3.4301 | 32.6132 | 245.9041 | 111.2977
103.42 | 3.4304 | 12.5098 | 3.4304 | 32.6135 | 245.9044 | 111.3077
103.43 | 3.4307 | 12.5074 | 3.4307 | 32.6138 | 245.9048 | 111.3177
103.44 | 3.4311 | 12.5061 | 3.4311 | 32.6142 | 245.9051 | 111.3277
103.45 | 3.4314 | 12.5052 | 3.4314 | 32.6145 | 245.9054 | 111.3377
103.46 | 3.4317 | 12.506 | 3.4317 | 32.6148 | 245.9057 | 111.3477
103.47 | 3.432 | 12.5059 | 3.432 | 32.6151 | 245.906 | 111.3577
103.48 | 3.4323 | 12.5054 | 3.4323 | 32.6154 | 245.9064 | 111.3677
103.49 | 3.4327 | 12.5047 | 3.4327 | 32.6157 | 245.9067 | 111.3777
103.5 | 3.433 | 12.5053 | 3.433 | 32.6161 | 245.907 | 111.3877
103.51 | 3.4333 | 12.5061 | 3.4333 | 32.6164 | 245.9073 | 111.3977
103.52 | 3.4336 | 12.5061 | 3.4336 | 32.6167 | 245.9076 | 111.4077
103.53 | 3.4339 | 12.508 | 3.4339 | 32.617 | 245.9079 | 111.4177
103.54 | 3.4343 | 12.5087 | 3.4343 | 32.6173 | 245.9083 | 111.4277
103.55 | 3.4346 | 12.5081 | 3.4346 | 32.6177 | 245.9086 | 111.4377
103.56 | 3.4349 | 12.508 | 3.4349 | 32.618 | 245.9089 | 111.4477
103.57 | 3.4352 | 12.5089 | 3.4352 | 32.6183 | 245.9093 | 111.4577
103.58 | 3.4356 | 12.5091 | 3.4356 | 32.6187 | 245.9096 | 111.4677
103.59 | 3.4359 | 12.5093 | 3.4359 | 32.619 | 245.9099 | 111.4777
103.6 | 3.4362 | 12.5077 | 3.4362 | 32.6193 | 245.9102 | 111.4877
103.61 | 3.4366 | 12.508 | 3.4366 | 32.6196 | 245.9106 | 111.4977
103.62 | 3.4369 | 12.5095 | 3.4369 | 32.62 | 245.9109 | 111.5077
103.63 | 3.4372 | 12.5081 | 3.4372 | 32.6203 | 245.9112 | 111.5177
103.64 | 3.4375 | 12.5078 | 3.4375 | 32.6206 | 245.9115 | 111.5277
103.65 | 3.4379 | 12.5078 | 3.4379 | 32.6209 | 245.9119 | 111.5377
103.66 | 3.4382 | 12.5077 | 3.4382 | 32.6213 | 245.9122 | 111.5477
103.67 | 3.4385 | 12.5075 | 3.4385 | 32.6216 | 245.9125 | 111.5577
103.68 | 3.4388 | 12.5074 | 3.4388 | 32.6219 | 245.9128 | 111.5677
103.69 | 3.4391 | 12.5075 | 3.4391 | 32.6222 | 245.9131 | 111.5777
103.7 | 3.4395 | 12.5075 | 3.4395 | 32.6225 | 245.9135 | 111.5877
103.71 | 3.4398 | 12.5076 | 3.4398 | 32.6229 | 245.9138 | 111.5977
103.72 | 3.4402 | 12.507 | 3.4402 | 32.6232 | 245.9142 | 111.6077
103.73 | 3.4405 | 12.508 | 3.4405 | 32.6235 | 245.9145 | 111.6177
103.74 | 3.4408 | 12.5084 | 3.4408 | 32.6239 | 245.9148 | 111.6277
103.75 | 3.4412 | 12.5088 | 3.4412 | 32.6242 | 245.9152 | 111.6377
103.76 | 3.4415 | 12.5095 | 3.4415 | 32.6246 | 245.9155 | 111.6477
103.77 | 3.4419 | 12.5091 | 3.4419 | 32.6249 | 245.9159 | 111.6577
103.78 | 3.4422 | 12.5084 | 3.4422 | 32.6253 | 245.9162 | 111.6677
103.79 | 3.4425 | 12.5101 | 3.4425 | 32.6256 | 245.9165 | 111.6777
103.8 | 3.4429 | 12.5124 | 3.4429 | 32.6259 | 245.9169 | 111.6877
103.81 | 3.4433 | 12.5134 | 3.4433 | 32.6263 | 245.9173 | 111.6977
103.82 | 3.4436 | 12.514 | 3.4436 | 32.6267 | 245.9176 | 111.7077
103.83 | 3.444 | 12.5133 | 3.444 | 32.627 | 245.918 | 111.7177
103.84 | 3.4443 | 12.513 | 3.4443 | 32.6274 | 245.9183 | 111.7277
103.85 | 3.4447 | 12.514 | 3.4447 | 32.6277 | 245.9187 | 111.7377
103.86 | 3.445 | 12.5135 | 3.445 | 32.6281 | 245.9191 | 111.7477
103.87 | 3.4454 | 12.5136 | 3.4454 | 32.6285 | 245.9194 | 111.7577
103.88 | 3.4458 | 12.5147 | 3.4458 | 32.6288 | 245.9198 | 111.7677
103.89 | 3.4461 | 12.5153 | 3.4461 | 32.6292 | 245.9201 | 111.7777
103.9 | 3.4465 | 12.5156 | 3.4465 | 32.6296 | 245.9205 | 111.7877
103.91 | 3.4469 | 12.5166 | 3.4469 | 32.6299 | 245.9209 | 111.7977
103.92 | 3.4472 | 12.5176 | 3.4472 | 32.6303 | 245.9212 | 111.8077
103.93 | 3.4476 | 12.5197 | 3.4476 | 32.6307 | 245.9216 | 111.8177
103.94 | 3.448 | 12.5211 | 3.448 | 32.6311 | 245.922 | 111.8277
103.95 | 3.4484 | 12.522 | 3.4484 | 32.6315 | 245.9224 | 111.8377
103.96 | 3.4488 | 12.5233 | 3.4488 | 32.6319 | 245.9228 | 111.8477
103.97 | 3.4492 | 12.5247 | 3.4492 | 32.6322 | 245.9232 | 111.8577
103.98 | 3.4495 | 12.5256 | 3.4495 | 32.6326 | 245.9235 | 111.8677
103.99 | 3.4499 | 12.5261 | 3.4499 | 32.633 | 245.9239 | 111.8777
104 | 3.4502 | 12.5263 | 3.4502 | 32.6333 | 245.9243 | 111.8877
104.01 | 3.4506 | 12.5253 | 3.4506 | 32.6337 | 245.9246 | 111.8977
104.02 | 3.451 | 12.5255 | 3.451 | 32.634 | 245.925 | 111.9077
104.03 | 3.4513 | 12.5257 | 3.4513 | 32.6344 | 245.9253 | 111.9177
104.04 | 3.4517 | 12.5261 | 3.4517 | 32.6347 | 245.9257 | 111.9277
104.05 | 3.452 | 12.5262 | 3.452 | 32.6351 | 245.926 | 111.9377
104.06 | 3.4524 | 12.5259 | 3.4524 | 32.6354 | 245.9264 | 111.9477
104.07 | 3.4527 | 12.5259 | 3.4527 | 32.6358 | 245.9267 | 111.9577
104.08 | 3.453 | 12.5268 | 3.453 | 32.6361 | 245.927 | 111.9677
104.09 | 3.4534 | 12.5267 | 3.4534 | 32.6364 | 245.9274 | 111.9777
104.1 | 3.4537 | 12.5269 | 3.4537 | 32.6368 | 245.9277 | 111.9877
104.11 | 3.454 | 12.528 | 3.454 | 32.6371 | 245.928 | 111.9977
104.12 | 3.4544 | 12.5285 | 3.4544 | 32.6374 | 245.9284 | 112.0077
104.13 | 3.4547 | 12.5289 | 3.4547 | 32.6378 | 245.9287 | 112.0177
104.14 | 3.455 | 12.5281 | 3.455 | 32.6381 | 245.929 | 112.0277
104.15 | 3.4553 | 12.5278 | 3.4553 | 32.6384 | 245.9293 | 112.0377
104.16 | 3.4557 | 12.5281 | 3.4557 | 32.6387 | 245.9297 | 112.0477
104.17 | 3.456 | 12.5273 | 3.456 | 32.6391 | 245.93 | 112.0577
104.18 | 3.4563 | 12.5261 | 3.4563 | 32.6394 | 245.9303 | 112.0677
104.19 | 3.4566 | 12.5246 | 3.4566 | 32.6397 | 245.9306 | 112.0777
104.2 | 3.4569 | 12.5245 | 3.4569 | 32.64 | 245.9309 | 112.0877
104.21 | 3.4572 | 12.5225 | 3.4572 | 32.6403 | 245.9312 | 112.0977
104.22 | 3.4576 | 12.5211 | 3.4576 | 32.6406 | 245.9316 | 112.1077
104.23 | 3.4579 | 12.5198 | 3.4579 | 32.641 | 245.9319 | 112.1177
104.24 | 3.4582 | 12.5185 | 3.4582 | 32.6412 | 245.9322 | 112.1277
104.25 | 3.4585 | 12.5169 | 3.4585 | 32.6416 | 245.9325 | 112.1377
104.26 | 3.4588 | 12.5156 | 3.4588 | 32.6418 | 245.9328 | 112.1477
104.27 | 3.4591 | 12.515 | 3.4591 | 32.6422 | 245.9331 | 112.1577
104.28 | 3.4594 | 12.5137 | 3.4594 | 32.6425 | 245.9334 | 112.1677
104.29 | 3.4597 | 12.5137 | 3.4597 | 32.6428 | 245.9337 | 112.1777
104.3 | 3.46 | 12.5123 | 3.46 | 32.6431 | 245.934 | 112.1877
104.31 | 3.4603 | 12.5122 | 3.4603 | 32.6434 | 245.9343 | 112.1977
104.32 | 3.4606 | 12.511 | 3.4606 | 32.6437 | 245.9346 | 112.2077
104.33 | 3.461 | 12.5101 | 3.461 | 32.644 | 245.935 | 112.2177
104.34 | 3.4613 | 12.5104 | 3.4613 | 32.6443 | 245.9353 | 112.2277
104.35 | 3.4616 | 12.5098 | 3.4616 | 32.6447 | 245.9356 | 112.2377
104.36 | 3.4619 | 12.5086 | 3.4619 | 32.645 | 245.9359 | 112.2477
104.37 | 3.4622 | 12.5078 | 3.4622 | 32.6452 | 245.9362 | 112.2577
104.38 | 3.4625 | 12.5063 | 3.4625 | 32.6455 | 245.9365 | 112.2677
104.39 | 3.4628 | 12.5044 | 3.4628 | 32.6459 | 245.9368 | 112.2777
104.4 | 3.4631 | 12.5035 | 3.4631 | 32.6462 | 245.9372 | 112.2877
104.41 | 3.4635 | 12.5023 | 3.4635 | 32.6465 | 245.9375 | 112.2977
104.42 | 3.4638 | 12.5019 | 3.4638 | 32.6468 | 245.9378 | 112.3077
104.43 | 3.464 | 12.5005 | 3.464 | 32.6471 | 245.938 | 112.3177
104.44 | 3.4644 | 12.4999 | 3.4644 | 32.6474 | 245.9384 | 112.3277
104.45 | 3.4647 | 12.4995 | 3.4647 | 32.6478 | 245.9387 | 112.3377
104.46 | 3.465 | 12.4997 | 3.465 | 32.6481 | 245.9391 | 112.3477
104.47 | 3.4654 | 12.4982 | 3.4654 | 32.6484 | 245.9394 | 112.3577
104.48 | 3.4657 | 12.4991 | 3.4657 | 32.6488 | 245.9397 | 112.3677
104.49 | 3.466 | 12.5004 | 3.466 | 32.6491 | 245.94 | 112.3777
104.5 | 3.4663 | 12.4998 | 3.4663 | 32.6494 | 245.9403 | 112.3877
104.51 | 3.4666 | 12.5005 | 3.4666 | 32.6497 | 245.9407 | 112.3977
104.52 | 3.467 | 12.5001 | 3.467 | 32.65 | 245.941 | 112.4077
104.53 | 3.4673 | 12.5001 | 3.4673 | 32.6504 | 245.9413 | 112.4177
104.54 | 3.4676 | 12.4983 | 3.4676 | 32.6507 | 245.9416 | 112.4277
104.55 | 3.4679 | 12.4974 | 3.4679 | 32.651 | 245.942 | 112.4377
104.56 | 3.4683 | 12.4961 | 3.4683 | 32.6513 | 245.9423 | 112.4477
104.57 | 3.4686 | 12.4968 | 3.4686 | 32.6517 | 245.9426 | 112.4577
104.58 | 3.4689 | 12.4964 | 3.4689 | 32.652 | 245.9429 | 112.4677
104.59 | 3.4693 | 12.4952 | 3.4693 | 32.6523 | 245.9433 | 112.4777
104.6 | 3.4696 | 12.4953 | 3.4696 | 32.6527 | 245.9436 | 112.4877
104.61 | 3.4699 | 12.4941 | 3.4699 | 32.653 | 245.9439 | 112.4977
104.62 | 3.4702 | 12.494 | 3.4702 | 32.6533 | 245.9442 | 112.5077
104.63 | 3.4705 | 12.4934 | 3.4705 | 32.6536 | 245.9446 | 112.5177
104.64 | 3.4709 | 12.4941 | 3.4709 | 32.654 | 245.9449 | 112.5277
104.65 | 3.4712 | 12.4934 | 3.4712 | 32.6543 | 245.9452 | 112.5377
104.66 | 3.4715 | 12.493 | 3.4715 | 32.6546 | 245.9456 | 112.5477
104.67 | 3.4719 | 12.4922 | 3.4719 | 32.655 | 245.9459 | 112.5577
104.68 | 3.4722 | 12.4914 | 3.4722 | 32.6553 | 245.9462 | 112.5677
104.69 | 3.4725 | 12.4906 | 3.4725 | 32.6556 | 245.9466 | 112.5777
104.7 | 3.4728 | 12.4901 | 3.4728 | 32.6559 | 245.9468 | 112.5877
104.71 | 3.4732 | 12.4902 | 3.4732 | 32.6563 | 245.9472 | 112.5977
104.72 | 3.4735 | 12.4895 | 3.4735 | 32.6566 | 245.9475 | 112.6077
104.73 | 3.4738 | 12.4885 | 3.4738 | 32.6569 | 245.9479 | 112.6177
104.74 | 3.4742 | 12.4883 | 3.4742 | 32.6572 | 245.9482 | 112.6277
104.75 | 3.4745 | 12.4899 | 3.4745 | 32.6576 | 245.9485 | 112.6377
104.76 | 3.4749 | 12.4907 | 3.4749 | 32.658 | 245.9489 | 112.6477
104.77 | 3.4752 | 12.4918 | 3.4752 | 32.6583 | 245.9493 | 112.6577
104.78 | 3.4756 | 12.4922 | 3.4756 | 32.6586 | 245.9496 | 112.6677
104.79 | 3.4759 | 12.493 | 3.4759 | 32.659 | 245.9499 | 112.6777
104.8 | 3.4762 | 12.4936 | 3.4762 | 32.6593 | 245.9502 | 112.6877
104.81 | 3.4766 | 12.4944 | 3.4766 | 32.6597 | 245.9506 | 112.6977
104.82 | 3.4769 | 12.4955 | 3.4769 | 32.66 | 245.951 | 112.7077
104.83 | 3.4773 | 12.497 | 3.4773 | 32.6604 | 245.9513 | 112.7177
104.84 | 3.4777 | 12.4984 | 3.4777 | 32.6607 | 245.9517 | 112.7277
104.85 | 3.478 | 12.4996 | 3.478 | 32.6611 | 245.952 | 112.7377
104.86 | 3.4784 | 12.5001 | 3.4784 | 32.6614 | 245.9524 | 112.7477
104.87 | 3.4787 | 12.5003 | 3.4787 | 32.6618 | 245.9528 | 112.7577
104.88 | 3.4791 | 12.501 | 3.4791 | 32.6622 | 245.9531 | 112.7677
104.89 | 3.4795 | 12.5028 | 3.4795 | 32.6625 | 245.9535 | 112.7777
104.9 | 3.4798 | 12.5034 | 3.4798 | 32.6629 | 245.9539 | 112.7877
104.91 | 3.4802 | 12.5043 | 3.4802 | 32.6633 | 245.9542 | 112.7977
104.92 | 3.4805 | 12.5059 | 3.4805 | 32.6636 | 245.9545 | 112.8077
104.93 | 3.4809 | 12.5071 | 3.4809 | 32.664 | 245.9549 | 112.8177
104.94 | 3.4813 | 12.5084 | 3.4813 | 32.6644 | 245.9554 | 112.8277
104.95 | 3.4817 | 12.5078 | 3.4817 | 32.6648 | 245.9557 | 112.8377
104.96 | 3.4821 | 12.5084 | 3.4821 | 32.6652 | 245.9561 | 112.8477
104.97 | 3.4825 | 12.5086 | 3.4825 | 32.6656 | 245.9565 | 112.8577
104.98 | 3.4828 | 12.5089 | 3.4828 | 32.6659 | 245.9569 | 112.8677
104.99 | 3.4832 | 12.5094 | 3.4832 | 32.6663 | 245.9572 | 112.8777
105 | 3.4836 | 12.5097 | 3.4836 | 32.6666 | 245.9576 | 112.8877
105.01 | 3.4839 | 12.509 | 3.4839 | 32.667 | 245.958 | 112.8977
105.02 | 3.4843 | 12.5074 | 3.4843 | 32.6674 | 245.9584 | 112.9077
105.03 | 3.4847 | 12.5075 | 3.4847 | 32.6678 | 245.9587 | 112.9177
105.04 | 3.485 | 12.5066 | 3.485 | 32.6681 | 245.959 | 112.9277
105.05 | 3.4854 | 12.507 | 3.4854 | 32.6684 | 245.9594 | 112.9377
105.06 | 3.4857 | 12.5077 | 3.4857 | 32.6688 | 245.9597 | 112.9477
105.07 | 3.4861 | 12.5079 | 3.4861 | 32.6691 | 245.9601 | 112.9577
105.08 | 3.4864 | 12.5089 | 3.4864 | 32.6695 | 245.9604 | 112.9677
105.09 | 3.4867 | 12.5076 | 3.4867 | 32.6698 | 245.9608 | 112.9777
105.1 | 3.4871 | 12.5054 | 3.4871 | 32.6701 | 245.9611 | 112.9877
105.11 | 3.4874 | 12.5044 | 3.4874 | 32.6705 | 245.9614 | 112.9977
105.12 | 3.4878 | 12.5048 | 3.4878 | 32.6708 | 245.9618 | 113.0077
105.13 | 3.4881 | 12.5039 | 3.4881 | 32.6712 | 245.9621 | 113.0177
105.14 | 3.4884 | 12.5029 | 3.4884 | 32.6715 | 245.9624 | 113.0277
105.15 | 3.4887 | 12.5022 | 3.4887 | 32.6718 | 245.9627 | 113.0377
105.16 | 3.489 | 12.5004 | 3.489 | 32.6721 | 245.9631 | 113.0477
105.17 | 3.4894 | 12.4989 | 3.4894 | 32.6724 | 245.9634 | 113.0577
105.18 | 3.4897 | 12.4962 | 3.4897 | 32.6727 | 245.9637 | 113.0677
105.19 | 3.4899 | 12.4951 | 3.4899 | 32.673 | 245.964 | 113.0777
105.2 | 3.4903 | 12.4951 | 3.4903 | 32.6733 | 245.9643 | 113.0877
105.21 | 3.4906 | 12.4942 | 3.4906 | 32.6736 | 245.9646 | 113.0977
105.22 | 3.4909 | 12.4928 | 3.4909 | 32.6739 | 245.9649 | 113.1077
105.23 | 3.4912 | 12.4917 | 3.4912 | 32.6743 | 245.9652 | 113.1177
105.24 | 3.4915 | 12.4902 | 3.4915 | 32.6746 | 245.9655 | 113.1277
105.25 | 3.4919 | 12.4877 | 3.4919 | 32.6749 | 245.9659 | 113.1377
105.26 | 3.4922 | 12.4866 | 3.4922 | 32.6752 | 245.9662 | 113.1477
105.27 | 3.4924 | 12.4858 | 3.4924 | 32.6755 | 245.9665 | 113.1577
105.28 | 3.4927 | 12.4851 | 3.4927 | 32.6758 | 245.9668 | 113.1677
105.29 | 3.493 | 12.484 | 3.493 | 32.6761 | 245.967 | 113.1777
105.3 | 3.4933 | 12.482 | 3.4933 | 32.6764 | 245.9673 | 113.1877
105.31 | 3.4936 | 12.4813 | 3.4936 | 32.6767 | 245.9676 | 113.1977
105.32 | 3.4939 | 12.4793 | 3.4939 | 32.677 | 245.9679 | 113.2077
105.33 | 3.4942 | 12.4776 | 3.4942 | 32.6773 | 245.9682 | 113.2177
105.34 | 3.4946 | 12.476 | 3.4946 | 32.6777 | 245.9686 | 113.2277
105.35 | 3.4949 | 12.4747 | 3.4949 | 32.6779 | 245.9689 | 113.2377
105.36 | 3.4952 | 12.4734 | 3.4952 | 32.6783 | 245.9692 | 113.2477
105.37 | 3.4955 | 12.4723 | 3.4955 | 32.6786 | 245.9695 | 113.2577
105.38 | 3.4958 | 12.471 | 3.4958 | 32.6789 | 245.9699 | 113.2677
105.39 | 3.4961 | 12.4698 | 3.4961 | 32.6792 | 245.9702 | 113.2777
105.4 | 3.4964 | 12.4701 | 3.4964 | 32.6795 | 245.9705 | 113.2877
105.41 | 3.4967 | 12.4695 | 3.4967 | 32.6798 | 245.9708 | 113.2977
105.42 | 3.4971 | 12.4691 | 3.4971 | 32.6802 | 245.9711 | 113.3077
105.43 | 3.4974 | 12.4683 | 3.4974 | 32.6805 | 245.9714 | 113.3177
105.44 | 3.4977 | 12.4678 | 3.4977 | 32.6808 | 245.9717 | 113.3277
105.45 | 3.498 | 12.4691 | 3.498 | 32.6811 | 245.972 | 113.3377
105.46 | 3.4983 | 12.4689 | 3.4983 | 32.6814 | 245.9723 | 113.3477
105.47 | 3.4987 | 12.4684 | 3.4987 | 32.6817 | 245.9727 | 113.3577
105.48 | 3.499 | 12.4679 | 3.499 | 32.6821 | 245.973 | 113.3677
105.49 | 3.4993 | 12.4684 | 3.4993 | 32.6824 | 245.9734 | 113.3777
105.5 | 3.4997 | 12.4679 | 3.4997 | 32.6827 | 245.9737 | 113.3877
105.51 | 3.5 | 12.4657 | 3.5 | 32.683 | 245.974 | 113.3977
105.52 | 3.5003 | 12.4653 | 3.5003 | 32.6834 | 245.9743 | 113.4077
105.53 | 3.5006 | 12.4641 | 3.5006 | 32.6837 | 245.9746 | 113.4177
105.54 | 3.501 | 12.4628 | 3.501 | 32.684 | 245.975 | 113.4277
105.55 | 3.5013 | 12.4615 | 3.5013 | 32.6843 | 245.9753 | 113.4377
105.56 | 3.5016 | 12.4606 | 3.5016 | 32.6847 | 245.9756 | 113.4477
105.57 | 3.5019 | 12.4594 | 3.5019 | 32.685 | 245.976 | 113.4577
105.58 | 3.5023 | 12.4594 | 3.5023 | 32.6854 | 245.9763 | 113.4677
105.59 | 3.5026 | 12.4584 | 3.5026 | 32.6857 | 245.9766 | 113.4777
105.6 | 3.5029 | 12.4588 | 3.5029 | 32.686 | 245.9769 | 113.4877
105.61 | 3.5032 | 12.4593 | 3.5032 | 32.6863 | 245.9773 | 113.4977
105.62 | 3.5036 | 12.458 | 3.5036 | 32.6867 | 245.9776 | 113.5077
105.63 | 3.5039 | 12.4578 | 3.5039 | 32.687 | 245.9779 | 113.5177
105.64 | 3.5042 | 12.4586 | 3.5042 | 32.6873 | 245.9783 | 113.5277
105.65 | 3.5045 | 12.4581 | 3.5045 | 32.6876 | 245.9785 | 113.5377
105.66 | 3.5049 | 12.4588 | 3.5049 | 32.6879 | 245.9789 | 113.5477
105.67 | 3.5052 | 12.4592 | 3.5052 | 32.6883 | 245.9792 | 113.5577
105.68 | 3.5055 | 12.4593 | 3.5055 | 32.6886 | 245.9795 | 113.5677
105.69 | 3.5058 | 12.458 | 3.5058 | 32.6889 | 245.9799 | 113.5777
105.7 | 3.5062 | 12.4562 | 3.5062 | 32.6893 | 245.9802 | 113.5877
105.71 | 3.5065 | 12.4561 | 3.5065 | 32.6896 | 245.9805 | 113.5977
105.72 | 3.5068 | 12.4567 | 3.5068 | 32.6899 | 245.9808 | 113.6077
105.73 | 3.5072 | 12.4566 | 3.5072 | 32.6902 | 245.9812 | 113.6177
105.74 | 3.5075 | 12.4565 | 3.5075 | 32.6906 | 245.9815 | 113.6277
105.75 | 3.5078 | 12.4565 | 3.5078 | 32.6909 | 245.9819 | 113.6377
105.76 | 3.5082 | 12.4558 | 3.5082 | 32.6912 | 245.9822 | 113.6477
105.77 | 3.5085 | 12.4554 | 3.5085 | 32.6916 | 245.9825 | 113.6577
105.78 | 3.5089 | 12.4558 | 3.5089 | 32.692 | 245.9829 | 113.6677
105.79 | 3.5092 | 12.4569 | 3.5092 | 32.6923 | 245.9833 | 113.6777
105.8 | 3.5096 | 12.4581 | 3.5096 | 32.6926 | 245.9836 | 113.6877
105.81 | 3.5099 | 12.4585 | 3.5099 | 32.693 | 245.9839 | 113.6977
105.82 | 3.5103 | 12.4589 | 3.5103 | 32.6933 | 245.9843 | 113.7077
105.83 | 3.5106 | 12.4606 | 3.5106 | 32.6937 | 245.9847 | 113.7177
105.84 | 3.511 | 12.4612 | 3.511 | 32.6941 | 245.985 | 113.7277
105.85 | 3.5114 | 12.4609 | 3.5114 | 32.6944 | 245.9854 | 113.7377
105.86 | 3.5117 | 12.4618 | 3.5117 | 32.6948 | 245.9857 | 113.7477
105.87 | 3.5121 | 12.4623 | 3.5121 | 32.6951 | 245.9861 | 113.7577
105.88 | 3.5124 | 12.4622 | 3.5124 | 32.6955 | 245.9865 | 113.7677
105.89 | 3.5128 | 12.4613 | 3.5128 | 32.6959 | 245.9868 | 113.7777
105.9 | 3.5132 | 12.4605 | 3.5132 | 32.6962 | 245.9872 | 113.7877
105.91 | 3.5135 | 12.46 | 3.5135 | 32.6966 | 245.9875 | 113.7977
105.92 | 3.5139 | 12.4609 | 3.5139 | 32.697 | 245.9879 | 113.8077
105.93 | 3.5143 | 12.4616 | 3.5143 | 32.6974 | 245.9883 | 113.8177
105.94 | 3.5147 | 12.462 | 3.5147 | 32.6978 | 245.9887 | 113.8277
105.95 | 3.5151 | 12.4634 | 3.5151 | 32.6982 | 245.9891 | 113.8377
105.96 | 3.5154 | 12.4636 | 3.5154 | 32.6985 | 245.9895 | 113.8477
105.97 | 3.5158 | 12.4644 | 3.5158 | 32.6989 | 245.9898 | 113.8577
105.98 | 3.5162 | 12.4644 | 3.5162 | 32.6993 | 245.9902 | 113.8677
105.99 | 3.5166 | 12.4651 | 3.5166 | 32.6997 | 245.9906 | 113.8777
106 | 3.5169 | 12.466 | 3.5169 | 32.7 | 245.991 | 113.8877
106.01 | 3.5173 | 12.4672 | 3.5173 | 32.7004 | 245.9913 | 113.8977
106.02 | 3.5177 | 12.4671 | 3.5177 | 32.7007 | 245.9917 | 113.9077
106.03 | 3.518 | 12.4661 | 3.518 | 32.7011 | 245.992 | 113.9177
106.04 | 3.5184 | 12.4642 | 3.5184 | 32.7014 | 245.9924 | 113.9277
106.05 | 3.5187 | 12.4627 | 3.5187 | 32.7018 | 245.9927 | 113.9377
106.06 | 3.519 | 12.4612 | 3.519 | 32.7021 | 245.993 | 113.9477
106.07 | 3.5194 | 12.4605 | 3.5194 | 32.7024 | 245.9934 | 113.9577
106.08 | 3.5197 | 12.4592 | 3.5197 | 32.7028 | 245.9937 | 113.9677
106.09 | 3.5201 | 12.4586 | 3.5201 | 32.7031 | 245.9941 | 113.9777
106.1 | 3.5204 | 12.4572 | 3.5204 | 32.7035 | 245.9944 | 113.9877
106.11 | 3.5208 | 12.4557 | 3.5208 | 32.7038 | 245.9948 | 113.9977
106.12 | 3.5211 | 12.4543 | 3.5211 | 32.7042 | 245.9951 | 114.0077
106.13 | 3.5214 | 12.4533 | 3.5214 | 32.7045 | 245.9954 | 114.0177
106.14 | 3.5217 | 12.4527 | 3.5217 | 32.7048 | 245.9958 | 114.0277
106.15 | 3.5221 | 12.4513 | 3.5221 | 32.7051 | 245.9961 | 114.0377
106.16 | 3.5224 | 12.4501 | 3.5224 | 32.7055 | 245.9964 | 114.0477
106.17 | 3.5227 | 12.449 | 3.5227 | 32.7058 | 245.9967 | 114.0577
106.18 | 3.523 | 12.4489 | 3.523 | 32.706 | 245.997 | 114.0677
106.19 | 3.5233 | 12.4468 | 3.5233 | 32.7064 | 245.9973 | 114.0777
106.2 | 3.5236 | 12.4451 | 3.5236 | 32.7067 | 245.9977 | 114.0877
106.21 | 3.524 | 12.4438 | 3.524 | 32.7071 | 245.998 | 114.0977
106.22 | 3.5243 | 12.443 | 3.5243 | 32.7073 | 245.9983 | 114.1077
106.23 | 3.5245 | 12.4416 | 3.5245 | 32.7076 | 245.9986 | 114.1177
106.24 | 3.5248 | 12.4399 | 3.5248 | 32.7079 | 245.9988 | 114.1277
106.25 | 3.5251 | 12.4392 | 3.5251 | 32.7082 | 245.9991 | 114.1377
106.26 | 3.5254 | 12.4384 | 3.5254 | 32.7085 | 245.9994 | 114.1477
106.27 | 3.5258 | 12.437 | 3.5258 | 32.7088 | 245.9998 | 114.1577
106.28 | 3.5261 | 12.4352 | 3.5261 | 32.7091 | 246.0001 | 114.1677
106.29 | 3.5263 | 12.4344 | 3.5263 | 32.7094 | 246.0004 | 114.1777
106.3 | 3.5267 | 12.435 | 3.5267 | 32.7098 | 246.0007 | 114.1877
106.31 | 3.527 | 12.4351 | 3.527 | 32.7101 | 246.001 | 114.1977
106.32 | 3.5273 | 12.4341 | 3.5273 | 32.7104 | 246.0013 | 114.2077
106.33 | 3.5276 | 12.4336 | 3.5276 | 32.7107 | 246.0016 | 114.2177
106.34 | 3.528 | 12.4349 | 3.528 | 32.711 | 246.002 | 114.2277
106.35 | 3.5283 | 12.4346 | 3.5283 | 32.7114 | 246.0023 | 114.2377
106.36 | 3.5286 | 12.4346 | 3.5286 | 32.7117 | 246.0026 | 114.2477
106.37 | 3.5289 | 12.4338 | 3.5289 | 32.712 | 246.0029 | 114.2577
106.38 | 3.5292 | 12.4341 | 3.5292 | 32.7123 | 246.0032 | 114.2677
106.39 | 3.5295 | 12.4341 | 3.5295 | 32.7126 | 246.0035 | 114.2777
106.4 | 3.5298 | 12.4326 | 3.5298 | 32.7129 | 246.0038 | 114.2877
106.41 | 3.5301 | 12.4312 | 3.5301 | 32.7132 | 246.0041 | 114.2977
106.42 | 3.5304 | 12.4314 | 3.5304 | 32.7135 | 246.0044 | 114.3077
106.43 | 3.5308 | 12.4308 | 3.5308 | 32.7138 | 246.0048 | 114.3177
106.44 | 3.5311 | 12.4299 | 3.5311 | 32.7142 | 246.0051 | 114.3277
106.45 | 3.5314 | 12.4288 | 3.5314 | 32.7145 | 246.0054 | 114.3377
106.46 | 3.5317 | 12.4279 | 3.5317 | 32.7148 | 246.0057 | 114.3477
106.47 | 3.532 | 12.4282 | 3.532 | 32.7151 | 246.006 | 114.3577
106.48 | 3.5324 | 12.4275 | 3.5324 | 32.7154 | 246.0064 | 114.3677
106.49 | 3.5327 | 12.4275 | 3.5327 | 32.7158 | 246.0067 | 114.3777
106.5 | 3.533 | 12.4264 | 3.533 | 32.7161 | 246.007 | 114.3877
106.51 | 3.5333 | 12.4257 | 3.5333 | 32.7164 | 246.0073 | 114.3977
106.52 | 3.5336 | 12.4245 | 3.5336 | 32.7167 | 246.0076 | 114.4077
106.53 | 3.5339 | 12.4243 | 3.5339 | 32.717 | 246.008 | 114.4177
106.54 | 3.5343 | 12.4232 | 3.5343 | 32.7173 | 246.0083 | 114.4277
106.55 | 3.5346 | 12.4236 | 3.5346 | 32.7177 | 246.0086 | 114.4377
106.56 | 3.5349 | 12.4233 | 3.5349 | 32.718 | 246.0089 | 114.4477
106.57 | 3.5353 | 12.4227 | 3.5353 | 32.7183 | 246.0093 | 114.4577
106.58 | 3.5356 | 12.4231 | 3.5356 | 32.7187 | 246.0096 | 114.4677
106.59 | 3.5359 | 12.4235 | 3.5359 | 32.719 | 246.0099 | 114.4777
106.6 | 3.5362 | 12.424 | 3.5362 | 32.7193 | 246.0102 | 114.4877
106.61 | 3.5366 | 12.4244 | 3.5366 | 32.7196 | 246.0106 | 114.4977
106.62 | 3.5369 | 12.4237 | 3.5369 | 32.72 | 246.0109 | 114.5077
106.63 | 3.5373 | 12.4236 | 3.5373 | 32.7203 | 246.0113 | 114.5177
106.64 | 3.5376 | 12.4244 | 3.5376 | 32.7206 | 246.0116 | 114.5277
106.65 | 3.5379 | 12.4253 | 3.5379 | 32.7209 | 246.0119 | 114.5377
106.66 | 3.5382 | 12.4254 | 3.5382 | 32.7213 | 246.0122 | 114.5477
106.67 | 3.5386 | 12.4248 | 3.5386 | 32.7216 | 246.0126 | 114.5577
106.68 | 3.5388 | 12.4244 | 3.5388 | 32.7219 | 246.0129 | 114.5677
106.69 | 3.5392 | 12.4237 | 3.5392 | 32.7222 | 246.0132 | 114.5777
106.7 | 3.5395 | 12.4231 | 3.5395 | 32.7226 | 246.0135 | 114.5877
106.71 | 3.5398 | 12.4225 | 3.5398 | 32.7229 | 246.0138 | 114.5977
106.72 | 3.5402 | 12.4239 | 3.5402 | 32.7232 | 246.0142 | 114.6077
106.73 | 3.5405 | 12.4248 | 3.5405 | 32.7236 | 246.0145 | 114.6177
106.74 | 3.5408 | 12.4248 | 3.5408 | 32.7239 | 246.0149 | 114.6277
106.75 | 3.5412 | 12.4237 | 3.5412 | 32.7242 | 246.0152 | 114.6377
106.76 | 3.5415 | 12.4243 | 3.5415 | 32.7246 | 246.0155 | 114.6477
106.77 | 3.5419 | 12.4251 | 3.5419 | 32.7249 | 246.0159 | 114.6577
106.78 | 3.5422 | 12.4255 | 3.5422 | 32.7253 | 246.0162 | 114.6677
106.79 | 3.5426 | 12.4265 | 3.5426 | 32.7256 | 246.0166 | 114.6777
106.8 | 3.5429 | 12.4275 | 3.5429 | 32.7259 | 246.0169 | 114.6877
106.81 | 3.5432 | 12.4283 | 3.5432 | 32.7263 | 246.0172 | 114.6977
106.82 | 3.5436 | 12.4283 | 3.5436 | 32.7267 | 246.0176 | 114.7077
106.83 | 3.5439 | 12.4279 | 3.5439 | 32.727 | 246.018 | 114.7177
106.84 | 3.5443 | 12.4282 | 3.5443 | 32.7274 | 246.0183 | 114.7277
106.85 | 3.5446 | 12.4291 | 3.5446 | 32.7277 | 246.0187 | 114.7377
106.86 | 3.545 | 12.429 | 3.545 | 32.7281 | 246.019 | 114.7477
106.87 | 3.5454 | 12.4298 | 3.5454 | 32.7285 | 246.0194 | 114.7577
106.88 | 3.5458 | 12.4308 | 3.5458 | 32.7288 | 246.0198 | 114.7677
106.89 | 3.5461 | 12.4315 | 3.5461 | 32.7292 | 246.0202 | 114.7777
106.9 | 3.5465 | 12.4323 | 3.5465 | 32.7295 | 246.0205 | 114.7877
106.91 | 3.5468 | 12.4337 | 3.5468 | 32.7299 | 246.0208 | 114.7977
106.92 | 3.5472 | 12.4341 | 3.5472 | 32.7303 | 246.0212 | 114.8077
106.93 | 3.5476 | 12.4353 | 3.5476 | 32.7307 | 246.0216 | 114.8177
106.94 | 3.548 | 12.4363 | 3.548 | 32.7311 | 246.022 | 114.8277
106.95 | 3.5484 | 12.4365 | 3.5484 | 32.7315 | 246.0224 | 114.8377
106.96 | 3.5488 | 12.438 | 3.5488 | 32.7318 | 246.0228 | 114.8477
106.97 | 3.5491 | 12.4395 | 3.5491 | 32.7322 | 246.0231 | 114.8577
106.98 | 3.5495 | 12.4392 | 3.5495 | 32.7325 | 246.0235 | 114.8677
106.99 | 3.5499 | 12.4393 | 3.5499 | 32.7329 | 246.0239 | 114.8777
107 | 3.5502 | 12.4397 | 3.5502 | 32.7333 | 246.0242 | 114.8877
107.01 | 3.5506 | 12.4398 | 3.5506 | 32.7337 | 246.0246 | 114.8977
107.02 | 3.551 | 12.4413 | 3.551 | 32.734 | 246.025 | 114.9077
107.03 | 3.5513 | 12.4416 | 3.5513 | 32.7344 | 246.0253 | 114.9177
107.04 | 3.5517 | 12.4413 | 3.5517 | 32.7347 | 246.0257 | 114.9277
107.05 | 3.552 | 12.4426 | 3.552 | 32.7351 | 246.026 | 114.9377
107.06 | 3.5524 | 12.4434 | 3.5524 | 32.7354 | 246.0264 | 114.9477
107.07 | 3.5527 | 12.4424 | 3.5527 | 32.7358 | 246.0267 | 114.9577
107.08 | 3.553 | 12.4414 | 3.553 | 32.7361 | 246.027 | 114.9677
107.09 | 3.5534 | 12.4416 | 3.5534 | 32.7365 | 246.0274 | 114.9777
107.1 | 3.5537 | 12.4415 | 3.5537 | 32.7368 | 246.0277 | 114.9877
107.11 | 3.5541 | 12.4414 | 3.5541 | 32.7371 | 246.0281 | 114.9977
107.12 | 3.5544 | 12.4396 | 3.5544 | 32.7375 | 246.0284 | 115.0077
107.13 | 3.5547 | 12.4389 | 3.5547 | 32.7378 | 246.0287 | 115.0177
107.14 | 3.5551 | 12.4378 | 3.5551 | 32.7381 | 246.0291 | 115.0277
107.15 | 3.5554 | 12.4368 | 3.5554 | 32.7385 | 246.0294 | 115.0377
107.16 | 3.5557 | 12.4353 | 3.5557 | 32.7388 | 246.0297 | 115.0477
107.17 | 3.556 | 12.4345 | 3.556 | 32.7391 | 246.03 | 115.0577
107.18 | 3.5563 | 12.434 | 3.5563 | 32.7394 | 246.0304 | 115.0677
107.19 | 3.5567 | 12.4331 | 3.5567 | 32.7398 | 246.0307 | 115.0777
107.2 | 3.557 | 12.4331 | 3.557 | 32.74 | 246.031 | 115.0877
107.21 | 3.5572 | 12.4332 | 3.5572 | 32.7403 | 246.0312 | 115.0977
107.22 | 3.5576 | 12.4336 | 3.5576 | 32.7406 | 246.0316 | 115.1077
107.23 | 3.5579 | 12.4329 | 3.5579 | 32.7409 | 246.0319 | 115.1177
107.24 | 3.5582 | 12.4326 | 3.5582 | 32.7412 | 246.0322 | 115.1277
107.25 | 3.5585 | 12.431 | 3.5585 | 32.7415 | 246.0325 | 115.1377
107.26 | 3.5588 | 12.4303 | 3.5588 | 32.7419 | 246.0328 | 115.1477
107.27 | 3.5591 | 12.4304 | 3.5591 | 32.7422 | 246.0331 | 115.1577
107.28 | 3.5594 | 12.4307 | 3.5594 | 32.7425 | 246.0334 | 115.1677
107.29 | 3.5597 | 12.4306 | 3.5597 | 32.7428 | 246.0337 | 115.1777
107.3 | 3.56 | 12.4304 | 3.56 | 32.7431 | 246.034 | 115.1877
107.31 | 3.5603 | 12.4299 | 3.5603 | 32.7434 | 246.0343 | 115.1977
107.32 | 3.5606 | 12.4292 | 3.5606 | 32.7437 | 246.0346 | 115.2077
107.33 | 3.5609 | 12.4291 | 3.5609 | 32.744 | 246.035 | 115.2177
107.34 | 3.5613 | 12.429 | 3.5613 | 32.7443 | 246.0353 | 115.2277
107.35 | 3.5616 | 12.4292 | 3.5616 | 32.7446 | 246.0356 | 115.2377
107.36 | 3.5619 | 12.4286 | 3.5619 | 32.745 | 246.0359 | 115.2477
107.37 | 3.5622 | 12.4269 | 3.5622 | 32.7453 | 246.0362 | 115.2577
107.38 | 3.5625 | 12.4265 | 3.5625 | 32.7456 | 246.0365 | 115.2677
107.39 | 3.5628 | 12.4262 | 3.5628 | 32.7459 | 246.0369 | 115.2777
107.4 | 3.5631 | 12.4263 | 3.5631 | 32.7462 | 246.0372 | 115.2877
107.41 | 3.5634 | 12.4262 | 3.5634 | 32.7465 | 246.0375 | 115.2977
107.42 | 3.5638 | 12.4254 | 3.5638 | 32.7469 | 246.0378 | 115.3077
107.43 | 3.5641 | 12.4235 | 3.5641 | 32.7472 | 246.0381 | 115.3177
107.44 | 3.5644 | 12.423 | 3.5644 | 32.7475 | 246.0385 | 115.3277
107.45 | 3.5648 | 12.4231 | 3.5648 | 32.7478 | 246.0388 | 115.3377
107.46 | 3.565 | 12.4229 | 3.565 | 32.7481 | 246.0391 | 115.3477
107.47 | 3.5653 | 12.423 | 3.5653 | 32.7484 | 246.0393 | 115.3577
107.48 | 3.5657 | 12.4227 | 3.5657 | 32.7487 | 246.0397 | 115.3677
107.49 | 3.566 | 12.4223 | 3.566 | 32.7491 | 246.04 | 115.3777
107.5 | 3.5664 | 12.4205 | 3.5664 | 32.7494 | 246.0404 | 115.3877
107.51 | 3.5667 | 12.4194 | 3.5667 | 32.7497 | 246.0407 | 115.3977
107.52 | 3.567 | 12.4183 | 3.567 | 32.75 | 246.041 | 115.4077
107.53 | 3.5673 | 12.4189 | 3.5673 | 32.7504 | 246.0413 | 115.4177
107.54 | 3.5676 | 12.4198 | 3.5676 | 32.7507 | 246.0416 | 115.4277
107.55 | 3.5679 | 12.4203 | 3.5679 | 32.751 | 246.042 | 115.4377
107.56 | 3.5683 | 12.4205 | 3.5683 | 32.7513 | 246.0423 | 115.4477
107.57 | 3.5686 | 12.4197 | 3.5686 | 32.7517 | 246.0426 | 115.4577
107.58 | 3.5689 | 12.4186 | 3.5689 | 32.752 | 246.043 | 115.4677
107.59 | 3.5693 | 12.4186 | 3.5693 | 32.7523 | 246.0433 | 115.4777
107.6 | 3.5696 | 12.4195 | 3.5696 | 32.7527 | 246.0436 | 115.4877
107.61 | 3.5699 | 12.4203 | 3.5699 | 32.753 | 246.0439 | 115.4977
107.62 | 3.5702 | 12.4209 | 3.5702 | 32.7533 | 246.0443 | 115.5077
107.63 | 3.5706 | 12.4207 | 3.5706 | 32.7537 | 246.0446 | 115.5177
107.64 | 3.5709 | 12.4203 | 3.5709 | 32.754 | 246.0449 | 115.5277
107.65 | 3.5712 | 12.4201 | 3.5712 | 32.7543 | 246.0452 | 115.5377
107.66 | 3.5715 | 12.4201 | 3.5715 | 32.7546 | 246.0455 | 115.5477
107.67 | 3.5719 | 12.4217 | 3.5719 | 32.7549 | 246.0459 | 115.5577
107.68 | 3.5722 | 12.4235 | 3.5722 | 32.7552 | 246.0462 | 115.5677
107.69 | 3.5725 | 12.4246 | 3.5725 | 32.7556 | 246.0465 | 115.5777
107.7 | 3.5728 | 12.4241 | 3.5728 | 32.7559 | 246.0469 | 115.5877
107.71 | 3.5732 | 12.4232 | 3.5732 | 32.7563 | 246.0472 | 115.5977
107.72 | 3.5735 | 12.4238 | 3.5735 | 32.7566 | 246.0475 | 115.6077
107.73 | 3.5738 | 12.4243 | 3.5738 | 32.7569 | 246.0478 | 115.6177
107.74 | 3.5742 | 12.4253 | 3.5742 | 32.7573 | 246.0482 | 115.6277
107.75 | 3.5745 | 12.426 | 3.5745 | 32.7576 | 246.0486 | 115.6377
107.76 | 3.5749 | 12.4264 | 3.5749 | 32.7579 | 246.0489 | 115.6477
107.77 | 3.5752 | 12.4267 | 3.5752 | 32.7583 | 246.0492 | 115.6577
107.78 | 3.5755 | 12.4259 | 3.5755 | 32.7586 | 246.0496 | 115.6677
107.79 | 3.5759 | 12.4248 | 3.5759 | 32.759 | 246.0499 | 115.6777
107.8 | 3.5762 | 12.4253 | 3.5762 | 32.7593 | 246.0502 | 115.6877
107.81 | 3.5766 | 12.4255 | 3.5766 | 32.7596 | 246.0506 | 115.6977
107.82 | 3.5769 | 12.4266 | 3.5769 | 32.7599 | 246.0509 | 115.7077
107.83 | 3.5772 | 12.4266 | 3.5772 | 32.7603 | 246.0513 | 115.7177
107.84 | 3.5776 | 12.4258 | 3.5776 | 32.7607 | 246.0516 | 115.7277
107.85 | 3.578 | 12.4263 | 3.578 | 32.761 | 246.052 | 115.7377
107.86 | 3.5783 | 12.4282 | 3.5783 | 32.7614 | 246.0524 | 115.7477
107.87 | 3.5787 | 12.4292 | 3.5787 | 32.7618 | 246.0527 | 115.7577
107.88 | 3.5791 | 12.4298 | 3.5791 | 32.7621 | 246.0531 | 115.7677
107.89 | 3.5795 | 12.4307 | 3.5795 | 32.7625 | 246.0535 | 115.7777
107.9 | 3.5798 | 12.4318 | 3.5798 | 32.7629 | 246.0538 | 115.7877
107.91 | 3.5802 | 12.4338 | 3.5802 | 32.7632 | 246.0542 | 115.7977
107.92 | 3.5805 | 12.4346 | 3.5805 | 32.7636 | 246.0545 | 115.8077
107.93 | 3.5809 | 12.4371 | 3.5809 | 32.764 | 246.0549 | 115.8177
107.94 | 3.5813 | 12.4394 | 3.5813 | 32.7644 | 246.0553 | 115.8277
107.95 | 3.5817 | 12.4405 | 3.5817 | 32.7648 | 246.0557 | 115.8377
107.96 | 3.5821 | 12.4407 | 3.5821 | 32.7651 | 246.0561 | 115.8477
107.97 | 3.5825 | 12.4416 | 3.5825 | 32.7655 | 246.0565 | 115.8577
107.98 | 3.5828 | 12.4422 | 3.5828 | 32.7659 | 246.0568 | 115.8677
107.99 | 3.5832 | 12.444 | 3.5832 | 32.7663 | 246.0572 | 115.8777
108 | 3.5835 | 12.4457 | 3.5835 | 32.7666 | 246.0575 | 115.8877
108.01 | 3.5839 | 12.4471 | 3.5839 | 32.7669 | 246.0579 | 115.8977
108.02 | 3.5843 | 12.4485 | 3.5843 | 32.7673 | 246.0583 | 115.9077
108.03 | 3.5846 | 12.4492 | 3.5846 | 32.7677 | 246.0586 | 115.9177
108.04 | 3.585 | 12.4492 | 3.585 | 32.768 | 246.059 | 115.9277
108.05 | 3.5853 | 12.4505 | 3.5853 | 32.7684 | 246.0594 | 115.9377
108.06 | 3.5857 | 12.4517 | 3.5857 | 32.7688 | 246.0597 | 115.9477
108.07 | 3.586 | 12.4525 | 3.586 | 32.7691 | 246.0601 | 115.9577
108.08 | 3.5864 | 12.4539 | 3.5864 | 32.7694 | 246.0604 | 115.9677
108.09 | 3.5867 | 12.4533 | 3.5867 | 32.7698 | 246.0607 | 115.9777
108.1 | 3.5871 | 12.4535 | 3.5871 | 32.7701 | 246.0611 | 115.9877
108.11 | 3.5874 | 12.4533 | 3.5874 | 32.7705 | 246.0614 | 115.9977
108.12 | 3.5877 | 12.4525 | 3.5877 | 32.7708 | 246.0618 | 116.0077
108.13 | 3.588 | 12.4513 | 3.588 | 32.7711 | 246.0621 | 116.0177
108.14 | 3.5884 | 12.4514 | 3.5884 | 32.7714 | 246.0624 | 116.0277
108.15 | 3.5887 | 12.4505 | 3.5887 | 32.7718 | 246.0627 | 116.0377
108.16 | 3.5891 | 12.4497 | 3.5891 | 32.7721 | 246.0631 | 116.0477
108.17 | 3.5894 | 12.448 | 3.5894 | 32.7724 | 246.0634 | 116.0577
108.18 | 3.5897 | 12.4477 | 3.5897 | 32.7727 | 246.0637 | 116.0677
108.19 | 3.59 | 12.4488 | 3.59 | 32.7731 | 246.064 | 116.0777
108.2 | 3.5903 | 12.4495 | 3.5903 | 32.7734 | 246.0643 | 116.0877
108.21 | 3.5906 | 12.4483 | 3.5906 | 32.7737 | 246.0646 | 116.0977
108.22 | 3.5909 | 12.4477 | 3.5909 | 32.7739 | 246.0649 | 116.1077
108.23 | 3.5912 | 12.4479 | 3.5912 | 32.7742 | 246.0652 | 116.1177
108.24 | 3.5915 | 12.4468 | 3.5915 | 32.7745 | 246.0655 | 116.1277
108.25 | 3.5918 | 12.4458 | 3.5918 | 32.7749 | 246.0658 | 116.1377
108.26 | 3.5921 | 12.445 | 3.5921 | 32.7752 | 246.0661 | 116.1477
108.27 | 3.5924 | 12.4449 | 3.5924 | 32.7755 | 246.0664 | 116.1577
108.28 | 3.5927 | 12.4428 | 3.5927 | 32.7758 | 246.0667 | 116.1677
108.29 | 3.593 | 12.4412 | 3.593 | 32.7761 | 246.067 | 116.1777
108.3 | 3.5933 | 12.4397 | 3.5933 | 32.7764 | 246.0674 | 116.1877
108.31 | 3.5937 | 12.4398 | 3.5937 | 32.7767 | 246.0677 | 116.1977
108.32 | 3.594 | 12.4397 | 3.594 | 32.777 | 246.068 | 116.2077
108.33 | 3.5943 | 12.4387 | 3.5943 | 32.7774 | 246.0683 | 116.2177
108.34 | 3.5946 | 12.4386 | 3.5946 | 32.7777 | 246.0686 | 116.2277
108.35 | 3.5949 | 12.4389 | 3.5949 | 32.778 | 246.0689 | 116.2377
108.36 | 3.5952 | 12.4386 | 3.5952 | 32.7783 | 246.0692 | 116.2477
108.37 | 3.5955 | 12.4373 | 3.5955 | 32.7786 | 246.0696 | 116.2577
108.38 | 3.5959 | 12.4385 | 3.5959 | 32.7789 | 246.0699 | 116.2677
108.39 | 3.5962 | 12.4384 | 3.5962 | 32.7792 | 246.0702 | 116.2777
108.4 | 3.5964 | 12.4385 | 3.5964 | 32.7795 | 246.0705 | 116.2877
108.41 | 3.5967 | 12.438 | 3.5967 | 32.7798 | 246.0708 | 116.2977
108.42 | 3.5971 | 12.4376 | 3.5971 | 32.7802 | 246.0711 | 116.3077
108.43 | 3.5974 | 12.4389 | 3.5974 | 32.7805 | 246.0715 | 116.3177
108.44 | 3.5977 | 12.4404 | 3.5977 | 32.7808 | 246.0718 | 116.3277
108.45 | 3.598 | 12.4399 | 3.598 | 32.7811 | 246.072 | 116.3377
108.46 | 3.5983 | 12.4402 | 3.5983 | 32.7814 | 246.0723 | 116.3477
108.47 | 3.5987 | 12.4406 | 3.5987 | 32.7817 | 246.0727 | 116.3577
108.48 | 3.599 | 12.4407 | 3.599 | 32.782 | 246.073 | 116.3677
108.49 | 3.5993 | 12.4416 | 3.5993 | 32.7824 | 246.0733 | 116.3777
108.5 | 3.5996 | 12.4414 | 3.5996 | 32.7827 | 246.0736 | 116.3877
108.51 | 3.5999 | 12.4414 | 3.5999 | 32.783 | 246.074 | 116.3977
108.52 | 3.6003 | 12.4421 | 3.6003 | 32.7834 | 246.0743 | 116.4077
108.53 | 3.6006 | 12.4427 | 3.6006 | 32.7837 | 246.0746 | 116.4177
108.54 | 3.6009 | 12.4428 | 3.6009 | 32.784 | 246.0749 | 116.4277
108.55 | 3.6013 | 12.4437 | 3.6013 | 32.7843 | 246.0753 | 116.4377
108.56 | 3.6016 | 12.4443 | 3.6016 | 32.7847 | 246.0756 | 116.4477
108.57 | 3.6019 | 12.446 | 3.6019 | 32.785 | 246.0759 | 116.4577
108.58 | 3.6022 | 12.4459 | 3.6022 | 32.7853 | 246.0763 | 116.4677
108.59 | 3.6026 | 12.4462 | 3.6026 | 32.7857 | 246.0766 | 116.4777
108.6 | 3.6029 | 12.4456 | 3.6029 | 32.786 | 246.077 | 116.4877
108.61 | 3.6033 | 12.4456 | 3.6033 | 32.7863 | 246.0773 | 116.4977
108.62 | 3.6036 | 12.4465 | 3.6036 | 32.7867 | 246.0776 | 116.5077
108.63 | 3.6039 | 12.4449 | 3.6039 | 32.787 | 246.0779 | 116.5177
108.64 | 3.6042 | 12.4429 | 3.6042 | 32.7873 | 246.0782 | 116.5277
108.65 | 3.6046 | 12.4426 | 3.6046 | 32.7876 | 246.0786 | 116.5377
108.66 | 3.6049 | 12.4426 | 3.6049 | 32.788 | 246.0789 | 116.5477
108.67 | 3.6052 | 12.4421 | 3.6052 | 32.7883 | 246.0792 | 116.5577
108.68 | 3.6055 | 12.4424 | 3.6055 | 32.7886 | 246.0795 | 116.5677
108.69 | 3.6059 | 12.4415 | 3.6059 | 32.7889 | 246.0799 | 116.5777
108.7 | 3.6062 | 12.4418 | 3.6062 | 32.7892 | 246.0802 | 116.5877
108.71 | 3.6065 | 12.4414 | 3.6065 | 32.7896 | 246.0805 | 116.5977
108.72 | 3.6068 | 12.4412 | 3.6068 | 32.7899 | 246.0809 | 116.6077
108.73 | 3.6072 | 12.4426 | 3.6072 | 32.7903 | 246.0812 | 116.6177
108.74 | 3.6075 | 12.4438 | 3.6075 | 32.7906 | 246.0815 | 116.6277
108.75 | 3.6078 | 12.4436 | 3.6078 | 32.7909 | 246.0819 | 116.6377
108.76 | 3.6082 | 12.4438 | 3.6082 | 32.7913 | 246.0822 | 116.6477
108.77 | 3.6086 | 12.4447 | 3.6086 | 32.7916 | 246.0826 | 116.6577
108.78 | 3.6089 | 12.4457 | 3.6089 | 32.792 | 246.0829 | 116.6677
108.79 | 3.6092 | 12.4472 | 3.6092 | 32.7923 | 246.0832 | 116.6777
108.8 | 3.6095 | 12.4482 | 3.6095 | 32.7926 | 246.0835 | 116.6877
108.81 | 3.6099 | 12.4502 | 3.6099 | 32.793 | 246.0839 | 116.6977
108.82 | 3.6103 | 12.4504 | 3.6103 | 32.7933 | 246.0843 | 116.7077
108.83 | 3.6106 | 12.4503 | 3.6106 | 32.7937 | 246.0846 | 116.7177
108.84 | 3.611 | 12.4522 | 3.611 | 32.794 | 246.085 | 116.7277
108.85 | 3.6113 | 12.4535 | 3.6113 | 32.7944 | 246.0853 | 116.7377
108.86 | 3.6117 | 12.4548 | 3.6117 | 32.7948 | 246.0857 | 116.7477
108.87 | 3.6121 | 12.4558 | 3.6121 | 32.7951 | 246.0861 | 116.7577
108.88 | 3.6124 | 12.4574 | 3.6124 | 32.7955 | 246.0864 | 116.7677
108.89 | 3.6128 | 12.4586 | 3.6128 | 32.7959 | 246.0868 | 116.7777
108.9 | 3.6132 | 12.4611 | 3.6132 | 32.7962 | 246.0872 | 116.7877
108.91 | 3.6135 | 12.4619 | 3.6135 | 32.7966 | 246.0875 | 116.7977
108.92 | 3.6139 | 12.4635 | 3.6139 | 32.7969 | 246.0879 | 116.8077
108.93 | 3.6142 | 12.4667 | 3.6142 | 32.7973 | 246.0882 | 116.8177
108.94 | 3.6146 | 12.4675 | 3.6146 | 32.7977 | 246.0886 | 116.8277
108.95 | 3.615 | 12.4692 | 3.615 | 32.7981 | 246.089 | 116.8377
108.96 | 3.6154 | 12.4721 | 3.6154 | 32.7985 | 246.0894 | 116.8477
108.97 | 3.6158 | 12.4733 | 3.6158 | 32.7988 | 246.0898 | 116.8577
108.98 | 3.6161 | 12.4743 | 3.6161 | 32.7992 | 246.0902 | 116.8677
108.99 | 3.6165 | 12.4755 | 3.6165 | 32.7996 | 246.0905 | 116.8777
109 | 3.6169 | 12.475 | 3.6169 | 32.8 | 246.0909 | 116.8877
109.01 | 3.6173 | 12.4748 | 3.6173 | 32.8004 | 246.0913 | 116.8977
109.02 | 3.6177 | 12.4745 | 3.6177 | 32.8007 | 246.0917 | 116.9077
109.03 | 3.618 | 12.4743 | 3.618 | 32.8011 | 246.092 | 116.9177
109.04 | 3.6184 | 12.4749 | 3.6184 | 32.8014 | 246.0924 | 116.9277
109.05 | 3.6187 | 12.4753 | 3.6187 | 32.8017 | 246.0927 | 116.9377
109.06 | 3.619 | 12.4738 | 3.619 | 32.802 | 246.093 | 116.9477
109.07 | 3.6193 | 12.4729 | 3.6193 | 32.8024 | 246.0933 | 116.9577
109.08 | 3.6197 | 12.472 | 3.6197 | 32.8028 | 246.0937 | 116.9677
109.09 | 3.62 | 12.4723 | 3.62 | 32.8031 | 246.094 | 116.9777
109.1 | 3.6204 | 12.4727 | 3.6204 | 32.8035 | 246.0944 | 116.9877
109.11 | 3.6207 | 12.4729 | 3.6207 | 32.8038 | 246.0947 | 116.9977
109.12 | 3.621 | 12.4724 | 3.621 | 32.8041 | 246.0951 | 117.0077
109.13 | 3.6214 | 12.4719 | 3.6214 | 32.8045 | 246.0954 | 117.0177
109.14 | 3.6217 | 12.4717 | 3.6217 | 32.8048 | 246.0957 | 117.0277
109.15 | 3.622 | 12.4711 | 3.622 | 32.8051 | 246.096 | 117.0377
109.16 | 3.6223 | 12.4701 | 3.6223 | 32.8054 | 246.0963 | 117.0477
109.17 | 3.6227 | 12.4707 | 3.6227 | 32.8057 | 246.0967 | 117.0577
109.18 | 3.623 | 12.4703 | 3.623 | 32.806 | 246.097 | 117.0677
109.19 | 3.6233 | 12.4688 | 3.6233 | 32.8064 | 246.0973 | 117.0777
109.2 | 3.6236 | 12.467 | 3.6236 | 32.8067 | 246.0976 | 117.0877
109.21 | 3.6239 | 12.4665 | 3.6239 | 32.807 | 246.0979 | 117.0977
109.22 | 3.6242 | 12.467 | 3.6242 | 32.8073 | 246.0982 | 117.1077
109.23 | 3.6245 | 12.4666 | 3.6245 | 32.8076 | 246.0985 | 117.1177
109.24 | 3.6249 | 12.4647 | 3.6249 | 32.8079 | 246.0989 | 117.1277
109.25 | 3.6251 | 12.4631 | 3.6251 | 32.8082 | 246.0992 | 117.1377
109.26 | 3.6254 | 12.4619 | 3.6254 | 32.8085 | 246.0995 | 117.1477
109.27 | 3.6257 | 12.4602 | 3.6257 | 32.8088 | 246.0998 | 117.1577
109.28 | 3.626 | 12.4596 | 3.626 | 32.8091 | 246.1 | 117.1677
109.29 | 3.6263 | 12.4586 | 3.6263 | 32.8094 | 246.1003 | 117.1777
109.3 | 3.6266 | 12.4581 | 3.6266 | 32.8097 | 246.1006 | 117.1877
109.31 | 3.6269 | 12.4582 | 3.6269 | 32.81 | 246.1009 | 117.1977
109.32 | 3.6272 | 12.4575 | 3.6272 | 32.8103 | 246.1012 | 117.2077
109.33 | 3.6276 | 12.4571 | 3.6276 | 32.8106 | 246.1016 | 117.2177
109.34 | 3.6279 | 12.4567 | 3.6279 | 32.811 | 246.1019 | 117.2277
109.35 | 3.6282 | 12.456 | 3.6282 | 32.8113 | 246.1022 | 117.2377
109.36 | 3.6285 | 12.4562 | 3.6285 | 32.8116 | 246.1026 | 117.2477
109.37 | 3.6289 | 12.4569 | 3.6289 | 32.8119 | 246.1029 | 117.2577
109.38 | 3.6292 | 12.4574 | 3.6292 | 32.8122 | 246.1032 | 117.2677
109.39 | 3.6295 | 12.4579 | 3.6295 | 32.8125 | 246.1035 | 117.2777
109.4 | 3.6297 | 12.4578 | 3.6297 | 32.8128 | 246.1037 | 117.2877
109.41 | 3.63 | 12.4581 | 3.63 | 32.8131 | 246.1041 | 117.2977
109.42 | 3.6304 | 12.4582 | 3.6304 | 32.8135 | 246.1044 | 117.3077
109.43 | 3.6307 | 12.4574 | 3.6307 | 32.8138 | 246.1047 | 117.3177
109.44 | 3.631 | 12.458 | 3.631 | 32.8141 | 246.105 | 117.3277
109.45 | 3.6313 | 12.4592 | 3.6313 | 32.8144 | 246.1054 | 117.3377
109.46 | 3.6317 | 12.4607 | 3.6317 | 32.8148 | 246.1057 | 117.3477
109.47 | 3.632 | 12.4609 | 3.632 | 32.8151 | 246.106 | 117.3577
109.48 | 3.6323 | 12.4603 | 3.6323 | 32.8154 | 246.1064 | 117.3677
109.49 | 3.6326 | 12.459 | 3.6326 | 32.8157 | 246.1066 | 117.3777
109.5 | 3.6329 | 12.4592 | 3.6329 | 32.816 | 246.1069 | 117.3877
109.51 | 3.6333 | 12.4599 | 3.6333 | 32.8164 | 246.1073 | 117.3977
109.52 | 3.6336 | 12.4604 | 3.6336 | 32.8167 | 246.1076 | 117.4077
109.53 | 3.6339 | 12.4611 | 3.6339 | 32.817 | 246.1079 | 117.4177
109.54 | 3.6342 | 12.4606 | 3.6342 | 32.8173 | 246.1083 | 117.4277
109.55 | 3.6346 | 12.4601 | 3.6346 | 32.8177 | 246.1086 | 117.4377
109.56 | 3.6349 | 12.4604 | 3.6349 | 32.818 | 246.109 | 117.4477
109.57 | 3.6353 | 12.4595 | 3.6353 | 32.8183 | 246.1093 | 117.4577
109.58 | 3.6356 | 12.4597 | 3.6356 | 32.8186 | 246.1096 | 117.4677
109.59 | 3.6359 | 12.4607 | 3.6359 | 32.819 | 246.1099 | 117.4777
109.6 | 3.6362 | 12.4616 | 3.6362 | 32.8193 | 246.1103 | 117.4877
109.61 | 3.6366 | 12.4613 | 3.6366 | 32.8197 | 246.1106 | 117.4977
109.62 | 3.6369 | 12.4617 | 3.6369 | 32.8199 | 246.1109 | 117.5077
109.63 | 3.6372 | 12.4618 | 3.6372 | 32.8203 | 246.1112 | 117.5177
109.64 | 3.6376 | 12.462 | 3.6376 | 32.8206 | 246.1116 | 117.5277
109.65 | 3.6379 | 12.4628 | 3.6379 | 32.821 | 246.1119 | 117.5377
109.66 | 3.6382 | 12.4617 | 3.6382 | 32.8213 | 246.1122 | 117.5477
109.67 | 3.6385 | 12.4625 | 3.6385 | 32.8216 | 246.1125 | 117.5577
109.68 | 3.6389 | 12.4628 | 3.6389 | 32.8219 | 246.1129 | 117.5677
109.69 | 3.6392 | 12.464 | 3.6392 | 32.8223 | 246.1132 | 117.5777
109.7 | 3.6395 | 12.4639 | 3.6395 | 32.8226 | 246.1135 | 117.5877
109.71 | 3.6399 | 12.4633 | 3.6399 | 32.8229 | 246.1139 | 117.5977
109.72 | 3.6402 | 12.4626 | 3.6402 | 32.8233 | 246.1142 | 117.6077
109.73 | 3.6405 | 12.4628 | 3.6405 | 32.8236 | 246.1146 | 117.6177
109.74 | 3.6408 | 12.4624 | 3.6408 | 32.8239 | 246.1149 | 117.6277
109.75 | 3.6412 | 12.4628 | 3.6412 | 32.8243 | 246.1152 | 117.6377
109.76 | 3.6415 | 12.4638 | 3.6415 | 32.8246 | 246.1155 | 117.6477
109.77 | 3.6419 | 12.4639 | 3.6419 | 32.825 | 246.1159 | 117.6577
109.78 | 3.6422 | 12.4622 | 3.6422 | 32.8253 | 246.1162 | 117.6677
109.79 | 3.6425 | 12.4617 | 3.6425 | 32.8256 | 246.1165 | 117.6777
109.8 | 3.6429 | 12.4632 | 3.6429 | 32.8259 | 246.1169 | 117.6877
109.81 | 3.6432 | 12.4634 | 3.6432 | 32.8263 | 246.1173 | 117.6977
109.82 | 3.6436 | 12.4646 | 3.6436 | 32.8267 | 246.1176 | 117.7077
109.83 | 3.644 | 12.4645 | 3.644 | 32.827 | 246.118 | 117.7177
109.84 | 3.6443 | 12.4666 | 3.6443 | 32.8274 | 246.1183 | 117.7277
109.85 | 3.6447 | 12.4672 | 3.6447 | 32.8278 | 246.1187 | 117.7377
109.86 | 3.6451 | 12.4676 | 3.6451 | 32.8281 | 246.1191 | 117.7477
109.87 | 3.6454 | 12.4694 | 3.6454 | 32.8285 | 246.1194 | 117.7577
109.88 | 3.6458 | 12.4738 | 3.6458 | 32.8289 | 246.1198 | 117.7677
109.89 | 3.6462 | 12.4757 | 3.6462 | 32.8292 | 246.1202 | 117.7777
109.9 | 3.6465 | 12.477 | 3.6465 | 32.8296 | 246.1205 | 117.7877
109.91 | 3.6469 | 12.4787 | 3.6469 | 32.8299 | 246.1209 | 117.7977
109.92 | 3.6473 | 12.4803 | 3.6473 | 32.8303 | 246.1213 | 117.8077
109.93 | 3.6477 | 12.4825 | 3.6477 | 32.8308 | 246.1217 | 117.8177
109.94 | 3.6481 | 12.4843 | 3.6481 | 32.8311 | 246.1221 | 117.8277
109.95 | 3.6484 | 12.4853 | 3.6484 | 32.8315 | 246.1225 | 117.8377
109.96 | 3.6488 | 12.4865 | 3.6488 | 32.8319 | 246.1228 | 117.8477
109.97 | 3.6492 | 12.4875 | 3.6492 | 32.8322 | 246.1232 | 117.8577
109.98 | 3.6495 | 12.4882 | 3.6495 | 32.8326 | 246.1235 | 117.8677
109.99 | 3.6499 | 12.4873 | 3.6499 | 32.833 | 246.1239 | 117.8777
110 | 3.6503 | 12.486 | 3.6503 | 32.8333 | 246.1243 | 117.8877
110.01 | 3.6506 | 12.4872 | 3.6506 | 32.8337 | 246.1246 | 117.8977
110.02 | 3.651 | 12.4874 | 3.651 | 32.8341 | 246.125 | 117.9077
110.03 | 3.6513 | 12.4864 | 3.6513 | 32.8344 | 246.1253 | 117.9177
110.04 | 3.6517 | 12.4843 | 3.6517 | 32.8347 | 246.1257 | 117.9277
110.05 | 3.652 | 12.4834 | 3.652 | 32.8351 | 246.126 | 117.9377
110.06 | 3.6524 | 12.4826 | 3.6524 | 32.8354 | 246.1264 | 117.9477
110.07 | 3.6527 | 12.4816 | 3.6527 | 32.8358 | 246.1267 | 117.9577
110.08 | 3.6531 | 12.4797 | 3.6531 | 32.8361 | 246.1271 | 117.9677
110.09 | 3.6534 | 12.4805 | 3.6534 | 32.8364 | 246.1274 | 117.9777
110.1 | 3.6537 | 12.481 | 3.6537 | 32.8368 | 246.1277 | 117.9877
110.11 | 3.6541 | 12.4801 | 3.6541 | 32.8371 | 246.1281 | 117.9977
110.12 | 3.6544 | 12.4787 | 3.6544 | 32.8375 | 246.1284 | 118.0077
110.13 | 3.6547 | 12.4777 | 3.6547 | 32.8378 | 246.1287 | 118.0177
110.14 | 3.6551 | 12.4777 | 3.6551 | 32.8381 | 246.1291 | 118.0277
110.15 | 3.6554 | 12.4775 | 3.6554 | 32.8384 | 246.1294 | 118.0377
110.16 | 3.6556 | 12.4772 | 3.6556 | 32.8387 | 246.1297 | 118.0477
110.17 | 3.656 | 12.4755 | 3.656 | 32.839 | 246.13 | 118.0577
110.18 | 3.6563 | 12.4748 | 3.6563 | 32.8394 | 246.1303 | 118.0677
110.19 | 3.6566 | 12.4725 | 3.6566 | 32.8397 | 246.1307 | 118.0777
110.2 | 3.6569 | 12.4705 | 3.6569 | 32.84 | 246.1309 | 118.0877
110.21 | 3.6572 | 12.4697 | 3.6572 | 32.8403 | 246.1312 | 118.0977
110.22 | 3.6575 | 12.4694 | 3.6575 | 32.8406 | 246.1315 | 118.1077
110.23 | 3.6578 | 12.4673 | 3.6578 | 32.8409 | 246.1318 | 118.1177
110.24 | 3.6581 | 12.4648 | 3.6581 | 32.8412 | 246.1321 | 118.1277
110.25 | 3.6584 | 12.4641 | 3.6584 | 32.8415 | 246.1324 | 118.1377
110.26 | 3.6587 | 12.4631 | 3.6587 | 32.8418 | 246.1327 | 118.1477
110.27 | 3.659 | 12.4638 | 3.659 | 32.8421 | 246.1331 | 118.1577
110.28 | 3.6593 | 12.4633 | 3.6593 | 32.8424 | 246.1333 | 118.1677
110.29 | 3.6597 | 12.4642 | 3.6597 | 32.8427 | 246.1337 | 118.1777
110.3 | 3.66 | 12.4657 | 3.66 | 32.8431 | 246.134 | 118.1877
110.31 | 3.6603 | 12.4654 | 3.6603 | 32.8434 | 246.1343 | 118.1977
110.32 | 3.6606 | 12.4647 | 3.6606 | 32.8437 | 246.1346 | 118.2077
110.33 | 3.6609 | 12.4655 | 3.6609 | 32.844 | 246.1349 | 118.2177
110.34 | 3.6613 | 12.4671 | 3.6613 | 32.8443 | 246.1353 | 118.2277
110.35 | 3.6616 | 12.467 | 3.6616 | 32.8446 | 246.1356 | 118.2377
110.36 | 3.6619 | 12.4668 | 3.6619 | 32.8449 | 246.1359 | 118.2477
110.37 | 3.6622 | 12.466 | 3.6622 | 32.8452 | 246.1362 | 118.2577
110.38 | 3.6625 | 12.4661 | 3.6625 | 32.8455 | 246.1365 | 118.2677
110.39 | 3.6628 | 12.4653 | 3.6628 | 32.8458 | 246.1368 | 118.2777
110.4 | 3.6631 | 12.4645 | 3.6631 | 32.8462 | 246.1371 | 118.2877
110.41 | 3.6634 | 12.4641 | 3.6634 | 32.8465 | 246.1374 | 118.2977
110.42 | 3.6637 | 12.4643 | 3.6637 | 32.8468 | 246.1377 | 118.3077
110.43 | 3.664 | 12.4655 | 3.664 | 32.8471 | 246.138 | 118.3177
110.44 | 3.6643 | 12.4665 | 3.6643 | 32.8474 | 246.1383 | 118.3277
110.45 | 3.6647 | 12.4674 | 3.6647 | 32.8478 | 246.1387 | 118.3377
110.46 | 3.665 | 12.4687 | 3.665 | 32.8481 | 246.1391 | 118.3477
110.47 | 3.6654 | 12.4692 | 3.6654 | 32.8484 | 246.1394 | 118.3577
110.48 | 3.6657 | 12.469 | 3.6657 | 32.8487 | 246.1397 | 118.3677
110.49 | 3.6659 | 12.4702 | 3.6659 | 32.849 | 246.14 | 118.3777
110.5 | 3.6663 | 12.4707 | 3.6663 | 32.8494 | 246.1403 | 118.3877
110.51 | 3.6666 | 12.4721 | 3.6666 | 32.8497 | 246.1406 | 118.3977
110.52 | 3.6669 | 12.4713 | 3.6669 | 32.85 | 246.141 | 118.4077
110.53 | 3.6672 | 12.4725 | 3.6672 | 32.8503 | 246.1413 | 118.4177
110.54 | 3.6676 | 12.4724 | 3.6676 | 32.8507 | 246.1416 | 118.4277
110.55 | 3.668 | 12.472 | 3.668 | 32.851 | 246.142 | 118.4377
110.56 | 3.6683 | 12.4719 | 3.6683 | 32.8514 | 246.1423 | 118.4477
110.57 | 3.6686 | 12.472 | 3.6686 | 32.8517 | 246.1426 | 118.4577
110.58 | 3.6689 | 12.4718 | 3.6689 | 32.852 | 246.1429 | 118.4677
110.59 | 3.6693 | 12.4719 | 3.6693 | 32.8523 | 246.1433 | 118.4777
110.6 | 3.6696 | 12.4723 | 3.6696 | 32.8527 | 246.1436 | 118.4877
110.61 | 3.6699 | 12.4721 | 3.6699 | 32.853 | 246.1439 | 118.4977
110.62 | 3.6702 | 12.4735 | 3.6702 | 32.8533 | 246.1442 | 118.5077
110.63 | 3.6706 | 12.4728 | 3.6706 | 32.8536 | 246.1446 | 118.5177
110.64 | 3.6709 | 12.4727 | 3.6709 | 32.854 | 246.1449 | 118.5277
110.65 | 3.6712 | 12.4723 | 3.6712 | 32.8543 | 246.1452 | 118.5377
110.66 | 3.6715 | 12.4721 | 3.6715 | 32.8546 | 246.1455 | 118.5477
110.67 | 3.6719 | 12.4726 | 3.6719 | 32.8549 | 246.1459 | 118.5577
110.68 | 3.6722 | 12.4746 | 3.6722 | 32.8553 | 246.1462 | 118.5677
110.69 | 3.6725 | 12.4745 | 3.6725 | 32.8556 | 246.1465 | 118.5777
110.7 | 3.6728 | 12.4738 | 3.6728 | 32.8559 | 246.1468 | 118.5877
110.71 | 3.6732 | 12.4741 | 3.6732 | 32.8562 | 246.1472 | 118.5977
110.72 | 3.6735 | 12.475 | 3.6735 | 32.8566 | 246.1475 | 118.6077
110.73 | 3.6738 | 12.476 | 3.6738 | 32.8569 | 246.1478 | 118.6177
110.74 | 3.6742 | 12.4773 | 3.6742 | 32.8572 | 246.1482 | 118.6277
110.75 | 3.6745 | 12.4783 | 3.6745 | 32.8576 | 246.1485 | 118.6377
110.76 | 3.6749 | 12.4783 | 3.6749 | 32.858 | 246.1489 | 118.6477
110.77 | 3.6752 | 12.4777 | 3.6752 | 32.8583 | 246.1492 | 118.6577
110.78 | 3.6755 | 12.4776 | 3.6755 | 32.8586 | 246.1495 | 118.6677
110.79 | 3.6759 | 12.4786 | 3.6759 | 32.8589 | 246.1499 | 118.6777
110.8 | 3.6762 | 12.4798 | 3.6762 | 32.8593 | 246.1503 | 118.6877
110.81 | 3.6766 | 12.4803 | 3.6766 | 32.8597 | 246.1506 | 118.6977
110.82 | 3.6769 | 12.48 | 3.6769 | 32.86 | 246.151 | 118.7077
110.83 | 3.6773 | 12.4811 | 3.6773 | 32.8603 | 246.1513 | 118.7177
110.84 | 3.6776 | 12.4818 | 3.6776 | 32.8607 | 246.1516 | 118.7277
110.85 | 3.678 | 12.4841 | 3.678 | 32.861 | 246.152 | 118.7377
110.86 | 3.6783 | 12.4866 | 3.6783 | 32.8614 | 246.1523 | 118.7477
110.87 | 3.6787 | 12.4889 | 3.6787 | 32.8618 | 246.1527 | 118.7577
110.88 | 3.6791 | 12.4904 | 3.6791 | 32.8622 | 246.1531 | 118.7677
110.89 | 3.6795 | 12.492 | 3.6795 | 32.8626 | 246.1535 | 118.7777
110.9 | 3.6799 | 12.4933 | 3.6799 | 32.8629 | 246.1539 | 118.7877
110.91 | 3.6802 | 12.4957 | 3.6802 | 32.8633 | 246.1542 | 118.7977
110.92 | 3.6806 | 12.4982 | 3.6806 | 32.8636 | 246.1546 | 118.8077
110.93 | 3.6809 | 12.5003 | 3.6809 | 32.864 | 246.1549 | 118.8177
110.94 | 3.6813 | 12.5029 | 3.6813 | 32.8644 | 246.1554 | 118.8277
110.95 | 3.6817 | 12.5041 | 3.6817 | 32.8648 | 246.1558 | 118.8377
110.96 | 3.6821 | 12.5056 | 3.6821 | 32.8652 | 246.1562 | 118.8477
110.97 | 3.6825 | 12.5071 | 3.6825 | 32.8656 | 246.1566 | 118.8577
110.98 | 3.6829 | 12.5098 | 3.6829 | 32.866 | 246.1569 | 118.8677
110.99 | 3.6833 | 12.5114 | 3.6833 | 32.8664 | 246.1573 | 118.8777
111 | 3.6837 | 12.5129 | 3.6837 | 32.8667 | 246.1577 | 118.8877
111.01 | 3.684 | 12.5131 | 3.684 | 32.8671 | 246.158 | 118.8977
111.02 | 3.6843 | 12.5139 | 3.6843 | 32.8674 | 246.1583 | 118.9077
111.03 | 3.6847 | 12.5145 | 3.6847 | 32.8678 | 246.1587 | 118.9177
111.04 | 3.685 | 12.5153 | 3.685 | 32.8681 | 246.1591 | 118.9277
111.05 | 3.6854 | 12.5152 | 3.6854 | 32.8685 | 246.1594 | 118.9377
111.06 | 3.6857 | 12.5155 | 3.6857 | 32.8688 | 246.1598 | 118.9477
111.07 | 3.6861 | 12.5158 | 3.6861 | 32.8691 | 246.1601 | 118.9577
111.08 | 3.6864 | 12.5154 | 3.6864 | 32.8695 | 246.1604 | 118.9677
111.09 | 3.6868 | 12.5161 | 3.6868 | 32.8698 | 246.1608 | 118.9777
111.1 | 3.6871 | 12.5157 | 3.6871 | 32.8702 | 246.1611 | 118.9877
111.11 | 3.6874 | 12.5152 | 3.6874 | 32.8705 | 246.1615 | 118.9977
111.12 | 3.6878 | 12.5149 | 3.6878 | 32.8708 | 246.1618 | 119.0077
111.13 | 3.6881 | 12.5134 | 3.6881 | 32.8712 | 246.1621 | 119.0177
111.14 | 3.6884 | 12.5117 | 3.6884 | 32.8715 | 246.1624 | 119.0277
111.15 | 3.6887 | 12.5113 | 3.6887 | 32.8718 | 246.1627 | 119.0377
111.16 | 3.689 | 12.5105 | 3.689 | 32.8721 | 246.163 | 119.0477
111.17 | 3.6893 | 12.5104 | 3.6893 | 32.8724 | 246.1633 | 119.0577
111.18 | 3.6897 | 12.5097 | 3.6897 | 32.8727 | 246.1637 | 119.0677
111.19 | 3.6899 | 12.5087 | 3.6899 | 32.873 | 246.164 | 119.0777
111.2 | 3.6902 | 12.5094 | 3.6902 | 32.8733 | 246.1643 | 119.0877
111.21 | 3.6905 | 12.5091 | 3.6905 | 32.8736 | 246.1645 | 119.0977
111.22 | 3.6908 | 12.5085 | 3.6908 | 32.8739 | 246.1649 | 119.1077
111.23 | 3.6912 | 12.5096 | 3.6912 | 32.8742 | 246.1652 | 119.1177
111.24 | 3.6915 | 12.5103 | 3.6915 | 32.8746 | 246.1655 | 119.1277
111.25 | 3.6918 | 12.51 | 3.6918 | 32.8749 | 246.1658 | 119.1377
111.26 | 3.6921 | 12.5093 | 3.6921 | 32.8752 | 246.1661 | 119.1477
111.27 | 3.6924 | 12.5086 | 3.6924 | 32.8755 | 246.1664 | 119.1577
111.28 | 3.6927 | 12.5091 | 3.6927 | 32.8758 | 246.1667 | 119.1677
111.29 | 3.693 | 12.5084 | 3.693 | 32.876 | 246.167 | 119.1777
111.3 | 3.6933 | 12.5073 | 3.6933 | 32.8764 | 246.1673 | 119.1877
111.31 | 3.6936 | 12.5071 | 3.6936 | 32.8767 | 246.1677 | 119.1977
111.32 | 3.6939 | 12.5067 | 3.6939 | 32.877 | 246.1679 | 119.2077
111.33 | 3.6943 | 12.5056 | 3.6943 | 32.8773 | 246.1683 | 119.2177
111.34 | 3.6946 | 12.5054 | 3.6946 | 32.8776 | 246.1686 | 119.2277
111.35 | 3.6949 | 12.5066 | 3.6949 | 32.878 | 246.1689 | 119.2377
111.36 | 3.6952 | 12.5063 | 3.6952 | 32.8783 | 246.1692 | 119.2477
111.37 | 3.6955 | 12.5072 | 3.6955 | 32.8786 | 246.1695 | 119.2577
111.38 | 3.6958 | 12.5066 | 3.6958 | 32.8789 | 246.1698 | 119.2677
111.39 | 3.6961 | 12.5077 | 3.6961 | 32.8792 | 246.1701 | 119.2777
111.4 | 3.6964 | 12.5082 | 3.6964 | 32.8795 | 246.1704 | 119.2877
111.41 | 3.6968 | 12.509 | 3.6968 | 32.8799 | 246.1708 | 119.2977
111.42 | 3.6971 | 12.5104 | 3.6971 | 32.8802 | 246.1711 | 119.3077
111.43 | 3.6974 | 12.5115 | 3.6974 | 32.8805 | 246.1714 | 119.3177
111.44 | 3.6977 | 12.5127 | 3.6977 | 32.8808 | 246.1717 | 119.3277
111.45 | 3.698 | 12.5126 | 3.698 | 32.8811 | 246.172 | 119.3377
111.46 | 3.6983 | 12.5146 | 3.6983 | 32.8814 | 246.1723 | 119.3477
111.47 | 3.6987 | 12.5162 | 3.6987 | 32.8817 | 246.1727 | 119.3577
111.48 | 3.699 | 12.5178 | 3.699 | 32.8821 | 246.173 | 119.3677
111.49 | 3.6993 | 12.5184 | 3.6993 | 32.8824 | 246.1733 | 119.3777
111.5 | 3.6996 | 12.5186 | 3.6996 | 32.8827 | 246.1736 | 119.3877
111.51 | 3.6999 | 12.5194 | 3.6999 | 32.883 | 246.174 | 119.3977
111.52 | 3.7003 | 12.5212 | 3.7003 | 32.8833 | 246.1743 | 119.4077
111.53 | 3.7006 | 12.5228 | 3.7006 | 32.8837 | 246.1746 | 119.4177
111.54 | 3.7009 | 12.5236 | 3.7009 | 32.884 | 246.1749 | 119.4277
111.55 | 3.7013 | 12.525 | 3.7013 | 32.8843 | 246.1753 | 119.4377
111.56 | 3.7016 | 12.5267 | 3.7016 | 32.8847 | 246.1756 | 119.4477
111.57 | 3.7019 | 12.5257 | 3.7019 | 32.885 | 246.176 | 119.4577
111.58 | 3.7023 | 12.5266 | 3.7023 | 32.8853 | 246.1763 | 119.4677
111.59 | 3.7026 | 12.5282 | 3.7026 | 32.8856 | 246.1766 | 119.4777
111.6 | 3.7029 | 12.5294 | 3.7029 | 32.886 | 246.1769 | 119.4877
111.61 | 3.7032 | 12.5307 | 3.7032 | 32.8863 | 246.1773 | 119.4977
111.62 | 3.7036 | 12.5308 | 3.7036 | 32.8866 | 246.1776 | 119.5077
111.63 | 3.7039 | 12.5303 | 3.7039 | 32.887 | 246.1779 | 119.5177
111.64 | 3.7042 | 12.5317 | 3.7042 | 32.8873 | 246.1782 | 119.5277
111.65 | 3.7046 | 12.5326 | 3.7046 | 32.8876 | 246.1786 | 119.5377
111.66 | 3.7049 | 12.5315 | 3.7049 | 32.8879 | 246.1789 | 119.5477
111.67 | 3.7052 | 12.5342 | 3.7052 | 32.8882 | 246.1792 | 119.5577
111.68 | 3.7055 | 12.534 | 3.7055 | 32.8886 | 246.1795 | 119.5677
111.69 | 3.7059 | 12.5337 | 3.7059 | 32.8889 | 246.1799 | 119.5777
111.7 | 3.7062 | 12.5348 | 3.7062 | 32.8893 | 246.1802 | 119.5877
111.71 | 3.7065 | 12.5369 | 3.7065 | 32.8896 | 246.1805 | 119.5977
111.72 | 3.7069 | 12.5371 | 3.7069 | 32.8899 | 246.1809 | 119.6077
111.73 | 3.7072 | 12.5375 | 3.7072 | 32.8903 | 246.1812 | 119.6177
111.74 | 3.7076 | 12.5368 | 3.7076 | 32.8906 | 246.1816 | 119.6277
111.75 | 3.7079 | 12.5373 | 3.7079 | 32.8909 | 246.1819 | 119.6377
111.76 | 3.7082 | 12.5381 | 3.7082 | 32.8913 | 246.1822 | 119.6477
111.77 | 3.7086 | 12.5378 | 3.7086 | 32.8916 | 246.1826 | 119.6577
111.78 | 3.7089 | 12.5376 | 3.7089 | 32.892 | 246.1829 | 119.6677
111.79 | 3.7093 | 12.538 | 3.7093 | 32.8923 | 246.1833 | 119.6777
111.8 | 3.7096 | 12.5388 | 3.7096 | 32.8927 | 246.1836 | 119.6877
111.81 | 3.7099 | 12.5385 | 3.7099 | 32.893 | 246.1839 | 119.6977
111.82 | 3.7103 | 12.5397 | 3.7103 | 32.8933 | 246.1843 | 119.7077
111.83 | 3.7106 | 12.5417 | 3.7106 | 32.8937 | 246.1846 | 119.7177
111.84 | 3.711 | 12.5442 | 3.711 | 32.8941 | 246.185 | 119.7277
111.85 | 3.7114 | 12.5457 | 3.7114 | 32.8944 | 246.1854 | 119.7377
111.86 | 3.7117 | 12.5475 | 3.7117 | 32.8948 | 246.1857 | 119.7477
111.87 | 3.7121 | 12.5498 | 3.7121 | 32.8952 | 246.1861 | 119.7577
111.88 | 3.7124 | 12.5519 | 3.7124 | 32.8955 | 246.1865 | 119.7677
111.89 | 3.7128 | 12.5546 | 3.7128 | 32.8959 | 246.1868 | 119.7777
111.9 | 3.7132 | 12.5568 | 3.7132 | 32.8963 | 246.1872 | 119.7877
111.91 | 3.7136 | 12.5596 | 3.7136 | 32.8967 | 246.1876 | 119.7977
111.92 | 3.714 | 12.5614 | 3.714 | 32.8971 | 246.188 | 119.8077
111.93 | 3.7144 | 12.5622 | 3.7144 | 32.8974 | 246.1884 | 119.8177
111.94 | 3.7148 | 12.5637 | 3.7148 | 32.8978 | 246.1888 | 119.8277
111.95 | 3.7151 | 12.5647 | 3.7151 | 32.8982 | 246.1891 | 119.8377
111.96 | 3.7155 | 12.5668 | 3.7155 | 32.8986 | 246.1895 | 119.8477
111.97 | 3.7159 | 12.5674 | 3.7159 | 32.899 | 246.1899 | 119.8577
111.98 | 3.7162 | 12.5689 | 3.7162 | 32.8993 | 246.1902 | 119.8677
111.99 | 3.7166 | 12.5701 | 3.7166 | 32.8997 | 246.1906 | 119.8777
112 | 3.717 | 12.5709 | 3.717 | 32.9 | 246.191 | 119.8877
112.01 | 3.7173 | 12.571 | 3.7173 | 32.9004 | 246.1913 | 119.8977
112.02 | 3.7177 | 12.5717 | 3.7177 | 32.9007 | 246.1917 | 119.9077
112.03 | 3.718 | 12.5725 | 3.718 | 32.9011 | 246.192 | 119.9177
112.04 | 3.7183 | 12.5723 | 3.7183 | 32.9014 | 246.1924 | 119.9277
112.05 | 3.7187 | 12.5732 | 3.7187 | 32.9017 | 246.1927 | 119.9377
112.06 | 3.719 | 12.5733 | 3.719 | 32.9021 | 246.193 | 119.9477
112.07 | 3.7193 | 12.5739 | 3.7193 | 32.9024 | 246.1934 | 119.9577
112.08 | 3.7197 | 12.5744 | 3.7197 | 32.9028 | 246.1937 | 119.9677
112.09 | 3.7201 | 12.5737 | 3.7201 | 32.9031 | 246.1941 | 119.9777
112.1 | 3.7204 | 12.5734 | 3.7204 | 32.9035 | 246.1944 | 119.9877
112.11 | 3.7207 | 12.572 | 3.7207 | 32.9038 | 246.1947 | 119.9977
112.12 | 3.7211 | 12.5715 | 3.7211 | 32.9041 | 246.1951 | 120.0077
112.13 | 3.7214 | 12.5712 | 3.7214 | 32.9045 | 246.1954 | 120.0177
112.14 | 3.7217 | 12.5705 | 3.7217 | 32.9048 | 246.1957 | 120.0277
112.15 | 3.722 | 12.5693 | 3.722 | 32.9051 | 246.196 | 120.0377
112.16 | 3.7224 | 12.5686 | 3.7224 | 32.9054 | 246.1964 | 120.0477
112.17 | 3.7227 | 12.5678 | 3.7227 | 32.9058 | 246.1967 | 120.0577
112.18 | 3.723 | 12.567 | 3.723 | 32.906 | 246.197 | 120.0677
112.19 | 3.7233 | 12.5669 | 3.7233 | 32.9063 | 246.1973 | 120.0777
112.2 | 3.7236 | 12.5661 | 3.7236 | 32.9067 | 246.1976 | 120.0877
112.21 | 3.7239 | 12.5665 | 3.7239 | 32.907 | 246.1979 | 120.0977
112.22 | 3.7242 | 12.5662 | 3.7242 | 32.9073 | 246.1983 | 120.1077
112.23 | 3.7245 | 12.5659 | 3.7245 | 32.9076 | 246.1985 | 120.1177
112.24 | 3.7248 | 12.566 | 3.7248 | 32.9079 | 246.1989 | 120.1277
112.25 | 3.7251 | 12.566 | 3.7251 | 32.9082 | 246.1992 | 120.1377
112.26 | 3.7254 | 12.566 | 3.7254 | 32.9085 | 246.1994 | 120.1477
112.27 | 3.7258 | 12.5655 | 3.7258 | 32.9088 | 246.1998 | 120.1577
112.28 | 3.726 | 12.565 | 3.726 | 32.9091 | 246.2001 | 120.1677
112.29 | 3.7263 | 12.5652 | 3.7263 | 32.9094 | 246.2004 | 120.1777
112.3 | 3.7267 | 12.5652 | 3.7267 | 32.9097 | 246.2007 | 120.1877
112.31 | 3.727 | 12.5655 | 3.727 | 32.9101 | 246.201 | 120.1977
112.32 | 3.7273 | 12.566 | 3.7273 | 32.9104 | 246.2013 | 120.2077
112.33 | 3.7276 | 12.5661 | 3.7276 | 32.9107 | 246.2016 | 120.2177
112.34 | 3.728 | 12.5653 | 3.728 | 32.911 | 246.202 | 120.2277
112.35 | 3.7283 | 12.5642 | 3.7283 | 32.9113 | 246.2023 | 120.2377
112.36 | 3.7286 | 12.5632 | 3.7286 | 32.9116 | 246.2026 | 120.2477
112.37 | 3.7289 | 12.5638 | 3.7289 | 32.9119 | 246.2029 | 120.2577
112.38 | 3.7291 | 12.5641 | 3.7291 | 32.9122 | 246.2032 | 120.2677
112.39 | 3.7295 | 12.5636 | 3.7295 | 32.9125 | 246.2035 | 120.2777
112.4 | 3.7298 | 12.5641 | 3.7298 | 32.9129 | 246.2038 | 120.2877
112.41 | 3.7301 | 12.5628 | 3.7301 | 32.9132 | 246.2041 | 120.2977
112.42 | 3.7304 | 12.5612 | 3.7304 | 32.9135 | 246.2044 | 120.3077
112.43 | 3.7307 | 12.5612 | 3.7307 | 32.9138 | 246.2047 | 120.3177
112.44 | 3.731 | 12.5625 | 3.731 | 32.9141 | 246.205 | 120.3277
112.45 | 3.7313 | 12.5618 | 3.7313 | 32.9144 | 246.2054 | 120.3377
112.46 | 3.7317 | 12.5621 | 3.7317 | 32.9148 | 246.2057 | 120.3477
112.47 | 3.732 | 12.5616 | 3.732 | 32.9151 | 246.206 | 120.3577
112.48 | 3.7323 | 12.5629 | 3.7323 | 32.9154 | 246.2063 | 120.3677
112.49 | 3.7326 | 12.5643 | 3.7326 | 32.9157 | 246.2066 | 120.3777
112.5 | 3.733 | 12.5643 | 3.733 | 32.916 | 246.207 | 120.3877
112.51 | 3.7333 | 12.5659 | 3.7333 | 32.9164 | 246.2073 | 120.3977
112.52 | 3.7336 | 12.5677 | 3.7336 | 32.9167 | 246.2076 | 120.4077
112.53 | 3.7339 | 12.568 | 3.7339 | 32.917 | 246.2079 | 120.4177
112.54 | 3.7343 | 12.5678 | 3.7343 | 32.9173 | 246.2083 | 120.4277
112.55 | 3.7346 | 12.571 | 3.7346 | 32.9177 | 246.2086 | 120.4377
112.56 | 3.7349 | 12.5725 | 3.7349 | 32.918 | 246.2089 | 120.4477
112.57 | 3.7352 | 12.573 | 3.7352 | 32.9183 | 246.2092 | 120.4577
112.58 | 3.7356 | 12.573 | 3.7356 | 32.9186 | 246.2096 | 120.4677
112.59 | 3.7359 | 12.5719 | 3.7359 | 32.919 | 246.2099 | 120.4777
112.6 | 3.7362 | 12.5725 | 3.7362 | 32.9193 | 246.2103 | 120.4877
112.61 | 3.7365 | 12.5724 | 3.7365 | 32.9196 | 246.2106 | 120.4977
112.62 | 3.7369 | 12.5727 | 3.7369 | 32.92 | 246.2109 | 120.5077
112.63 | 3.7372 | 12.5728 | 3.7372 | 32.9203 | 246.2112 | 120.5177
112.64 | 3.7375 | 12.5726 | 3.7375 | 32.9206 | 246.2115 | 120.5277
112.65 | 3.7378 | 12.5724 | 3.7378 | 32.9209 | 246.2119 | 120.5377
112.66 | 3.7382 | 12.5727 | 3.7382 | 32.9212 | 246.2122 | 120.5477
112.67 | 3.7385 | 12.574 | 3.7385 | 32.9216 | 246.2125 | 120.5577
112.68 | 3.7388 | 12.5742 | 3.7388 | 32.9219 | 246.2128 | 120.5677
112.69 | 3.7391 | 12.5757 | 3.7391 | 32.9222 | 246.2132 | 120.5777
112.7 | 3.7395 | 12.5769 | 3.7395 | 32.9226 | 246.2135 | 120.5877
112.71 | 3.7398 | 12.5777 | 3.7398 | 32.9229 | 246.2138 | 120.5977
112.72 | 3.7401 | 12.5789 | 3.7401 | 32.9232 | 246.2142 | 120.6077
112.73 | 3.7405 | 12.5798 | 3.7405 | 32.9236 | 246.2145 | 120.6177
112.74 | 3.7409 | 12.5816 | 3.7409 | 32.9239 | 246.2149 | 120.6277
112.75 | 3.7412 | 12.5827 | 3.7412 | 32.9243 | 246.2152 | 120.6377
112.76 | 3.7415 | 12.5832 | 3.7415 | 32.9246 | 246.2155 | 120.6477
112.77 | 3.7419 | 12.584 | 3.7419 | 32.9249 | 246.2159 | 120.6577
112.78 | 3.7422 | 12.5848 | 3.7422 | 32.9253 | 246.2162 | 120.6677
112.79 | 3.7426 | 12.5848 | 3.7426 | 32.9257 | 246.2166 | 120.6777
112.8 | 3.743 | 12.5852 | 3.743 | 32.926 | 246.217 | 120.6877
112.81 | 3.7433 | 12.5853 | 3.7433 | 32.9264 | 246.2173 | 120.6977
112.82 | 3.7436 | 12.5854 | 3.7436 | 32.9267 | 246.2176 | 120.7077
112.83 | 3.744 | 12.5875 | 3.744 | 32.927 | 246.218 | 120.7177
112.84 | 3.7443 | 12.5888 | 3.7443 | 32.9274 | 246.2183 | 120.7277
112.85 | 3.7447 | 12.5904 | 3.7447 | 32.9278 | 246.2187 | 120.7377
112.86 | 3.745 | 12.5927 | 3.745 | 32.9281 | 246.2191 | 120.7477
112.87 | 3.7454 | 12.5946 | 3.7454 | 32.9285 | 246.2194 | 120.7577
112.88 | 3.7458 | 12.597 | 3.7458 | 32.9288 | 246.2198 | 120.7677
112.89 | 3.7461 | 12.5991 | 3.7461 | 32.9292 | 246.2201 | 120.7777
112.9 | 3.7465 | 12.6021 | 3.7465 | 32.9296 | 246.2205 | 120.7877
112.91 | 3.7469 | 12.6045 | 3.7469 | 32.93 | 246.2209 | 120.7977
112.92 | 3.7473 | 12.6069 | 3.7473 | 32.9304 | 246.2213 | 120.8077
112.93 | 3.7477 | 12.6079 | 3.7477 | 32.9307 | 246.2217 | 120.8177
112.94 | 3.7481 | 12.6094 | 3.7481 | 32.9311 | 246.2221 | 120.8277
112.95 | 3.7484 | 12.6108 | 3.7484 | 32.9315 | 246.2225 | 120.8377
112.96 | 3.7488 | 12.611 | 3.7488 | 32.9319 | 246.2228 | 120.8477
112.97 | 3.7492 | 12.6107 | 3.7492 | 32.9323 | 246.2232 | 120.8577
112.98 | 3.7496 | 12.6107 | 3.7496 | 32.9326 | 246.2236 | 120.8677
112.99 | 3.7499 | 12.6122 | 3.7499 | 32.933 | 246.224 | 120.8777
113 | 3.7503 | 12.6117 | 3.7503 | 32.9334 | 246.2243 | 120.8877
113.01 | 3.7506 | 12.6127 | 3.7506 | 32.9337 | 246.2247 | 120.8977
113.02 | 3.751 | 12.6132 | 3.751 | 32.9341 | 246.225 | 120.9077
113.03 | 3.7513 | 12.614 | 3.7513 | 32.9344 | 246.2253 | 120.9177
113.04 | 3.7517 | 12.6137 | 3.7517 | 32.9348 | 246.2257 | 120.9277
113.05 | 3.752 | 12.6131 | 3.752 | 32.9351 | 246.226 | 120.9377
113.06 | 3.7524 | 12.6127 | 3.7524 | 32.9354 | 246.2264 | 120.9477
113.07 | 3.7527 | 12.6143 | 3.7527 | 32.9358 | 246.2267 | 120.9577
113.08 | 3.753 | 12.6152 | 3.753 | 32.9361 | 246.227 | 120.9677
113.09 | 3.7533 | 12.6149 | 3.7533 | 32.9364 | 246.2274 | 120.9777
113.1 | 3.7537 | 12.6152 | 3.7537 | 32.9368 | 246.2277 | 120.9877
113.11 | 3.7541 | 12.6141 | 3.7541 | 32.9371 | 246.2281 | 120.9977
113.12 | 3.7544 | 12.614 | 3.7544 | 32.9375 | 246.2284 | 121.0077
113.13 | 3.7547 | 12.6136 | 3.7547 | 32.9378 | 246.2287 | 121.0177
113.14 | 3.755 | 12.6133 | 3.755 | 32.9381 | 246.229 | 121.0277
113.15 | 3.7553 | 12.6121 | 3.7553 | 32.9384 | 246.2293 | 121.0377
113.16 | 3.7557 | 12.6124 | 3.7557 | 32.9387 | 246.2297 | 121.0477
113.17 | 3.756 | 12.6123 | 3.756 | 32.9391 | 246.23 | 121.0577
113.18 | 3.7563 | 12.6109 | 3.7563 | 32.9393 | 246.2303 | 121.0677
113.19 | 3.7566 | 12.6095 | 3.7566 | 32.9396 | 246.2306 | 121.0777
113.2 | 3.7569 | 12.6088 | 3.7569 | 32.9399 | 246.2309 | 121.0877
113.21 | 3.7572 | 12.6092 | 3.7572 | 32.9403 | 246.2312 | 121.0977
113.22 | 3.7575 | 12.6086 | 3.7575 | 32.9406 | 246.2315 | 121.1077
113.23 | 3.7578 | 12.6077 | 3.7578 | 32.9409 | 246.2318 | 121.1177
113.24 | 3.7581 | 12.6071 | 3.7581 | 32.9412 | 246.2322 | 121.1277
113.25 | 3.7585 | 12.6073 | 3.7585 | 32.9415 | 246.2325 | 121.1377
113.26 | 3.7588 | 12.6068 | 3.7588 | 32.9419 | 246.2328 | 121.1477
113.27 | 3.7591 | 12.6055 | 3.7591 | 32.9422 | 246.2331 | 121.1577
113.28 | 3.7594 | 12.6043 | 3.7594 | 32.9424 | 246.2334 | 121.1677
113.29 | 3.7597 | 12.6044 | 3.7597 | 32.9427 | 246.2337 | 121.1777
113.3 | 3.7599 | 12.6052 | 3.7599 | 32.943 | 246.234 | 121.1877
113.31 | 3.7602 | 12.6057 | 3.7602 | 32.9433 | 246.2342 | 121.1977
113.32 | 3.7606 | 12.6038 | 3.7606 | 32.9436 | 246.2346 | 121.2077
113.33 | 3.7609 | 12.6035 | 3.7609 | 32.944 | 246.2349 | 121.2177
113.34 | 3.7612 | 12.603 | 3.7612 | 32.9443 | 246.2352 | 121.2277
113.35 | 3.7615 | 12.6025 | 3.7615 | 32.9446 | 246.2356 | 121.2377
113.36 | 3.7619 | 12.6026 | 3.7619 | 32.9449 | 246.2359 | 121.2477
113.37 | 3.7622 | 12.6013 | 3.7622 | 32.9452 | 246.2362 | 121.2577
113.38 | 3.7625 | 12.6006 | 3.7625 | 32.9456 | 246.2365 | 121.2677
113.39 | 3.7628 | 12.6 | 3.7628 | 32.9459 | 246.2368 | 121.2777
113.4 | 3.7631 | 12.5992 | 3.7631 | 32.9461 | 246.2371 | 121.2877
113.41 | 3.7634 | 12.597 | 3.7634 | 32.9465 | 246.2374 | 121.2977
113.42 | 3.7638 | 12.5971 | 3.7638 | 32.9468 | 246.2378 | 121.3077
113.43 | 3.7641 | 12.5964 | 3.7641 | 32.9472 | 246.2381 | 121.3177
113.44 | 3.7644 | 12.5978 | 3.7644 | 32.9475 | 246.2384 | 121.3277
113.45 | 3.7647 | 12.5987 | 3.7647 | 32.9478 | 246.2388 | 121.3377
113.46 | 3.765 | 12.5978 | 3.765 | 32.9481 | 246.239 | 121.3477
113.47 | 3.7653 | 12.5981 | 3.7653 | 32.9484 | 246.2393 | 121.3577
113.48 | 3.7657 | 12.5998 | 3.7657 | 32.9488 | 246.2397 | 121.3677
113.49 | 3.766 | 12.6001 | 3.766 | 32.9491 | 246.24 | 121.3777
113.5 | 3.7664 | 12.6 | 3.7664 | 32.9494 | 246.2404 | 121.3877
113.51 | 3.7667 | 12.6001 | 3.7667 | 32.9497 | 246.2407 | 121.3977
113.52 | 3.767 | 12.6001 | 3.767 | 32.95 | 246.241 | 121.4077
113.53 | 3.7673 | 12.6022 | 3.7673 | 32.9504 | 246.2413 | 121.4177
113.54 | 3.7677 | 12.6014 | 3.7677 | 32.9507 | 246.2417 | 121.4277
113.55 | 3.768 | 12.6005 | 3.768 | 32.9511 | 246.242 | 121.4377
113.56 | 3.7683 | 12.5999 | 3.7683 | 32.9514 | 246.2423 | 121.4477
113.57 | 3.7686 | 12.6007 | 3.7686 | 32.9517 | 246.2426 | 121.4577
113.58 | 3.7689 | 12.6004 | 3.7689 | 32.952 | 246.2429 | 121.4677
113.59 | 3.7693 | 12.5996 | 3.7693 | 32.9524 | 246.2433 | 121.4777
113.6 | 3.7696 | 12.5993 | 3.7696 | 32.9527 | 246.2436 | 121.4877
113.61 | 3.7699 | 12.5988 | 3.7699 | 32.953 | 246.244 | 121.4977
113.62 | 3.7702 | 12.5998 | 3.7702 | 32.9533 | 246.2442 | 121.5077
113.63 | 3.7706 | 12.5991 | 3.7706 | 32.9536 | 246.2446 | 121.5177
113.64 | 3.7709 | 12.5982 | 3.7709 | 32.954 | 246.2449 | 121.5277
113.65 | 3.7712 | 12.5982 | 3.7712 | 32.9543 | 246.2452 | 121.5377
113.66 | 3.7715 | 12.5989 | 3.7715 | 32.9546 | 246.2455 | 121.5477
113.67 | 3.7719 | 12.599 | 3.7719 | 32.9549 | 246.2459 | 121.5577
113.68 | 3.7722 | 12.5995 | 3.7722 | 32.9553 | 246.2462 | 121.5677
113.69 | 3.7725 | 12.6011 | 3.7725 | 32.9556 | 246.2465 | 121.5777
113.7 | 3.7729 | 12.6012 | 3.7729 | 32.9559 | 246.2469 | 121.5877
113.71 | 3.7732 | 12.6028 | 3.7732 | 32.9563 | 246.2472 | 121.5977
113.72 | 3.7736 | 12.604 | 3.7736 | 32.9566 | 246.2476 | 121.6077
113.73 | 3.7739 | 12.6043 | 3.7739 | 32.9569 | 246.2479 | 121.6177
113.74 | 3.7742 | 12.6051 | 3.7742 | 32.9573 | 246.2482 | 121.6277
113.75 | 3.7745 | 12.6049 | 3.7745 | 32.9576 | 246.2485 | 121.6377
113.76 | 3.7749 | 12.6055 | 3.7749 | 32.958 | 246.2489 | 121.6477
113.77 | 3.7753 | 12.6068 | 3.7753 | 32.9583 | 246.2493 | 121.6577
113.78 | 3.7756 | 12.6073 | 3.7756 | 32.9587 | 246.2496 | 121.6677
113.79 | 3.7759 | 12.6069 | 3.7759 | 32.959 | 246.2499 | 121.6777
113.8 | 3.7762 | 12.6073 | 3.7762 | 32.9593 | 246.2502 | 121.6877
113.81 | 3.7766 | 12.6086 | 3.7766 | 32.9597 | 246.2506 | 121.6977
113.82 | 3.777 | 12.608 | 3.777 | 32.96 | 246.251 | 121.7077
113.83 | 3.7773 | 12.6083 | 3.7773 | 32.9604 | 246.2513 | 121.7177
113.84 | 3.7777 | 12.6089 | 3.7777 | 32.9608 | 246.2517 | 121.7277
113.85 | 3.778 | 12.6108 | 3.778 | 32.9611 | 246.252 | 121.7377
113.86 | 3.7784 | 12.6125 | 3.7784 | 32.9615 | 246.2524 | 121.7477
113.87 | 3.7788 | 12.6131 | 3.7788 | 32.9618 | 246.2528 | 121.7577
113.88 | 3.7791 | 12.6156 | 3.7791 | 32.9622 | 246.2532 | 121.7677
113.89 | 3.7795 | 12.6166 | 3.7795 | 32.9625 | 246.2535 | 121.7777
113.9 | 3.7798 | 12.6177 | 3.7798 | 32.9629 | 246.2538 | 121.7877
113.91 | 3.7802 | 12.6181 | 3.7802 | 32.9633 | 246.2542 | 121.7977
113.92 | 3.7806 | 12.6192 | 3.7806 | 32.9637 | 246.2546 | 121.8077
113.93 | 3.781 | 12.6199 | 3.781 | 32.9641 | 246.255 | 121.8177
113.94 | 3.7814 | 12.6219 | 3.7814 | 32.9645 | 246.2554 | 121.8277
113.95 | 3.7818 | 12.6239 | 3.7818 | 32.9648 | 246.2558 | 121.8377
113.96 | 3.7821 | 12.6254 | 3.7821 | 32.9652 | 246.2561 | 121.8477
113.97 | 3.7825 | 12.6261 | 3.7825 | 32.9655 | 246.2565 | 121.8577
113.98 | 3.7829 | 12.6252 | 3.7829 | 32.9659 | 246.2569 | 121.8677
113.99 | 3.7832 | 12.6267 | 3.7832 | 32.9663 | 246.2572 | 121.8777
114 | 3.7836 | 12.6285 | 3.7836 | 32.9667 | 246.2576 | 121.8877
114.01 | 3.784 | 12.63 | 3.784 | 32.967 | 246.258 | 121.8977
114.02 | 3.7843 | 12.6314 | 3.7843 | 32.9674 | 246.2583 | 121.9077
114.03 | 3.7847 | 12.6325 | 3.7847 | 32.9677 | 246.2587 | 121.9177
114.04 | 3.785 | 12.6331 | 3.785 | 32.9681 | 246.259 | 121.9277
114.05 | 3.7853 | 12.6347 | 3.7853 | 32.9684 | 246.2594 | 121.9377
114.06 | 3.7857 | 12.6357 | 3.7857 | 32.9688 | 246.2597 | 121.9477
114.07 | 3.7861 | 12.6354 | 3.7861 | 32.9691 | 246.2601 | 121.9577
114.08 | 3.7864 | 12.6354 | 3.7864 | 32.9695 | 246.2604 | 121.9677
114.09 | 3.7867 | 12.6363 | 3.7867 | 32.9698 | 246.2608 | 121.9777
114.1 | 3.7871 | 12.6361 | 3.7871 | 32.9702 | 246.2611 | 121.9877
114.11 | 3.7874 | 12.6351 | 3.7874 | 32.9705 | 246.2614 | 121.9977
114.12 | 3.7877 | 12.6345 | 3.7877 | 32.9708 | 246.2617 | 122.0077
114.13 | 3.7881 | 12.6339 | 3.7881 | 32.9711 | 246.2621 | 122.0177
114.14 | 3.7884 | 12.6339 | 3.7884 | 32.9714 | 246.2624 | 122.0277
114.15 | 3.7887 | 12.6321 | 3.7887 | 32.9717 | 246.2627 | 122.0377
114.16 | 3.789 | 12.6301 | 3.789 | 32.972 | 246.263 | 122.0477
114.17 | 3.7893 | 12.6292 | 3.7893 | 32.9723 | 246.2633 | 122.0577
114.18 | 3.7896 | 12.6288 | 3.7896 | 32.9727 | 246.2636 | 122.0677
114.19 | 3.79 | 12.6273 | 3.79 | 32.973 | 246.264 | 122.0777
114.2 | 3.7903 | 12.6261 | 3.7903 | 32.9733 | 246.2643 | 122.0877
114.21 | 3.7906 | 12.625 | 3.7906 | 32.9736 | 246.2646 | 122.0977
114.22 | 3.7908 | 12.623 | 3.7908 | 32.9739 | 246.2649 | 122.1077
114.23 | 3.7911 | 12.6223 | 3.7911 | 32.9742 | 246.2651 | 122.1177
114.24 | 3.7915 | 12.6202 | 3.7915 | 32.9745 | 246.2655 | 122.1277
114.25 | 3.7918 | 12.6192 | 3.7918 | 32.9749 | 246.2658 | 122.1377
114.26 | 3.7921 | 12.6199 | 3.7921 | 32.9752 | 246.2661 | 122.1477
114.27 | 3.7924 | 12.62 | 3.7924 | 32.9754 | 246.2664 | 122.1577
114.28 | 3.7927 | 12.6186 | 3.7927 | 32.9758 | 246.2667 | 122.1677
114.29 | 3.793 | 12.617 | 3.793 | 32.9761 | 246.267 | 122.1777
114.3 | 3.7933 | 12.617 | 3.7933 | 32.9764 | 246.2673 | 122.1877
114.31 | 3.7936 | 12.6173 | 3.7936 | 32.9767 | 246.2677 | 122.1977
114.32 | 3.7939 | 12.6182 | 3.7939 | 32.977 | 246.268 | 122.2077
114.33 | 3.7943 | 12.6183 | 3.7943 | 32.9774 | 246.2683 | 122.2177
114.34 | 3.7946 | 12.6175 | 3.7946 | 32.9777 | 246.2686 | 122.2277
114.35 | 3.7949 | 12.6174 | 3.7949 | 32.978 | 246.2689 | 122.2377
114.36 | 3.7952 | 12.6158 | 3.7952 | 32.9783 | 246.2692 | 122.2477
114.37 | 3.7955 | 12.6158 | 3.7955 | 32.9786 | 246.2696 | 122.2577
114.38 | 3.7958 | 12.6158 | 3.7958 | 32.9789 | 246.2699 | 122.2677
114.39 | 3.7961 | 12.6165 | 3.7961 | 32.9792 | 246.2702 | 122.2777
114.4 | 3.7964 | 12.616 | 3.7964 | 32.9795 | 246.2704 | 122.2877
114.41 | 3.7968 | 12.6162 | 3.7968 | 32.9798 | 246.2708 | 122.2977
114.42 | 3.7971 | 12.6172 | 3.7971 | 32.9802 | 246.2711 | 122.3077
114.43 | 3.7974 | 12.6167 | 3.7974 | 32.9805 | 246.2714 | 122.3177
114.44 | 3.7977 | 12.6175 | 3.7977 | 32.9808 | 246.2717 | 122.3277
114.45 | 3.798 | 12.6177 | 3.798 | 32.9811 | 246.272 | 122.3377
114.46 | 3.7983 | 12.6182 | 3.7983 | 32.9814 | 246.2724 | 122.3477
114.47 | 3.7987 | 12.6182 | 3.7987 | 32.9818 | 246.2727 | 122.3577
114.48 | 3.799 | 12.6187 | 3.799 | 32.9821 | 246.273 | 122.3677
114.49 | 3.7993 | 12.6184 | 3.7993 | 32.9824 | 246.2734 | 122.3777
114.5 | 3.7996 | 12.6186 | 3.7996 | 32.9827 | 246.2736 | 122.3877
114.51 | 3.8 | 12.6184 | 3.8 | 32.983 | 246.274 | 122.3977
114.52 | 3.8003 | 12.6169 | 3.8003 | 32.9834 | 246.2743 | 122.4077
114.53 | 3.8006 | 12.6171 | 3.8006 | 32.9837 | 246.2747 | 122.4177
114.54 | 3.8009 | 12.6179 | 3.8009 | 32.984 | 246.2749 | 122.4277
114.55 | 3.8012 | 12.6173 | 3.8012 | 32.9843 | 246.2753 | 122.4377
114.56 | 3.8016 | 12.618 | 3.8016 | 32.9847 | 246.2756 | 122.4477
114.57 | 3.802 | 12.6183 | 3.802 | 32.985 | 246.276 | 122.4577
114.58 | 3.8023 | 12.6187 | 3.8023 | 32.9854 | 246.2763 | 122.4677
114.59 | 3.8026 | 12.6193 | 3.8026 | 32.9857 | 246.2766 | 122.4777
114.6 | 3.8029 | 12.6207 | 3.8029 | 32.986 | 246.2769 | 122.4877
114.61 | 3.8033 | 12.6201 | 3.8033 | 32.9863 | 246.2773 | 122.4977
114.62 | 3.8036 | 12.6202 | 3.8036 | 32.9867 | 246.2776 | 122.5077
114.63 | 3.8039 | 12.6209 | 3.8039 | 32.987 | 246.2779 | 122.5177
114.64 | 3.8042 | 12.6219 | 3.8042 | 32.9873 | 246.2782 | 122.5277
114.65 | 3.8045 | 12.6234 | 3.8045 | 32.9876 | 246.2785 | 122.5377
114.66 | 3.8049 | 12.6234 | 3.8049 | 32.9879 | 246.2789 | 122.5477
114.67 | 3.8052 | 12.6236 | 3.8052 | 32.9882 | 246.2792 | 122.5577
114.68 | 3.8055 | 12.6249 | 3.8055 | 32.9886 | 246.2795 | 122.5677
114.69 | 3.8058 | 12.626 | 3.8058 | 32.9889 | 246.2799 | 122.5777
114.7 | 3.8061 | 12.6259 | 3.8061 | 32.9892 | 246.2801 | 122.5877
114.71 | 3.8065 | 12.6281 | 3.8065 | 32.9895 | 246.2805 | 122.5977
114.72 | 3.8068 | 12.6297 | 3.8068 | 32.9899 | 246.2809 | 122.6077
114.73 | 3.8072 | 12.6313 | 3.8072 | 32.9903 | 246.2812 | 122.6177
114.74 | 3.8075 | 12.6318 | 3.8075 | 32.9906 | 246.2815 | 122.6277
114.75 | 3.8078 | 12.632 | 3.8078 | 32.9909 | 246.2819 | 122.6377
114.76 | 3.8082 | 12.6327 | 3.8082 | 32.9913 | 246.2822 | 122.6477
114.77 | 3.8085 | 12.6343 | 3.8085 | 32.9916 | 246.2826 | 122.6577
114.78 | 3.8089 | 12.6354 | 3.8089 | 32.992 | 246.2829 | 122.6677
114.79 | 3.8092 | 12.6363 | 3.8092 | 32.9923 | 246.2832 | 122.6777
114.8 | 3.8095 | 12.6378 | 3.8095 | 32.9926 | 246.2836 | 122.6877
114.81 | 3.8099 | 12.6383 | 3.8099 | 32.993 | 246.2839 | 122.6977
114.82 | 3.8103 | 12.6399 | 3.8103 | 32.9934 | 246.2843 | 122.7077
114.83 | 3.8107 | 12.6411 | 3.8107 | 32.9937 | 246.2847 | 122.7177
114.84 | 3.811 | 12.6428 | 3.811 | 32.9941 | 246.285 | 122.7277
114.85 | 3.8114 | 12.6449 | 3.8114 | 32.9944 | 246.2854 | 122.7377
114.86 | 3.8117 | 12.6465 | 3.8117 | 32.9948 | 246.2857 | 122.7477
114.87 | 3.8121 | 12.6481 | 3.8121 | 32.9952 | 246.2861 | 122.7577
114.88 | 3.8124 | 12.6513 | 3.8124 | 32.9955 | 246.2864 | 122.7677
114.89 | 3.8128 | 12.6538 | 3.8128 | 32.9959 | 246.2868 | 122.7777
114.9 | 3.8132 | 12.6556 | 3.8132 | 32.9962 | 246.2872 | 122.7877
114.91 | 3.8135 | 12.6591 | 3.8135 | 32.9966 | 246.2875 | 122.7977
114.92 | 3.8139 | 12.6622 | 3.8139 | 32.997 | 246.2879 | 122.8077
114.93 | 3.8143 | 12.6649 | 3.8143 | 32.9974 | 246.2883 | 122.8177
114.94 | 3.8147 | 12.6669 | 3.8147 | 32.9978 | 246.2887 | 122.8277
114.95 | 3.8151 | 12.6688 | 3.8151 | 32.9981 | 246.2891 | 122.8377
114.96 | 3.8154 | 12.6714 | 3.8154 | 32.9985 | 246.2895 | 122.8477
114.97 | 3.8158 | 12.6743 | 3.8158 | 32.9989 | 246.2898 | 122.8577
114.98 | 3.8162 | 12.6748 | 3.8162 | 32.9993 | 246.2902 | 122.8677
114.99 | 3.8166 | 12.6757 | 3.8166 | 32.9996 | 246.2906 | 122.8777
115 | 3.8169 | 12.6764 | 3.8169 | 33 | 246.2909 | 122.8877
115.01 | 3.8173 | 12.6766 | 3.8173 | 33.0003 | 246.2913 | 122.8977
115.02 | 3.8176 | 12.6779 | 3.8176 | 33.0007 | 246.2916 | 122.9077
115.03 | 3.818 | 12.6786 | 3.818 | 33.0011 | 246.292 | 122.9177
115.04 | 3.8183 | 12.6801 | 3.8183 | 33.0014 | 246.2923 | 122.9277
115.05 | 3.8186 | 12.6808 | 3.8186 | 33.0017 | 246.2926 | 122.9377
115.06 | 3.819 | 12.6808 | 3.819 | 33.0021 | 246.293 | 122.9477
115.07 | 3.8194 | 12.6803 | 3.8194 | 33.0025 | 246.2934 | 122.9577
115.08 | 3.8197 | 12.6807 | 3.8197 | 33.0028 | 246.2937 | 122.9677
115.09 | 3.8201 | 12.6819 | 3.8201 | 33.0031 | 246.2941 | 122.9777
115.1 | 3.8204 | 12.6829 | 3.8204 | 33.0034 | 246.2944 | 122.9877
115.11 | 3.8207 | 12.6841 | 3.8207 | 33.0038 | 246.2947 | 122.9977
115.12 | 3.821 | 12.6836 | 3.821 | 33.0041 | 246.295 | 123.0077
115.13 | 3.8213 | 12.683 | 3.8213 | 33.0044 | 246.2953 | 123.0177
115.14 | 3.8216 | 12.681 | 3.8216 | 33.0047 | 246.2957 | 123.0277
115.15 | 3.822 | 12.6802 | 3.822 | 33.0051 | 246.296 | 123.0377
115.16 | 3.8223 | 12.6803 | 3.8223 | 33.0054 | 246.2963 | 123.0477
115.17 | 3.8226 | 12.6802 | 3.8226 | 33.0057 | 246.2966 | 123.0577
115.18 | 3.8229 | 12.68 | 3.8229 | 33.006 | 246.2969 | 123.0677
115.19 | 3.8232 | 12.6788 | 3.8232 | 33.0063 | 246.2973 | 123.0777
115.2 | 3.8236 | 12.6791 | 3.8236 | 33.0066 | 246.2976 | 123.0877
115.21 | 3.8239 | 12.6792 | 3.8239 | 33.007 | 246.2979 | 123.0977
115.22 | 3.8242 | 12.6793 | 3.8242 | 33.0073 | 246.2982 | 123.1077
115.23 | 3.8245 | 12.6794 | 3.8245 | 33.0076 | 246.2985 | 123.1177
115.24 | 3.8248 | 12.6814 | 3.8248 | 33.0079 | 246.2988 | 123.1277
115.25 | 3.8251 | 12.6829 | 3.8251 | 33.0082 | 246.2991 | 123.1377
115.26 | 3.8254 | 12.6835 | 3.8254 | 33.0085 | 246.2994 | 123.1477
115.27 | 3.8257 | 12.6843 | 3.8257 | 33.0088 | 246.2997 | 123.1577
115.28 | 3.826 | 12.6846 | 3.826 | 33.0091 | 246.3 | 123.1677
115.29 | 3.8263 | 12.6856 | 3.8263 | 33.0094 | 246.3003 | 123.1777
115.3 | 3.8266 | 12.6856 | 3.8266 | 33.0097 | 246.3006 | 123.1877
115.31 | 3.8269 | 12.684 | 3.8269 | 33.01 | 246.3009 | 123.1977
115.32 | 3.8272 | 12.6841 | 3.8272 | 33.0103 | 246.3012 | 123.2077
115.33 | 3.8275 | 12.6846 | 3.8275 | 33.0106 | 246.3015 | 123.2177
115.34 | 3.8278 | 12.6839 | 3.8278 | 33.0109 | 246.3018 | 123.2277
115.35 | 3.8282 | 12.6841 | 3.8282 | 33.0113 | 246.3022 | 123.2377
115.36 | 3.8285 | 12.6849 | 3.8285 | 33.0116 | 246.3025 | 123.2477
115.37 | 3.8288 | 12.685 | 3.8288 | 33.0119 | 246.3028 | 123.2577
115.38 | 3.8291 | 12.6847 | 3.8291 | 33.0122 | 246.3031 | 123.2677
115.39 | 3.8294 | 12.6846 | 3.8294 | 33.0125 | 246.3034 | 123.2777
115.4 | 3.8297 | 12.6851 | 3.8297 | 33.0128 | 246.3037 | 123.2877
115.41 | 3.8301 | 12.6868 | 3.8301 | 33.0131 | 246.3041 | 123.2977
115.42 | 3.8304 | 12.6875 | 3.8304 | 33.0135 | 246.3044 | 123.3077
115.43 | 3.8307 | 12.6876 | 3.8307 | 33.0138 | 246.3047 | 123.3177
115.44 | 3.831 | 12.6879 | 3.831 | 33.0141 | 246.305 | 123.3277
115.45 | 3.8313 | 12.6884 | 3.8313 | 33.0144 | 246.3053 | 123.3377
115.46 | 3.8316 | 12.6888 | 3.8316 | 33.0147 | 246.3057 | 123.3477
115.47 | 3.832 | 12.6901 | 3.832 | 33.015 | 246.306 | 123.3577
115.48 | 3.8323 | 12.6913 | 3.8323 | 33.0154 | 246.3063 | 123.3677
115.49 | 3.8326 | 12.692 | 3.8326 | 33.0157 | 246.3066 | 123.3777
115.5 | 3.8329 | 12.6936 | 3.8329 | 33.016 | 246.307 | 123.3877
115.51 | 3.8333 | 12.6937 | 3.8333 | 33.0163 | 246.3073 | 123.3977
115.52 | 3.8336 | 12.6942 | 3.8336 | 33.0167 | 246.3076 | 123.4077
115.53 | 3.8339 | 12.696 | 3.8339 | 33.017 | 246.3079 | 123.4177
115.54 | 3.8342 | 12.6965 | 3.8342 | 33.0173 | 246.3082 | 123.4277
115.55 | 3.8346 | 12.6967 | 3.8346 | 33.0176 | 246.3086 | 123.4377
115.56 | 3.8349 | 12.6977 | 3.8349 | 33.018 | 246.3089 | 123.4477
115.57 | 3.8352 | 12.6976 | 3.8352 | 33.0183 | 246.3093 | 123.4577
115.58 | 3.8356 | 12.6978 | 3.8356 | 33.0186 | 246.3096 | 123.4677
115.59 | 3.8359 | 12.6994 | 3.8359 | 33.019 | 246.3099 | 123.4777
115.6 | 3.8362 | 12.6993 | 3.8362 | 33.0193 | 246.3102 | 123.4877
115.61 | 3.8365 | 12.7012 | 3.8365 | 33.0196 | 246.3106 | 123.4977
115.62 | 3.8368 | 12.7018 | 3.8368 | 33.0199 | 246.3109 | 123.5077
115.63 | 3.8372 | 12.702 | 3.8372 | 33.0203 | 246.3112 | 123.5177
115.64 | 3.8376 | 12.7039 | 3.8376 | 33.0206 | 246.3116 | 123.5277
115.65 | 3.8379 | 12.7051 | 3.8379 | 33.0209 | 246.3119 | 123.5377
115.66 | 3.8382 | 12.7057 | 3.8382 | 33.0212 | 246.3122 | 123.5477
115.67 | 3.8385 | 12.7067 | 3.8385 | 33.0216 | 246.3125 | 123.5577
115.68 | 3.8388 | 12.7074 | 3.8388 | 33.0219 | 246.3128 | 123.5677
115.69 | 3.8391 | 12.7074 | 3.8391 | 33.0222 | 246.3132 | 123.5777
115.7 | 3.8395 | 12.7091 | 3.8395 | 33.0226 | 246.3135 | 123.5877
115.71 | 3.8398 | 12.7096 | 3.8398 | 33.0229 | 246.3138 | 123.5977
115.72 | 3.8401 | 12.711 | 3.8401 | 33.0232 | 246.3141 | 123.6077
115.73 | 3.8405 | 12.7117 | 3.8405 | 33.0235 | 246.3145 | 123.6177
115.74 | 3.8409 | 12.7129 | 3.8409 | 33.0239 | 246.3149 | 123.6277
115.75 | 3.8412 | 12.7149 | 3.8412 | 33.0243 | 246.3152 | 123.6377
115.76 | 3.8415 | 12.7167 | 3.8415 | 33.0246 | 246.3155 | 123.6477
115.77 | 3.8418 | 12.7187 | 3.8418 | 33.0249 | 246.3159 | 123.6577
115.78 | 3.8422 | 12.7205 | 3.8422 | 33.0253 | 246.3162 | 123.6677
115.79 | 3.8426 | 12.723 | 3.8426 | 33.0256 | 246.3166 | 123.6777
115.8 | 3.8429 | 12.7235 | 3.8429 | 33.026 | 246.3169 | 123.6877
115.81 | 3.8433 | 12.7253 | 3.8433 | 33.0264 | 246.3173 | 123.6977
115.82 | 3.8436 | 12.7274 | 3.8436 | 33.0267 | 246.3176 | 123.7077
115.83 | 3.844 | 12.7299 | 3.844 | 33.0271 | 246.318 | 123.7177
115.84 | 3.8443 | 12.732 | 3.8443 | 33.0274 | 246.3184 | 123.7277
115.85 | 3.8447 | 12.7338 | 3.8447 | 33.0278 | 246.3187 | 123.7377
115.86 | 3.8451 | 12.7348 | 3.8451 | 33.0281 | 246.3191 | 123.7477
115.87 | 3.8454 | 12.7364 | 3.8454 | 33.0285 | 246.3195 | 123.7577
115.88 | 3.8458 | 12.7383 | 3.8458 | 33.0289 | 246.3198 | 123.7677
115.89 | 3.8462 | 12.7407 | 3.8462 | 33.0293 | 246.3202 | 123.7777
115.9 | 3.8465 | 12.744 | 3.8465 | 33.0296 | 246.3205 | 123.7877
115.91 | 3.8469 | 12.7452 | 3.8469 | 33.0299 | 246.3209 | 123.7977
115.92 | 3.8472 | 12.7474 | 3.8472 | 33.0303 | 246.3212 | 123.8077
115.93 | 3.8476 | 12.7499 | 3.8476 | 33.0307 | 246.3216 | 123.8177
115.94 | 3.848 | 12.7521 | 3.848 | 33.0311 | 246.322 | 123.8277
115.95 | 3.8484 | 12.7533 | 3.8484 | 33.0315 | 246.3224 | 123.8377
115.96 | 3.8488 | 12.7563 | 3.8488 | 33.0318 | 246.3228 | 123.8477
115.97 | 3.8492 | 12.7586 | 3.8492 | 33.0322 | 246.3232 | 123.8577
115.98 | 3.8496 | 12.7607 | 3.8496 | 33.0326 | 246.3236 | 123.8677
115.99 | 3.8499 | 12.762 | 3.8499 | 33.033 | 246.3239 | 123.8777
116 | 3.8502 | 12.7629 | 3.8502 | 33.0333 | 246.3243 | 123.8877
116.01 | 3.8506 | 12.7654 | 3.8506 | 33.0337 | 246.3246 | 123.8977
116.02 | 3.851 | 12.7667 | 3.851 | 33.0341 | 246.325 | 123.9077
116.03 | 3.8514 | 12.7671 | 3.8514 | 33.0344 | 246.3254 | 123.9177
116.04 | 3.8517 | 12.7673 | 3.8517 | 33.0348 | 246.3257 | 123.9277
116.05 | 3.852 | 12.7699 | 3.852 | 33.0351 | 246.3261 | 123.9377
116.06 | 3.8524 | 12.7699 | 3.8524 | 33.0355 | 246.3264 | 123.9477
116.07 | 3.8527 | 12.7707 | 3.8527 | 33.0358 | 246.3267 | 123.9577
116.08 | 3.8531 | 12.7718 | 3.8531 | 33.0361 | 246.3271 | 123.9677
116.09 | 3.8534 | 12.7721 | 3.8534 | 33.0365 | 246.3274 | 123.9777
116.1 | 3.8537 | 12.7722 | 3.8537 | 33.0368 | 246.3277 | 123.9877
116.11 | 3.854 | 12.772 | 3.854 | 33.0371 | 246.3281 | 123.9977
116.12 | 3.8544 | 12.7725 | 3.8544 | 33.0375 | 246.3284 | 124.0077
116.13 | 3.8547 | 12.773 | 3.8547 | 33.0378 | 246.3287 | 124.0177
116.14 | 3.855 | 12.7727 | 3.855 | 33.0381 | 246.329 | 124.0277
116.15 | 3.8554 | 12.7714 | 3.8554 | 33.0384 | 246.3294 | 124.0377
116.16 | 3.8557 | 12.7713 | 3.8557 | 33.0388 | 246.3297 | 124.0477
116.17 | 3.856 | 12.7708 | 3.856 | 33.0391 | 246.33 | 124.0577
116.18 | 3.8563 | 12.77 | 3.8563 | 33.0394 | 246.3303 | 124.0677
116.19 | 3.8566 | 12.77 | 3.8566 | 33.0397 | 246.3306 | 124.0777
116.2 | 3.8569 | 12.7695 | 3.8569 | 33.04 | 246.3309 | 124.0877
116.21 | 3.8572 | 12.7695 | 3.8572 | 33.0403 | 246.3313 | 124.0977
116.22 | 3.8575 | 12.7688 | 3.8575 | 33.0406 | 246.3315 | 124.1077
116.23 | 3.8578 | 12.7686 | 3.8578 | 33.0409 | 246.3318 | 124.1177
116.24 | 3.8581 | 12.7689 | 3.8581 | 33.0412 | 246.3321 | 124.1277
116.25 | 3.8584 | 12.7684 | 3.8584 | 33.0415 | 246.3324 | 124.1377
116.26 | 3.8587 | 12.7684 | 3.8587 | 33.0418 | 246.3327 | 124.1477
116.27 | 3.859 | 12.7675 | 3.859 | 33.0421 | 246.333 | 124.1577
116.28 | 3.8593 | 12.7678 | 3.8593 | 33.0424 | 246.3334 | 124.1677
116.29 | 3.8596 | 12.7677 | 3.8596 | 33.0427 | 246.3336 | 124.1777
116.3 | 3.8599 | 12.7691 | 3.8599 | 33.043 | 246.3339 | 124.1877
116.31 | 3.8602 | 12.7698 | 3.8602 | 33.0433 | 246.3342 | 124.1977
116.32 | 3.8605 | 12.7703 | 3.8605 | 33.0436 | 246.3345 | 124.2077
116.33 | 3.8609 | 12.7714 | 3.8609 | 33.0439 | 246.3349 | 124.2177
116.34 | 3.8612 | 12.7719 | 3.8612 | 33.0443 | 246.3352 | 124.2277
116.35 | 3.8615 | 12.7726 | 3.8615 | 33.0446 | 246.3355 | 124.2377
116.36 | 3.8619 | 12.7729 | 3.8619 | 33.0449 | 246.3359 | 124.2477
116.37 | 3.8622 | 12.7745 | 3.8622 | 33.0452 | 246.3362 | 124.2577
116.38 | 3.8625 | 12.7752 | 3.8625 | 33.0455 | 246.3365 | 124.2677
116.39 | 3.8628 | 12.7751 | 3.8628 | 33.0458 | 246.3368 | 124.2777
116.4 | 3.863 | 12.7749 | 3.863 | 33.0461 | 246.3371 | 124.2877
116.41 | 3.8634 | 12.7751 | 3.8634 | 33.0465 | 246.3374 | 124.2977
116.42 | 3.8637 | 12.7759 | 3.8637 | 33.0468 | 246.3377 | 124.3077
116.43 | 3.864 | 12.7755 | 3.864 | 33.0471 | 246.3381 | 124.3177
116.44 | 3.8643 | 12.776 | 3.8643 | 33.0474 | 246.3384 | 124.3277
116.45 | 3.8646 | 12.7769 | 3.8646 | 33.0477 | 246.3387 | 124.3377
116.46 | 3.865 | 12.7783 | 3.865 | 33.0481 | 246.339 | 124.3477
116.47 | 3.8653 | 12.7788 | 3.8653 | 33.0484 | 246.3393 | 124.3577
116.48 | 3.8656 | 12.7795 | 3.8656 | 33.0487 | 246.3396 | 124.3677
116.49 | 3.8659 | 12.7808 | 3.8659 | 33.049 | 246.3399 | 124.3777
116.5 | 3.8663 | 12.7821 | 3.8663 | 33.0493 | 246.3403 | 124.3877
116.51 | 3.8666 | 12.7832 | 3.8666 | 33.0497 | 246.3406 | 124.3977
116.52 | 3.8669 | 12.7842 | 3.8669 | 33.05 | 246.3409 | 124.4077
116.53 | 3.8673 | 12.7849 | 3.8673 | 33.0503 | 246.3413 | 124.4177
116.54 | 3.8676 | 12.7863 | 3.8676 | 33.0506 | 246.3416 | 124.4277
116.55 | 3.8679 | 12.7878 | 3.8679 | 33.051 | 246.3419 | 124.4377
116.56 | 3.8683 | 12.789 | 3.8683 | 33.0514 | 246.3423 | 124.4477
116.57 | 3.8686 | 12.7889 | 3.8686 | 33.0517 | 246.3426 | 124.4577
116.58 | 3.869 | 12.7894 | 3.869 | 33.052 | 246.343 | 124.4677
116.59 | 3.8692 | 12.7898 | 3.8692 | 33.0523 | 246.3433 | 124.4777
116.6 | 3.8696 | 12.7912 | 3.8696 | 33.0526 | 246.3436 | 124.4877
116.61 | 3.8699 | 12.792 | 3.8699 | 33.053 | 246.3439 | 124.4977
116.62 | 3.8702 | 12.7915 | 3.8702 | 33.0533 | 246.3442 | 124.5077
116.63 | 3.8706 | 12.793 | 3.8706 | 33.0536 | 246.3446 | 124.5177
116.64 | 3.8709 | 12.7948 | 3.8709 | 33.054 | 246.3449 | 124.5277
116.65 | 3.8712 | 12.7958 | 3.8712 | 33.0543 | 246.3453 | 124.5377
116.66 | 3.8716 | 12.796 | 3.8716 | 33.0546 | 246.3456 | 124.5477
116.67 | 3.8719 | 12.7985 | 3.8719 | 33.0549 | 246.3459 | 124.5577
116.68 | 3.8722 | 12.7988 | 3.8722 | 33.0553 | 246.3462 | 124.5677
116.69 | 3.8725 | 12.8012 | 3.8725 | 33.0556 | 246.3465 | 124.5777
116.7 | 3.8728 | 12.8019 | 3.8728 | 33.0559 | 246.3468 | 124.5877
116.71 | 3.8732 | 12.8023 | 3.8732 | 33.0563 | 246.3472 | 124.5977
116.72 | 3.8735 | 12.8035 | 3.8735 | 33.0566 | 246.3475 | 124.6077
116.73 | 3.8738 | 12.8049 | 3.8738 | 33.0569 | 246.3479 | 124.6177
116.74 | 3.8742 | 12.8055 | 3.8742 | 33.0573 | 246.3482 | 124.6277
116.75 | 3.8745 | 12.8066 | 3.8745 | 33.0576 | 246.3486 | 124.6377
116.76 | 3.8749 | 12.8084 | 3.8749 | 33.058 | 246.3489 | 124.6477
116.77 | 3.8753 | 12.8095 | 3.8753 | 33.0583 | 246.3493 | 124.6577
116.78 | 3.8756 | 12.8119 | 3.8756 | 33.0587 | 246.3496 | 124.6677
116.79 | 3.876 | 12.8132 | 3.876 | 33.059 | 246.35 | 124.6777
116.8 | 3.8763 | 12.8137 | 3.8763 | 33.0594 | 246.3503 | 124.6877
116.81 | 3.8767 | 12.816 | 3.8767 | 33.0598 | 246.3507 | 124.6977
116.82 | 3.877 | 12.819 | 3.877 | 33.0601 | 246.351 | 124.7077
116.83 | 3.8774 | 12.8209 | 3.8774 | 33.0604 | 246.3514 | 124.7177
116.84 | 3.8777 | 12.8228 | 3.8777 | 33.0608 | 246.3517 | 124.7277
116.85 | 3.8781 | 12.8247 | 3.8781 | 33.0611 | 246.3521 | 124.7377
116.86 | 3.8784 | 12.8263 | 3.8784 | 33.0615 | 246.3524 | 124.7477
116.87 | 3.8788 | 12.8289 | 3.8788 | 33.0619 | 246.3528 | 124.7577
116.88 | 3.8792 | 12.8313 | 3.8792 | 33.0622 | 246.3532 | 124.7677
116.89 | 3.8795 | 12.8328 | 3.8795 | 33.0626 | 246.3536 | 124.7777
116.9 | 3.8799 | 12.8357 | 3.8799 | 33.063 | 246.3539 | 124.7877
116.91 | 3.8803 | 12.837 | 3.8803 | 33.0633 | 246.3543 | 124.7977
116.92 | 3.8807 | 12.8392 | 3.8807 | 33.0637 | 246.3547 | 124.8077
116.93 | 3.881 | 12.8415 | 3.881 | 33.0641 | 246.3551 | 124.8177
116.94 | 3.8814 | 12.8433 | 3.8814 | 33.0645 | 246.3554 | 124.8277
116.95 | 3.8818 | 12.8452 | 3.8818 | 33.0649 | 246.3558 | 124.8377
116.96 | 3.8822 | 12.8472 | 3.8822 | 33.0652 | 246.3562 | 124.8477
116.97 | 3.8825 | 12.8475 | 3.8825 | 33.0656 | 246.3566 | 124.8577
116.98 | 3.8829 | 12.8478 | 3.8829 | 33.066 | 246.3569 | 124.8677
116.99 | 3.8833 | 12.8495 | 3.8833 | 33.0663 | 246.3573 | 124.8777
117 | 3.8836 | 12.8502 | 3.8836 | 33.0667 | 246.3577 | 124.8877
117.01 | 3.884 | 12.8513 | 3.884 | 33.0671 | 246.358 | 124.8977
117.02 | 3.8844 | 12.8522 | 3.8844 | 33.0674 | 246.3584 | 124.9077
117.03 | 3.8847 | 12.8522 | 3.8847 | 33.0678 | 246.3587 | 124.9177
117.04 | 3.885 | 12.8531 | 3.885 | 33.0681 | 246.359 | 124.9277
117.05 | 3.8854 | 12.854 | 3.8854 | 33.0685 | 246.3594 | 124.9377
117.06 | 3.8857 | 12.8544 | 3.8857 | 33.0688 | 246.3597 | 124.9477
117.07 | 3.886 | 12.8558 | 3.886 | 33.0691 | 246.36 | 124.9577
117.08 | 3.8864 | 12.8573 | 3.8864 | 33.0694 | 246.3604 | 124.9677
117.09 | 3.8867 | 12.8574 | 3.8867 | 33.0698 | 246.3607 | 124.9777
117.1 | 3.8871 | 12.8583 | 3.8871 | 33.0701 | 246.3611 | 124.9877
117.11 | 3.8874 | 12.8588 | 3.8874 | 33.0705 | 246.3614 | 124.9977
117.12 | 3.8877 | 12.8586 | 3.8877 | 33.0708 | 246.3617 | 125.0077
117.13 | 3.888 | 12.8586 | 3.888 | 33.0711 | 246.362 | 125.0177
117.14 | 3.8884 | 12.8589 | 3.8884 | 33.0714 | 246.3624 | 125.0277
117.15 | 3.8887 | 12.8589 | 3.8887 | 33.0718 | 246.3627 | 125.0377
117.16 | 3.889 | 12.8591 | 3.889 | 33.0721 | 246.363 | 125.0477
117.17 | 3.8893 | 12.8591 | 3.8893 | 33.0724 | 246.3633 | 125.0577
117.18 | 3.8896 | 12.8592 | 3.8896 | 33.0727 | 246.3636 | 125.0677
117.19 | 3.8899 | 12.8598 | 3.8899 | 33.073 | 246.3639 | 125.0777
117.2 | 3.8903 | 12.86 | 3.8903 | 33.0733 | 246.3643 | 125.0877
117.21 | 3.8905 | 12.8607 | 3.8905 | 33.0736 | 246.3646 | 125.0977
117.22 | 3.8908 | 12.8611 | 3.8908 | 33.0739 | 246.3648 | 125.1077
117.23 | 3.8912 | 12.8611 | 3.8912 | 33.0742 | 246.3652 | 125.1177
117.24 | 3.8914 | 12.86 | 3.8914 | 33.0745 | 246.3655 | 125.1277
117.25 | 3.8917 | 12.8602 | 3.8917 | 33.0748 | 246.3658 | 125.1377
117.26 | 3.8921 | 12.8602 | 3.8921 | 33.0751 | 246.3661 | 125.1477
117.27 | 3.8924 | 12.8597 | 3.8924 | 33.0754 | 246.3664 | 125.1577
117.28 | 3.8927 | 12.8602 | 3.8927 | 33.0757 | 246.3667 | 125.1677
117.29 | 3.893 | 12.8603 | 3.893 | 33.0761 | 246.367 | 125.1777
117.3 | 3.8933 | 12.8598 | 3.8933 | 33.0764 | 246.3673 | 125.1877
117.31 | 3.8936 | 12.8593 | 3.8936 | 33.0767 | 246.3676 | 125.1977
117.32 | 3.8939 | 12.8585 | 3.8939 | 33.077 | 246.3679 | 125.2077
117.33 | 3.8942 | 12.8602 | 3.8942 | 33.0773 | 246.3682 | 125.2177
117.34 | 3.8945 | 12.8615 | 3.8945 | 33.0776 | 246.3685 | 125.2277
117.35 | 3.8948 | 12.8619 | 3.8948 | 33.0779 | 246.3688 | 125.2377
117.36 | 3.8951 | 12.8622 | 3.8951 | 33.0782 | 246.3691 | 125.2477
117.37 | 3.8955 | 12.862 | 3.8955 | 33.0785 | 246.3695 | 125.2577
117.38 | 3.8958 | 12.8613 | 3.8958 | 33.0789 | 246.3698 | 125.2677
117.39 | 3.8961 | 12.8612 | 3.8961 | 33.0792 | 246.3701 | 125.2777
117.4 | 3.8964 | 12.8618 | 3.8964 | 33.0795 | 246.3704 | 125.2877
117.41 | 3.8967 | 12.8617 | 3.8967 | 33.0798 | 246.3707 | 125.2977
117.42 | 3.897 | 12.8625 | 3.897 | 33.0801 | 246.371 | 125.3077
117.43 | 3.8974 | 12.8613 | 3.8974 | 33.0804 | 246.3714 | 125.3177
117.44 | 3.8977 | 12.861 | 3.8977 | 33.0808 | 246.3717 | 125.3277
117.45 | 3.898 | 12.861 | 3.898 | 33.0811 | 246.372 | 125.3377
117.46 | 3.8983 | 12.8611 | 3.8983 | 33.0814 | 246.3723 | 125.3477
117.47 | 3.8986 | 12.8633 | 3.8986 | 33.0817 | 246.3726 | 125.3577
117.48 | 3.8989 | 12.8642 | 3.8989 | 33.082 | 246.373 | 125.3677
117.49 | 3.8992 | 12.865 | 3.8992 | 33.0823 | 246.3733 | 125.3777
117.5 | 3.8996 | 12.8663 | 3.8996 | 33.0827 | 246.3736 | 125.3877
117.51 | 3.8999 | 12.8678 | 3.8999 | 33.083 | 246.374 | 125.3977
117.52 | 3.9003 | 12.8695 | 3.9003 | 33.0834 | 246.3743 | 125.4077
117.53 | 3.9006 | 12.8714 | 3.9006 | 33.0837 | 246.3746 | 125.4177
117.54 | 3.9009 | 12.8733 | 3.9009 | 33.084 | 246.3749 | 125.4277
117.55 | 3.9012 | 12.8736 | 3.9012 | 33.0843 | 246.3752 | 125.4377
117.56 | 3.9016 | 12.8743 | 3.9016 | 33.0847 | 246.3756 | 125.4477
117.57 | 3.9019 | 12.8752 | 3.9019 | 33.085 | 246.3759 | 125.4577
117.58 | 3.9023 | 12.8762 | 3.9023 | 33.0853 | 246.3763 | 125.4677
117.59 | 3.9026 | 12.877 | 3.9026 | 33.0856 | 246.3766 | 125.4777
117.6 | 3.9029 | 12.878 | 3.9029 | 33.086 | 246.3769 | 125.4877
117.61 | 3.9033 | 12.8785 | 3.9033 | 33.0863 | 246.3773 | 125.4977
117.62 | 3.9036 | 12.8791 | 3.9036 | 33.0867 | 246.3776 | 125.5077
117.63 | 3.9039 | 12.8789 | 3.9039 | 33.087 | 246.3779 | 125.5177
117.64 | 3.9042 | 12.8794 | 3.9042 | 33.0873 | 246.3782 | 125.5277
117.65 | 3.9046 | 12.8812 | 3.9046 | 33.0876 | 246.3786 | 125.5377
117.66 | 3.9049 | 12.883 | 3.9049 | 33.088 | 246.3789 | 125.5477
117.67 | 3.9052 | 12.8835 | 3.9052 | 33.0882 | 246.3792 | 125.5577
117.68 | 3.9055 | 12.8851 | 3.9055 | 33.0886 | 246.3795 | 125.5677
117.69 | 3.9058 | 12.8866 | 3.9058 | 33.0889 | 246.3799 | 125.5777
117.7 | 3.9062 | 12.8869 | 3.9062 | 33.0892 | 246.3802 | 125.5877
117.71 | 3.9065 | 12.8884 | 3.9065 | 33.0896 | 246.3805 | 125.5977
117.72 | 3.9068 | 12.8899 | 3.9068 | 33.0899 | 246.3809 | 125.6077
117.73 | 3.9072 | 12.8918 | 3.9072 | 33.0903 | 246.3812 | 125.6177
117.74 | 3.9075 | 12.8916 | 3.9075 | 33.0906 | 246.3815 | 125.6277
117.75 | 3.9079 | 12.8915 | 3.9079 | 33.0909 | 246.3819 | 125.6377
117.76 | 3.9082 | 12.8929 | 3.9082 | 33.0913 | 246.3823 | 125.6477
117.77 | 3.9086 | 12.8939 | 3.9086 | 33.0917 | 246.3826 | 125.6577
117.78 | 3.909 | 12.8943 | 3.909 | 33.092 | 246.383 | 125.6677
117.79 | 3.9093 | 12.895 | 3.9093 | 33.0924 | 246.3833 | 125.6777
117.8 | 3.9096 | 12.8969 | 3.9096 | 33.0927 | 246.3836 | 125.6877
117.81 | 3.91 | 12.8978 | 3.91 | 33.0931 | 246.384 | 125.6977
117.82 | 3.9103 | 12.8978 | 3.9103 | 33.0934 | 246.3844 | 125.7077
117.83 | 3.9107 | 12.8983 | 3.9107 | 33.0938 | 246.3847 | 125.7177
117.84 | 3.9111 | 12.9003 | 3.9111 | 33.0941 | 246.3851 | 125.7277
117.85 | 3.9114 | 12.9034 | 3.9114 | 33.0945 | 246.3854 | 125.7377
117.86 | 3.9118 | 12.9053 | 3.9118 | 33.0949 | 246.3858 | 125.7477
117.87 | 3.9122 | 12.9068 | 3.9122 | 33.0952 | 246.3862 | 125.7577
117.88 | 3.9125 | 12.909 | 3.9125 | 33.0956 | 246.3865 | 125.7677
117.89 | 3.9129 | 12.9112 | 3.9129 | 33.096 | 246.3869 | 125.7777
117.9 | 3.9133 | 12.9127 | 3.9133 | 33.0964 | 246.3873 | 125.7877
117.91 | 3.9137 | 12.9161 | 3.9137 | 33.0968 | 246.3877 | 125.7977
117.92 | 3.914 | 12.9188 | 3.914 | 33.0971 | 246.3881 | 125.8077
117.93 | 3.9144 | 12.921 | 3.9144 | 33.0975 | 246.3884 | 125.8177
117.94 | 3.9148 | 12.9232 | 3.9148 | 33.0979 | 246.3888 | 125.8277
117.95 | 3.9152 | 12.9248 | 3.9152 | 33.0982 | 246.3892 | 125.8377
117.96 | 3.9156 | 12.9261 | 3.9156 | 33.0986 | 246.3896 | 125.8477
117.97 | 3.9159 | 12.9276 | 3.9159 | 33.099 | 246.39 | 125.8577
117.98 | 3.9163 | 12.9292 | 3.9163 | 33.0994 | 246.3903 | 125.8677
117.99 | 3.9167 | 12.9298 | 3.9167 | 33.0997 | 246.3907 | 125.8777
118 | 3.917 | 12.9317 | 3.917 | 33.1001 | 246.391 | 125.8877
118.01 | 3.9174 | 12.9325 | 3.9174 | 33.1004 | 246.3914 | 125.8977
118.02 | 3.9177 | 12.9348 | 3.9177 | 33.1008 | 246.3917 | 125.9077
118.03 | 3.9181 | 12.9362 | 3.9181 | 33.1011 | 246.3921 | 125.9177
118.04 | 3.9184 | 12.9364 | 3.9184 | 33.1015 | 246.3924 | 125.9277
118.05 | 3.9188 | 12.9367 | 3.9188 | 33.1018 | 246.3928 | 125.9377
118.06 | 3.9191 | 12.9362 | 3.9191 | 33.1022 | 246.3931 | 125.9477
118.07 | 3.9194 | 12.9359 | 3.9194 | 33.1025 | 246.3934 | 125.9577
118.08 | 3.9198 | 12.9348 | 3.9198 | 33.1028 | 246.3938 | 125.9677
118.09 | 3.9201 | 12.935 | 3.9201 | 33.1032 | 246.3941 | 125.9777
118.1 | 3.9204 | 12.9333 | 3.9204 | 33.1035 | 246.3944 | 125.9877
118.11 | 3.9208 | 12.9316 | 3.9208 | 33.1038 | 246.3948 | 125.9977
118.12 | 3.9211 | 12.9294 | 3.9211 | 33.1042 | 246.3951 | 126.0077
118.13 | 3.9214 | 12.9282 | 3.9214 | 33.1045 | 246.3954 | 126.0177
118.14 | 3.9217 | 12.9281 | 3.9217 | 33.1048 | 246.3958 | 126.0277
118.15 | 3.922 | 12.9273 | 3.922 | 33.1051 | 246.3961 | 126.0377
118.16 | 3.9223 | 12.9278 | 3.9223 | 33.1054 | 246.3964 | 126.0477
118.17 | 3.9227 | 12.9286 | 3.9227 | 33.1057 | 246.3967 | 126.0577
118.18 | 3.923 | 12.9293 | 3.923 | 33.1061 | 246.397 | 126.0677
118.19 | 3.9233 | 12.9295 | 3.9233 | 33.1064 | 246.3973 | 126.0777
118.2 | 3.9236 | 12.9303 | 3.9236 | 33.1066 | 246.3976 | 126.0877
118.21 | 3.9239 | 12.9299 | 3.9239 | 33.1069 | 246.3979 | 126.0977
118.22 | 3.9242 | 12.93 | 3.9242 | 33.1073 | 246.3982 | 126.1077
118.23 | 3.9245 | 12.9306 | 3.9245 | 33.1076 | 246.3985 | 126.1177
118.24 | 3.9248 | 12.9312 | 3.9248 | 33.1079 | 246.3988 | 126.1277
118.25 | 3.9251 | 12.9314 | 3.9251 | 33.1081 | 246.3991 | 126.1377
118.26 | 3.9254 | 12.9307 | 3.9254 | 33.1084 | 246.3994 | 126.1477
118.27 | 3.9257 | 12.931 | 3.9257 | 33.1088 | 246.3997 | 126.1577
118.28 | 3.926 | 12.9313 | 3.926 | 33.1091 | 246.4 | 126.1677
118.29 | 3.9263 | 12.9317 | 3.9263 | 33.1094 | 246.4003 | 126.1777
118.3 | 3.9266 | 12.9319 | 3.9266 | 33.1097 | 246.4007 | 126.1877
118.31 | 3.9269 | 12.9332 | 3.9269 | 33.11 | 246.401 | 126.1977
118.32 | 3.9273 | 12.9339 | 3.9273 | 33.1104 | 246.4013 | 126.2077
118.33 | 3.9276 | 12.9341 | 3.9276 | 33.1107 | 246.4016 | 126.2177
118.34 | 3.9279 | 12.9335 | 3.9279 | 33.111 | 246.402 | 126.2277
118.35 | 3.9282 | 12.9333 | 3.9282 | 33.1113 | 246.4023 | 126.2377
118.36 | 3.9285 | 12.9327 | 3.9285 | 33.1116 | 246.4026 | 126.2477
118.37 | 3.9288 | 12.9321 | 3.9288 | 33.1119 | 246.4028 | 126.2577
118.38 | 3.9291 | 12.9311 | 3.9291 | 33.1122 | 246.4031 | 126.2677
118.39 | 3.9295 | 12.9308 | 3.9295 | 33.1125 | 246.4035 | 126.2777
118.4 | 3.9298 | 12.9309 | 3.9298 | 33.1129 | 246.4038 | 126.2877
118.41 | 3.9301 | 12.9307 | 3.9301 | 33.1132 | 246.4041 | 126.2977
118.42 | 3.9304 | 12.9305 | 3.9304 | 33.1135 | 246.4044 | 126.3077
118.43 | 3.9307 | 12.9308 | 3.9307 | 33.1138 | 246.4047 | 126.3177
118.44 | 3.931 | 12.9324 | 3.931 | 33.1141 | 246.405 | 126.3277
118.45 | 3.9313 | 12.9333 | 3.9313 | 33.1144 | 246.4054 | 126.3377
118.46 | 3.9317 | 12.9345 | 3.9317 | 33.1148 | 246.4057 | 126.3477
118.47 | 3.932 | 12.9357 | 3.932 | 33.1151 | 246.406 | 126.3577
118.48 | 3.9323 | 12.9382 | 3.9323 | 33.1154 | 246.4063 | 126.3677
118.49 | 3.9326 | 12.9385 | 3.9326 | 33.1157 | 246.4066 | 126.3777
118.5 | 3.9329 | 12.9386 | 3.9329 | 33.116 | 246.407 | 126.3877
118.51 | 3.9333 | 12.9399 | 3.9333 | 33.1163 | 246.4073 | 126.3977
118.52 | 3.9336 | 12.9414 | 3.9336 | 33.1167 | 246.4076 | 126.4077
118.53 | 3.9339 | 12.9424 | 3.9339 | 33.117 | 246.4079 | 126.4177
118.54 | 3.9343 | 12.9419 | 3.9343 | 33.1174 | 246.4083 | 126.4277
118.55 | 3.9346 | 12.9421 | 3.9346 | 33.1177 | 246.4086 | 126.4377
118.56 | 3.9349 | 12.9436 | 3.9349 | 33.118 | 246.4089 | 126.4477
118.57 | 3.9352 | 12.9439 | 3.9352 | 33.1183 | 246.4092 | 126.4577
118.58 | 3.9356 | 12.9441 | 3.9356 | 33.1187 | 246.4096 | 126.4677
118.59 | 3.9359 | 12.9457 | 3.9359 | 33.119 | 246.4099 | 126.4777
118.6 | 3.9362 | 12.946 | 3.9362 | 33.1193 | 246.4103 | 126.4877
118.61 | 3.9366 | 12.9454 | 3.9366 | 33.1196 | 246.4106 | 126.4977
118.62 | 3.9369 | 12.9465 | 3.9369 | 33.12 | 246.4109 | 126.5077
118.63 | 3.9372 | 12.9463 | 3.9372 | 33.1203 | 246.4112 | 126.5177
118.64 | 3.9376 | 12.9483 | 3.9376 | 33.1206 | 246.4116 | 126.5277
118.65 | 3.9379 | 12.9494 | 3.9379 | 33.1209 | 246.4119 | 126.5377
118.66 | 3.9382 | 12.9493 | 3.9382 | 33.1212 | 246.4122 | 126.5477
118.67 | 3.9385 | 12.9493 | 3.9385 | 33.1216 | 246.4125 | 126.5577
118.68 | 3.9388 | 12.9501 | 3.9388 | 33.1219 | 246.4128 | 126.5677
118.69 | 3.9392 | 12.9508 | 3.9392 | 33.1222 | 246.4132 | 126.5777
118.7 | 3.9395 | 12.9527 | 3.9395 | 33.1226 | 246.4135 | 126.5877
118.71 | 3.9399 | 12.9551 | 3.9399 | 33.1229 | 246.4139 | 126.5977
118.72 | 3.9402 | 12.9552 | 3.9402 | 33.1233 | 246.4142 | 126.6077
118.73 | 3.9405 | 12.957 | 3.9405 | 33.1236 | 246.4145 | 126.6177
118.74 | 3.9408 | 12.9582 | 3.9408 | 33.1239 | 246.4149 | 126.6277
118.75 | 3.9412 | 12.9584 | 3.9412 | 33.1243 | 246.4152 | 126.6377
118.76 | 3.9415 | 12.9596 | 3.9415 | 33.1246 | 246.4156 | 126.6477
118.77 | 3.9419 | 12.9625 | 3.9419 | 33.1249 | 246.4159 | 126.6577
118.78 | 3.9422 | 12.9637 | 3.9422 | 33.1253 | 246.4162 | 126.6677
118.79 | 3.9426 | 12.9634 | 3.9426 | 33.1256 | 246.4166 | 126.6777
118.8 | 3.9429 | 12.9644 | 3.9429 | 33.126 | 246.4169 | 126.6877
118.81 | 3.9433 | 12.9656 | 3.9433 | 33.1264 | 246.4173 | 126.6977
118.82 | 3.9437 | 12.9671 | 3.9437 | 33.1267 | 246.4177 | 126.7077
118.83 | 3.944 | 12.9677 | 3.944 | 33.1271 | 246.418 | 126.7177
118.84 | 3.9444 | 12.9674 | 3.9444 | 33.1274 | 246.4184 | 126.7277
118.85 | 3.9447 | 12.9684 | 3.9447 | 33.1278 | 246.4187 | 126.7377
118.86 | 3.9451 | 12.9701 | 3.9451 | 33.1282 | 246.4191 | 126.7477
118.87 | 3.9455 | 12.971 | 3.9455 | 33.1286 | 246.4195 | 126.7577
118.88 | 3.9458 | 12.9722 | 3.9458 | 33.1289 | 246.4198 | 126.7677
118.89 | 3.9462 | 12.9742 | 3.9462 | 33.1292 | 246.4202 | 126.7777
118.9 | 3.9465 | 12.9746 | 3.9465 | 33.1296 | 246.4206 | 126.7877
118.91 | 3.9469 | 12.9762 | 3.9469 | 33.13 | 246.4209 | 126.7977
118.92 | 3.9473 | 12.9778 | 3.9473 | 33.1304 | 246.4214 | 126.8077
118.93 | 3.9477 | 12.9794 | 3.9477 | 33.1308 | 246.4217 | 126.8177
118.94 | 3.9481 | 12.982 | 3.9481 | 33.1312 | 246.4221 | 126.8277
118.95 | 3.9485 | 12.9856 | 3.9485 | 33.1315 | 246.4225 | 126.8377
118.96 | 3.9488 | 12.9885 | 3.9488 | 33.1319 | 246.4228 | 126.8477
118.97 | 3.9492 | 12.9891 | 3.9492 | 33.1323 | 246.4232 | 126.8577
118.98 | 3.9496 | 12.9905 | 3.9496 | 33.1326 | 246.4236 | 126.8677
118.99 | 3.9499 | 12.9915 | 3.9499 | 33.133 | 246.4239 | 126.8777
119 | 3.9503 | 12.9938 | 3.9503 | 33.1334 | 246.4243 | 126.8877
119.01 | 3.9507 | 12.994 | 3.9507 | 33.1337 | 246.4247 | 126.8977
119.02 | 3.951 | 12.995 | 3.951 | 33.1341 | 246.425 | 126.9077
119.03 | 3.9514 | 12.9977 | 3.9514 | 33.1344 | 246.4254 | 126.9177
119.04 | 3.9517 | 12.9999 | 3.9517 | 33.1348 | 246.4257 | 126.9277
119.05 | 3.952 | 13.0016 | 3.952 | 33.1351 | 246.426 | 126.9377
119.06 | 3.9524 | 13.0018 | 3.9524 | 33.1354 | 246.4264 | 126.9477
119.07 | 3.9527 | 13.0032 | 3.9527 | 33.1358 | 246.4267 | 126.9577
119.08 | 3.9531 | 13.0036 | 3.9531 | 33.1361 | 246.4271 | 126.9677
119.09 | 3.9534 | 13.0048 | 3.9534 | 33.1365 | 246.4274 | 126.9777
119.1 | 3.9537 | 13.005 | 3.9537 | 33.1368 | 246.4278 | 126.9877
119.11 | 3.9541 | 13.0059 | 3.9541 | 33.1371 | 246.4281 | 126.9977
119.12 | 3.9544 | 13.0055 | 3.9544 | 33.1375 | 246.4284 | 127.0077
119.13 | 3.9547 | 13.0041 | 3.9547 | 33.1378 | 246.4288 | 127.0177
119.14 | 3.955 | 13.0031 | 3.955 | 33.1381 | 246.4291 | 127.0277
119.15 | 3.9554 | 13.0011 | 3.9554 | 33.1384 | 246.4294 | 127.0377
119.16 | 3.9557 | 13.0001 | 3.9557 | 33.1388 | 246.4297 | 127.0477
119.17 | 3.956 | 12.9983 | 3.956 | 33.1391 | 246.43 | 127.0577
119.18 | 3.9563 | 12.9974 | 3.9563 | 33.1394 | 246.4303 | 127.0677
119.19 | 3.9566 | 12.9968 | 3.9566 | 33.1396 | 246.4306 | 127.0777
119.2 | 3.9569 | 12.9958 | 3.9569 | 33.1399 | 246.4309 | 127.0877
119.21 | 3.9572 | 12.9945 | 3.9572 | 33.1402 | 246.4312 | 127.0977
119.22 | 3.9575 | 12.9942 | 3.9575 | 33.1405 | 246.4315 | 127.1077
119.23 | 3.9578 | 12.9937 | 3.9578 | 33.1408 | 246.4318 | 127.1177
119.24 | 3.9581 | 12.9927 | 3.9581 | 33.1412 | 246.4321 | 127.1277
119.25 | 3.9584 | 12.9923 | 3.9584 | 33.1415 | 246.4324 | 127.1377
119.26 | 3.9587 | 12.9918 | 3.9587 | 33.1418 | 246.4327 | 127.1477
119.27 | 3.959 | 12.9916 | 3.959 | 33.1421 | 246.433 | 127.1577
119.28 | 3.9593 | 12.9917 | 3.9593 | 33.1424 | 246.4333 | 127.1677
119.29 | 3.9597 | 12.9916 | 3.9597 | 33.1427 | 246.4337 | 127.1777
119.3 | 3.96 | 12.9921 | 3.96 | 33.143 | 246.434 | 127.1877
119.31 | 3.9603 | 12.9928 | 3.9603 | 33.1433 | 246.4343 | 127.1977
119.32 | 3.9606 | 12.9931 | 3.9606 | 33.1437 | 246.4346 | 127.2077
119.33 | 3.9609 | 12.993 | 3.9609 | 33.144 | 246.435 | 127.2177
119.34 | 3.9613 | 12.9922 | 3.9613 | 33.1443 | 246.4353 | 127.2277
119.35 | 3.9616 | 12.9921 | 3.9616 | 33.1446 | 246.4356 | 127.2377
119.36 | 3.9619 | 12.9917 | 3.9619 | 33.145 | 246.4359 | 127.2477
119.37 | 3.9622 | 12.9918 | 3.9622 | 33.1452 | 246.4362 | 127.2577
119.38 | 3.9625 | 12.9917 | 3.9625 | 33.1455 | 246.4365 | 127.2677
119.39 | 3.9627 | 12.9913 | 3.9627 | 33.1458 | 246.4368 | 127.2777
119.4 | 3.9631 | 12.9912 | 3.9631 | 33.1462 | 246.4371 | 127.2877
119.41 | 3.9634 | 12.9914 | 3.9634 | 33.1465 | 246.4374 | 127.2977
119.42 | 3.9637 | 12.9923 | 3.9637 | 33.1468 | 246.4378 | 127.3077
119.43 | 3.9641 | 12.9923 | 3.9641 | 33.1471 | 246.4381 | 127.3177
119.44 | 3.9644 | 12.9923 | 3.9644 | 33.1474 | 246.4384 | 127.3277
119.45 | 3.9647 | 12.9926 | 3.9647 | 33.1477 | 246.4387 | 127.3377
119.46 | 3.965 | 12.9937 | 3.965 | 33.1481 | 246.439 | 127.3477
119.47 | 3.9654 | 12.9937 | 3.9654 | 33.1484 | 246.4394 | 127.3577
119.48 | 3.9657 | 12.9947 | 3.9657 | 33.1487 | 246.4397 | 127.3677
119.49 | 3.966 | 12.9976 | 3.966 | 33.149 | 246.44 | 127.3777
119.5 | 3.9663 | 12.9986 | 3.9663 | 33.1494 | 246.4403 | 127.3877
119.51 | 3.9666 | 12.9976 | 3.9666 | 33.1497 | 246.4407 | 127.3977
119.52 | 3.967 | 12.9964 | 3.967 | 33.1501 | 246.441 | 127.4077
119.53 | 3.9673 | 12.9962 | 3.9673 | 33.1504 | 246.4413 | 127.4177
119.54 | 3.9676 | 12.9974 | 3.9676 | 33.1507 | 246.4416 | 127.4277
119.55 | 3.9679 | 12.9973 | 3.9679 | 33.151 | 246.4419 | 127.4377
119.56 | 3.9683 | 12.9957 | 3.9683 | 33.1513 | 246.4423 | 127.4477
119.57 | 3.9686 | 12.9966 | 3.9686 | 33.1517 | 246.4426 | 127.4577
119.58 | 3.9689 | 12.9966 | 3.9689 | 33.152 | 246.4429 | 127.4677
119.59 | 3.9692 | 12.9957 | 3.9692 | 33.1523 | 246.4432 | 127.4777
119.6 | 3.9696 | 12.9958 | 3.9696 | 33.1527 | 246.4436 | 127.4877
119.61 | 3.9699 | 12.9974 | 3.9699 | 33.153 | 246.4439 | 127.4977
119.62 | 3.9702 | 12.9974 | 3.9702 | 33.1533 | 246.4442 | 127.5077
119.63 | 3.9705 | 12.998 | 3.9705 | 33.1536 | 246.4446 | 127.5177
119.64 | 3.9709 | 12.9979 | 3.9709 | 33.154 | 246.4449 | 127.5277
119.65 | 3.9712 | 12.9991 | 3.9712 | 33.1543 | 246.4452 | 127.5377
119.66 | 3.9715 | 13.0017 | 3.9715 | 33.1546 | 246.4455 | 127.5477
119.67 | 3.9718 | 13.0031 | 3.9718 | 33.1549 | 246.4459 | 127.5577
119.68 | 3.9722 | 13.0033 | 3.9722 | 33.1553 | 246.4462 | 127.5677
119.69 | 3.9725 | 13.0029 | 3.9725 | 33.1556 | 246.4465 | 127.5777
119.7 | 3.9728 | 13.0027 | 3.9728 | 33.1559 | 246.4469 | 127.5877
119.71 | 3.9732 | 13.0036 | 3.9732 | 33.1563 | 246.4472 | 127.5977
119.72 | 3.9735 | 13.0047 | 3.9735 | 33.1566 | 246.4475 | 127.6077
119.73 | 3.9739 | 13.0059 | 3.9739 | 33.1569 | 246.4479 | 127.6177
119.74 | 3.9742 | 13.0063 | 3.9742 | 33.1573 | 246.4482 | 127.6277
119.75 | 3.9745 | 13.0068 | 3.9745 | 33.1576 | 246.4486 | 127.6377
119.76 | 3.9749 | 13.0057 | 3.9749 | 33.158 | 246.4489 | 127.6477
119.77 | 3.9752 | 13.0052 | 3.9752 | 33.1583 | 246.4492 | 127.6577
119.78 | 3.9756 | 13.0047 | 3.9756 | 33.1586 | 246.4496 | 127.6677
119.79 | 3.9759 | 13.0047 | 3.9759 | 33.159 | 246.4499 | 127.6777
119.8 | 3.9762 | 13.0059 | 3.9762 | 33.1593 | 246.4502 | 127.6877
119.81 | 3.9766 | 13.0057 | 3.9766 | 33.1597 | 246.4506 | 127.6977
119.82 | 3.9769 | 13.0053 | 3.9769 | 33.16 | 246.451 | 127.7077
119.83 | 3.9773 | 13.0055 | 3.9773 | 33.1604 | 246.4513 | 127.7177
119.84 | 3.9777 | 13.0075 | 3.9777 | 33.1607 | 246.4517 | 127.7277
119.85 | 3.978 | 13.0082 | 3.978 | 33.1611 | 246.452 | 127.7377
119.86 | 3.9784 | 13.0103 | 3.9784 | 33.1615 | 246.4524 | 127.7477
119.87 | 3.9788 | 13.0123 | 3.9788 | 33.1619 | 246.4528 | 127.7577
119.88 | 3.9791 | 13.0156 | 3.9791 | 33.1622 | 246.4532 | 127.7677
119.89 | 3.9795 | 13.0193 | 3.9795 | 33.1626 | 246.4535 | 127.7777
119.9 | 3.9799 | 13.0214 | 3.9799 | 33.1629 | 246.4539 | 127.7877
119.91 | 3.9803 | 13.0242 | 3.9803 | 33.1633 | 246.4543 | 127.7977
119.92 | 3.9807 | 13.0269 | 3.9807 | 33.1637 | 246.4547 | 127.8077
119.93 | 3.9811 | 13.0292 | 3.9811 | 33.1641 | 246.4551 | 127.8177
119.94 | 3.9814 | 13.0316 | 3.9814 | 33.1645 | 246.4555 | 127.8277
119.95 | 3.9818 | 13.0344 | 3.9818 | 33.1649 | 246.4558 | 127.8377
119.96 | 3.9822 | 13.0363 | 3.9822 | 33.1652 | 246.4562 | 127.8477
119.97 | 3.9826 | 13.0382 | 3.9826 | 33.1656 | 246.4566 | 127.8577
119.98 | 3.9829 | 13.039 | 3.9829 | 33.166 | 246.4569 | 127.8677
119.99 | 3.9833 | 13.0391 | 3.9833 | 33.1663 | 246.4573 | 127.8777
120 | 3.9836 | 13.0398 | 3.9836 | 33.1667 | 246.4576 | 127.8877
120.01 | 3.984 | 13.0398 | 3.984 | 33.1671 | 246.458 | 127.8977
120.02 | 3.9843 | 13.0404 | 3.9843 | 33.1674 | 246.4584 | 127.9077
120.03 | 3.9847 | 13.0407 | 3.9847 | 33.1677 | 246.4587 | 127.9177
120.04 | 3.985 | 13.0402 | 3.985 | 33.1681 | 246.459 | 127.9277
120.05 | 3.9853 | 13.0388 | 3.9853 | 33.1684 | 246.4593 | 127.9377
120.06 | 3.9856 | 13.0386 | 3.9856 | 33.1687 | 246.4597 | 127.9477
120.07 | 3.986 | 13.038 | 3.986 | 33.1691 | 246.46 | 127.9577
120.08 | 3.9864 | 13.0385 | 3.9864 | 33.1694 | 246.4604 | 127.9677
120.09 | 3.9867 | 13.0371 | 3.9867 | 33.1698 | 246.4607 | 127.9777
120.1 | 3.9871 | 13.0362 | 3.9871 | 33.1701 | 246.4611 | 127.9877
120.11 | 3.9874 | 13.0354 | 3.9874 | 33.1705 | 246.4614 | 127.9977
120.12 | 3.9877 | 13.035 | 3.9877 | 33.1708 | 246.4617 | 128.0077
120.13 | 3.9881 | 13.0346 | 3.9881 | 33.1711 | 246.4621 | 128.0177
120.14 | 3.9883 | 13.0346 | 3.9883 | 33.1714 | 246.4624 | 128.0277
120.15 | 3.9886 | 13.035 | 3.9886 | 33.1717 | 246.4626 | 128.0377
120.16 | 3.989 | 13.0343 | 3.989 | 33.172 | 246.463 | 128.0477
120.17 | 3.9893 | 13.0336 | 3.9893 | 33.1724 | 246.4633 | 128.0577
120.18 | 3.9897 | 13.0318 | 3.9897 | 33.1727 | 246.4637 | 128.0677
120.19 | 3.99 | 13.0317 | 3.99 | 33.173 | 246.464 | 128.0777
120.2 | 3.9903 | 13.0317 | 3.9903 | 33.1733 | 246.4643 | 128.0877
120.21 | 3.9905 | 13.0309 | 3.9905 | 33.1736 | 246.4645 | 128.0977
120.22 | 3.9908 | 13.0303 | 3.9908 | 33.1739 | 246.4648 | 128.1077
120.23 | 3.9911 | 13.029 | 3.9911 | 33.1742 | 246.4651 | 128.1177
120.24 | 3.9914 | 13.0275 | 3.9914 | 33.1745 | 246.4654 | 128.1277
120.25 | 3.9917 | 13.0262 | 3.9917 | 33.1748 | 246.4658 | 128.1377
120.26 | 3.9921 | 13.0261 | 3.9921 | 33.1751 | 246.4661 | 128.1477
120.27 | 3.9924 | 13.0257 | 3.9924 | 33.1754 | 246.4664 | 128.1577
120.28 | 3.9927 | 13.0271 | 3.9927 | 33.1757 | 246.4667 | 128.1677
120.29 | 3.993 | 13.0264 | 3.993 | 33.1761 | 246.467 | 128.1777
120.3 | 3.9933 | 13.0264 | 3.9933 | 33.1764 | 246.4673 | 128.1877
120.31 | 3.9936 | 13.026 | 3.9936 | 33.1767 | 246.4677 | 128.1977
120.32 | 3.9939 | 13.0257 | 3.9939 | 33.177 | 246.4679 | 128.2077
120.33 | 3.9943 | 13.0256 | 3.9943 | 33.1773 | 246.4683 | 128.2177
120.34 | 3.9946 | 13.0255 | 3.9946 | 33.1777 | 246.4686 | 128.2277
120.35 | 3.9949 | 13.0255 | 3.9949 | 33.178 | 246.4689 | 128.2377
120.36 | 3.9952 | 13.0255 | 3.9952 | 33.1783 | 246.4692 | 128.2477
120.37 | 3.9955 | 13.0266 | 3.9955 | 33.1786 | 246.4695 | 128.2577
120.38 | 3.9958 | 13.0255 | 3.9958 | 33.1789 | 246.4698 | 128.2677
120.39 | 3.9961 | 13.0256 | 3.9961 | 33.1792 | 246.4701 | 128.2777
120.4 | 3.9965 | 13.0253 | 3.9965 | 33.1795 | 246.4705 | 128.2877
120.41 | 3.9968 | 13.0253 | 3.9968 | 33.1799 | 246.4708 | 128.2977
120.42 | 3.9971 | 13.0258 | 3.9971 | 33.1802 | 246.4711 | 128.3077
120.43 | 3.9974 | 13.0265 | 3.9974 | 33.1805 | 246.4714 | 128.3177
120.44 | 3.9977 | 13.0266 | 3.9977 | 33.1808 | 246.4717 | 128.3277
120.45 | 3.998 | 13.0271 | 3.998 | 33.1811 | 246.472 | 128.3377
120.46 | 3.9983 | 13.0265 | 3.9983 | 33.1814 | 246.4723 | 128.3477
120.47 | 3.9987 | 13.0256 | 3.9987 | 33.1817 | 246.4727 | 128.3577
120.48 | 3.999 | 13.0251 | 3.999 | 33.182 | 246.473 | 128.3677
120.49 | 3.9993 | 13.0258 | 3.9993 | 33.1824 | 246.4733 | 128.3777
120.5 | 3.9996 | 13.0269 | 3.9996 | 33.1827 | 246.4736 | 128.3877
120.51 | 3.9999 | 13.0288 | 3.9999 | 33.183 | 246.4739 | 128.3977
120.52 | 4.0003 | 13.0299 | 4.0003 | 33.1833 | 246.4743 | 128.4077
120.53 | 4.0006 | 13.0291 | 4.0006 | 33.1837 | 246.4746 | 128.4177
120.54 | 4.0009 | 13.029 | 4.0009 | 33.184 | 246.4749 | 128.4277
120.55 | 4.0013 | 13.0301 | 4.0013 | 33.1843 | 246.4753 | 128.4377
120.56 | 4.0016 | 13.0305 | 4.0016 | 33.1847 | 246.4756 | 128.4477
120.57 | 4.0019 | 13.0312 | 4.0019 | 33.185 | 246.4759 | 128.4577
120.58 | 4.0022 | 13.0323 | 4.0022 | 33.1853 | 246.4763 | 128.4677
120.59 | 4.0026 | 13.0333 | 4.0026 | 33.1857 | 246.4766 | 128.4777
120.6 | 4.0029 | 13.0337 | 4.0029 | 33.186 | 246.4769 | 128.4877
120.61 | 4.0033 | 13.033 | 4.0033 | 33.1863 | 246.4773 | 128.4977
120.62 | 4.0035 | 13.0324 | 4.0035 | 33.1866 | 246.4775 | 128.5077
120.63 | 4.0039 | 13.0337 | 4.0039 | 33.1869 | 246.4779 | 128.5177
120.64 | 4.0042 | 13.035 | 4.0042 | 33.1873 | 246.4782 | 128.5277
120.65 | 4.0045 | 13.035 | 4.0045 | 33.1876 | 246.4785 | 128.5377
120.66 | 4.0048 | 13.0361 | 4.0048 | 33.1879 | 246.4789 | 128.5477
120.67 | 4.0052 | 13.0348 | 4.0052 | 33.1883 | 246.4792 | 128.5577
120.68 | 4.0055 | 13.034 | 4.0055 | 33.1886 | 246.4795 | 128.5677
120.69 | 4.0058 | 13.0344 | 4.0058 | 33.1889 | 246.4799 | 128.5777
120.7 | 4.0062 | 13.0343 | 4.0062 | 33.1892 | 246.4802 | 128.5877
120.71 | 4.0065 | 13.0343 | 4.0065 | 33.1896 | 246.4805 | 128.5977
120.72 | 4.0068 | 13.035 | 4.0068 | 33.1899 | 246.4809 | 128.6077
120.73 | 4.0072 | 13.0351 | 4.0072 | 33.1902 | 246.4812 | 128.6177
120.74 | 4.0075 | 13.0348 | 4.0075 | 33.1906 | 246.4815 | 128.6277
120.75 | 4.0079 | 13.0347 | 4.0079 | 33.1909 | 246.4819 | 128.6377
120.76 | 4.0082 | 13.0345 | 4.0082 | 33.1913 | 246.4822 | 128.6477
120.77 | 4.0085 | 13.0361 | 4.0085 | 33.1916 | 246.4825 | 128.6577
120.78 | 4.0089 | 13.0375 | 4.0089 | 33.1919 | 246.4829 | 128.6677
120.79 | 4.0092 | 13.0379 | 4.0092 | 33.1923 | 246.4832 | 128.6777
120.8 | 4.0096 | 13.0393 | 4.0096 | 33.1926 | 246.4836 | 128.6877
120.81 | 4.0099 | 13.0411 | 4.0099 | 33.193 | 246.4839 | 128.6977
120.82 | 4.0103 | 13.0433 | 4.0103 | 33.1934 | 246.4843 | 128.7077
120.83 | 4.0107 | 13.0448 | 4.0107 | 33.1937 | 246.4847 | 128.7177
120.84 | 4.011 | 13.0469 | 4.011 | 33.1941 | 246.485 | 128.7277
120.85 | 4.0114 | 13.0492 | 4.0114 | 33.1945 | 246.4854 | 128.7377
120.86 | 4.0118 | 13.0517 | 4.0118 | 33.1948 | 246.4858 | 128.7477
120.87 | 4.0121 | 13.0524 | 4.0121 | 33.1952 | 246.4861 | 128.7577
120.88 | 4.0125 | 13.055 | 4.0125 | 33.1956 | 246.4865 | 128.7677
120.89 | 4.0129 | 13.0578 | 4.0129 | 33.1959 | 246.4869 | 128.7777
120.9 | 4.0132 | 13.0586 | 4.0132 | 33.1963 | 246.4872 | 128.7877
120.91 | 4.0136 | 13.0591 | 4.0136 | 33.1966 | 246.4876 | 128.7977
120.92 | 4.0139 | 13.0593 | 4.0139 | 33.197 | 246.4879 | 128.8077
120.93 | 4.0143 | 13.0617 | 4.0143 | 33.1974 | 246.4883 | 128.8177
120.94 | 4.0147 | 13.0633 | 4.0147 | 33.1978 | 246.4887 | 128.8277
120.95 | 4.0151 | 13.0642 | 4.0151 | 33.1982 | 246.4891 | 128.8377
120.96 | 4.0155 | 13.0662 | 4.0155 | 33.1985 | 246.4895 | 128.8477
120.97 | 4.0158 | 13.0681 | 4.0158 | 33.1989 | 246.4899 | 128.8577
120.98 | 4.0162 | 13.0686 | 4.0162 | 33.1993 | 246.4902 | 128.8677
120.99 | 4.0166 | 13.0681 | 4.0166 | 33.1996 | 246.4906 | 128.8777
121 | 4.0169 | 13.0694 | 4.0169 | 33.2 | 246.4909 | 128.8877
121.01 | 4.0173 | 13.0688 | 4.0173 | 33.2004 | 246.4913 | 128.8977
121.02 | 4.0176 | 13.0684 | 4.0176 | 33.2007 | 246.4916 | 128.9077
121.03 | 4.018 | 13.0688 | 4.018 | 33.201 | 246.492 | 128.9177
121.04 | 4.0183 | 13.0689 | 4.0183 | 33.2014 | 246.4923 | 128.9277
121.05 | 4.0186 | 13.0688 | 4.0186 | 33.2017 | 246.4927 | 128.9377
121.06 | 4.019 | 13.0674 | 4.019 | 33.2021 | 246.493 | 128.9477
121.07 | 4.0193 | 13.0678 | 4.0193 | 33.2024 | 246.4934 | 128.9577
121.08 | 4.0197 | 13.0677 | 4.0197 | 33.2028 | 246.4937 | 128.9677
121.09 | 4.02 | 13.0673 | 4.02 | 33.2031 | 246.4941 | 128.9777
121.1 | 4.0203 | 13.0657 | 4.0203 | 33.2034 | 246.4944 | 128.9877
121.11 | 4.0206 | 13.0663 | 4.0206 | 33.2037 | 246.4947 | 128.9977
121.12 | 4.021 | 13.0669 | 4.021 | 33.204 | 246.495 | 129.0077
121.13 | 4.0213 | 13.0666 | 4.0213 | 33.2044 | 246.4953 | 129.0177
121.14 | 4.0217 | 13.0655 | 4.0217 | 33.2047 | 246.4957 | 129.0277
121.15 | 4.022 | 13.065 | 4.022 | 33.2051 | 246.496 | 129.0377
121.16 | 4.0223 | 13.0645 | 4.0223 | 33.2054 | 246.4963 | 129.0477
121.17 | 4.0226 | 13.0634 | 4.0226 | 33.2057 | 246.4967 | 129.0577
121.18 | 4.0229 | 13.0625 | 4.0229 | 33.206 | 246.4969 | 129.0677
121.19 | 4.0232 | 13.0628 | 4.0232 | 33.2063 | 246.4972 | 129.0777
121.2 | 4.0235 | 13.0626 | 4.0235 | 33.2066 | 246.4976 | 129.0877
121.21 | 4.0238 | 13.0623 | 4.0238 | 33.2069 | 246.4979 | 129.0977
121.22 | 4.0241 | 13.0612 | 4.0241 | 33.2072 | 246.4981 | 129.1077
121.23 | 4.0244 | 13.0602 | 4.0244 | 33.2075 | 246.4984 | 129.1177
121.24 | 4.0247 | 13.0613 | 4.0247 | 33.2078 | 246.4987 | 129.1277
121.25 | 4.0251 | 13.0624 | 4.0251 | 33.2082 | 246.4991 | 129.1377
121.26 | 4.0254 | 13.0627 | 4.0254 | 33.2085 | 246.4994 | 129.1477
121.27 | 4.0257 | 13.0632 | 4.0257 | 33.2088 | 246.4997 | 129.1577
121.28 | 4.026 | 13.0639 | 4.026 | 33.209 | 246.5 | 129.1677
121.29 | 4.0263 | 13.0636 | 4.0263 | 33.2094 | 246.5003 | 129.1777
121.3 | 4.0266 | 13.0637 | 4.0266 | 33.2097 | 246.5006 | 129.1877
121.31 | 4.0269 | 13.0647 | 4.0269 | 33.21 | 246.5009 | 129.1977
121.32 | 4.0273 | 13.0657 | 4.0273 | 33.2103 | 246.5013 | 129.2077
121.33 | 4.0276 | 13.066 | 4.0276 | 33.2107 | 246.5016 | 129.2177
121.34 | 4.0279 | 13.0653 | 4.0279 | 33.211 | 246.5019 | 129.2277
121.35 | 4.0282 | 13.0639 | 4.0282 | 33.2113 | 246.5022 | 129.2377
121.36 | 4.0285 | 13.0633 | 4.0285 | 33.2116 | 246.5025 | 129.2477
121.37 | 4.0288 | 13.0625 | 4.0288 | 33.2119 | 246.5028 | 129.2577
121.38 | 4.0291 | 13.0619 | 4.0291 | 33.2122 | 246.5031 | 129.2677
121.39 | 4.0295 | 13.0615 | 4.0295 | 33.2125 | 246.5035 | 129.2777
121.4 | 4.0298 | 13.0604 | 4.0298 | 33.2129 | 246.5038 | 129.2877
121.41 | 4.0301 | 13.0594 | 4.0301 | 33.2132 | 246.5041 | 129.2977
121.42 | 4.0304 | 13.0591 | 4.0304 | 33.2135 | 246.5044 | 129.3077
121.43 | 4.0307 | 13.06 | 4.0307 | 33.2137 | 246.5047 | 129.3177
121.44 | 4.031 | 13.0591 | 4.031 | 33.2141 | 246.505 | 129.3277
121.45 | 4.0313 | 13.058 | 4.0313 | 33.2144 | 246.5053 | 129.3377
121.46 | 4.0316 | 13.0575 | 4.0316 | 33.2147 | 246.5056 | 129.3477
121.47 | 4.0319 | 13.058 | 4.0319 | 33.215 | 246.506 | 129.3577
121.48 | 4.0323 | 13.0588 | 4.0323 | 33.2153 | 246.5063 | 129.3677
121.49 | 4.0326 | 13.06 | 4.0326 | 33.2157 | 246.5066 | 129.3777
121.5 | 4.0329 | 13.063 | 4.0329 | 33.216 | 246.5069 | 129.3877
121.51 | 4.0332 | 13.0638 | 4.0332 | 33.2163 | 246.5073 | 129.3977
121.52 | 4.0336 | 13.0647 | 4.0336 | 33.2166 | 246.5076 | 129.4077
121.53 | 4.0339 | 13.0643 | 4.0339 | 33.217 | 246.5079 | 129.4177
121.54 | 4.0342 | 13.0648 | 4.0342 | 33.2173 | 246.5083 | 129.4277
121.55 | 4.0346 | 13.0658 | 4.0346 | 33.2176 | 246.5086 | 129.4377
121.56 | 4.0349 | 13.0667 | 4.0349 | 33.218 | 246.5089 | 129.4477
121.57 | 4.0352 | 13.0669 | 4.0352 | 33.2183 | 246.5093 | 129.4577
121.58 | 4.0356 | 13.0665 | 4.0356 | 33.2187 | 246.5096 | 129.4677
121.59 | 4.0359 | 13.0651 | 4.0359 | 33.219 | 246.5099 | 129.4777
121.6 | 4.0362 | 13.0632 | 4.0362 | 33.2193 | 246.5102 | 129.4877
121.61 | 4.0365 | 13.0648 | 4.0365 | 33.2196 | 246.5106 | 129.4977
121.62 | 4.0369 | 13.0649 | 4.0369 | 33.22 | 246.5109 | 129.5077
121.63 | 4.0372 | 13.0649 | 4.0372 | 33.2203 | 246.5112 | 129.5177
121.64 | 4.0375 | 13.0664 | 4.0375 | 33.2206 | 246.5115 | 129.5277
121.65 | 4.0379 | 13.0679 | 4.0379 | 33.2209 | 246.5119 | 129.5377
121.66 | 4.0382 | 13.069 | 4.0382 | 33.2213 | 246.5122 | 129.5477
121.67 | 4.0385 | 13.0704 | 4.0385 | 33.2216 | 246.5125 | 129.5577
121.68 | 4.0389 | 13.0712 | 4.0389 | 33.2219 | 246.5129 | 129.5677
121.69 | 4.0392 | 13.0723 | 4.0392 | 33.2223 | 246.5132 | 129.5777
121.7 | 4.0395 | 13.0733 | 4.0395 | 33.2226 | 246.5136 | 129.5877
121.71 | 4.0399 | 13.0737 | 4.0399 | 33.2229 | 246.5139 | 129.5977
121.72 | 4.0402 | 13.0746 | 4.0402 | 33.2232 | 246.5142 | 129.6077
121.73 | 4.0405 | 13.0758 | 4.0405 | 33.2236 | 246.5145 | 129.6177
121.74 | 4.0409 | 13.0764 | 4.0409 | 33.2239 | 246.5149 | 129.6277
121.75 | 4.0412 | 13.0767 | 4.0412 | 33.2243 | 246.5152 | 129.6377
121.76 | 4.0415 | 13.0776 | 4.0415 | 33.2246 | 246.5155 | 129.6477
121.77 | 4.0419 | 13.0786 | 4.0419 | 33.225 | 246.5159 | 129.6577
121.78 | 4.0423 | 13.0794 | 4.0423 | 33.2253 | 246.5163 | 129.6677
121.79 | 4.0426 | 13.0804 | 4.0426 | 33.2257 | 246.5166 | 129.6777
121.8 | 4.043 | 13.0809 | 4.043 | 33.226 | 246.517 | 129.6877
121.81 | 4.0433 | 13.0805 | 4.0433 | 33.2264 | 246.5173 | 129.6977
121.82 | 4.0437 | 13.0818 | 4.0437 | 33.2267 | 246.5177 | 129.7077
121.83 | 4.044 | 13.0827 | 4.044 | 33.2271 | 246.518 | 129.7177
121.84 | 4.0444 | 13.0838 | 4.0444 | 33.2275 | 246.5184 | 129.7277
121.85 | 4.0448 | 13.0848 | 4.0448 | 33.2278 | 246.5188 | 129.7377
121.86 | 4.0451 | 13.086 | 4.0451 | 33.2282 | 246.5191 | 129.7477
121.87 | 4.0455 | 13.0869 | 4.0455 | 33.2285 | 246.5195 | 129.7577
121.88 | 4.0458 | 13.0893 | 4.0458 | 33.2289 | 246.5199 | 129.7677
121.89 | 4.0462 | 13.0922 | 4.0462 | 33.2293 | 246.5202 | 129.7777
121.9 | 4.0465 | 13.0956 | 4.0465 | 33.2296 | 246.5206 | 129.7877
121.91 | 4.0469 | 13.0979 | 4.0469 | 33.23 | 246.5209 | 129.7977
121.92 | 4.0473 | 13.098 | 4.0473 | 33.2304 | 246.5214 | 129.8077
121.93 | 4.0477 | 13.0992 | 4.0477 | 33.2308 | 246.5217 | 129.8177
121.94 | 4.0481 | 13.1007 | 4.0481 | 33.2312 | 246.5221 | 129.8277
121.95 | 4.0485 | 13.1028 | 4.0485 | 33.2316 | 246.5225 | 129.8377
121.96 | 4.0488 | 13.1039 | 4.0488 | 33.2319 | 246.5228 | 129.8477
121.97 | 4.0492 | 13.105 | 4.0492 | 33.2323 | 246.5232 | 129.8577
121.98 | 4.0496 | 13.1058 | 4.0496 | 33.2326 | 246.5236 | 129.8677
121.99 | 4.0499 | 13.1059 | 4.0499 | 33.233 | 246.5239 | 129.8777
122 | 4.0503 | 13.1065 | 4.0503 | 33.2334 | 246.5243 | 129.8877
122.01 | 4.0507 | 13.1064 | 4.0507 | 33.2338 | 246.5247 | 129.8977
122.02 | 4.051 | 13.1082 | 4.051 | 33.2341 | 246.525 | 129.9077
122.03 | 4.0513 | 13.1098 | 4.0513 | 33.2344 | 246.5253 | 129.9177
122.04 | 4.0517 | 13.1108 | 4.0517 | 33.2348 | 246.5257 | 129.9277
122.05 | 4.052 | 13.112 | 4.052 | 33.2351 | 246.5261 | 129.9377
122.06 | 4.0524 | 13.1129 | 4.0524 | 33.2354 | 246.5264 | 129.9477
122.07 | 4.0527 | 13.1127 | 4.0527 | 33.2358 | 246.5267 | 129.9577
122.08 | 4.0531 | 13.112 | 4.0531 | 33.2361 | 246.5271 | 129.9677
122.09 | 4.0534 | 13.1113 | 4.0534 | 33.2365 | 246.5274 | 129.9777
122.1 | 4.0537 | 13.1105 | 4.0537 | 33.2368 | 246.5278 | 129.9877
122.11 | 4.054 | 13.1107 | 4.054 | 33.2371 | 246.528 | 129.9977
122.12 | 4.0543 | 13.11 | 4.0543 | 33.2374 | 246.5284 | 130.0077
122.13 | 4.0547 | 13.1079 | 4.0547 | 33.2377 | 246.5287 | 130.0177
122.14 | 4.055 | 13.1057 | 4.055 | 33.2381 | 246.529 | 130.0277
122.15 | 4.0553 | 13.103 | 4.0553 | 33.2384 | 246.5293 | 130.0377
122.16 | 4.0556 | 13.1005 | 4.0556 | 33.2387 | 246.5296 | 130.0477
122.17 | 4.0559 | 13.0995 | 4.0559 | 33.239 | 246.5299 | 130.0577
122.18 | 4.0562 | 13.099 | 4.0562 | 33.2393 | 246.5302 | 130.0677
122.19 | 4.0565 | 13.0987 | 4.0565 | 33.2396 | 246.5305 | 130.0777
122.2 | 4.0568 | 13.0992 | 4.0568 | 33.2399 | 246.5308 | 130.0877
122.21 | 4.0572 | 13.099 | 4.0572 | 33.2402 | 246.5312 | 130.0977
122.22 | 4.0575 | 13.0983 | 4.0575 | 33.2406 | 246.5315 | 130.1077
122.23 | 4.0578 | 13.0981 | 4.0578 | 33.2409 | 246.5318 | 130.1177
122.24 | 4.0581 | 13.0991 | 4.0581 | 33.2412 | 246.5321 | 130.1277
122.25 | 4.0584 | 13.0996 | 4.0584 | 33.2415 | 246.5324 | 130.1377
122.26 | 4.0587 | 13.1014 | 4.0587 | 33.2418 | 246.5328 | 130.1477
122.27 | 4.0591 | 13.1015 | 4.0591 | 33.2421 | 246.5331 | 130.1577
122.28 | 4.0593 | 13.1014 | 4.0593 | 33.2424 | 246.5334 | 130.1677
122.29 | 4.0596 | 13.1013 | 4.0596 | 33.2427 | 246.5337 | 130.1777
122.3 | 4.0599 | 13.1004 | 4.0599 | 33.243 | 246.5339 | 130.1877
122.31 | 4.0602 | 13.1006 | 4.0602 | 33.2433 | 246.5342 | 130.1977
122.32 | 4.0605 | 13.1008 | 4.0605 | 33.2436 | 246.5345 | 130.2077
122.33 | 4.0608 | 13.1014 | 4.0608 | 33.2439 | 246.5349 | 130.2177
122.34 | 4.0612 | 13.1007 | 4.0612 | 33.2443 | 246.5352 | 130.2277
122.35 | 4.0615 | 13.1009 | 4.0615 | 33.2446 | 246.5355 | 130.2377
122.36 | 4.0618 | 13.1001 | 4.0618 | 33.2449 | 246.5359 | 130.2477
122.37 | 4.0621 | 13.1008 | 4.0621 | 33.2452 | 246.5362 | 130.2577
122.38 | 4.0624 | 13.1019 | 4.0624 | 33.2455 | 246.5364 | 130.2677
122.39 | 4.0627 | 13.1021 | 4.0627 | 33.2458 | 246.5367 | 130.2777
122.4 | 4.063 | 13.1013 | 4.063 | 33.2461 | 246.5371 | 130.2877
122.41 | 4.0634 | 13.1016 | 4.0634 | 33.2464 | 246.5374 | 130.2977
122.42 | 4.0637 | 13.1021 | 4.0637 | 33.2468 | 246.5377 | 130.3077
122.43 | 4.064 | 13.1022 | 4.064 | 33.2471 | 246.538 | 130.3177
122.44 | 4.0643 | 13.1026 | 4.0643 | 33.2474 | 246.5383 | 130.3277
122.45 | 4.0647 | 13.1025 | 4.0647 | 33.2477 | 246.5387 | 130.3377
122.46 | 4.065 | 13.1025 | 4.065 | 33.2481 | 246.539 | 130.3477
122.47 | 4.0653 | 13.1036 | 4.0653 | 33.2484 | 246.5393 | 130.3577
122.48 | 4.0656 | 13.1027 | 4.0656 | 33.2487 | 246.5396 | 130.3677
122.49 | 4.0659 | 13.1036 | 4.0659 | 33.249 | 246.5399 | 130.3777
122.5 | 4.0663 | 13.1048 | 4.0663 | 33.2494 | 246.5403 | 130.3877
122.51 | 4.0666 | 13.1045 | 4.0666 | 33.2497 | 246.5407 | 130.3977
122.52 | 4.0669 | 13.1058 | 4.0669 | 33.25 | 246.541 | 130.4077
122.53 | 4.0672 | 13.1066 | 4.0672 | 33.2503 | 246.5412 | 130.4177
122.54 | 4.0676 | 13.1064 | 4.0676 | 33.2506 | 246.5416 | 130.4277
122.55 | 4.0679 | 13.1072 | 4.0679 | 33.251 | 246.5419 | 130.4377
122.56 | 4.0683 | 13.1085 | 4.0683 | 33.2513 | 246.5423 | 130.4477
122.57 | 4.0686 | 13.1086 | 4.0686 | 33.2517 | 246.5426 | 130.4577
122.58 | 4.0689 | 13.1093 | 4.0689 | 33.252 | 246.5429 | 130.4677
122.59 | 4.0692 | 13.11 | 4.0692 | 33.2523 | 246.5432 | 130.4777
122.6 | 4.0696 | 13.1102 | 4.0696 | 33.2526 | 246.5436 | 130.4877
122.61 | 4.0699 | 13.1114 | 4.0699 | 33.253 | 246.5439 | 130.4977
122.62 | 4.0702 | 13.1105 | 4.0702 | 33.2533 | 246.5442 | 130.5077
122.63 | 4.0706 | 13.1113 | 4.0706 | 33.2536 | 246.5446 | 130.5177
122.64 | 4.0709 | 13.1122 | 4.0709 | 33.254 | 246.5449 | 130.5277
122.65 | 4.0713 | 13.1133 | 4.0713 | 33.2543 | 246.5453 | 130.5377
122.66 | 4.0716 | 13.1141 | 4.0716 | 33.2546 | 246.5456 | 130.5477
122.67 | 4.0719 | 13.1141 | 4.0719 | 33.2549 | 246.5459 | 130.5577
122.68 | 4.0722 | 13.1149 | 4.0722 | 33.2553 | 246.5462 | 130.5677
122.69 | 4.0726 | 13.1153 | 4.0726 | 33.2556 | 246.5466 | 130.5777
122.7 | 4.0729 | 13.1167 | 4.0729 | 33.2559 | 246.5469 | 130.5877
122.71 | 4.0732 | 13.1174 | 4.0732 | 33.2563 | 246.5472 | 130.5977
122.72 | 4.0735 | 13.1192 | 4.0735 | 33.2566 | 246.5476 | 130.6077
122.73 | 4.0739 | 13.1197 | 4.0739 | 33.257 | 246.5479 | 130.6177
122.74 | 4.0742 | 13.1211 | 4.0742 | 33.2573 | 246.5482 | 130.6277
122.75 | 4.0746 | 13.1213 | 4.0746 | 33.2576 | 246.5486 | 130.6377
122.76 | 4.0749 | 13.1229 | 4.0749 | 33.258 | 246.5489 | 130.6477
122.77 | 4.0753 | 13.1239 | 4.0753 | 33.2583 | 246.5493 | 130.6577
122.78 | 4.0756 | 13.1252 | 4.0756 | 33.2587 | 246.5496 | 130.6677
122.79 | 4.076 | 13.1265 | 4.076 | 33.259 | 246.55 | 130.6777
122.8 | 4.0763 | 13.1278 | 4.0763 | 33.2594 | 246.5503 | 130.6877
122.81 | 4.0767 | 13.1284 | 4.0767 | 33.2597 | 246.5507 | 130.6977
122.82 | 4.077 | 13.1295 | 4.077 | 33.2601 | 246.5511 | 130.7077
122.83 | 4.0774 | 13.1313 | 4.0774 | 33.2605 | 246.5514 | 130.7177
122.84 | 4.0777 | 13.133 | 4.0777 | 33.2608 | 246.5517 | 130.7277
122.85 | 4.0781 | 13.1354 | 4.0781 | 33.2612 | 246.5521 | 130.7377
122.86 | 4.0785 | 13.1361 | 4.0785 | 33.2615 | 246.5525 | 130.7477
122.87 | 4.0789 | 13.1387 | 4.0789 | 33.2619 | 246.5529 | 130.7577
122.88 | 4.0792 | 13.1417 | 4.0792 | 33.2623 | 246.5532 | 130.7677
122.89 | 4.0795 | 13.145 | 4.0795 | 33.2626 | 246.5535 | 130.7777
122.9 | 4.0799 | 13.147 | 4.0799 | 33.263 | 246.5539 | 130.7877
122.91 | 4.0803 | 13.1505 | 4.0803 | 33.2634 | 246.5543 | 130.7977
122.92 | 4.0807 | 13.1533 | 4.0807 | 33.2638 | 246.5547 | 130.8077
122.93 | 4.0811 | 13.1562 | 4.0811 | 33.2641 | 246.5551 | 130.8177
122.94 | 4.0815 | 13.1596 | 4.0815 | 33.2645 | 246.5555 | 130.8277
122.95 | 4.0818 | 13.1617 | 4.0818 | 33.2649 | 246.5559 | 130.8377
122.96 | 4.0822 | 13.1643 | 4.0822 | 33.2653 | 246.5562 | 130.8477
122.97 | 4.0826 | 13.1663 | 4.0826 | 33.2656 | 246.5566 | 130.8577
122.98 | 4.0829 | 13.1683 | 4.0829 | 33.266 | 246.5569 | 130.8677
122.99 | 4.0833 | 13.1683 | 4.0833 | 33.2664 | 246.5573 | 130.8777
123 | 4.0837 | 13.1707 | 4.0837 | 33.2667 | 246.5577 | 130.8877
123.01 | 4.084 | 13.1716 | 4.084 | 33.2671 | 246.5581 | 130.8977
123.02 | 4.0844 | 13.1733 | 4.0844 | 33.2675 | 246.5584 | 130.9077
123.03 | 4.0847 | 13.1747 | 4.0847 | 33.2678 | 246.5587 | 130.9177
123.04 | 4.0851 | 13.1748 | 4.0851 | 33.2681 | 246.5591 | 130.9277
123.05 | 4.0854 | 13.1761 | 4.0854 | 33.2684 | 246.5594 | 130.9377
123.06 | 4.0857 | 13.1773 | 4.0857 | 33.2688 | 246.5597 | 130.9477
123.07 | 4.0861 | 13.1786 | 4.0861 | 33.2692 | 246.5601 | 130.9577
123.08 | 4.0864 | 13.1785 | 4.0864 | 33.2695 | 246.5604 | 130.9677
123.09 | 4.0867 | 13.1802 | 4.0867 | 33.2698 | 246.5607 | 130.9777
123.1 | 4.0871 | 13.1804 | 4.0871 | 33.2701 | 246.5611 | 130.9877
123.11 | 4.0874 | 13.1809 | 4.0874 | 33.2705 | 246.5614 | 130.9977
123.12 | 4.0877 | 13.1819 | 4.0877 | 33.2708 | 246.5617 | 131.0077
123.13 | 4.088 | 13.1809 | 4.088 | 33.2711 | 246.562 | 131.0177
123.14 | 4.0883 | 13.181 | 4.0883 | 33.2714 | 246.5623 | 131.0277
123.15 | 4.0886 | 13.181 | 4.0886 | 33.2717 | 246.5627 | 131.0377
123.16 | 4.089 | 13.1819 | 4.089 | 33.272 | 246.563 | 131.0477
123.17 | 4.0893 | 13.1817 | 4.0893 | 33.2724 | 246.5633 | 131.0577
123.18 | 4.0896 | 13.182 | 4.0896 | 33.2727 | 246.5636 | 131.0677
123.19 | 4.0899 | 13.1816 | 4.0899 | 33.273 | 246.5639 | 131.0777
123.2 | 4.0902 | 13.1819 | 4.0902 | 33.2733 | 246.5642 | 131.0877
123.21 | 4.0905 | 13.1818 | 4.0905 | 33.2736 | 246.5645 | 131.0977
123.22 | 4.0908 | 13.1816 | 4.0908 | 33.2739 | 246.5648 | 131.1077
123.23 | 4.0911 | 13.1832 | 4.0911 | 33.2742 | 246.5652 | 131.1177
123.24 | 4.0914 | 13.184 | 4.0914 | 33.2745 | 246.5655 | 131.1277
123.25 | 4.0917 | 13.1849 | 4.0917 | 33.2748 | 246.5658 | 131.1377
123.26 | 4.092 | 13.1856 | 4.092 | 33.2751 | 246.566 | 131.1477
123.27 | 4.0923 | 13.1854 | 4.0923 | 33.2754 | 246.5663 | 131.1577
123.28 | 4.0926 | 13.1856 | 4.0926 | 33.2757 | 246.5667 | 131.1677
123.29 | 4.093 | 13.1861 | 4.093 | 33.276 | 246.567 | 131.1777
123.3 | 4.0933 | 13.187 | 4.0933 | 33.2764 | 246.5673 | 131.1877
123.31 | 4.0936 | 13.1883 | 4.0936 | 33.2767 | 246.5676 | 131.1977
123.32 | 4.0939 | 13.1874 | 4.0939 | 33.277 | 246.5679 | 131.2077
123.33 | 4.0943 | 13.1859 | 4.0943 | 33.2773 | 246.5683 | 131.2177
123.34 | 4.0946 | 13.1856 | 4.0946 | 33.2777 | 246.5686 | 131.2277
123.35 | 4.0949 | 13.1857 | 4.0949 | 33.278 | 246.5689 | 131.2377
123.36 | 4.0952 | 13.1854 | 4.0952 | 33.2783 | 246.5692 | 131.2477
123.37 | 4.0955 | 13.187 | 4.0955 | 33.2785 | 246.5695 | 131.2577
123.38 | 4.0958 | 13.1879 | 4.0958 | 33.2788 | 246.5698 | 131.2677
123.39 | 4.0961 | 13.1885 | 4.0961 | 33.2792 | 246.5701 | 131.2777
123.4 | 4.0964 | 13.1889 | 4.0964 | 33.2795 | 246.5704 | 131.2877
123.41 | 4.0967 | 13.1887 | 4.0967 | 33.2798 | 246.5707 | 131.2977
123.42 | 4.0971 | 13.1901 | 4.0971 | 33.2801 | 246.5711 | 131.3077
123.43 | 4.0974 | 13.1911 | 4.0974 | 33.2804 | 246.5714 | 131.3177
123.44 | 4.0977 | 13.1923 | 4.0977 | 33.2807 | 246.5717 | 131.3277
123.45 | 4.098 | 13.1936 | 4.098 | 33.2811 | 246.572 | 131.3377
123.46 | 4.0983 | 13.1941 | 4.0983 | 33.2814 | 246.5724 | 131.3477
123.47 | 4.0987 | 13.1944 | 4.0987 | 33.2817 | 246.5727 | 131.3577
123.48 | 4.099 | 13.1952 | 4.099 | 33.282 | 246.573 | 131.3677
123.49 | 4.0993 | 13.1976 | 4.0993 | 33.2824 | 246.5733 | 131.3777
123.5 | 4.0996 | 13.1996 | 4.0996 | 33.2827 | 246.5736 | 131.3877
123.51 | 4.1 | 13.2007 | 4.1 | 33.283 | 246.574 | 131.3977
123.52 | 4.1002 | 13.2017 | 4.1002 | 33.2833 | 246.5743 | 131.4077
123.53 | 4.1006 | 13.2049 | 4.1006 | 33.2836 | 246.5746 | 131.4177
123.54 | 4.1009 | 13.2076 | 4.1009 | 33.284 | 246.5749 | 131.4277
123.55 | 4.1013 | 13.2084 | 4.1013 | 33.2844 | 246.5753 | 131.4377
123.56 | 4.1016 | 13.2082 | 4.1016 | 33.2847 | 246.5756 | 131.4477
123.57 | 4.1019 | 13.2091 | 4.1019 | 33.285 | 246.5759 | 131.4577
123.58 | 4.1022 | 13.21 | 4.1022 | 33.2853 | 246.5763 | 131.4677
123.59 | 4.1026 | 13.2099 | 4.1026 | 33.2857 | 246.5766 | 131.4777
123.6 | 4.1029 | 13.2094 | 4.1029 | 33.286 | 246.5769 | 131.4877
123.61 | 4.1032 | 13.2104 | 4.1032 | 33.2863 | 246.5772 | 131.4977
123.62 | 4.1036 | 13.2123 | 4.1036 | 33.2866 | 246.5776 | 131.5077
123.63 | 4.1039 | 13.2127 | 4.1039 | 33.287 | 246.5779 | 131.5177
123.64 | 4.1042 | 13.2149 | 4.1042 | 33.2873 | 246.5782 | 131.5277
123.65 | 4.1045 | 13.2171 | 4.1045 | 33.2876 | 246.5785 | 131.5377
123.66 | 4.1048 | 13.2197 | 4.1048 | 33.2879 | 246.5789 | 131.5477
123.67 | 4.1052 | 13.2214 | 4.1052 | 33.2883 | 246.5792 | 131.5577
123.68 | 4.1055 | 13.2245 | 4.1055 | 33.2886 | 246.5795 | 131.5677
123.69 | 4.1058 | 13.2272 | 4.1058 | 33.2889 | 246.5799 | 131.5777
123.7 | 4.1062 | 13.2295 | 4.1062 | 33.2893 | 246.5802 | 131.5877
123.71 | 4.1066 | 13.2317 | 4.1066 | 33.2896 | 246.5806 | 131.5977
123.72 | 4.1069 | 13.2339 | 4.1069 | 33.29 | 246.5809 | 131.6077
123.73 | 4.1072 | 13.2363 | 4.1072 | 33.2903 | 246.5812 | 131.6177
123.74 | 4.1075 | 13.2359 | 4.1075 | 33.2906 | 246.5816 | 131.6277
123.75 | 4.1079 | 13.2369 | 4.1079 | 33.291 | 246.5819 | 131.6377
123.76 | 4.1082 | 13.2388 | 4.1082 | 33.2913 | 246.5823 | 131.6477
123.77 | 4.1086 | 13.2418 | 4.1086 | 33.2917 | 246.5826 | 131.6577
123.78 | 4.1089 | 13.2433 | 4.1089 | 33.292 | 246.583 | 131.6677
123.79 | 4.1093 | 13.2452 | 4.1093 | 33.2924 | 246.5833 | 131.6777
123.8 | 4.1096 | 13.2469 | 4.1096 | 33.2927 | 246.5836 | 131.6877
123.81 | 4.1099 | 13.25 | 4.1099 | 33.293 | 246.584 | 131.6977
123.82 | 4.1103 | 13.2522 | 4.1103 | 33.2934 | 246.5844 | 131.7077
123.83 | 4.1107 | 13.2546 | 4.1107 | 33.2938 | 246.5847 | 131.7177
123.84 | 4.111 | 13.2579 | 4.111 | 33.2941 | 246.585 | 131.7277
123.85 | 4.1114 | 13.2602 | 4.1114 | 33.2945 | 246.5854 | 131.7377
123.86 | 4.1118 | 13.2635 | 4.1118 | 33.2949 | 246.5858 | 131.7477
123.87 | 4.1122 | 13.2663 | 4.1122 | 33.2953 | 246.5862 | 131.7577
123.88 | 4.1126 | 13.2704 | 4.1126 | 33.2957 | 246.5866 | 131.7677
123.89 | 4.1129 | 13.2735 | 4.1129 | 33.296 | 246.587 | 131.7777
123.9 | 4.1133 | 13.277 | 4.1133 | 33.2964 | 246.5873 | 131.7877
123.91 | 4.1137 | 13.2786 | 4.1137 | 33.2968 | 246.5877 | 131.7977
123.92 | 4.1141 | 13.2812 | 4.1141 | 33.2972 | 246.5881 | 131.8077
123.93 | 4.1145 | 13.2848 | 4.1145 | 33.2975 | 246.5885 | 131.8177
123.94 | 4.1148 | 13.2876 | 4.1148 | 33.2979 | 246.5889 | 131.8277
123.95 | 4.1152 | 13.2905 | 4.1152 | 33.2982 | 246.5892 | 131.8377
123.96 | 4.1155 | 13.2931 | 4.1155 | 33.2986 | 246.5896 | 131.8477
123.97 | 4.1159 | 13.296 | 4.1159 | 33.299 | 246.59 | 131.8577
123.98 | 4.1163 | 13.2984 | 4.1163 | 33.2994 | 246.5903 | 131.8677
123.99 | 4.1167 | 13.2998 | 4.1167 | 33.2997 | 246.5907 | 131.8777
124 | 4.117 | 13.3019 | 4.117 | 33.3001 | 246.591 | 131.8877
124.01 | 4.1174 | 13.3055 | 4.1174 | 33.3004 | 246.5914 | 131.8977
124.02 | 4.1177 | 13.3081 | 4.1177 | 33.3008 | 246.5917 | 131.9077
124.03 | 4.1181 | 13.309 | 4.1181 | 33.3011 | 246.5921 | 131.9177
124.04 | 4.1184 | 13.3101 | 4.1184 | 33.3015 | 246.5924 | 131.9277
124.05 | 4.1187 | 13.3124 | 4.1187 | 33.3018 | 246.5927 | 131.9377
124.06 | 4.119 | 13.3136 | 4.119 | 33.3021 | 246.593 | 131.9477
124.07 | 4.1194 | 13.3145 | 4.1194 | 33.3025 | 246.5934 | 131.9577
124.08 | 4.1197 | 13.3141 | 4.1197 | 33.3028 | 246.5937 | 131.9677
124.09 | 4.1201 | 13.315 | 4.1201 | 33.3031 | 246.5941 | 131.9777
124.1 | 4.1204 | 13.3154 | 4.1204 | 33.3035 | 246.5944 | 131.9877
124.11 | 4.1207 | 13.3141 | 4.1207 | 33.3038 | 246.5947 | 131.9977
124.12 | 4.1211 | 13.3132 | 4.1211 | 33.3041 | 246.5951 | 132.0077
124.13 | 4.1214 | 13.3133 | 4.1214 | 33.3045 | 246.5954 | 132.0177
124.14 | 4.1217 | 13.3129 | 4.1217 | 33.3048 | 246.5957 | 132.0277
124.15 | 4.122 | 13.3113 | 4.122 | 33.3051 | 246.596 | 132.0377
124.16 | 4.1223 | 13.3113 | 4.1223 | 33.3054 | 246.5964 | 132.0477
124.17 | 4.1227 | 13.3092 | 4.1227 | 33.3057 | 246.5967 | 132.0577
124.18 | 4.1229 | 13.3084 | 4.1229 | 33.306 | 246.5969 | 132.0677
124.19 | 4.1232 | 13.3084 | 4.1232 | 33.3063 | 246.5972 | 132.0777
124.2 | 4.1235 | 13.3083 | 4.1235 | 33.3066 | 246.5976 | 132.0877
124.21 | 4.1238 | 13.3101 | 4.1238 | 33.3069 | 246.5979 | 132.0977
124.22 | 4.1241 | 13.3099 | 4.1241 | 33.3072 | 246.5982 | 132.1077
124.23 | 4.1244 | 13.3103 | 4.1244 | 33.3075 | 246.5985 | 132.1177
124.24 | 4.1247 | 13.3116 | 4.1247 | 33.3078 | 246.5988 | 132.1277
124.25 | 4.1251 | 13.3126 | 4.1251 | 33.3081 | 246.5991 | 132.1377
124.26 | 4.1254 | 13.3124 | 4.1254 | 33.3084 | 246.5994 | 132.1477
124.27 | 4.1257 | 13.3137 | 4.1257 | 33.3087 | 246.5997 | 132.1577
124.28 | 4.126 | 13.316 | 4.126 | 33.3091 | 246.6 | 132.1677
124.29 | 4.1263 | 13.3173 | 4.1263 | 33.3094 | 246.6003 | 132.1777
124.3 | 4.1266 | 13.3194 | 4.1266 | 33.3097 | 246.6006 | 132.1877
124.31 | 4.127 | 13.3204 | 4.127 | 33.31 | 246.601 | 132.1977
124.32 | 4.1273 | 13.3217 | 4.1273 | 33.3103 | 246.6013 | 132.2077
124.33 | 4.1276 | 13.3218 | 4.1276 | 33.3107 | 246.6016 | 132.2177
124.34 | 4.1279 | 13.322 | 4.1279 | 33.311 | 246.6019 | 132.2277
124.35 | 4.1282 | 13.3239 | 4.1282 | 33.3113 | 246.6022 | 132.2377
124.36 | 4.1285 | 13.327 | 4.1285 | 33.3116 | 246.6025 | 132.2477
124.37 | 4.1288 | 13.3287 | 4.1288 | 33.3119 | 246.6028 | 132.2577
124.38 | 4.1291 | 13.3292 | 4.1291 | 33.3122 | 246.6031 | 132.2677
124.39 | 4.1294 | 13.3302 | 4.1294 | 33.3125 | 246.6034 | 132.2777
124.4 | 4.1298 | 13.3303 | 4.1298 | 33.3129 | 246.6038 | 132.2877
124.41 | 4.1301 | 13.3313 | 4.1301 | 33.3132 | 246.6041 | 132.2977
124.42 | 4.1304 | 13.3336 | 4.1304 | 33.3135 | 246.6044 | 132.3077
124.43 | 4.1307 | 13.3353 | 4.1307 | 33.3138 | 246.6047 | 132.3177
124.44 | 4.131 | 13.3363 | 4.131 | 33.3141 | 246.605 | 132.3277
124.45 | 4.1313 | 13.3369 | 4.1313 | 33.3144 | 246.6053 | 132.3377
124.46 | 4.1317 | 13.3376 | 4.1317 | 33.3147 | 246.6057 | 132.3477
124.47 | 4.132 | 13.3392 | 4.132 | 33.3151 | 246.606 | 132.3577
124.48 | 4.1323 | 13.3398 | 4.1323 | 33.3154 | 246.6063 | 132.3677
124.49 | 4.1326 | 13.3407 | 4.1326 | 33.3157 | 246.6066 | 132.3777
124.5 | 4.1329 | 13.3419 | 4.1329 | 33.316 | 246.6069 | 132.3877
124.51 | 4.1333 | 13.3429 | 4.1333 | 33.3163 | 246.6073 | 132.3977
124.52 | 4.1336 | 13.3437 | 4.1336 | 33.3166 | 246.6076 | 132.4077
124.53 | 4.1339 | 13.3451 | 4.1339 | 33.317 | 246.6079 | 132.4177
124.54 | 4.1343 | 13.3483 | 4.1343 | 33.3173 | 246.6083 | 132.4277
124.55 | 4.1346 | 13.3506 | 4.1346 | 33.3177 | 246.6086 | 132.4377
124.56 | 4.1349 | 13.3513 | 4.1349 | 33.318 | 246.6089 | 132.4477
124.57 | 4.1352 | 13.3518 | 4.1352 | 33.3183 | 246.6093 | 132.4577
124.58 | 4.1356 | 13.354 | 4.1356 | 33.3187 | 246.6096 | 132.4677
124.59 | 4.1359 | 13.3569 | 4.1359 | 33.319 | 246.61 | 132.4777
124.6 | 4.1363 | 13.3596 | 4.1363 | 33.3193 | 246.6103 | 132.4877
124.61 | 4.1366 | 13.3603 | 4.1366 | 33.3196 | 246.6106 | 132.4977
124.62 | 4.1369 | 13.3616 | 4.1369 | 33.3199 | 246.6109 | 132.5077
124.63 | 4.1372 | 13.3638 | 4.1372 | 33.3203 | 246.6112 | 132.5177
124.64 | 4.1375 | 13.3658 | 4.1375 | 33.3206 | 246.6116 | 132.5277
124.65 | 4.1379 | 13.3666 | 4.1379 | 33.3209 | 246.6119 | 132.5377
124.66 | 4.1382 | 13.3677 | 4.1382 | 33.3213 | 246.6122 | 132.5477
124.67 | 4.1385 | 13.3706 | 4.1385 | 33.3216 | 246.6125 | 132.5577
124.68 | 4.1389 | 13.3718 | 4.1389 | 33.3219 | 246.6129 | 132.5677
124.69 | 4.1392 | 13.3726 | 4.1392 | 33.3222 | 246.6132 | 132.5777
124.7 | 4.1395 | 13.3737 | 4.1395 | 33.3226 | 246.6135 | 132.5877
124.71 | 4.1399 | 13.3758 | 4.1399 | 33.3229 | 246.6139 | 132.5977
124.72 | 4.1402 | 13.3773 | 4.1402 | 33.3233 | 246.6142 | 132.6077
124.73 | 4.1405 | 13.3793 | 4.1405 | 33.3236 | 246.6145 | 132.6177
124.74 | 4.1409 | 13.3811 | 4.1409 | 33.3239 | 246.6149 | 132.6277
124.75 | 4.1412 | 13.3831 | 4.1412 | 33.3243 | 246.6152 | 132.6377
124.76 | 4.1416 | 13.3845 | 4.1416 | 33.3247 | 246.6156 | 132.6477
124.77 | 4.1419 | 13.3857 | 4.1419 | 33.325 | 246.6159 | 132.6577
124.78 | 4.1423 | 13.3889 | 4.1423 | 33.3253 | 246.6163 | 132.6677
124.79 | 4.1426 | 13.3914 | 4.1426 | 33.3257 | 246.6166 | 132.6777
124.8 | 4.1429 | 13.3934 | 4.1429 | 33.326 | 246.6169 | 132.6877
124.81 | 4.1433 | 13.3958 | 4.1433 | 33.3264 | 246.6173 | 132.6977
124.82 | 4.1437 | 13.398 | 4.1437 | 33.3267 | 246.6177 | 132.7077
124.83 | 4.144 | 13.4007 | 4.144 | 33.3271 | 246.618 | 132.7177
124.84 | 4.1444 | 13.4026 | 4.1444 | 33.3275 | 246.6184 | 132.7277
124.85 | 4.1447 | 13.4064 | 4.1447 | 33.3278 | 246.6188 | 132.7377
124.86 | 4.1451 | 13.4111 | 4.1451 | 33.3282 | 246.6191 | 132.7477
124.87 | 4.1455 | 13.4148 | 4.1455 | 33.3285 | 246.6195 | 132.7577
124.88 | 4.1459 | 13.4171 | 4.1459 | 33.3289 | 246.6199 | 132.7677
124.89 | 4.1463 | 13.4189 | 4.1463 | 33.3293 | 246.6203 | 132.7777
124.9 | 4.1466 | 13.4207 | 4.1466 | 33.3297 | 246.6206 | 132.7877
124.91 | 4.147 | 13.4225 | 4.147 | 33.3301 | 246.621 | 132.7977
124.92 | 4.1474 | 13.4251 | 4.1474 | 33.3305 | 246.6214 | 132.8077
124.93 | 4.1478 | 13.4267 | 4.1478 | 33.3308 | 246.6218 | 132.8177
124.94 | 4.1481 | 13.4276 | 4.1481 | 33.3312 | 246.6222 | 132.8277
124.95 | 4.1485 | 13.4284 | 4.1485 | 33.3316 | 246.6225 | 132.8377
124.96 | 4.1489 | 13.4298 | 4.1489 | 33.332 | 246.6229 | 132.8477
124.97 | 4.1493 | 13.4304 | 4.1493 | 33.3323 | 246.6233 | 132.8577
124.98 | 4.1496 | 13.4314 | 4.1496 | 33.3327 | 246.6236 | 132.8677
124.99 | 4.1499 | 13.4324 | 4.1499 | 33.333 | 246.6239 | 132.8777
125 | 4.1503 | 13.4343 | 4.1503 | 33.3334 | 246.6243 | 132.8877
125.01 | 4.1507 | 13.437 | 4.1507 | 33.3337 | 246.6247 | 132.8977
125.02 | 4.151 | 13.4384 | 4.151 | 33.3341 | 246.625 | 132.9077
125.03 | 4.1513 | 13.4403 | 4.1513 | 33.3344 | 246.6254 | 132.9177
125.04 | 4.1517 | 13.4426 | 4.1517 | 33.3348 | 246.6257 | 132.9277
125.05 | 4.152 | 13.4447 | 4.152 | 33.3351 | 246.626 | 132.9377
125.06 | 4.1524 | 13.4453 | 4.1524 | 33.3355 | 246.6264 | 132.9477
125.07 | 4.1527 | 13.4464 | 4.1527 | 33.3358 | 246.6267 | 132.9577
125.08 | 4.1531 | 13.4475 | 4.1531 | 33.3362 | 246.6271 | 132.9677
125.09 | 4.1534 | 13.4495 | 4.1534 | 33.3365 | 246.6274 | 132.9777
125.1 | 4.1537 | 13.4502 | 4.1537 | 33.3368 | 246.6278 | 132.9877
125.11 | 4.1541 | 13.4497 | 4.1541 | 33.3371 | 246.6281 | 132.9977
125.12 | 4.1544 | 13.4504 | 4.1544 | 33.3375 | 246.6284 | 133.0077
125.13 | 4.1547 | 13.4504 | 4.1547 | 33.3378 | 246.6287 | 133.0177
125.14 | 4.155 | 13.4515 | 4.155 | 33.3381 | 246.629 | 133.0277
125.15 | 4.1553 | 13.4515 | 4.1553 | 33.3384 | 246.6294 | 133.0377
125.16 | 4.1556 | 13.4523 | 4.1556 | 33.3387 | 246.6296 | 133.0477
125.17 | 4.1559 | 13.4537 | 4.1559 | 33.339 | 246.6299 | 133.0577
125.18 | 4.1562 | 13.4553 | 4.1562 | 33.3393 | 246.6302 | 133.0677
125.19 | 4.1565 | 13.4561 | 4.1565 | 33.3396 | 246.6306 | 133.0777
125.2 | 4.1569 | 13.4562 | 4.1569 | 33.3399 | 246.6309 | 133.0877
125.21 | 4.1572 | 13.4571 | 4.1572 | 33.3403 | 246.6312 | 133.0977
125.22 | 4.1575 | 13.4581 | 4.1575 | 33.3406 | 246.6315 | 133.1077
125.23 | 4.1578 | 13.4595 | 4.1578 | 33.3409 | 246.6319 | 133.1177
125.24 | 4.1581 | 13.4589 | 4.1581 | 33.3412 | 246.6321 | 133.1277
125.25 | 4.1584 | 13.4579 | 4.1584 | 33.3415 | 246.6324 | 133.1377
125.26 | 4.1587 | 13.4584 | 4.1587 | 33.3418 | 246.6328 | 133.1477
125.27 | 4.1591 | 13.4589 | 4.1591 | 33.3421 | 246.6331 | 133.1577
125.28 | 4.1594 | 13.4574 | 4.1594 | 33.3424 | 246.6334 | 133.1677
125.29 | 4.1597 | 13.4571 | 4.1597 | 33.3427 | 246.6337 | 133.1777
125.3 | 4.16 | 13.457 | 4.16 | 33.343 | 246.634 | 133.1877
125.31 | 4.1603 | 13.458 | 4.1603 | 33.3433 | 246.6343 | 133.1977
125.32 | 4.1605 | 13.4577 | 4.1605 | 33.3436 | 246.6346 | 133.2077
125.33 | 4.1608 | 13.4577 | 4.1608 | 33.3439 | 246.6348 | 133.2177
125.34 | 4.1612 | 13.4586 | 4.1612 | 33.3442 | 246.6352 | 133.2277
125.35 | 4.1615 | 13.4599 | 4.1615 | 33.3446 | 246.6355 | 133.2377
125.36 | 4.1618 | 13.4614 | 4.1618 | 33.3449 | 246.6359 | 133.2477
125.37 | 4.1622 | 13.4611 | 4.1622 | 33.3452 | 246.6362 | 133.2577
125.38 | 4.1625 | 13.4636 | 4.1625 | 33.3455 | 246.6365 | 133.2677
125.39 | 4.1628 | 13.4655 | 4.1628 | 33.3458 | 246.6368 | 133.2777
125.4 | 4.163 | 13.4678 | 4.163 | 33.3461 | 246.6371 | 133.2877
125.41 | 4.1634 | 13.469 | 4.1634 | 33.3465 | 246.6374 | 133.2977
125.42 | 4.1637 | 13.4697 | 4.1637 | 33.3468 | 246.6377 | 133.3077
125.43 | 4.164 | 13.4702 | 4.164 | 33.3471 | 246.6381 | 133.3177
125.44 | 4.1644 | 13.4708 | 4.1644 | 33.3474 | 246.6384 | 133.3277
125.45 | 4.1646 | 13.4733 | 4.1646 | 33.3477 | 246.6387 | 133.3377
125.46 | 4.165 | 13.4741 | 4.165 | 33.348 | 246.639 | 133.3477
125.47 | 4.1653 | 13.4759 | 4.1653 | 33.3484 | 246.6393 | 133.3577
125.48 | 4.1657 | 13.4761 | 4.1657 | 33.3487 | 246.6397 | 133.3677
125.49 | 4.166 | 13.4769 | 4.166 | 33.349 | 246.64 | 133.3777
125.5 | 4.1663 | 13.4777 | 4.1663 | 33.3493 | 246.6403 | 133.3877
125.51 | 4.1666 | 13.4782 | 4.1666 | 33.3497 | 246.6406 | 133.3977
125.52 | 4.1669 | 13.4807 | 4.1669 | 33.35 | 246.641 | 133.4077
125.53 | 4.1673 | 13.4831 | 4.1673 | 33.3503 | 246.6413 | 133.4177
125.54 | 4.1676 | 13.4853 | 4.1676 | 33.3506 | 246.6416 | 133.4277
125.55 | 4.1679 | 13.4849 | 4.1679 | 33.351 | 246.6419 | 133.4377
125.56 | 4.1683 | 13.4855 | 4.1683 | 33.3513 | 246.6423 | 133.4477
125.57 | 4.1686 | 13.4869 | 4.1686 | 33.3517 | 246.6426 | 133.4577
125.58 | 4.1689 | 13.4896 | 4.1689 | 33.352 | 246.6429 | 133.4677
125.59 | 4.1692 | 13.4904 | 4.1692 | 33.3523 | 246.6432 | 133.4777
125.6 | 4.1696 | 13.4911 | 4.1696 | 33.3526 | 246.6436 | 133.4877
125.61 | 4.1699 | 13.492 | 4.1699 | 33.353 | 246.6439 | 133.4977
125.62 | 4.1703 | 13.4921 | 4.1703 | 33.3533 | 246.6443 | 133.5077
125.63 | 4.1706 | 13.4918 | 4.1706 | 33.3536 | 246.6446 | 133.5177
125.64 | 4.1709 | 13.4919 | 4.1709 | 33.3539 | 246.6449 | 133.5277
125.65 | 4.1712 | 13.4932 | 4.1712 | 33.3543 | 246.6452 | 133.5377
125.66 | 4.1715 | 13.4945 | 4.1715 | 33.3546 | 246.6456 | 133.5477
125.67 | 4.1718 | 13.4951 | 4.1718 | 33.3549 | 246.6458 | 133.5577
125.68 | 4.1722 | 13.4953 | 4.1722 | 33.3552 | 246.6462 | 133.5677
125.69 | 4.1725 | 13.4957 | 4.1725 | 33.3556 | 246.6465 | 133.5777
125.7 | 4.1728 | 13.4963 | 4.1728 | 33.3559 | 246.6468 | 133.5877
125.71 | 4.1732 | 13.4984 | 4.1732 | 33.3562 | 246.6472 | 133.5977
125.72 | 4.1735 | 13.5005 | 4.1735 | 33.3566 | 246.6475 | 133.6077
125.73 | 4.1739 | 13.5027 | 4.1739 | 33.3569 | 246.6479 | 133.6177
125.74 | 4.1742 | 13.5043 | 4.1742 | 33.3572 | 246.6482 | 133.6277
125.75 | 4.1745 | 13.5052 | 4.1745 | 33.3576 | 246.6485 | 133.6377
125.76 | 4.1749 | 13.5058 | 4.1749 | 33.358 | 246.6489 | 133.6477
125.77 | 4.1752 | 13.5071 | 4.1752 | 33.3583 | 246.6493 | 133.6577
125.78 | 4.1756 | 13.5091 | 4.1756 | 33.3586 | 246.6496 | 133.6677
125.79 | 4.1759 | 13.5109 | 4.1759 | 33.359 | 246.6499 | 133.6777
125.8 | 4.1762 | 13.5135 | 4.1762 | 33.3593 | 246.6502 | 133.6877
125.81 | 4.1766 | 13.5151 | 4.1766 | 33.3597 | 246.6506 | 133.6977
125.82 | 4.177 | 13.5169 | 4.177 | 33.36 | 246.651 | 133.7077
125.83 | 4.1773 | 13.5185 | 4.1773 | 33.3604 | 246.6513 | 133.7177
125.84 | 4.1777 | 13.52 | 4.1777 | 33.3608 | 246.6517 | 133.7277
125.85 | 4.1781 | 13.5236 | 4.1781 | 33.3611 | 246.6521 | 133.7377
125.86 | 4.1784 | 13.5266 | 4.1784 | 33.3615 | 246.6524 | 133.7477
125.87 | 4.1788 | 13.5298 | 4.1788 | 33.3619 | 246.6528 | 133.7577
125.88 | 4.1792 | 13.531 | 4.1792 | 33.3622 | 246.6532 | 133.7677
125.89 | 4.1796 | 13.5328 | 4.1796 | 33.3626 | 246.6536 | 133.7777
125.9 | 4.1799 | 13.535 | 4.1799 | 33.363 | 246.654 | 133.7877
125.91 | 4.1803 | 13.5379 | 4.1803 | 33.3634 | 246.6543 | 133.7977
125.92 | 4.1807 | 13.5401 | 4.1807 | 33.3638 | 246.6547 | 133.8077
125.93 | 4.1811 | 13.5419 | 4.1811 | 33.3641 | 246.6551 | 133.8177
125.94 | 4.1814 | 13.5444 | 4.1814 | 33.3645 | 246.6555 | 133.8277
125.95 | 4.1818 | 13.5455 | 4.1818 | 33.3649 | 246.6559 | 133.8377
125.96 | 4.1822 | 13.5479 | 4.1822 | 33.3653 | 246.6562 | 133.8477
125.97 | 4.1826 | 13.5499 | 4.1826 | 33.3657 | 246.6566 | 133.8577
125.98 | 4.1829 | 13.5516 | 4.1829 | 33.366 | 246.6569 | 133.8677
125.99 | 4.1832 | 13.5535 | 4.1832 | 33.3663 | 246.6573 | 133.8777
126 | 4.1836 | 13.5544 | 4.1836 | 33.3667 | 246.6576 | 133.8877
126.01 | 4.184 | 13.555 | 4.184 | 33.367 | 246.658 | 133.8977
126.02 | 4.1843 | 13.5567 | 4.1843 | 33.3674 | 246.6583 | 133.9077
126.03 | 4.1847 | 13.5583 | 4.1847 | 33.3677 | 246.6587 | 133.9177
126.04 | 4.185 | 13.5586 | 4.185 | 33.3681 | 246.659 | 133.9277
126.05 | 4.1854 | 13.56 | 4.1854 | 33.3685 | 246.6594 | 133.9377
126.06 | 4.1857 | 13.5603 | 4.1857 | 33.3688 | 246.6597 | 133.9477
126.07 | 4.186 | 13.56 | 4.186 | 33.3691 | 246.6601 | 133.9577
126.08 | 4.1864 | 13.5609 | 4.1864 | 33.3695 | 246.6604 | 133.9677
126.09 | 4.1867 | 13.5615 | 4.1867 | 33.3698 | 246.6608 | 133.9777
126.1 | 4.1871 | 13.5632 | 4.1871 | 33.3701 | 246.6611 | 133.9877
126.11 | 4.1874 | 13.5645 | 4.1874 | 33.3705 | 246.6614 | 133.9977
126.12 | 4.1877 | 13.5637 | 4.1877 | 33.3708 | 246.6617 | 134.0077
126.13 | 4.188 | 13.5642 | 4.188 | 33.3711 | 246.662 | 134.0177
126.14 | 4.1883 | 13.5649 | 4.1883 | 33.3714 | 246.6623 | 134.0277
126.15 | 4.1886 | 13.5646 | 4.1886 | 33.3717 | 246.6627 | 134.0377
126.16 | 4.189 | 13.5651 | 4.189 | 33.372 | 246.663 | 134.0477
126.17 | 4.1893 | 13.565 | 4.1893 | 33.3723 | 246.6633 | 134.0577
126.18 | 4.1896 | 13.5648 | 4.1896 | 33.3726 | 246.6636 | 134.0677
126.19 | 4.1898 | 13.5644 | 4.1898 | 33.3729 | 246.6639 | 134.0777
126.2 | 4.1901 | 13.5635 | 4.1901 | 33.3732 | 246.6642 | 134.0877
126.21 | 4.1905 | 13.5629 | 4.1905 | 33.3736 | 246.6645 | 134.0977
126.22 | 4.1908 | 13.5618 | 4.1908 | 33.3739 | 246.6648 | 134.1077
126.23 | 4.1911 | 13.5617 | 4.1911 | 33.3742 | 246.6651 | 134.1177
126.24 | 4.1914 | 13.5619 | 4.1914 | 33.3745 | 246.6654 | 134.1277
126.25 | 4.1917 | 13.5633 | 4.1917 | 33.3748 | 246.6657 | 134.1377
126.26 | 4.192 | 13.5629 | 4.192 | 33.3751 | 246.666 | 134.1477
126.27 | 4.1923 | 13.5636 | 4.1923 | 33.3754 | 246.6663 | 134.1577
126.28 | 4.1926 | 13.5637 | 4.1926 | 33.3757 | 246.6667 | 134.1677
126.29 | 4.193 | 13.5651 | 4.193 | 33.3761 | 246.667 | 134.1777
126.3 | 4.1933 | 13.5651 | 4.1933 | 33.3764 | 246.6673 | 134.1877
126.31 | 4.1936 | 13.5657 | 4.1936 | 33.3767 | 246.6676 | 134.1977
126.32 | 4.1939 | 13.5674 | 4.1939 | 33.377 | 246.668 | 134.2077
126.33 | 4.1943 | 13.5672 | 4.1943 | 33.3773 | 246.6683 | 134.2177
126.34 | 4.1946 | 13.5684 | 4.1946 | 33.3777 | 246.6686 | 134.2277
126.35 | 4.1949 | 13.5673 | 4.1949 | 33.378 | 246.6689 | 134.2377
126.36 | 4.1952 | 13.5671 | 4.1952 | 33.3783 | 246.6692 | 134.2477
126.37 | 4.1955 | 13.5675 | 4.1955 | 33.3786 | 246.6695 | 134.2577
126.38 | 4.1958 | 13.5683 | 4.1958 | 33.3789 | 246.6698 | 134.2677
126.39 | 4.1961 | 13.5689 | 4.1961 | 33.3792 | 246.6701 | 134.2777
126.4 | 4.1964 | 13.5705 | 4.1964 | 33.3795 | 246.6704 | 134.2877
126.41 | 4.1967 | 13.5712 | 4.1967 | 33.3798 | 246.6708 | 134.2977
126.42 | 4.1971 | 13.571 | 4.1971 | 33.3801 | 246.6711 | 134.3077
126.43 | 4.1974 | 13.5716 | 4.1974 | 33.3804 | 246.6714 | 134.3177
126.44 | 4.1977 | 13.5718 | 4.1977 | 33.3807 | 246.6717 | 134.3277
126.45 | 4.198 | 13.5721 | 4.198 | 33.3811 | 246.672 | 134.3377
126.46 | 4.1983 | 13.5739 | 4.1983 | 33.3814 | 246.6723 | 134.3477
126.47 | 4.1987 | 13.5735 | 4.1987 | 33.3817 | 246.6727 | 134.3577
126.48 | 4.199 | 13.5738 | 4.199 | 33.382 | 246.673 | 134.3677
126.49 | 4.1993 | 13.5733 | 4.1993 | 33.3823 | 246.6733 | 134.3777
126.5 | 4.1996 | 13.5729 | 4.1996 | 33.3827 | 246.6736 | 134.3877
126.51 | 4.2 | 13.5729 | 4.2 | 33.383 | 246.674 | 134.3977
126.52 | 4.2003 | 13.5742 | 4.2003 | 33.3833 | 246.6743 | 134.4077
126.53 | 4.2006 | 13.5751 | 4.2006 | 33.3836 | 246.6746 | 134.4177
126.54 | 4.2009 | 13.5752 | 4.2009 | 33.384 | 246.6749 | 134.4277
126.55 | 4.2013 | 13.5774 | 4.2013 | 33.3843 | 246.6753 | 134.4377
126.56 | 4.2016 | 13.5771 | 4.2016 | 33.3847 | 246.6756 | 134.4477
126.57 | 4.2019 | 13.5777 | 4.2019 | 33.385 | 246.6759 | 134.4577
126.58 | 4.2022 | 13.5777 | 4.2022 | 33.3853 | 246.6762 | 134.4677
126.59 | 4.2026 | 13.5795 | 4.2026 | 33.3857 | 246.6766 | 134.4777
126.6 | 4.2029 | 13.5802 | 4.2029 | 33.386 | 246.6769 | 134.4877
126.61 | 4.2032 | 13.5821 | 4.2032 | 33.3863 | 246.6772 | 134.4977
126.62 | 4.2035 | 13.5835 | 4.2035 | 33.3866 | 246.6775 | 134.5077
126.63 | 4.2039 | 13.5838 | 4.2039 | 33.387 | 246.6779 | 134.5177
126.64 | 4.2042 | 13.5848 | 4.2042 | 33.3873 | 246.6782 | 134.5277
126.65 | 4.2045 | 13.585 | 4.2045 | 33.3876 | 246.6785 | 134.5377
126.66 | 4.2048 | 13.5859 | 4.2048 | 33.3879 | 246.6789 | 134.5477
126.67 | 4.2052 | 13.5878 | 4.2052 | 33.3883 | 246.6792 | 134.5577
126.68 | 4.2055 | 13.5895 | 4.2055 | 33.3886 | 246.6795 | 134.5677
126.69 | 4.2058 | 13.5901 | 4.2058 | 33.3889 | 246.6798 | 134.5777
126.7 | 4.2062 | 13.5911 | 4.2062 | 33.3892 | 246.6802 | 134.5877
126.71 | 4.2065 | 13.5912 | 4.2065 | 33.3896 | 246.6805 | 134.5977
126.72 | 4.2068 | 13.5919 | 4.2068 | 33.3899 | 246.6808 | 134.6077
126.73 | 4.2072 | 13.5939 | 4.2072 | 33.3902 | 246.6812 | 134.6177
126.74 | 4.2075 | 13.5957 | 4.2075 | 33.3906 | 246.6815 | 134.6277
126.75 | 4.2079 | 13.5975 | 4.2079 | 33.3909 | 246.6819 | 134.6377
126.76 | 4.2082 | 13.5993 | 4.2082 | 33.3913 | 246.6822 | 134.6477
126.77 | 4.2086 | 13.6012 | 4.2086 | 33.3916 | 246.6826 | 134.6577
126.78 | 4.2089 | 13.6028 | 4.2089 | 33.392 | 246.6829 | 134.6677
126.79 | 4.2092 | 13.6043 | 4.2092 | 33.3923 | 246.6832 | 134.6777
126.8 | 4.2096 | 13.6062 | 4.2096 | 33.3927 | 246.6836 | 134.6877
126.81 | 4.21 | 13.6086 | 4.21 | 33.393 | 246.684 | 134.6977
126.82 | 4.2103 | 13.61 | 4.2103 | 33.3934 | 246.6843 | 134.7077
126.83 | 4.2107 | 13.6109 | 4.2107 | 33.3938 | 246.6847 | 134.7177
126.84 | 4.2111 | 13.6121 | 4.2111 | 33.3942 | 246.6851 | 134.7277
126.85 | 4.2114 | 13.6145 | 4.2114 | 33.3945 | 246.6854 | 134.7377
126.86 | 4.2118 | 13.6178 | 4.2118 | 33.3949 | 246.6858 | 134.7477
126.87 | 4.2121 | 13.6195 | 4.2121 | 33.3952 | 246.6862 | 134.7577
126.88 | 4.2125 | 13.6222 | 4.2125 | 33.3956 | 246.6865 | 134.7677
126.89 | 4.2129 | 13.6245 | 4.2129 | 33.396 | 246.6869 | 134.7777
126.9 | 4.2133 | 13.6267 | 4.2133 | 33.3964 | 246.6873 | 134.7877
126.91 | 4.2137 | 13.6277 | 4.2137 | 33.3967 | 246.6877 | 134.7977
126.92 | 4.2141 | 13.6303 | 4.2141 | 33.3971 | 246.6881 | 134.8077
126.93 | 4.2144 | 13.6338 | 4.2144 | 33.3975 | 246.6885 | 134.8177
126.94 | 4.2148 | 13.637 | 4.2148 | 33.3979 | 246.6888 | 134.8277
126.95 | 4.2152 | 13.6379 | 4.2152 | 33.3982 | 246.6892 | 134.8377
126.96 | 4.2155 | 13.6382 | 4.2155 | 33.3986 | 246.6895 | 134.8477
126.97 | 4.2159 | 13.6399 | 4.2159 | 33.399 | 246.6899 | 134.8577
126.98 | 4.2162 | 13.6407 | 4.2162 | 33.3993 | 246.6903 | 134.8677
126.99 | 4.2166 | 13.6414 | 4.2166 | 33.3996 | 246.6906 | 134.8777
127 | 4.2169 | 13.643 | 4.2169 | 33.4 | 246.6909 | 134.8877
127.01 | 4.2173 | 13.6447 | 4.2173 | 33.4003 | 246.6913 | 134.8977
127.02 | 4.2176 | 13.645 | 4.2176 | 33.4007 | 246.6916 | 134.9077
127.03 | 4.218 | 13.6451 | 4.218 | 33.401 | 246.692 | 134.9177
127.04 | 4.2183 | 13.6455 | 4.2183 | 33.4014 | 246.6923 | 134.9277
127.05 | 4.2187 | 13.6461 | 4.2187 | 33.4018 | 246.6927 | 134.9377
127.06 | 4.219 | 13.6477 | 4.219 | 33.4021 | 246.6931 | 134.9477
127.07 | 4.2194 | 13.6485 | 4.2194 | 33.4024 | 246.6934 | 134.9577
127.08 | 4.2197 | 13.6494 | 4.2197 | 33.4028 | 246.6937 | 134.9677
127.09 | 4.22 | 13.6509 | 4.22 | 33.4031 | 246.694 | 134.9777
127.1 | 4.2204 | 13.6511 | 4.2204 | 33.4034 | 246.6944 | 134.9877
127.11 | 4.2207 | 13.6513 | 4.2207 | 33.4037 | 246.6947 | 134.9977
127.12 | 4.221 | 13.6528 | 4.221 | 33.404 | 246.695 | 135.0077
127.13 | 4.2213 | 13.6532 | 4.2213 | 33.4043 | 246.6953 | 135.0177
127.14 | 4.2216 | 13.6525 | 4.2216 | 33.4047 | 246.6956 | 135.0277
127.15 | 4.222 | 13.6517 | 4.222 | 33.405 | 246.696 | 135.0377
127.16 | 4.2223 | 13.6514 | 4.2223 | 33.4053 | 246.6963 | 135.0477
127.17 | 4.2226 | 13.6524 | 4.2226 | 33.4056 | 246.6966 | 135.0577
127.18 | 4.2228 | 13.6527 | 4.2228 | 33.4059 | 246.6969 | 135.0677
127.19 | 4.2232 | 13.6526 | 4.2232 | 33.4062 | 246.6972 | 135.0777
127.2 | 4.2235 | 13.6539 | 4.2235 | 33.4066 | 246.6975 | 135.0877
127.21 | 4.2238 | 13.6547 | 4.2238 | 33.4069 | 246.6978 | 135.0977
127.22 | 4.2241 | 13.6554 | 4.2241 | 33.4072 | 246.6981 | 135.1077
127.23 | 4.2245 | 13.6558 | 4.2245 | 33.4075 | 246.6985 | 135.1177
127.24 | 4.2248 | 13.6559 | 4.2248 | 33.4078 | 246.6988 | 135.1277
127.25 | 4.2251 | 13.657 | 4.2251 | 33.4081 | 246.6991 | 135.1377
127.26 | 4.2253 | 13.657 | 4.2253 | 33.4084 | 246.6994 | 135.1477
127.27 | 4.2256 | 13.655 | 4.2256 | 33.4087 | 246.6997 | 135.1577
127.28 | 4.2259 | 13.6551 | 4.2259 | 33.409 | 246.7 | 135.1677
127.29 | 4.2262 | 13.6557 | 4.2262 | 33.4093 | 246.7003 | 135.1777
127.3 | 4.2266 | 13.6557 | 4.2266 | 33.4097 | 246.7006 | 135.1877
127.31 | 4.2269 | 13.6565 | 4.2269 | 33.41 | 246.7009 | 135.1977
127.32 | 4.2272 | 13.6561 | 4.2272 | 33.4103 | 246.7012 | 135.2077
127.33 | 4.2276 | 13.6556 | 4.2276 | 33.4106 | 246.7016 | 135.2177
127.34 | 4.2279 | 13.6566 | 4.2279 | 33.4109 | 246.7019 | 135.2277
127.35 | 4.2282 | 13.6576 | 4.2282 | 33.4112 | 246.7022 | 135.2377
127.36 | 4.2285 | 13.6589 | 4.2285 | 33.4115 | 246.7025 | 135.2477
127.37 | 4.2287 | 13.6599 | 4.2287 | 33.4118 | 246.7028 | 135.2577
127.38 | 4.2291 | 13.6594 | 4.2291 | 33.4121 | 246.7031 | 135.2677
127.39 | 4.2294 | 13.6592 | 4.2294 | 33.4125 | 246.7034 | 135.2777
127.4 | 4.2297 | 13.6596 | 4.2297 | 33.4128 | 246.7037 | 135.2877
127.41 | 4.23 | 13.6593 | 4.23 | 33.4131 | 246.7041 | 135.2977
127.42 | 4.2303 | 13.6586 | 4.2303 | 33.4134 | 246.7043 | 135.3077
127.43 | 4.2307 | 13.6589 | 4.2307 | 33.4137 | 246.7047 | 135.3177
127.44 | 4.231 | 13.6591 | 4.231 | 33.4141 | 246.705 | 135.3277
127.45 | 4.2313 | 13.6586 | 4.2313 | 33.4144 | 246.7054 | 135.3377
127.46 | 4.2317 | 13.6593 | 4.2317 | 33.4147 | 246.7057 | 135.3477
127.47 | 4.2319 | 13.6607 | 4.2319 | 33.415 | 246.706 | 135.3577
127.48 | 4.2323 | 13.6632 | 4.2323 | 33.4154 | 246.7063 | 135.3677
127.49 | 4.2326 | 13.6638 | 4.2326 | 33.4157 | 246.7066 | 135.3777
127.5 | 4.2329 | 13.6652 | 4.2329 | 33.416 | 246.7069 | 135.3877
127.51 | 4.2332 | 13.6667 | 4.2332 | 33.4163 | 246.7072 | 135.3977
127.52 | 4.2336 | 13.6685 | 4.2336 | 33.4167 | 246.7076 | 135.4077
127.53 | 4.2339 | 13.6714 | 4.2339 | 33.417 | 246.7079 | 135.4177
127.54 | 4.2342 | 13.6737 | 4.2342 | 33.4173 | 246.7082 | 135.4277
127.55 | 4.2346 | 13.6766 | 4.2346 | 33.4176 | 246.7086 | 135.4377
127.56 | 4.2349 | 13.6782 | 4.2349 | 33.418 | 246.7089 | 135.4477
127.57 | 4.2352 | 13.6795 | 4.2352 | 33.4183 | 246.7092 | 135.4577
127.58 | 4.2356 | 13.6801 | 4.2356 | 33.4186 | 246.7096 | 135.4677
127.59 | 4.2359 | 13.6821 | 4.2359 | 33.4189 | 246.7099 | 135.4777
127.6 | 4.2362 | 13.6829 | 4.2362 | 33.4193 | 246.7102 | 135.4877
127.61 | 4.2366 | 13.6845 | 4.2366 | 33.4196 | 246.7106 | 135.4977
127.62 | 4.2369 | 13.6856 | 4.2369 | 33.42 | 246.7109 | 135.5077
127.63 | 4.2372 | 13.6863 | 4.2372 | 33.4203 | 246.7112 | 135.5177
127.64 | 4.2375 | 13.6878 | 4.2375 | 33.4206 | 246.7115 | 135.5277
127.65 | 4.2378 | 13.6883 | 4.2378 | 33.4209 | 246.7119 | 135.5377
127.66 | 4.2382 | 13.6884 | 4.2382 | 33.4212 | 246.7122 | 135.5477
127.67 | 4.2385 | 13.6887 | 4.2385 | 33.4216 | 246.7125 | 135.5577
127.68 | 4.2388 | 13.69 | 4.2388 | 33.4219 | 246.7128 | 135.5677
127.69 | 4.2392 | 13.6899 | 4.2392 | 33.4222 | 246.7132 | 135.5777
127.7 | 4.2395 | 13.6915 | 4.2395 | 33.4226 | 246.7135 | 135.5877
127.71 | 4.2398 | 13.6924 | 4.2398 | 33.4229 | 246.7139 | 135.5977
127.72 | 4.2402 | 13.6948 | 4.2402 | 33.4233 | 246.7142 | 135.6077
127.73 | 4.2406 | 13.6966 | 4.2406 | 33.4236 | 246.7146 | 135.6177
127.74 | 4.2409 | 13.6976 | 4.2409 | 33.424 | 246.7149 | 135.6277
127.75 | 4.2412 | 13.6996 | 4.2412 | 33.4243 | 246.7152 | 135.6377
127.76 | 4.2415 | 13.7004 | 4.2415 | 33.4246 | 246.7156 | 135.6477
127.77 | 4.2419 | 13.7013 | 4.2419 | 33.425 | 246.7159 | 135.6577
127.78 | 4.2423 | 13.7031 | 4.2423 | 33.4253 | 246.7163 | 135.6677
127.79 | 4.2426 | 13.7067 | 4.2426 | 33.4257 | 246.7166 | 135.6777
127.8 | 4.243 | 13.7087 | 4.243 | 33.4261 | 246.717 | 135.6877
127.81 | 4.2433 | 13.7098 | 4.2433 | 33.4264 | 246.7174 | 135.6977
127.82 | 4.2437 | 13.712 | 4.2437 | 33.4268 | 246.7177 | 135.7077
127.83 | 4.2441 | 13.7133 | 4.2441 | 33.4271 | 246.7181 | 135.7177
127.84 | 4.2444 | 13.715 | 4.2444 | 33.4275 | 246.7184 | 135.7277
127.85 | 4.2448 | 13.7156 | 4.2448 | 33.4278 | 246.7188 | 135.7377
127.86 | 4.2452 | 13.7188 | 4.2452 | 33.4282 | 246.7192 | 135.7477
127.87 | 4.2455 | 13.7213 | 4.2455 | 33.4286 | 246.7195 | 135.7577
127.88 | 4.2459 | 13.722 | 4.2459 | 33.4289 | 246.7199 | 135.7677
127.89 | 4.2462 | 13.7229 | 4.2462 | 33.4293 | 246.7202 | 135.7777
127.9 | 4.2466 | 13.724 | 4.2466 | 33.4297 | 246.7206 | 135.7877
127.91 | 4.247 | 13.7259 | 4.247 | 33.4301 | 246.721 | 135.7977
127.92 | 4.2474 | 13.7266 | 4.2474 | 33.4305 | 246.7214 | 135.8077
127.93 | 4.2478 | 13.7285 | 4.2478 | 33.4308 | 246.7218 | 135.8177
127.94 | 4.2481 | 13.7294 | 4.2481 | 33.4312 | 246.7221 | 135.8277
127.95 | 4.2485 | 13.732 | 4.2485 | 33.4316 | 246.7225 | 135.8377
127.96 | 4.2489 | 13.7317 | 4.2489 | 33.432 | 246.7229 | 135.8477
127.97 | 4.2493 | 13.7336 | 4.2493 | 33.4323 | 246.7233 | 135.8577
127.98 | 4.2496 | 13.7367 | 4.2496 | 33.4327 | 246.7236 | 135.8677
127.99 | 4.2499 | 13.7384 | 4.2499 | 33.433 | 246.7239 | 135.8777
128 | 4.2503 | 13.7396 | 4.2503 | 33.4333 | 246.7243 | 135.8877
128.01 | 4.2506 | 13.7414 | 4.2506 | 33.4337 | 246.7246 | 135.8977
128.02 | 4.251 | 13.7431 | 4.251 | 33.4341 | 246.725 | 135.9077
128.03 | 4.2513 | 13.7446 | 4.2513 | 33.4344 | 246.7253 | 135.9177
128.04 | 4.2517 | 13.7458 | 4.2517 | 33.4347 | 246.7257 | 135.9277
128.05 | 4.252 | 13.747 | 4.252 | 33.4351 | 246.726 | 135.9377
128.06 | 4.2523 | 13.7501 | 4.2523 | 33.4354 | 246.7263 | 135.9477
128.07 | 4.2527 | 13.7521 | 4.2527 | 33.4358 | 246.7267 | 135.9577
128.08 | 4.253 | 13.7539 | 4.253 | 33.4361 | 246.727 | 135.9677
128.09 | 4.2534 | 13.7554 | 4.2534 | 33.4364 | 246.7274 | 135.9777
128.1 | 4.2537 | 13.7557 | 4.2537 | 33.4368 | 246.7277 | 135.9877
128.11 | 4.254 | 13.7554 | 4.254 | 33.4371 | 246.728 | 135.9977
128.12 | 4.2543 | 13.7558 | 4.2543 | 33.4374 | 246.7283 | 136.0077
128.13 | 4.2547 | 13.7552 | 4.2547 | 33.4377 | 246.7287 | 136.0177
128.14 | 4.255 | 13.7542 | 4.255 | 33.4381 | 246.729 | 136.0277
128.15 | 4.2553 | 13.7535 | 4.2553 | 33.4384 | 246.7293 | 136.0377
128.16 | 4.2556 | 13.7524 | 4.2556 | 33.4387 | 246.7296 | 136.0477
128.17 | 4.2559 | 13.7517 | 4.2559 | 33.439 | 246.7299 | 136.0577
128.18 | 4.2562 | 13.7505 | 4.2562 | 33.4393 | 246.7302 | 136.0677
128.19 | 4.2565 | 13.7498 | 4.2565 | 33.4396 | 246.7305 | 136.0777
128.2 | 4.2568 | 13.7503 | 4.2568 | 33.4399 | 246.7308 | 136.0877
128.21 | 4.2571 | 13.7519 | 4.2571 | 33.4402 | 246.7312 | 136.0977
128.22 | 4.2575 | 13.7517 | 4.2575 | 33.4406 | 246.7315 | 136.1077
128.23 | 4.2578 | 13.7528 | 4.2578 | 33.4409 | 246.7318 | 136.1177
128.24 | 4.2581 | 13.7545 | 4.2581 | 33.4412 | 246.7321 | 136.1277
128.25 | 4.2584 | 13.7546 | 4.2584 | 33.4415 | 246.7324 | 136.1377
128.26 | 4.2587 | 13.7554 | 4.2587 | 33.4418 | 246.7327 | 136.1477
128.27 | 4.259 | 13.7555 | 4.259 | 33.4421 | 246.733 | 136.1577
128.28 | 4.2593 | 13.7539 | 4.2593 | 33.4424 | 246.7333 | 136.1677
128.29 | 4.2596 | 13.7535 | 4.2596 | 33.4426 | 246.7336 | 136.1777
128.3 | 4.2599 | 13.7545 | 4.2599 | 33.4429 | 246.7339 | 136.1877
128.31 | 4.2602 | 13.754 | 4.2602 | 33.4433 | 246.7342 | 136.1977
128.32 | 4.2605 | 13.7531 | 4.2605 | 33.4436 | 246.7345 | 136.2077
128.33 | 4.2608 | 13.7519 | 4.2608 | 33.4439 | 246.7349 | 136.2177
128.34 | 4.2612 | 13.7522 | 4.2612 | 33.4442 | 246.7352 | 136.2277
128.35 | 4.2615 | 13.753 | 4.2615 | 33.4446 | 246.7355 | 136.2377
128.36 | 4.2618 | 13.7545 | 4.2618 | 33.4449 | 246.7358 | 136.2477
128.37 | 4.2621 | 13.7555 | 4.2621 | 33.4451 | 246.7361 | 136.2577
128.38 | 4.2624 | 13.7573 | 4.2624 | 33.4455 | 246.7364 | 136.2677
128.39 | 4.2627 | 13.7589 | 4.2627 | 33.4458 | 246.7367 | 136.2777
128.4 | 4.2631 | 13.758 | 4.2631 | 33.4462 | 246.7371 | 136.2877
128.41 | 4.2634 | 13.7578 | 4.2634 | 33.4465 | 246.7374 | 136.2977
128.42 | 4.2637 | 13.7595 | 4.2637 | 33.4468 | 246.7377 | 136.3077
128.43 | 4.264 | 13.7606 | 4.264 | 33.4471 | 246.738 | 136.3177
128.44 | 4.2643 | 13.762 | 4.2643 | 33.4474 | 246.7384 | 136.3277
128.45 | 4.2647 | 13.7639 | 4.2647 | 33.4477 | 246.7387 | 136.3377
128.46 | 4.265 | 13.7634 | 4.265 | 33.4481 | 246.739 | 136.3477
128.47 | 4.2653 | 13.764 | 4.2653 | 33.4484 | 246.7393 | 136.3577
128.48 | 4.2656 | 13.766 | 4.2656 | 33.4487 | 246.7396 | 136.3677
128.49 | 4.266 | 13.7662 | 4.266 | 33.449 | 246.74 | 136.3777
128.5 | 4.2663 | 13.768 | 4.2663 | 33.4494 | 246.7403 | 136.3877
128.51 | 4.2666 | 13.77 | 4.2666 | 33.4497 | 246.7406 | 136.3977
128.52 | 4.2669 | 13.7713 | 4.2669 | 33.45 | 246.7409 | 136.4077
128.53 | 4.2673 | 13.7723 | 4.2673 | 33.4503 | 246.7413 | 136.4177
128.54 | 4.2676 | 13.773 | 4.2676 | 33.4507 | 246.7416 | 136.4277
128.55 | 4.2679 | 13.7726 | 4.2679 | 33.451 | 246.742 | 136.4377
128.56 | 4.2682 | 13.7735 | 4.2682 | 33.4513 | 246.7422 | 136.4477
128.57 | 4.2686 | 13.7751 | 4.2686 | 33.4516 | 246.7426 | 136.4577
128.58 | 4.2689 | 13.7763 | 4.2689 | 33.452 | 246.7429 | 136.4677
128.59 | 4.2692 | 13.7778 | 4.2692 | 33.4523 | 246.7433 | 136.4777
128.6 | 4.2695 | 13.779 | 4.2695 | 33.4526 | 246.7436 | 136.4877
128.61 | 4.2699 | 13.7791 | 4.2699 | 33.4529 | 246.7439 | 136.4977
128.62 | 4.2702 | 13.7802 | 4.2702 | 33.4533 | 246.7443 | 136.5077
128.63 | 4.2706 | 13.7813 | 4.2706 | 33.4537 | 246.7446 | 136.5177
128.64 | 4.2709 | 13.7831 | 4.2709 | 33.454 | 246.7449 | 136.5277
128.65 | 4.2712 | 13.7858 | 4.2712 | 33.4543 | 246.7452 | 136.5377
128.66 | 4.2715 | 13.7878 | 4.2715 | 33.4546 | 246.7455 | 136.5477
128.67 | 4.2718 | 13.7874 | 4.2718 | 33.4549 | 246.7459 | 136.5577
128.68 | 4.2722 | 13.7876 | 4.2722 | 33.4552 | 246.7462 | 136.5677
128.69 | 4.2725 | 13.7887 | 4.2725 | 33.4556 | 246.7465 | 136.5777
128.7 | 4.2729 | 13.7897 | 4.2729 | 33.4559 | 246.7469 | 136.5877
128.71 | 4.2732 | 13.7924 | 4.2732 | 33.4563 | 246.7472 | 136.5977
128.72 | 4.2735 | 13.7933 | 4.2735 | 33.4566 | 246.7475 | 136.6077
128.73 | 4.2739 | 13.7955 | 4.2739 | 33.4569 | 246.7479 | 136.6177
128.74 | 4.2742 | 13.7963 | 4.2742 | 33.4573 | 246.7482 | 136.6277
128.75 | 4.2746 | 13.7976 | 4.2746 | 33.4577 | 246.7486 | 136.6377
128.76 | 4.2749 | 13.7977 | 4.2749 | 33.458 | 246.7489 | 136.6477
128.77 | 4.2753 | 13.8005 | 4.2753 | 33.4583 | 246.7493 | 136.6577
128.78 | 4.2756 | 13.8022 | 4.2756 | 33.4587 | 246.7496 | 136.6677
128.79 | 4.2759 | 13.8045 | 4.2759 | 33.459 | 246.75 | 136.6777
128.8 | 4.2763 | 13.8063 | 4.2763 | 33.4594 | 246.7503 | 136.6877
128.81 | 4.2767 | 13.8073 | 4.2767 | 33.4597 | 246.7507 | 136.6977
128.82 | 4.277 | 13.8095 | 4.277 | 33.4601 | 246.7511 | 136.7077
128.83 | 4.2774 | 13.8119 | 4.2774 | 33.4605 | 246.7514 | 136.7177
128.84 | 4.2777 | 13.8149 | 4.2777 | 33.4608 | 246.7517 | 136.7277
128.85 | 4.2781 | 13.817 | 4.2781 | 33.4612 | 246.7521 | 136.7377
128.86 | 4.2785 | 13.8202 | 4.2785 | 33.4615 | 246.7525 | 136.7477
128.87 | 4.2788 | 13.8232 | 4.2788 | 33.4619 | 246.7529 | 136.7577
128.88 | 4.2793 | 13.8261 | 4.2793 | 33.4623 | 246.7533 | 136.7677
128.89 | 4.2797 | 13.8293 | 4.2797 | 33.4627 | 246.7537 | 136.7777
128.9 | 4.2801 | 13.8324 | 4.2801 | 33.4631 | 246.7541 | 136.7877
128.91 | 4.2804 | 13.8351 | 4.2804 | 33.4635 | 246.7545 | 136.7977
128.92 | 4.2808 | 13.8384 | 4.2808 | 33.4639 | 246.7548 | 136.8077
128.93 | 4.2812 | 13.8408 | 4.2812 | 33.4643 | 246.7552 | 136.8177
128.94 | 4.2816 | 13.8429 | 4.2816 | 33.4646 | 246.7556 | 136.8277
128.95 | 4.2819 | 13.8446 | 4.2819 | 33.465 | 246.7559 | 136.8377
128.96 | 4.2823 | 13.8454 | 4.2823 | 33.4654 | 246.7563 | 136.8477
128.97 | 4.2826 | 13.846 | 4.2826 | 33.4657 | 246.7567 | 136.8577
128.98 | 4.283 | 13.8464 | 4.283 | 33.4661 | 246.757 | 136.8677
128.99 | 4.2833 | 13.8466 | 4.2833 | 33.4664 | 246.7573 | 136.8777
129 | 4.2837 | 13.8469 | 4.2837 | 33.4668 | 246.7577 | 136.8877
129.01 | 4.284 | 13.8468 | 4.284 | 33.4671 | 246.758 | 136.8977
129.02 | 4.2844 | 13.8471 | 4.2844 | 33.4674 | 246.7584 | 136.9077
129.03 | 4.2847 | 13.8478 | 4.2847 | 33.4678 | 246.7587 | 136.9177
129.04 | 4.285 | 13.8481 | 4.285 | 33.4681 | 246.759 | 136.9277
129.05 | 4.2854 | 13.8493 | 4.2854 | 33.4684 | 246.7594 | 136.9377
129.06 | 4.2857 | 13.8512 | 4.2857 | 33.4688 | 246.7597 | 136.9477
129.07 | 4.2861 | 13.8529 | 4.2861 | 33.4691 | 246.7601 | 136.9577
129.08 | 4.2864 | 13.8544 | 4.2864 | 33.4695 | 246.7604 | 136.9677
129.09 | 4.2867 | 13.8558 | 4.2867 | 33.4698 | 246.7607 | 136.9777
129.1 | 4.287 | 13.8567 | 4.287 | 33.4701 | 246.761 | 136.9877
129.11 | 4.2874 | 13.8576 | 4.2874 | 33.4704 | 246.7614 | 136.9977
129.12 | 4.2877 | 13.8579 | 4.2877 | 33.4708 | 246.7617 | 137.0077
129.13 | 4.288 | 13.8573 | 4.288 | 33.4711 | 246.762 | 137.0177
129.14 | 4.2883 | 13.8571 | 4.2883 | 33.4714 | 246.7623 | 137.0277
129.15 | 4.2886 | 13.856 | 4.2886 | 33.4717 | 246.7626 | 137.0377
129.16 | 4.2889 | 13.8558 | 4.2889 | 33.472 | 246.763 | 137.0477
129.17 | 4.2893 | 13.8554 | 4.2893 | 33.4724 | 246.7633 | 137.0577
129.18 | 4.2896 | 13.8557 | 4.2896 | 33.4727 | 246.7636 | 137.0677
129.19 | 4.2899 | 13.8558 | 4.2899 | 33.473 | 246.7639 | 137.0777
129.2 | 4.2902 | 13.8546 | 4.2902 | 33.4732 | 246.7642 | 137.0877
129.21 | 4.2905 | 13.8549 | 4.2905 | 33.4736 | 246.7645 | 137.0977
129.22 | 4.2908 | 13.8548 | 4.2908 | 33.4738 | 246.7648 | 137.1077
129.23 | 4.2911 | 13.8566 | 4.2911 | 33.4742 | 246.7651 | 137.1177
129.24 | 4.2914 | 13.8575 | 4.2914 | 33.4745 | 246.7654 | 137.1277
129.25 | 4.2917 | 13.858 | 4.2917 | 33.4748 | 246.7657 | 137.1377
129.26 | 4.292 | 13.8576 | 4.292 | 33.4751 | 246.766 | 137.1477
129.27 | 4.2923 | 13.8578 | 4.2923 | 33.4754 | 246.7663 | 137.1577
129.28 | 4.2926 | 13.8578 | 4.2926 | 33.4757 | 246.7666 | 137.1677
129.29 | 4.293 | 13.8579 | 4.293 | 33.476 | 246.767 | 137.1777
129.3 | 4.2933 | 13.8585 | 4.2933 | 33.4764 | 246.7673 | 137.1877
129.31 | 4.2936 | 13.8587 | 4.2936 | 33.4767 | 246.7676 | 137.1977
129.32 | 4.2939 | 13.8591 | 4.2939 | 33.477 | 246.7679 | 137.2077
129.33 | 4.2942 | 13.8583 | 4.2942 | 33.4773 | 246.7682 | 137.2177
129.34 | 4.2945 | 13.8572 | 4.2945 | 33.4776 | 246.7685 | 137.2277
129.35 | 4.2948 | 13.8574 | 4.2948 | 33.4779 | 246.7688 | 137.2377
129.36 | 4.2951 | 13.8575 | 4.2951 | 33.4782 | 246.7691 | 137.2477
129.37 | 4.2954 | 13.8577 | 4.2954 | 33.4785 | 246.7695 | 137.2577
129.38 | 4.2958 | 13.8583 | 4.2958 | 33.4788 | 246.7698 | 137.2677
129.39 | 4.2961 | 13.8587 | 4.2961 | 33.4791 | 246.7701 | 137.2777
129.4 | 4.2964 | 13.859 | 4.2964 | 33.4794 | 246.7704 | 137.2877
129.41 | 4.2967 | 13.8592 | 4.2967 | 33.4798 | 246.7707 | 137.2977
129.42 | 4.297 | 13.8591 | 4.297 | 33.4801 | 246.7711 | 137.3077
129.43 | 4.2974 | 13.8595 | 4.2974 | 33.4804 | 246.7714 | 137.3177
129.44 | 4.2977 | 13.8604 | 4.2977 | 33.4807 | 246.7717 | 137.3277
129.45 | 4.2979 | 13.8615 | 4.2979 | 33.481 | 246.772 | 137.3377
129.46 | 4.2983 | 13.8622 | 4.2983 | 33.4814 | 246.7723 | 137.3477
129.47 | 4.2986 | 13.8628 | 4.2986 | 33.4817 | 246.7726 | 137.3577
129.48 | 4.299 | 13.8627 | 4.299 | 33.482 | 246.773 | 137.3677
129.49 | 4.2993 | 13.8624 | 4.2993 | 33.4823 | 246.7733 | 137.3777
129.5 | 4.2996 | 13.8643 | 4.2996 | 33.4826 | 246.7736 | 137.3877
129.51 | 4.2999 | 13.8663 | 4.2999 | 33.483 | 246.7739 | 137.3977
129.52 | 4.3002 | 13.8673 | 4.3002 | 33.4833 | 246.7743 | 137.4077
129.53 | 4.3005 | 13.8679 | 4.3005 | 33.4836 | 246.7745 | 137.4177
129.54 | 4.3009 | 13.8701 | 4.3009 | 33.4839 | 246.7749 | 137.4277
129.55 | 4.3012 | 13.8716 | 4.3012 | 33.4843 | 246.7752 | 137.4377
129.56 | 4.3015 | 13.8735 | 4.3015 | 33.4846 | 246.7755 | 137.4477
129.57 | 4.3019 | 13.8748 | 4.3019 | 33.4849 | 246.7759 | 137.4577
129.58 | 4.3023 | 13.8768 | 4.3023 | 33.4853 | 246.7763 | 137.4677
129.59 | 4.3026 | 13.8786 | 4.3026 | 33.4857 | 246.7766 | 137.4777
129.6 | 4.3029 | 13.8793 | 4.3029 | 33.486 | 246.7769 | 137.4877
129.61 | 4.3032 | 13.881 | 4.3032 | 33.4863 | 246.7772 | 137.4977
129.62 | 4.3035 | 13.8831 | 4.3035 | 33.4866 | 246.7775 | 137.5077
129.63 | 4.3039 | 13.8843 | 4.3039 | 33.4869 | 246.7779 | 137.5177
129.64 | 4.3042 | 13.8845 | 4.3042 | 33.4872 | 246.7782 | 137.5277
129.65 | 4.3045 | 13.8848 | 4.3045 | 33.4876 | 246.7785 | 137.5377
129.66 | 4.3048 | 13.8848 | 4.3048 | 33.4879 | 246.7788 | 137.5477
129.67 | 4.3051 | 13.8862 | 4.3051 | 33.4882 | 246.7792 | 137.5577
129.68 | 4.3055 | 13.8878 | 4.3055 | 33.4885 | 246.7795 | 137.5677
129.69 | 4.3058 | 13.8903 | 4.3058 | 33.4889 | 246.7798 | 137.5777
129.7 | 4.3062 | 13.8919 | 4.3062 | 33.4892 | 246.7802 | 137.5877
129.71 | 4.3065 | 13.8919 | 4.3065 | 33.4896 | 246.7805 | 137.5977
129.72 | 4.3068 | 13.892 | 4.3068 | 33.4899 | 246.7809 | 137.6077
129.73 | 4.3072 | 13.8935 | 4.3072 | 33.4902 | 246.7812 | 137.6177
129.74 | 4.3075 | 13.8952 | 4.3075 | 33.4906 | 246.7815 | 137.6277
129.75 | 4.3079 | 13.8974 | 4.3079 | 33.491 | 246.7819 | 137.6377
129.76 | 4.3083 | 13.8982 | 4.3083 | 33.4913 | 246.7823 | 137.6477
129.77 | 4.3086 | 13.8984 | 4.3086 | 33.4917 | 246.7826 | 137.6577
129.78 | 4.309 | 13.8985 | 4.309 | 33.492 | 246.783 | 137.6677
129.79 | 4.3093 | 13.8995 | 4.3093 | 33.4924 | 246.7833 | 137.6777
129.8 | 4.3096 | 13.9016 | 4.3096 | 33.4927 | 246.7836 | 137.6877
129.81 | 4.31 | 13.903 | 4.31 | 33.493 | 246.784 | 137.6977
129.82 | 4.3103 | 13.9045 | 4.3103 | 33.4934 | 246.7844 | 137.7077
129.83 | 4.3107 | 13.9074 | 4.3107 | 33.4938 | 246.7847 | 137.7177
129.84 | 4.3111 | 13.9109 | 4.3111 | 33.4942 | 246.7851 | 137.7277
129.85 | 4.3115 | 13.9142 | 4.3115 | 33.4945 | 246.7855 | 137.7377
129.86 | 4.3119 | 13.9172 | 4.3119 | 33.4949 | 246.7859 | 137.7477
129.87 | 4.3123 | 13.9195 | 4.3123 | 33.4953 | 246.7863 | 137.7577
129.88 | 4.3126 | 13.9238 | 4.3126 | 33.4957 | 246.7867 | 137.7677
129.89 | 4.313 | 13.9254 | 4.313 | 33.4961 | 246.787 | 137.7777
129.9 | 4.3134 | 13.9265 | 4.3134 | 33.4965 | 246.7874 | 137.7877
129.91 | 4.3138 | 13.9286 | 4.3138 | 33.4968 | 246.7878 | 137.7977
129.92 | 4.3142 | 13.9307 | 4.3142 | 33.4972 | 246.7882 | 137.8077
129.93 | 4.3145 | 13.932 | 4.3145 | 33.4976 | 246.7885 | 137.8177
129.94 | 4.3149 | 13.9321 | 4.3149 | 33.498 | 246.7889 | 137.8277
129.95 | 4.3153 | 13.9316 | 4.3153 | 33.4983 | 246.7893 | 137.8377
129.96 | 4.3156 | 13.9328 | 4.3156 | 33.4987 | 246.7896 | 137.8477
129.97 | 4.316 | 13.9339 | 4.316 | 33.4991 | 246.79 | 137.8577
129.98 | 4.3163 | 13.9335 | 4.3163 | 33.4994 | 246.7904 | 137.8677
129.99 | 4.3167 | 13.9338 | 4.3167 | 33.4998 | 246.7907 | 137.8777
130 | 4.317 | 13.9348 | 4.317 | 33.5001 | 246.7911 | 137.8877
130.01 | 4.3174 | 13.9346 | 4.3174 | 33.5005 | 246.7914 | 137.8977
130.02 | 4.3177 | 13.9356 | 4.3177 | 33.5008 | 246.7917 | 137.9077
130.03 | 4.318 | 13.9364 | 4.318 | 33.5011 | 246.792 | 137.9177
130.04 | 4.3184 | 13.9364 | 4.3184 | 33.5014 | 246.7924 | 137.9277
130.05 | 4.3187 | 13.9369 | 4.3187 | 33.5018 | 246.7927 | 137.9377
130.06 | 4.3191 | 13.9363 | 4.3191 | 33.5022 | 246.7931 | 137.9477
130.07 | 4.3194 | 13.9365 | 4.3194 | 33.5025 | 246.7934 | 137.9577
130.08 | 4.3197 | 13.9365 | 4.3197 | 33.5028 | 246.7938 | 137.9677
130.09 | 4.3201 | 13.9365 | 4.3201 | 33.5032 | 246.7941 | 137.9777
130.1 | 4.3204 | 13.9362 | 4.3204 | 33.5035 | 246.7944 | 137.9877
130.11 | 4.3207 | 13.9356 | 4.3207 | 33.5038 | 246.7947 | 137.9977
130.12 | 4.321 | 13.9349 | 4.321 | 33.5041 | 246.795 | 138.0077
130.13 | 4.3214 | 13.9332 | 4.3214 | 33.5044 | 246.7954 | 138.0177
130.14 | 4.3217 | 13.932 | 4.3217 | 33.5048 | 246.7957 | 138.0277
130.15 | 4.322 | 13.9314 | 4.322 | 33.505 | 246.796 | 138.0377
130.16 | 4.3223 | 13.9314 | 4.3223 | 33.5053 | 246.7963 | 138.0477
130.17 | 4.3225 | 13.9303 | 4.3225 | 33.5056 | 246.7966 | 138.0577
130.18 | 4.3228 | 13.9292 | 4.3228 | 33.5059 | 246.7969 | 138.0677
130.19 | 4.3232 | 13.9284 | 4.3232 | 33.5062 | 246.7972 | 138.0777
130.2 | 4.3235 | 13.9275 | 4.3235 | 33.5066 | 246.7975 | 138.0877
130.21 | 4.3238 | 13.9274 | 4.3238 | 33.5069 | 246.7979 | 138.0977
130.22 | 4.3242 | 13.9278 | 4.3242 | 33.5072 | 246.7982 | 138.1077
130.23 | 4.3245 | 13.9272 | 4.3245 | 33.5075 | 246.7985 | 138.1177
130.24 | 4.3248 | 13.9268 | 4.3248 | 33.5078 | 246.7988 | 138.1277
130.25 | 4.3251 | 13.9253 | 4.3251 | 33.5081 | 246.7991 | 138.1377
130.26 | 4.3254 | 13.9251 | 4.3254 | 33.5084 | 246.7994 | 138.1477
130.27 | 4.3257 | 13.9263 | 4.3257 | 33.5087 | 246.7997 | 138.1577
130.28 | 4.3259 | 13.9262 | 4.3259 | 33.509 | 246.8 | 138.1677
130.29 | 4.3262 | 13.9265 | 4.3262 | 33.5093 | 246.8002 | 138.1777
130.3 | 4.3266 | 13.9267 | 4.3266 | 33.5096 | 246.8006 | 138.1877
130.31 | 4.3269 | 13.928 | 4.3269 | 33.51 | 246.8009 | 138.1977
130.32 | 4.3272 | 13.9283 | 4.3272 | 33.5103 | 246.8012 | 138.2077
130.33 | 4.3275 | 13.9292 | 4.3275 | 33.5106 | 246.8016 | 138.2177
130.34 | 4.3279 | 13.9287 | 4.3279 | 33.5109 | 246.8019 | 138.2277
130.35 | 4.3282 | 13.9291 | 4.3282 | 33.5113 | 246.8022 | 138.2377
130.36 | 4.3285 | 13.9297 | 4.3285 | 33.5116 | 246.8025 | 138.2477
130.37 | 4.3288 | 13.9291 | 4.3288 | 33.5119 | 246.8028 | 138.2577
130.38 | 4.3291 | 13.9289 | 4.3291 | 33.5122 | 246.8031 | 138.2677
130.39 | 4.3294 | 13.928 | 4.3294 | 33.5125 | 246.8034 | 138.2777
130.4 | 4.3298 | 13.9284 | 4.3298 | 33.5128 | 246.8038 | 138.2877
130.41 | 4.3301 | 13.9281 | 4.3301 | 33.5132 | 246.8041 | 138.2977
130.42 | 4.3304 | 13.9255 | 4.3304 | 33.5135 | 246.8044 | 138.3077
130.43 | 4.3307 | 13.9239 | 4.3307 | 33.5138 | 246.8047 | 138.3177
130.44 | 4.331 | 13.9241 | 4.331 | 33.5141 | 246.805 | 138.3277
130.45 | 4.3313 | 13.9243 | 4.3313 | 33.5144 | 246.8053 | 138.3377
130.46 | 4.3316 | 13.9241 | 4.3316 | 33.5147 | 246.8057 | 138.3477
130.47 | 4.3319 | 13.9236 | 4.3319 | 33.515 | 246.806 | 138.3577
130.48 | 4.3323 | 13.9253 | 4.3323 | 33.5153 | 246.8063 | 138.3677
130.49 | 4.3326 | 13.9262 | 4.3326 | 33.5157 | 246.8066 | 138.3777
130.5 | 4.3329 | 13.9255 | 4.3329 | 33.516 | 246.8069 | 138.3877
130.51 | 4.3333 | 13.9254 | 4.3333 | 33.5163 | 246.8073 | 138.3977
130.52 | 4.3336 | 13.9276 | 4.3336 | 33.5167 | 246.8076 | 138.4077
130.53 | 4.3339 | 13.9293 | 4.3339 | 33.517 | 246.8079 | 138.4177
130.54 | 4.3343 | 13.9295 | 4.3343 | 33.5173 | 246.8083 | 138.4277
130.55 | 4.3346 | 13.9317 | 4.3346 | 33.5177 | 246.8086 | 138.4377
130.56 | 4.3349 | 13.9326 | 4.3349 | 33.518 | 246.8089 | 138.4477
130.57 | 4.3352 | 13.9343 | 4.3352 | 33.5183 | 246.8092 | 138.4577
130.58 | 4.3356 | 13.9329 | 4.3356 | 33.5186 | 246.8096 | 138.4677
130.59 | 4.3359 | 13.934 | 4.3359 | 33.519 | 246.8099 | 138.4777
130.6 | 4.3362 | 13.935 | 4.3362 | 33.5193 | 246.8103 | 138.4877
130.61 | 4.3366 | 13.9363 | 4.3366 | 33.5196 | 246.8106 | 138.4977
130.62 | 4.3369 | 13.9366 | 4.3369 | 33.52 | 246.8109 | 138.5077
130.63 | 4.3372 | 13.9365 | 4.3372 | 33.5203 | 246.8112 | 138.5177
130.64 | 4.3376 | 13.9378 | 4.3376 | 33.5206 | 246.8116 | 138.5277
130.65 | 4.3378 | 13.9367 | 4.3378 | 33.5209 | 246.8119 | 138.5377
130.66 | 4.3382 | 13.9375 | 4.3382 | 33.5212 | 246.8122 | 138.5477
130.67 | 4.3385 | 13.9368 | 4.3385 | 33.5216 | 246.8125 | 138.5577
130.68 | 4.3388 | 13.9381 | 4.3388 | 33.5219 | 246.8128 | 138.5677
130.69 | 4.3392 | 13.9384 | 4.3392 | 33.5222 | 246.8132 | 138.5777
130.7 | 4.3395 | 13.94 | 4.3395 | 33.5226 | 246.8135 | 138.5877
130.71 | 4.3398 | 13.9404 | 4.3398 | 33.5229 | 246.8139 | 138.5977
130.72 | 4.3402 | 13.9415 | 4.3402 | 33.5232 | 246.8142 | 138.6077
130.73 | 4.3405 | 13.943 | 4.3405 | 33.5236 | 246.8145 | 138.6177
130.74 | 4.3409 | 13.9444 | 4.3409 | 33.5239 | 246.8149 | 138.6277
130.75 | 4.3412 | 13.9468 | 4.3412 | 33.5243 | 246.8153 | 138.6377
130.76 | 4.3416 | 13.9486 | 4.3416 | 33.5247 | 246.8156 | 138.6477
130.77 | 4.3419 | 13.9503 | 4.3419 | 33.525 | 246.8159 | 138.6577
130.78 | 4.3422 | 13.9517 | 4.3422 | 33.5253 | 246.8162 | 138.6677
130.79 | 4.3426 | 13.9535 | 4.3426 | 33.5256 | 246.8166 | 138.6777
130.8 | 4.3429 | 13.9539 | 4.3429 | 33.526 | 246.8169 | 138.6877
130.81 | 4.3433 | 13.9551 | 4.3433 | 33.5264 | 246.8173 | 138.6977
130.82 | 4.3437 | 13.9568 | 4.3437 | 33.5268 | 246.8177 | 138.7077
130.83 | 4.3441 | 13.9577 | 4.3441 | 33.5271 | 246.8181 | 138.7177
130.84 | 4.3444 | 13.9595 | 4.3444 | 33.5275 | 246.8184 | 138.7277
130.85 | 4.3448 | 13.9606 | 4.3448 | 33.5278 | 246.8188 | 138.7377
130.86 | 4.3451 | 13.9604 | 4.3451 | 33.5282 | 246.8191 | 138.7477
130.87 | 4.3455 | 13.9621 | 4.3455 | 33.5286 | 246.8195 | 138.7577
130.88 | 4.3459 | 13.963 | 4.3459 | 33.529 | 246.8199 | 138.7677
130.89 | 4.3463 | 13.9632 | 4.3463 | 33.5294 | 246.8203 | 138.7777
130.9 | 4.3467 | 13.9649 | 4.3467 | 33.5297 | 246.8207 | 138.7877
130.91 | 4.347 | 13.9665 | 4.347 | 33.5301 | 246.8211 | 138.7977
130.92 | 4.3474 | 13.9667 | 4.3474 | 33.5305 | 246.8215 | 138.8077
130.93 | 4.3478 | 13.9687 | 4.3478 | 33.5309 | 246.8218 | 138.8177
130.94 | 4.3482 | 13.9695 | 4.3482 | 33.5313 | 246.8222 | 138.8277
130.95 | 4.3486 | 13.9694 | 4.3486 | 33.5316 | 246.8226 | 138.8377
130.96 | 4.3489 | 13.9706 | 4.3489 | 33.532 | 246.8229 | 138.8477
130.97 | 4.3493 | 13.9714 | 4.3493 | 33.5323 | 246.8233 | 138.8577
130.98 | 4.3496 | 13.9727 | 4.3496 | 33.5327 | 246.8236 | 138.8677
130.99 | 4.35 | 13.974 | 4.35 | 33.533 | 246.824 | 138.8777
131 | 4.3503 | 13.9737 | 4.3503 | 33.5334 | 246.8243 | 138.8877
131.01 | 4.3507 | 13.9745 | 4.3507 | 33.5337 | 246.8247 | 138.8977
131.02 | 4.351 | 13.9763 | 4.351 | 33.5341 | 246.825 | 138.9077
131.03 | 4.3514 | 13.9765 | 4.3514 | 33.5344 | 246.8254 | 138.9177
131.04 | 4.3517 | 13.9764 | 4.3517 | 33.5348 | 246.8257 | 138.9277
131.05 | 4.3521 | 13.9775 | 4.3521 | 33.5351 | 246.8261 | 138.9377
131.06 | 4.3524 | 13.9781 | 4.3524 | 33.5355 | 246.8264 | 138.9477
131.07 | 4.3527 | 13.9786 | 4.3527 | 33.5358 | 246.8268 | 138.9577
131.08 | 4.3531 | 13.9786 | 4.3531 | 33.5361 | 246.8271 | 138.9677
131.09 | 4.3534 | 13.9786 | 4.3534 | 33.5365 | 246.8274 | 138.9777
131.1 | 4.3537 | 13.9798 | 4.3537 | 33.5368 | 246.8277 | 138.9877
131.11 | 4.354 | 13.9792 | 4.354 | 33.5371 | 246.828 | 138.9977
131.12 | 4.3543 | 13.9782 | 4.3543 | 33.5374 | 246.8283 | 139.0077
131.13 | 4.3547 | 13.9782 | 4.3547 | 33.5377 | 246.8287 | 139.0177
131.14 | 4.355 | 13.977 | 4.355 | 33.5381 | 246.829 | 139.0277
131.15 | 4.3553 | 13.9762 | 4.3553 | 33.5384 | 246.8294 | 139.0377
131.16 | 4.3556 | 13.9758 | 4.3556 | 33.5387 | 246.8297 | 139.0477
131.17 | 4.3559 | 13.9754 | 4.3559 | 33.539 | 246.83 | 139.0577
131.18 | 4.3562 | 13.9745 | 4.3562 | 33.5393 | 246.8303 | 139.0677
131.19 | 4.3566 | 13.9736 | 4.3566 | 33.5396 | 246.8306 | 139.0777
131.2 | 4.3569 | 13.9721 | 4.3569 | 33.54 | 246.8309 | 139.0877
131.21 | 4.3572 | 13.9707 | 4.3572 | 33.5403 | 246.8312 | 139.0977
131.22 | 4.3575 | 13.9694 | 4.3575 | 33.5406 | 246.8315 | 139.1077
131.23 | 4.3578 | 13.9682 | 4.3578 | 33.5409 | 246.8318 | 139.1177
131.24 | 4.3581 | 13.9679 | 4.3581 | 33.5411 | 246.8321 | 139.1277
131.25 | 4.3584 | 13.968 | 4.3584 | 33.5415 | 246.8324 | 139.1377
131.26 | 4.3587 | 13.9674 | 4.3587 | 33.5418 | 246.8327 | 139.1477
131.27 | 4.359 | 13.9661 | 4.359 | 33.5421 | 246.833 | 139.1577
131.28 | 4.3593 | 13.965 | 4.3593 | 33.5424 | 246.8333 | 139.1677
131.29 | 4.3596 | 13.9653 | 4.3596 | 33.5427 | 246.8336 | 139.1777
131.3 | 4.3599 | 13.9647 | 4.3599 | 33.543 | 246.8339 | 139.1877
131.31 | 4.3602 | 13.9654 | 4.3602 | 33.5433 | 246.8342 | 139.1977
131.32 | 4.3605 | 13.966 | 4.3605 | 33.5436 | 246.8345 | 139.2077
131.33 | 4.3608 | 13.9674 | 4.3608 | 33.5439 | 246.8348 | 139.2177
131.34 | 4.3611 | 13.9681 | 4.3611 | 33.5442 | 246.8352 | 139.2277
131.35 | 4.3615 | 13.9678 | 4.3615 | 33.5446 | 246.8355 | 139.2377
131.36 | 4.3618 | 13.968 | 4.3618 | 33.5449 | 246.8358 | 139.2477
131.37 | 4.3621 | 13.9677 | 4.3621 | 33.5452 | 246.8361 | 139.2577
131.38 | 4.3624 | 13.9695 | 4.3624 | 33.5455 | 246.8365 | 139.2677
131.39 | 4.3627 | 13.9699 | 4.3627 | 33.5458 | 246.8367 | 139.2777
131.4 | 4.3631 | 13.972 | 4.3631 | 33.5461 | 246.8371 | 139.2877
131.41 | 4.3634 | 13.9725 | 4.3634 | 33.5465 | 246.8374 | 139.2977
131.42 | 4.3637 | 13.9729 | 4.3637 | 33.5468 | 246.8378 | 139.3077
131.43 | 4.3641 | 13.9724 | 4.3641 | 33.5471 | 246.8381 | 139.3177
131.44 | 4.3644 | 13.9734 | 4.3644 | 33.5474 | 246.8384 | 139.3277
131.45 | 4.3646 | 13.9745 | 4.3646 | 33.5477 | 246.8387 | 139.3377
131.46 | 4.365 | 13.9752 | 4.365 | 33.5481 | 246.839 | 139.3477
131.47 | 4.3653 | 13.9765 | 4.3653 | 33.5484 | 246.8393 | 139.3577
131.48 | 4.3656 | 13.9774 | 4.3656 | 33.5487 | 246.8396 | 139.3677
131.49 | 4.3659 | 13.9777 | 4.3659 | 33.549 | 246.8399 | 139.3777
131.5 | 4.3663 | 13.9767 | 4.3663 | 33.5493 | 246.8403 | 139.3877
131.51 | 4.3666 | 13.9778 | 4.3666 | 33.5497 | 246.8406 | 139.3977
131.52 | 4.3669 | 13.9778 | 4.3669 | 33.55 | 246.841 | 139.4077
131.53 | 4.3672 | 13.9775 | 4.3672 | 33.5503 | 246.8413 | 139.4177
131.54 | 4.3676 | 13.9779 | 4.3676 | 33.5506 | 246.8416 | 139.4277
131.55 | 4.3679 | 13.978 | 4.3679 | 33.551 | 246.842 | 139.4377
131.56 | 4.3683 | 13.9786 | 4.3683 | 33.5513 | 246.8423 | 139.4477
131.57 | 4.3686 | 13.9796 | 4.3686 | 33.5517 | 246.8426 | 139.4577
131.58 | 4.3689 | 13.979 | 4.3689 | 33.552 | 246.8429 | 139.4677
131.59 | 4.3692 | 13.9791 | 4.3692 | 33.5523 | 246.8432 | 139.4777
131.6 | 4.3696 | 13.9797 | 4.3696 | 33.5527 | 246.8436 | 139.4877
131.61 | 4.3699 | 13.979 | 4.3699 | 33.553 | 246.8439 | 139.4977
131.62 | 4.3702 | 13.98 | 4.3702 | 33.5533 | 246.8442 | 139.5077
131.63 | 4.3705 | 13.9825 | 4.3705 | 33.5536 | 246.8445 | 139.5177
131.64 | 4.3708 | 13.9832 | 4.3708 | 33.5539 | 246.8448 | 139.5277
131.65 | 4.3712 | 13.9831 | 4.3712 | 33.5542 | 246.8452 | 139.5377
131.66 | 4.3715 | 13.9833 | 4.3715 | 33.5546 | 246.8455 | 139.5477
131.67 | 4.3718 | 13.9828 | 4.3718 | 33.5549 | 246.8459 | 139.5577
131.68 | 4.3722 | 13.9827 | 4.3722 | 33.5553 | 246.8462 | 139.5677
131.69 | 4.3725 | 13.9842 | 4.3725 | 33.5556 | 246.8465 | 139.5777
131.7 | 4.3728 | 13.9848 | 4.3728 | 33.5559 | 246.8469 | 139.5877
131.71 | 4.3732 | 13.9864 | 4.3732 | 33.5563 | 246.8472 | 139.5977
131.72 | 4.3736 | 13.9885 | 4.3736 | 33.5566 | 246.8476 | 139.6077
131.73 | 4.3739 | 13.9887 | 4.3739 | 33.557 | 246.8479 | 139.6177
131.74 | 4.3742 | 13.9899 | 4.3742 | 33.5573 | 246.8482 | 139.6277
131.75 | 4.3745 | 13.9908 | 4.3745 | 33.5576 | 246.8486 | 139.6377
131.76 | 4.3749 | 13.9916 | 4.3749 | 33.558 | 246.8489 | 139.6477
131.77 | 4.3753 | 13.9943 | 4.3753 | 33.5583 | 246.8493 | 139.6577
131.78 | 4.3756 | 13.9962 | 4.3756 | 33.5587 | 246.8496 | 139.6677
131.79 | 4.376 | 13.9979 | 4.376 | 33.559 | 246.85 | 139.6777
131.8 | 4.3763 | 13.9998 | 4.3763 | 33.5594 | 246.8503 | 139.6877
131.81 | 4.3767 | 14.0016 | 4.3767 | 33.5597 | 246.8507 | 139.6977
131.82 | 4.377 | 14.0027 | 4.377 | 33.5601 | 246.851 | 139.7077
131.83 | 4.3774 | 14.0054 | 4.3774 | 33.5604 | 246.8514 | 139.7177
131.84 | 4.3777 | 14.0084 | 4.3777 | 33.5608 | 246.8517 | 139.7277
131.85 | 4.3781 | 14.0118 | 4.3781 | 33.5612 | 246.8521 | 139.7377
131.86 | 4.3785 | 14.0145 | 4.3785 | 33.5616 | 246.8525 | 139.7477
131.87 | 4.3789 | 14.0163 | 4.3789 | 33.562 | 246.8529 | 139.7577
131.88 | 4.3793 | 14.0186 | 4.3793 | 33.5623 | 246.8533 | 139.7677
131.89 | 4.3797 | 14.0208 | 4.3797 | 33.5627 | 246.8537 | 139.7777
131.9 | 4.38 | 14.0231 | 4.38 | 33.5631 | 246.854 | 139.7877
131.91 | 4.3804 | 14.0253 | 4.3804 | 33.5635 | 246.8544 | 139.7977
131.92 | 4.3808 | 14.0281 | 4.3808 | 33.5638 | 246.8548 | 139.8077
131.93 | 4.3811 | 14.0285 | 4.3811 | 33.5642 | 246.8552 | 139.8177
131.94 | 4.3815 | 14.0289 | 4.3815 | 33.5646 | 246.8555 | 139.8277
131.95 | 4.3819 | 14.0311 | 4.3819 | 33.565 | 246.8559 | 139.8377
131.96 | 4.3822 | 14.0343 | 4.3822 | 33.5653 | 246.8563 | 139.8477
131.97 | 4.3826 | 14.0365 | 4.3826 | 33.5657 | 246.8566 | 139.8577
131.98 | 4.383 | 14.0389 | 4.383 | 33.566 | 246.857 | 139.8677
131.99 | 4.3833 | 14.0394 | 4.3833 | 33.5664 | 246.8573 | 139.8777
132 | 4.3837 | 14.0403 | 4.3837 | 33.5667 | 246.8577 | 139.8877
132.01 | 4.384 | 14.0417 | 4.384 | 33.5671 | 246.858 | 139.8977
132.02 | 4.3844 | 14.0422 | 4.3844 | 33.5674 | 246.8584 | 139.9077
132.03 | 4.3847 | 14.0441 | 4.3847 | 33.5678 | 246.8587 | 139.9177
132.04 | 4.385 | 14.0444 | 4.385 | 33.5681 | 246.8591 | 139.9277
132.05 | 4.3854 | 14.044 | 4.3854 | 33.5685 | 246.8594 | 139.9377
132.06 | 4.3857 | 14.0425 | 4.3857 | 33.5688 | 246.8597 | 139.9477
132.07 | 4.3861 | 14.0411 | 4.3861 | 33.5691 | 246.8601 | 139.9577
132.08 | 4.3864 | 14.0407 | 4.3864 | 33.5695 | 246.8604 | 139.9677
132.09 | 4.3867 | 14.0407 | 4.3867 | 33.5698 | 246.8607 | 139.9777
132.1 | 4.387 | 14.0412 | 4.387 | 33.5701 | 246.8611 | 139.9877
132.11 | 4.3874 | 14.0408 | 4.3874 | 33.5705 | 246.8614 | 139.9977
132.12 | 4.3877 | 14.0407 | 4.3877 | 33.5708 | 246.8617 | 140.0077
132.13 | 4.388 | 14.0396 | 4.388 | 33.5711 | 246.862 | 140.0177
132.14 | 4.3883 | 14.0401 | 4.3883 | 33.5713 | 246.8623 | 140.0277
132.15 | 4.3886 | 14.0396 | 4.3886 | 33.5717 | 246.8626 | 140.0377
132.16 | 4.3889 | 14.0391 | 4.3889 | 33.572 | 246.863 | 140.0477
132.17 | 4.3893 | 14.0392 | 4.3893 | 33.5724 | 246.8633 | 140.0577
132.18 | 4.3896 | 14.0389 | 4.3896 | 33.5726 | 246.8636 | 140.0677
132.19 | 4.3899 | 14.0393 | 4.3899 | 33.5729 | 246.8639 | 140.0777
132.2 | 4.3902 | 14.0384 | 4.3902 | 33.5732 | 246.8642 | 140.0877
132.21 | 4.3904 | 14.0372 | 4.3904 | 33.5735 | 246.8645 | 140.0977
132.22 | 4.3908 | 14.0364 | 4.3908 | 33.5739 | 246.8648 | 140.1077
132.23 | 4.3911 | 14.0353 | 4.3911 | 33.5742 | 246.8651 | 140.1177
132.24 | 4.3914 | 14.0361 | 4.3914 | 33.5744 | 246.8654 | 140.1277
132.25 | 4.3917 | 14.037 | 4.3917 | 33.5748 | 246.8657 | 140.1377
132.26 | 4.392 | 14.0375 | 4.392 | 33.5751 | 246.866 | 140.1477
132.27 | 4.3923 | 14.0381 | 4.3923 | 33.5754 | 246.8663 | 140.1577
132.28 | 4.3926 | 14.0379 | 4.3926 | 33.5757 | 246.8667 | 140.1677
132.29 | 4.393 | 14.0377 | 4.393 | 33.576 | 246.867 | 140.1777
132.3 | 4.3933 | 14.0395 | 4.3933 | 33.5763 | 246.8673 | 140.1877
132.31 | 4.3936 | 14.0414 | 4.3936 | 33.5767 | 246.8676 | 140.1977
132.32 | 4.3939 | 14.0426 | 4.3939 | 33.577 | 246.8679 | 140.2077
132.33 | 4.3942 | 14.0444 | 4.3942 | 33.5772 | 246.8682 | 140.2177
132.34 | 4.3945 | 14.0439 | 4.3945 | 33.5775 | 246.8685 | 140.2277
132.35 | 4.3948 | 14.0447 | 4.3948 | 33.5779 | 246.8688 | 140.2377
132.36 | 4.3952 | 14.0454 | 4.3952 | 33.5782 | 246.8692 | 140.2477
132.37 | 4.3955 | 14.0456 | 4.3955 | 33.5785 | 246.8695 | 140.2577
132.38 | 4.3958 | 14.0474 | 4.3958 | 33.5789 | 246.8698 | 140.2677
132.39 | 4.3961 | 14.0488 | 4.3961 | 33.5792 | 246.8701 | 140.2777
132.4 | 4.3964 | 14.047 | 4.3964 | 33.5795 | 246.8704 | 140.2877
132.41 | 4.3967 | 14.0469 | 4.3967 | 33.5798 | 246.8707 | 140.2977
132.42 | 4.397 | 14.0477 | 4.397 | 33.5801 | 246.871 | 140.3077
132.43 | 4.3974 | 14.0487 | 4.3974 | 33.5804 | 246.8714 | 140.3177
132.44 | 4.3977 | 14.05 | 4.3977 | 33.5808 | 246.8717 | 140.3277
132.45 | 4.398 | 14.05 | 4.398 | 33.5811 | 246.872 | 140.3377
132.46 | 4.3983 | 14.0506 | 4.3983 | 33.5814 | 246.8723 | 140.3477
132.47 | 4.3986 | 14.0512 | 4.3986 | 33.5817 | 246.8726 | 140.3577
132.48 | 4.399 | 14.0519 | 4.399 | 33.582 | 246.873 | 140.3677
132.49 | 4.3993 | 14.052 | 4.3993 | 33.5823 | 246.8733 | 140.3777
132.5 | 4.3996 | 14.0542 | 4.3996 | 33.5827 | 246.8736 | 140.3877
132.51 | 4.3999 | 14.0555 | 4.3999 | 33.583 | 246.874 | 140.3977
132.52 | 4.4003 | 14.057 | 4.4003 | 33.5834 | 246.8743 | 140.4077
132.53 | 4.4006 | 14.0581 | 4.4006 | 33.5837 | 246.8747 | 140.4177
132.54 | 4.4009 | 14.0593 | 4.4009 | 33.584 | 246.875 | 140.4277
132.55 | 4.4012 | 14.062 | 4.4012 | 33.5843 | 246.8753 | 140.4377
132.56 | 4.4016 | 14.0641 | 4.4016 | 33.5847 | 246.8756 | 140.4477
132.57 | 4.4019 | 14.0662 | 4.4019 | 33.585 | 246.876 | 140.4577
132.58 | 4.4023 | 14.0669 | 4.4023 | 33.5853 | 246.8763 | 140.4677
132.59 | 4.4026 | 14.0688 | 4.4026 | 33.5856 | 246.8766 | 140.4777
132.6 | 4.4029 | 14.0703 | 4.4029 | 33.586 | 246.8769 | 140.4877
132.61 | 4.4032 | 14.0709 | 4.4032 | 33.5863 | 246.8772 | 140.4977
132.62 | 4.4036 | 14.0701 | 4.4036 | 33.5866 | 246.8776 | 140.5077
132.63 | 4.4039 | 14.0703 | 4.4039 | 33.5869 | 246.8779 | 140.5177
132.64 | 4.4042 | 14.0697 | 4.4042 | 33.5873 | 246.8782 | 140.5277
132.65 | 4.4045 | 14.0692 | 4.4045 | 33.5876 | 246.8785 | 140.5377
132.66 | 4.4048 | 14.0695 | 4.4048 | 33.5879 | 246.8788 | 140.5477
132.67 | 4.4052 | 14.0703 | 4.4052 | 33.5882 | 246.8792 | 140.5577
132.68 | 4.4055 | 14.0714 | 4.4055 | 33.5886 | 246.8795 | 140.5677
132.69 | 4.4058 | 14.0722 | 4.4058 | 33.5889 | 246.8799 | 140.5777
132.7 | 4.4062 | 14.0742 | 4.4062 | 33.5892 | 246.8802 | 140.5877
132.71 | 4.4065 | 14.076 | 4.4065 | 33.5896 | 246.8805 | 140.5977
132.72 | 4.4069 | 14.0787 | 4.4069 | 33.5899 | 246.8809 | 140.6077
132.73 | 4.4072 | 14.0805 | 4.4072 | 33.5903 | 246.8812 | 140.6177
132.74 | 4.4075 | 14.0821 | 4.4075 | 33.5906 | 246.8816 | 140.6277
132.75 | 4.4079 | 14.0839 | 4.4079 | 33.5909 | 246.8819 | 140.6377
132.76 | 4.4082 | 14.0855 | 4.4082 | 33.5913 | 246.8822 | 140.6477
132.77 | 4.4086 | 14.0863 | 4.4086 | 33.5917 | 246.8826 | 140.6577
132.78 | 4.4089 | 14.0876 | 4.4089 | 33.592 | 246.8829 | 140.6677
132.79 | 4.4093 | 14.0893 | 4.4093 | 33.5924 | 246.8833 | 140.6777
132.8 | 4.4096 | 14.0911 | 4.4096 | 33.5927 | 246.8836 | 140.6877
132.81 | 4.41 | 14.0933 | 4.41 | 33.593 | 246.884 | 140.6977
132.82 | 4.4103 | 14.0959 | 4.4103 | 33.5934 | 246.8843 | 140.7077
132.83 | 4.4107 | 14.0981 | 4.4107 | 33.5938 | 246.8847 | 140.7177
132.84 | 4.4111 | 14.1017 | 4.4111 | 33.5941 | 246.8851 | 140.7277
132.85 | 4.4114 | 14.1048 | 4.4114 | 33.5945 | 246.8855 | 140.7377
132.86 | 4.4118 | 14.1077 | 4.4118 | 33.5949 | 246.8859 | 140.7477
132.87 | 4.4122 | 14.1115 | 4.4122 | 33.5953 | 246.8862 | 140.7577
132.88 | 4.4126 | 14.1154 | 4.4126 | 33.5956 | 246.8866 | 140.7677
132.89 | 4.4129 | 14.1185 | 4.4129 | 33.596 | 246.887 | 140.7777
132.9 | 4.4133 | 14.1201 | 4.4133 | 33.5964 | 246.8874 | 140.7877
132.91 | 4.4137 | 14.1225 | 4.4137 | 33.5968 | 246.8877 | 140.7977
132.92 | 4.4141 | 14.1244 | 4.4141 | 33.5972 | 246.8881 | 140.8077
132.93 | 4.4145 | 14.1261 | 4.4145 | 33.5976 | 246.8885 | 140.8177
132.94 | 4.4148 | 14.1273 | 4.4148 | 33.5979 | 246.8888 | 140.8277
132.95 | 4.4152 | 14.1293 | 4.4152 | 33.5983 | 246.8892 | 140.8377
132.96 | 4.4156 | 14.1314 | 4.4156 | 33.5987 | 246.8896 | 140.8477
132.97 | 4.416 | 14.1323 | 4.416 | 33.599 | 246.89 | 140.8577
132.98 | 4.4163 | 14.1321 | 4.4163 | 33.5994 | 246.8903 | 140.8677
132.99 | 4.4167 | 14.1335 | 4.4167 | 33.5998 | 246.8907 | 140.8777
133 | 4.417 | 14.1351 | 4.417 | 33.6001 | 246.891 | 140.8877
133.01 | 4.4173 | 14.136 | 4.4173 | 33.6004 | 246.8913 | 140.8977
133.02 | 4.4177 | 14.1366 | 4.4177 | 33.6007 | 246.8917 | 140.9077
133.03 | 4.418 | 14.138 | 4.418 | 33.6011 | 246.892 | 140.9177
133.04 | 4.4184 | 14.1403 | 4.4184 | 33.6014 | 246.8924 | 140.9277
133.05 | 4.4187 | 14.141 | 4.4187 | 33.6018 | 246.8927 | 140.9377
133.06 | 4.4191 | 14.1423 | 4.4191 | 33.6021 | 246.8931 | 140.9477
133.07 | 4.4194 | 14.1437 | 4.4194 | 33.6024 | 246.8934 | 140.9577
133.08 | 4.4197 | 14.1457 | 4.4197 | 33.6028 | 246.8937 | 140.9677
133.09 | 4.42 | 14.1454 | 4.42 | 33.6031 | 246.894 | 140.9777
133.1 | 4.4203 | 14.1458 | 4.4203 | 33.6034 | 246.8943 | 140.9877
133.11 | 4.4206 | 14.1466 | 4.4206 | 33.6037 | 246.8947 | 140.9977
133.12 | 4.421 | 14.1468 | 4.421 | 33.6041 | 246.895 | 141.0077
133.13 | 4.4213 | 14.1475 | 4.4213 | 33.6044 | 246.8954 | 141.0177
133.14 | 4.4216 | 14.1475 | 4.4216 | 33.6047 | 246.8957 | 141.0277
133.15 | 4.4219 | 14.1477 | 4.4219 | 33.605 | 246.896 | 141.0377
133.16 | 4.4223 | 14.1479 | 4.4223 | 33.6053 | 246.8963 | 141.0477
133.17 | 4.4226 | 14.148 | 4.4226 | 33.6057 | 246.8966 | 141.0577
133.18 | 4.4229 | 14.147 | 4.4229 | 33.606 | 246.8969 | 141.0677
133.19 | 4.4232 | 14.1463 | 4.4232 | 33.6063 | 246.8972 | 141.0777
133.2 | 4.4235 | 14.1469 | 4.4235 | 33.6066 | 246.8975 | 141.0877
133.21 | 4.4238 | 14.1463 | 4.4238 | 33.6068 | 246.8978 | 141.0977
133.22 | 4.4241 | 14.146 | 4.4241 | 33.6072 | 246.8981 | 141.1077
133.23 | 4.4244 | 14.1469 | 4.4244 | 33.6075 | 246.8984 | 141.1177
133.24 | 4.4247 | 14.1466 | 4.4247 | 33.6078 | 246.8987 | 141.1277
133.25 | 4.425 | 14.1457 | 4.425 | 33.6081 | 246.899 | 141.1377
133.26 | 4.4253 | 14.1451 | 4.4253 | 33.6084 | 246.8993 | 141.1477
133.27 | 4.4256 | 14.1462 | 4.4256 | 33.6087 | 246.8996 | 141.1577
133.28 | 4.4259 | 14.1471 | 4.4259 | 33.609 | 246.8999 | 141.1677
133.29 | 4.4262 | 14.1489 | 4.4262 | 33.6093 | 246.9002 | 141.1777
133.3 | 4.4265 | 14.1489 | 4.4265 | 33.6096 | 246.9005 | 141.1877
133.31 | 4.4269 | 14.1493 | 4.4269 | 33.6099 | 246.9009 | 141.1977
133.32 | 4.4272 | 14.1507 | 4.4272 | 33.6103 | 246.9012 | 141.2077
133.33 | 4.4275 | 14.1497 | 4.4275 | 33.6106 | 246.9015 | 141.2177
133.34 | 4.4278 | 14.1505 | 4.4278 | 33.6109 | 246.9018 | 141.2277
133.35 | 4.4281 | 14.1521 | 4.4281 | 33.6112 | 246.9021 | 141.2377
133.36 | 4.4284 | 14.1525 | 4.4284 | 33.6115 | 246.9024 | 141.2477
133.37 | 4.4287 | 14.1514 | 4.4287 | 33.6118 | 246.9027 | 141.2577
133.38 | 4.4291 | 14.1524 | 4.4291 | 33.6121 | 246.9031 | 141.2677
133.39 | 4.4294 | 14.1523 | 4.4294 | 33.6124 | 246.9034 | 141.2777
133.4 | 4.4297 | 14.1535 | 4.4297 | 33.6128 | 246.9037 | 141.2877
133.41 | 4.43 | 14.1542 | 4.43 | 33.6131 | 246.904 | 141.2977
133.42 | 4.4303 | 14.1548 | 4.4303 | 33.6134 | 246.9043 | 141.3077
133.43 | 4.4307 | 14.1561 | 4.4307 | 33.6137 | 246.9047 | 141.3177
133.44 | 4.431 | 14.1569 | 4.431 | 33.614 | 246.905 | 141.3277
133.45 | 4.4313 | 14.1583 | 4.4313 | 33.6143 | 246.9053 | 141.3377
133.46 | 4.4316 | 14.1602 | 4.4316 | 33.6147 | 246.9056 | 141.3477
133.47 | 4.432 | 14.1619 | 4.432 | 33.615 | 246.906 | 141.3577
133.48 | 4.4323 | 14.1618 | 4.4323 | 33.6153 | 246.9063 | 141.3677
133.49 | 4.4326 | 14.1634 | 4.4326 | 33.6157 | 246.9066 | 141.3777
133.5 | 4.4329 | 14.1646 | 4.4329 | 33.616 | 246.9069 | 141.3877
133.51 | 4.4333 | 14.1672 | 4.4333 | 33.6163 | 246.9073 | 141.3977
133.52 | 4.4336 | 14.1685 | 4.4336 | 33.6167 | 246.9076 | 141.4077
133.53 | 4.4339 | 14.1702 | 4.4339 | 33.617 | 246.908 | 141.4177
133.54 | 4.4342 | 14.1713 | 4.4342 | 33.6173 | 246.9082 | 141.4277
133.55 | 4.4346 | 14.1714 | 4.4346 | 33.6176 | 246.9086 | 141.4377
133.56 | 4.4349 | 14.1726 | 4.4349 | 33.618 | 246.9089 | 141.4477
133.57 | 4.4353 | 14.1738 | 4.4353 | 33.6183 | 246.9093 | 141.4577
133.58 | 4.4356 | 14.1761 | 4.4356 | 33.6187 | 246.9096 | 141.4677
133.59 | 4.4359 | 14.1763 | 4.4359 | 33.619 | 246.9099 | 141.4777
133.6 | 4.4362 | 14.1769 | 4.4362 | 33.6193 | 246.9102 | 141.4877
133.61 | 4.4366 | 14.1777 | 4.4366 | 33.6196 | 246.9106 | 141.4977
133.62 | 4.4369 | 14.18 | 4.4369 | 33.6199 | 246.9109 | 141.5077
133.63 | 4.4372 | 14.1803 | 4.4372 | 33.6203 | 246.9112 | 141.5177
133.64 | 4.4375 | 14.1819 | 4.4375 | 33.6206 | 246.9116 | 141.5277
133.65 | 4.4379 | 14.1834 | 4.4379 | 33.621 | 246.9119 | 141.5377
133.66 | 4.4382 | 14.1841 | 4.4382 | 33.6213 | 246.9122 | 141.5477
133.67 | 4.4385 | 14.1847 | 4.4385 | 33.6216 | 246.9125 | 141.5577
133.68 | 4.4388 | 14.187 | 4.4388 | 33.6219 | 246.9129 | 141.5677
133.69 | 4.4392 | 14.19 | 4.4392 | 33.6223 | 246.9132 | 141.5777
133.7 | 4.4395 | 14.1918 | 4.4395 | 33.6226 | 246.9135 | 141.5877
133.71 | 4.4398 | 14.1932 | 4.4398 | 33.6229 | 246.9139 | 141.5977
133.72 | 4.4402 | 14.1932 | 4.4402 | 33.6233 | 246.9142 | 141.6077
133.73 | 4.4406 | 14.1959 | 4.4406 | 33.6237 | 246.9146 | 141.6177
133.74 | 4.4409 | 14.198 | 4.4409 | 33.624 | 246.9149 | 141.6277
133.75 | 4.4412 | 14.1995 | 4.4412 | 33.6243 | 246.9153 | 141.6377
133.76 | 4.4416 | 14.2019 | 4.4416 | 33.6246 | 246.9156 | 141.6477
133.77 | 4.4419 | 14.205 | 4.4419 | 33.625 | 246.9159 | 141.6577
133.78 | 4.4423 | 14.207 | 4.4423 | 33.6253 | 246.9163 | 141.6677
133.79 | 4.4426 | 14.2089 | 4.4426 | 33.6257 | 246.9167 | 141.6777
133.8 | 4.443 | 14.2117 | 4.443 | 33.6261 | 246.917 | 141.6877
133.81 | 4.4434 | 14.2137 | 4.4434 | 33.6264 | 246.9174 | 141.6977
133.82 | 4.4437 | 14.2172 | 4.4437 | 33.6268 | 246.9178 | 141.7077
133.83 | 4.4441 | 14.219 | 4.4441 | 33.6272 | 246.9181 | 141.7177
133.84 | 4.4444 | 14.2212 | 4.4444 | 33.6275 | 246.9184 | 141.7277
133.85 | 4.4448 | 14.2242 | 4.4448 | 33.6279 | 246.9188 | 141.7377
133.86 | 4.4452 | 14.227 | 4.4452 | 33.6283 | 246.9192 | 141.7477
133.87 | 4.4456 | 14.2302 | 4.4456 | 33.6287 | 246.9196 | 141.7577
133.88 | 4.446 | 14.2329 | 4.446 | 33.6291 | 246.92 | 141.7677
133.89 | 4.4463 | 14.2371 | 4.4463 | 33.6294 | 246.9203 | 141.7777
133.9 | 4.4467 | 14.2398 | 4.4467 | 33.6298 | 246.9207 | 141.7877
133.91 | 4.4471 | 14.2429 | 4.4471 | 33.6302 | 246.9211 | 141.7977
133.92 | 4.4475 | 14.2458 | 4.4475 | 33.6306 | 246.9215 | 141.8077
133.93 | 4.4479 | 14.2488 | 4.4479 | 33.6309 | 246.9219 | 141.8177
133.94 | 4.4482 | 14.2515 | 4.4482 | 33.6313 | 246.9222 | 141.8277
133.95 | 4.4486 | 14.2537 | 4.4486 | 33.6317 | 246.9226 | 141.8377
133.96 | 4.4489 | 14.2557 | 4.4489 | 33.632 | 246.9229 | 141.8477
133.97 | 4.4493 | 14.2569 | 4.4493 | 33.6324 | 246.9233 | 141.8577
133.98 | 4.4497 | 14.2583 | 4.4497 | 33.6327 | 246.9237 | 141.8677
133.99 | 4.45 | 14.2589 | 4.45 | 33.6331 | 246.924 | 141.8777
134 | 4.4503 | 14.2614 | 4.4503 | 33.6334 | 246.9244 | 141.8877
134.01 | 4.4507 | 14.2626 | 4.4507 | 33.6338 | 246.9247 | 141.8977
134.02 | 4.451 | 14.2623 | 4.451 | 33.6341 | 246.9251 | 141.9077
134.03 | 4.4514 | 14.2629 | 4.4514 | 33.6344 | 246.9254 | 141.9177
134.04 | 4.4517 | 14.2629 | 4.4517 | 33.6348 | 246.9257 | 141.9277
134.05 | 4.452 | 14.263 | 4.452 | 33.6351 | 246.926 | 141.9377
134.06 | 4.4524 | 14.264 | 4.4524 | 33.6354 | 246.9264 | 141.9477
134.07 | 4.4527 | 14.2641 | 4.4527 | 33.6358 | 246.9267 | 141.9577
134.08 | 4.4531 | 14.2639 | 4.4531 | 33.6361 | 246.9271 | 141.9677
134.09 | 4.4534 | 14.2649 | 4.4534 | 33.6365 | 246.9274 | 141.9777
134.1 | 4.4537 | 14.265 | 4.4537 | 33.6368 | 246.9277 | 141.9877
134.11 | 4.454 | 14.2642 | 4.454 | 33.6371 | 246.928 | 141.9977
134.12 | 4.4543 | 14.2644 | 4.4543 | 33.6374 | 246.9283 | 142.0077
134.13 | 4.4547 | 14.2647 | 4.4547 | 33.6377 | 246.9287 | 142.0177
134.14 | 4.455 | 14.2653 | 4.455 | 33.638 | 246.929 | 142.0277
134.15 | 4.4552 | 14.266 | 4.4552 | 33.6383 | 246.9293 | 142.0377
134.16 | 4.4555 | 14.2655 | 4.4555 | 33.6386 | 246.9296 | 142.0477
134.17 | 4.4558 | 14.2665 | 4.4558 | 33.6389 | 246.9299 | 142.0577
134.18 | 4.4561 | 14.2669 | 4.4561 | 33.6392 | 246.9302 | 142.0677
134.19 | 4.4565 | 14.2668 | 4.4565 | 33.6396 | 246.9305 | 142.0777
134.2 | 4.4568 | 14.266 | 4.4568 | 33.6399 | 246.9308 | 142.0877
134.21 | 4.4572 | 14.2671 | 4.4572 | 33.6402 | 246.9312 | 142.0977
134.22 | 4.4575 | 14.2683 | 4.4575 | 33.6405 | 246.9315 | 142.1077
134.23 | 4.4578 | 14.2688 | 4.4578 | 33.6409 | 246.9318 | 142.1177
134.24 | 4.4581 | 14.2702 | 4.4581 | 33.6412 | 246.9321 | 142.1277
134.25 | 4.4584 | 14.272 | 4.4584 | 33.6415 | 246.9324 | 142.1377
134.26 | 4.4587 | 14.2732 | 4.4587 | 33.6418 | 246.9327 | 142.1477
134.27 | 4.459 | 14.2737 | 4.459 | 33.6421 | 246.933 | 142.1577
134.28 | 4.4593 | 14.2747 | 4.4593 | 33.6423 | 246.9333 | 142.1677
134.29 | 4.4595 | 14.2744 | 4.4595 | 33.6426 | 246.9336 | 142.1777
134.3 | 4.4599 | 14.2746 | 4.4599 | 33.643 | 246.9339 | 142.1877
134.31 | 4.4602 | 14.2743 | 4.4602 | 33.6433 | 246.9342 | 142.1977
134.32 | 4.4605 | 14.2743 | 4.4605 | 33.6436 | 246.9345 | 142.2077
134.33 | 4.4609 | 14.2748 | 4.4609 | 33.6439 | 246.9349 | 142.2177
134.34 | 4.4612 | 14.2747 | 4.4612 | 33.6442 | 246.9352 | 142.2277
134.35 | 4.4615 | 14.2746 | 4.4615 | 33.6445 | 246.9355 | 142.2377
134.36 | 4.4618 | 14.2736 | 4.4618 | 33.6448 | 246.9358 | 142.2477
134.37 | 4.4621 | 14.2746 | 4.4621 | 33.6451 | 246.9361 | 142.2577
134.38 | 4.4624 | 14.2751 | 4.4624 | 33.6455 | 246.9364 | 142.2677
134.39 | 4.4627 | 14.2766 | 4.4627 | 33.6458 | 246.9367 | 142.2777
134.4 | 4.463 | 14.2779 | 4.463 | 33.6461 | 246.9371 | 142.2877
134.41 | 4.4633 | 14.2796 | 4.4633 | 33.6464 | 246.9374 | 142.2977
134.42 | 4.4636 | 14.282 | 4.4636 | 33.6467 | 246.9377 | 142.3077
134.43 | 4.464 | 14.2837 | 4.464 | 33.6471 | 246.938 | 142.3177
134.44 | 4.4643 | 14.285 | 4.4643 | 33.6474 | 246.9383 | 142.3277
134.45 | 4.4646 | 14.2852 | 4.4646 | 33.6477 | 246.9387 | 142.3377
134.46 | 4.4649 | 14.2877 | 4.4649 | 33.648 | 246.9389 | 142.3477
134.47 | 4.4653 | 14.2875 | 4.4653 | 33.6484 | 246.9393 | 142.3577
134.48 | 4.4656 | 14.2881 | 4.4656 | 33.6487 | 246.9397 | 142.3677
134.49 | 4.466 | 14.2897 | 4.466 | 33.649 | 246.94 | 142.3777
134.5 | 4.4663 | 14.2909 | 4.4663 | 33.6493 | 246.9403 | 142.3877
134.51 | 4.4666 | 14.2922 | 4.4666 | 33.6496 | 246.9406 | 142.3977
134.52 | 4.4669 | 14.2925 | 4.4669 | 33.65 | 246.9409 | 142.4077
134.53 | 4.4673 | 14.2942 | 4.4673 | 33.6503 | 246.9413 | 142.4177
134.54 | 4.4676 | 14.2957 | 4.4676 | 33.6507 | 246.9416 | 142.4277
134.55 | 4.4679 | 14.2971 | 4.4679 | 33.651 | 246.9419 | 142.4377
134.56 | 4.4682 | 14.2983 | 4.4682 | 33.6513 | 246.9422 | 142.4477
134.57 | 4.4686 | 14.3012 | 4.4686 | 33.6516 | 246.9426 | 142.4577
134.58 | 4.4689 | 14.3037 | 4.4689 | 33.652 | 246.9429 | 142.4677
134.59 | 4.4693 | 14.3037 | 4.4693 | 33.6523 | 246.9433 | 142.4777
134.6 | 4.4696 | 14.3043 | 4.4696 | 33.6526 | 246.9436 | 142.4877
134.61 | 4.4699 | 14.3049 | 4.4699 | 33.653 | 246.9439 | 142.4977
134.62 | 4.4702 | 14.3061 | 4.4702 | 33.6533 | 246.9442 | 142.5077
134.63 | 4.4706 | 14.307 | 4.4706 | 33.6536 | 246.9446 | 142.5177
134.64 | 4.4709 | 14.3082 | 4.4709 | 33.6539 | 246.9449 | 142.5277
134.65 | 4.4712 | 14.3095 | 4.4712 | 33.6543 | 246.9452 | 142.5377
134.66 | 4.4715 | 14.3105 | 4.4715 | 33.6546 | 246.9456 | 142.5477
134.67 | 4.4719 | 14.3108 | 4.4719 | 33.6549 | 246.9459 | 142.5577
134.68 | 4.4722 | 14.3118 | 4.4722 | 33.6552 | 246.9462 | 142.5677
134.69 | 4.4725 | 14.3135 | 4.4725 | 33.6556 | 246.9465 | 142.5777
134.7 | 4.4729 | 14.3157 | 4.4729 | 33.6559 | 246.9469 | 142.5877
134.71 | 4.4732 | 14.3178 | 4.4732 | 33.6563 | 246.9472 | 142.5977
134.72 | 4.4735 | 14.3187 | 4.4735 | 33.6566 | 246.9475 | 142.6077
134.73 | 4.4739 | 14.321 | 4.4739 | 33.657 | 246.9479 | 142.6177
134.74 | 4.4742 | 14.3218 | 4.4742 | 33.6573 | 246.9483 | 142.6277
134.75 | 4.4746 | 14.3237 | 4.4746 | 33.6577 | 246.9486 | 142.6377
134.76 | 4.4749 | 14.3252 | 4.4749 | 33.658 | 246.949 | 142.6477
134.77 | 4.4753 | 14.3282 | 4.4753 | 33.6584 | 246.9493 | 142.6577
134.78 | 4.4756 | 14.3305 | 4.4756 | 33.6587 | 246.9496 | 142.6677
134.79 | 4.4759 | 14.3324 | 4.4759 | 33.659 | 246.95 | 142.6777
134.8 | 4.4763 | 14.3348 | 4.4763 | 33.6594 | 246.9503 | 142.6877
134.81 | 4.4767 | 14.3369 | 4.4767 | 33.6598 | 246.9507 | 142.6977
134.82 | 4.477 | 14.34 | 4.477 | 33.6601 | 246.9511 | 142.7077
134.83 | 4.4774 | 14.3418 | 4.4774 | 33.6605 | 246.9514 | 142.7177
134.84 | 4.4778 | 14.3443 | 4.4778 | 33.6609 | 246.9518 | 142.7277
134.85 | 4.4782 | 14.3466 | 4.4782 | 33.6612 | 246.9522 | 142.7377
134.86 | 4.4786 | 14.3505 | 4.4786 | 33.6616 | 246.9526 | 142.7477
134.87 | 4.4789 | 14.3534 | 4.4789 | 33.662 | 246.953 | 142.7577
134.88 | 4.4793 | 14.3558 | 4.4793 | 33.6624 | 246.9533 | 142.7677
134.89 | 4.4797 | 14.3586 | 4.4797 | 33.6628 | 246.9537 | 142.7777
134.9 | 4.4801 | 14.3597 | 4.4801 | 33.6632 | 246.9541 | 142.7877
134.91 | 4.4804 | 14.3627 | 4.4804 | 33.6635 | 246.9544 | 142.7977
134.92 | 4.4808 | 14.3646 | 4.4808 | 33.6639 | 246.9548 | 142.8077
134.93 | 4.4812 | 14.3668 | 4.4812 | 33.6643 | 246.9552 | 142.8177
134.94 | 4.4815 | 14.3688 | 4.4815 | 33.6646 | 246.9555 | 142.8277
134.95 | 4.4819 | 14.3714 | 4.4819 | 33.665 | 246.9559 | 142.8377
134.96 | 4.4823 | 14.3727 | 4.4823 | 33.6653 | 246.9563 | 142.8477
134.97 | 4.4826 | 14.373 | 4.4826 | 33.6657 | 246.9566 | 142.8577
134.98 | 4.483 | 14.3742 | 4.483 | 33.6661 | 246.957 | 142.8677
134.99 | 4.4834 | 14.3764 | 4.4834 | 33.6664 | 246.9574 | 142.8777
135 | 4.4837 | 14.3781 | 4.4837 | 33.6668 | 246.9577 | 142.8877
135.01 | 4.484 | 14.3791 | 4.484 | 33.6671 | 246.9581 | 142.8977
135.02 | 4.4844 | 14.3815 | 4.4844 | 33.6675 | 246.9584 | 142.9077
135.03 | 4.4847 | 14.3837 | 4.4847 | 33.6678 | 246.9587 | 142.9177
135.04 | 4.485 | 14.3856 | 4.485 | 33.6681 | 246.9591 | 142.9277
135.05 | 4.4854 | 14.3867 | 4.4854 | 33.6685 | 246.9594 | 142.9377
135.06 | 4.4857 | 14.3867 | 4.4857 | 33.6688 | 246.9597 | 142.9477
135.07 | 4.486 | 14.3887 | 4.486 | 33.6691 | 246.9601 | 142.9577
135.08 | 4.4864 | 14.3889 | 4.4864 | 33.6695 | 246.9604 | 142.9677
135.09 | 4.4868 | 14.3889 | 4.4868 | 33.6698 | 246.9608 | 142.9777
135.1 | 4.4871 | 14.3896 | 4.4871 | 33.6702 | 246.9611 | 142.9877
135.11 | 4.4874 | 14.391 | 4.4874 | 33.6705 | 246.9614 | 142.9977
135.12 | 4.4877 | 14.3899 | 4.4877 | 33.6707 | 246.9617 | 143.0077
135.13 | 4.488 | 14.3883 | 4.488 | 33.671 | 246.962 | 143.0177
135.14 | 4.4883 | 14.3874 | 4.4883 | 33.6713 | 246.9623 | 143.0277
135.15 | 4.4886 | 14.3868 | 4.4886 | 33.6717 | 246.9626 | 143.0377
135.16 | 4.4889 | 14.3885 | 4.4889 | 33.672 | 246.963 | 143.0477
135.17 | 4.4893 | 14.3878 | 4.4893 | 33.6723 | 246.9633 | 143.0577
135.18 | 4.4895 | 14.3886 | 4.4895 | 33.6726 | 246.9636 | 143.0677
135.19 | 4.4899 | 14.3888 | 4.4899 | 33.6729 | 246.9639 | 143.0777
135.2 | 4.4902 | 14.3897 | 4.4902 | 33.6732 | 246.9642 | 143.0877
135.21 | 4.4904 | 14.3893 | 4.4904 | 33.6735 | 246.9645 | 143.0977
135.22 | 4.4908 | 14.3905 | 4.4908 | 33.6738 | 246.9648 | 143.1077
135.23 | 4.4911 | 14.3903 | 4.4911 | 33.6741 | 246.9651 | 143.1177
135.24 | 4.4914 | 14.3908 | 4.4914 | 33.6744 | 246.9654 | 143.1277
135.25 | 4.4917 | 14.3905 | 4.4917 | 33.6748 | 246.9657 | 143.1377
135.26 | 4.492 | 14.3892 | 4.492 | 33.6751 | 246.966 | 143.1477
135.27 | 4.4923 | 14.3892 | 4.4923 | 33.6754 | 246.9663 | 143.1577
135.28 | 4.4927 | 14.3882 | 4.4927 | 33.6757 | 246.9667 | 143.1677
135.29 | 4.493 | 14.3872 | 4.493 | 33.676 | 246.967 | 143.1777
135.3 | 4.4933 | 14.3853 | 4.4933 | 33.6763 | 246.9673 | 143.1877
135.31 | 4.4936 | 14.3831 | 4.4936 | 33.6766 | 246.9676 | 143.1977
135.32 | 4.4939 | 14.3839 | 4.4939 | 33.6769 | 246.9679 | 143.2077
135.33 | 4.4942 | 14.3862 | 4.4942 | 33.6772 | 246.9682 | 143.2177
135.34 | 4.4945 | 14.3877 | 4.4945 | 33.6775 | 246.9685 | 143.2277
135.35 | 4.4948 | 14.3889 | 4.4948 | 33.6779 | 246.9688 | 143.2377
135.36 | 4.4951 | 14.3905 | 4.4951 | 33.6782 | 246.9691 | 143.2477
135.37 | 4.4954 | 14.3924 | 4.4954 | 33.6785 | 246.9694 | 143.2577
135.38 | 4.4957 | 14.394 | 4.4957 | 33.6788 | 246.9698 | 143.2677
135.39 | 4.496 | 14.3954 | 4.496 | 33.6791 | 246.97 | 143.2777
135.4 | 4.4964 | 14.3973 | 4.4964 | 33.6794 | 246.9704 | 143.2877
135.41 | 4.4967 | 14.4006 | 4.4967 | 33.6798 | 246.9707 | 143.2977
135.42 | 4.497 | 14.4012 | 4.497 | 33.6801 | 246.971 | 143.3077
135.43 | 4.4973 | 14.4015 | 4.4973 | 33.6804 | 246.9713 | 143.3177
135.44 | 4.4976 | 14.4013 | 4.4976 | 33.6807 | 246.9716 | 143.3277
135.45 | 4.498 | 14.4029 | 4.498 | 33.681 | 246.972 | 143.3377
135.46 | 4.4983 | 14.405 | 4.4983 | 33.6814 | 246.9723 | 143.3477
135.47 | 4.4986 | 14.4051 | 4.4986 | 33.6817 | 246.9726 | 143.3577
135.48 | 4.4989 | 14.4064 | 4.4989 | 33.682 | 246.9729 | 143.3677
135.49 | 4.4993 | 14.4061 | 4.4993 | 33.6824 | 246.9733 | 143.3777
135.5 | 4.4996 | 14.4077 | 4.4996 | 33.6827 | 246.9736 | 143.3877
135.51 | 4.4999 | 14.4098 | 4.4999 | 33.683 | 246.9739 | 143.3977
135.52 | 4.5002 | 14.4115 | 4.5002 | 33.6833 | 246.9742 | 143.4077
135.53 | 4.5006 | 14.4109 | 4.5006 | 33.6836 | 246.9746 | 143.4177
135.54 | 4.5009 | 14.4119 | 4.5009 | 33.684 | 246.9749 | 143.4277
135.55 | 4.5013 | 14.4128 | 4.5013 | 33.6843 | 246.9753 | 143.4377
135.56 | 4.5016 | 14.4121 | 4.5016 | 33.6847 | 246.9756 | 143.4477
135.57 | 4.5019 | 14.4141 | 4.5019 | 33.685 | 246.9759 | 143.4577
135.58 | 4.5022 | 14.4161 | 4.5022 | 33.6853 | 246.9762 | 143.4677
135.59 | 4.5025 | 14.4187 | 4.5025 | 33.6856 | 246.9766 | 143.4777
135.6 | 4.5029 | 14.42 | 4.5029 | 33.6859 | 246.9769 | 143.4877
135.61 | 4.5032 | 14.4192 | 4.5032 | 33.6862 | 246.9772 | 143.4977
135.62 | 4.5035 | 14.4183 | 4.5035 | 33.6866 | 246.9775 | 143.5077
135.63 | 4.5038 | 14.4197 | 4.5038 | 33.6869 | 246.9779 | 143.5177
135.64 | 4.5042 | 14.4214 | 4.5042 | 33.6872 | 246.9782 | 143.5277
135.65 | 4.5045 | 14.4231 | 4.5045 | 33.6876 | 246.9785 | 143.5377
135.66 | 4.5049 | 14.4251 | 4.5049 | 33.6879 | 246.9789 | 143.5477
135.67 | 4.5052 | 14.4259 | 4.5052 | 33.6882 | 246.9792 | 143.5577
135.68 | 4.5055 | 14.4253 | 4.5055 | 33.6886 | 246.9795 | 143.5677
135.69 | 4.5058 | 14.4264 | 4.5058 | 33.6889 | 246.9799 | 143.5777
135.7 | 4.5062 | 14.4275 | 4.5062 | 33.6893 | 246.9802 | 143.5877
135.71 | 4.5066 | 14.43 | 4.5066 | 33.6896 | 246.9806 | 143.5977
135.72 | 4.5069 | 14.4327 | 4.5069 | 33.69 | 246.9809 | 143.6077
135.73 | 4.5072 | 14.4342 | 4.5072 | 33.6903 | 246.9812 | 143.6177
135.74 | 4.5076 | 14.4354 | 4.5076 | 33.6906 | 246.9816 | 143.6277
135.75 | 4.5079 | 14.4369 | 4.5079 | 33.691 | 246.9819 | 143.6377
135.76 | 4.5083 | 14.4384 | 4.5083 | 33.6913 | 246.9823 | 143.6477
135.77 | 4.5086 | 14.4393 | 4.5086 | 33.6917 | 246.9826 | 143.6577
135.78 | 4.509 | 14.4408 | 4.509 | 33.6921 | 246.983 | 143.6677
135.79 | 4.5093 | 14.4435 | 4.5093 | 33.6924 | 246.9834 | 143.6777
135.8 | 4.5097 | 14.4459 | 4.5097 | 33.6928 | 246.9837 | 143.6877
135.81 | 4.51 | 14.4465 | 4.51 | 33.6931 | 246.9841 | 143.6977
135.82 | 4.5104 | 14.4476 | 4.5104 | 33.6935 | 246.9844 | 143.7077
135.83 | 4.5108 | 14.4495 | 4.5108 | 33.6938 | 246.9848 | 143.7177
135.84 | 4.5111 | 14.4512 | 4.5111 | 33.6942 | 246.9851 | 143.7277
135.85 | 4.5115 | 14.4528 | 4.5115 | 33.6946 | 246.9855 | 143.7377
135.86 | 4.5119 | 14.4542 | 4.5119 | 33.6949 | 246.9859 | 143.7477
135.87 | 4.5122 | 14.4568 | 4.5122 | 33.6953 | 246.9862 | 143.7577
135.88 | 4.5126 | 14.4589 | 4.5126 | 33.6957 | 246.9866 | 143.7677
135.89 | 4.513 | 14.46 | 4.513 | 33.696 | 246.987 | 143.7777
135.9 | 4.5134 | 14.4622 | 4.5134 | 33.6964 | 246.9874 | 143.7877
135.91 | 4.5138 | 14.4654 | 4.5138 | 33.6968 | 246.9878 | 143.7977
135.92 | 4.5142 | 14.4685 | 4.5142 | 33.6972 | 246.9882 | 143.8077
135.93 | 4.5145 | 14.472 | 4.5145 | 33.6976 | 246.9885 | 143.8177
135.94 | 4.5149 | 14.4754 | 4.5149 | 33.698 | 246.9889 | 143.8277
135.95 | 4.5153 | 14.4768 | 4.5153 | 33.6983 | 246.9893 | 143.8377
135.96 | 4.5157 | 14.4778 | 4.5157 | 33.6987 | 246.9897 | 143.8477
135.97 | 4.516 | 14.4787 | 4.516 | 33.6991 | 246.99 | 143.8577
135.98 | 4.5164 | 14.4818 | 4.5164 | 33.6994 | 246.9904 | 143.8677
135.99 | 4.5167 | 14.4838 | 4.5167 | 33.6998 | 246.9907 | 143.8777
136 | 4.517 | 14.484 | 4.517 | 33.7001 | 246.991 | 143.8877
136.01 | 4.5174 | 14.4852 | 4.5174 | 33.7004 | 246.9914 | 143.8977
136.02 | 4.5177 | 14.4853 | 4.5177 | 33.7008 | 246.9918 | 143.9077
136.03 | 4.5181 | 14.4848 | 4.5181 | 33.7012 | 246.9921 | 143.9177
136.04 | 4.5184 | 14.4839 | 4.5184 | 33.7015 | 246.9924 | 143.9277
136.05 | 4.5187 | 14.4844 | 4.5187 | 33.7018 | 246.9927 | 143.9377
136.06 | 4.519 | 14.4861 | 4.519 | 33.7021 | 246.9931 | 143.9477
136.07 | 4.5194 | 14.4861 | 4.5194 | 33.7025 | 246.9934 | 143.9577
136.08 | 4.5197 | 14.4853 | 4.5197 | 33.7028 | 246.9938 | 143.9677
136.09 | 4.5201 | 14.4847 | 4.5201 | 33.7032 | 246.9941 | 143.9777
136.1 | 4.5204 | 14.4838 | 4.5204 | 33.7035 | 246.9944 | 143.9877
136.11 | 4.5207 | 14.4826 | 4.5207 | 33.7038 | 246.9947 | 143.9977
136.12 | 4.521 | 14.4823 | 4.521 | 33.7041 | 246.9951 | 144.0077
136.13 | 4.5214 | 14.4822 | 4.5214 | 33.7044 | 246.9954 | 144.0177
136.14 | 4.5216 | 14.4823 | 4.5216 | 33.7047 | 246.9957 | 144.0277
136.15 | 4.5219 | 14.481 | 4.5219 | 33.705 | 246.996 | 144.0377
136.16 | 4.5223 | 14.4803 | 4.5223 | 33.7053 | 246.9963 | 144.0477
136.17 | 4.5226 | 14.4802 | 4.5226 | 33.7057 | 246.9966 | 144.0577
136.18 | 4.5229 | 14.4799 | 4.5229 | 33.706 | 246.9969 | 144.0677
136.19 | 4.5232 | 14.4811 | 4.5232 | 33.7063 | 246.9972 | 144.0777
136.2 | 4.5235 | 14.4816 | 4.5235 | 33.7066 | 246.9975 | 144.0877
136.21 | 4.5238 | 14.4818 | 4.5238 | 33.7069 | 246.9979 | 144.0977
136.22 | 4.5241 | 14.482 | 4.5241 | 33.7072 | 246.9982 | 144.1077
136.23 | 4.5244 | 14.4814 | 4.5244 | 33.7075 | 246.9985 | 144.1177
136.24 | 4.5248 | 14.4812 | 4.5248 | 33.7078 | 246.9988 | 144.1277
136.25 | 4.525 | 14.4807 | 4.525 | 33.7081 | 246.9991 | 144.1377
136.26 | 4.5253 | 14.4804 | 4.5253 | 33.7084 | 246.9994 | 144.1477
136.27 | 4.5257 | 14.4802 | 4.5257 | 33.7087 | 246.9997 | 144.1577
136.28 | 4.526 | 14.4794 | 4.526 | 33.709 | 247 | 144.1677
136.29 | 4.5263 | 14.4784 | 4.5263 | 33.7093 | 247.0003 | 144.1777
136.3 | 4.5266 | 14.4791 | 4.5266 | 33.7096 | 247.0006 | 144.1877
136.31 | 4.5269 | 14.4781 | 4.5269 | 33.7099 | 247.0009 | 144.1977
136.32 | 4.5272 | 14.4777 | 4.5272 | 33.7103 | 247.0012 | 144.2077
136.33 | 4.5275 | 14.4769 | 4.5275 | 33.7106 | 247.0015 | 144.2177
136.34 | 4.5279 | 14.4765 | 4.5279 | 33.7109 | 247.0019 | 144.2277
136.35 | 4.5282 | 14.4777 | 4.5282 | 33.7112 | 247.0022 | 144.2377
136.36 | 4.5285 | 14.4776 | 4.5285 | 33.7115 | 247.0025 | 144.2477
136.37 | 4.5288 | 14.4786 | 4.5288 | 33.7118 | 247.0028 | 144.2577
136.38 | 4.5291 | 14.4794 | 4.5291 | 33.7121 | 247.0031 | 144.2677
136.39 | 4.5294 | 14.4794 | 4.5294 | 33.7125 | 247.0034 | 144.2777
136.4 | 4.5297 | 14.4794 | 4.5297 | 33.7128 | 247.0037 | 144.2877
136.41 | 4.5301 | 14.4813 | 4.5301 | 33.7131 | 247.0041 | 144.2977
136.42 | 4.5304 | 14.4815 | 4.5304 | 33.7134 | 247.0044 | 144.3077
136.43 | 4.5307 | 14.4836 | 4.5307 | 33.7137 | 247.0047 | 144.3177
136.44 | 4.531 | 14.4853 | 4.531 | 33.7141 | 247.005 | 144.3277
136.45 | 4.5313 | 14.4861 | 4.5313 | 33.7144 | 247.0054 | 144.3377
136.46 | 4.5317 | 14.488 | 4.5317 | 33.7147 | 247.0057 | 144.3477
136.47 | 4.5319 | 14.4893 | 4.5319 | 33.715 | 247.006 | 144.3577
136.48 | 4.5322 | 14.4914 | 4.5322 | 33.7153 | 247.0063 | 144.3677
136.49 | 4.5326 | 14.492 | 4.5326 | 33.7157 | 247.0066 | 144.3777
136.5 | 4.5329 | 14.4938 | 4.5329 | 33.716 | 247.007 | 144.3877
136.51 | 4.5333 | 14.4946 | 4.5333 | 33.7163 | 247.0073 | 144.3977
136.52 | 4.5336 | 14.4956 | 4.5336 | 33.7167 | 247.0076 | 144.4077
136.53 | 4.5339 | 14.4966 | 4.5339 | 33.717 | 247.0079 | 144.4177
136.54 | 4.5342 | 14.4965 | 4.5342 | 33.7173 | 247.0082 | 144.4277
136.55 | 4.5346 | 14.4983 | 4.5346 | 33.7176 | 247.0086 | 144.4377
136.56 | 4.5349 | 14.4987 | 4.5349 | 33.718 | 247.0089 | 144.4477
136.57 | 4.5352 | 14.4984 | 4.5352 | 33.7183 | 247.0092 | 144.4577
136.58 | 4.5356 | 14.4976 | 4.5356 | 33.7186 | 247.0096 | 144.4677
136.59 | 4.5359 | 14.4993 | 4.5359 | 33.719 | 247.0099 | 144.4777
136.6 | 4.5363 | 14.5001 | 4.5363 | 33.7193 | 247.0103 | 144.4877
136.61 | 4.5365 | 14.5007 | 4.5365 | 33.7196 | 247.0106 | 144.4977
136.62 | 4.5369 | 14.502 | 4.5369 | 33.7199 | 247.0109 | 144.5077
136.63 | 4.5372 | 14.5028 | 4.5372 | 33.7203 | 247.0112 | 144.5177
136.64 | 4.5375 | 14.5057 | 4.5375 | 33.7206 | 247.0115 | 144.5277
136.65 | 4.5378 | 14.5063 | 4.5378 | 33.7209 | 247.0118 | 144.5377
136.66 | 4.5382 | 14.5073 | 4.5382 | 33.7213 | 247.0122 | 144.5477
136.67 | 4.5385 | 14.5084 | 4.5385 | 33.7216 | 247.0125 | 144.5577
136.68 | 4.5388 | 14.5103 | 4.5388 | 33.7219 | 247.0128 | 144.5677
136.69 | 4.5392 | 14.5112 | 4.5392 | 33.7222 | 247.0132 | 144.5777
136.7 | 4.5395 | 14.5113 | 4.5395 | 33.7226 | 247.0135 | 144.5877
136.71 | 4.5398 | 14.5126 | 4.5398 | 33.7229 | 247.0139 | 144.5977
136.72 | 4.5402 | 14.5137 | 4.5402 | 33.7232 | 247.0142 | 144.6077
136.73 | 4.5405 | 14.5153 | 4.5405 | 33.7236 | 247.0146 | 144.6177
136.74 | 4.5409 | 14.5154 | 4.5409 | 33.724 | 247.0149 | 144.6277
136.75 | 4.5413 | 14.5172 | 4.5413 | 33.7243 | 247.0153 | 144.6377
136.76 | 4.5416 | 14.519 | 4.5416 | 33.7247 | 247.0156 | 144.6477
136.77 | 4.5419 | 14.5213 | 4.5419 | 33.725 | 247.016 | 144.6577
136.78 | 4.5423 | 14.5234 | 4.5423 | 33.7254 | 247.0163 | 144.6677
136.79 | 4.5426 | 14.524 | 4.5426 | 33.7257 | 247.0166 | 144.6777
136.8 | 4.5429 | 14.5255 | 4.5429 | 33.726 | 247.017 | 144.6877
136.81 | 4.5433 | 14.5272 | 4.5433 | 33.7264 | 247.0174 | 144.6977
136.82 | 4.5437 | 14.5292 | 4.5437 | 33.7268 | 247.0177 | 144.7077
136.83 | 4.544 | 14.532 | 4.544 | 33.7271 | 247.0181 | 144.7177
136.84 | 4.5444 | 14.5349 | 4.5444 | 33.7275 | 247.0184 | 144.7277
136.85 | 4.5448 | 14.5379 | 4.5448 | 33.7279 | 247.0188 | 144.7377
136.86 | 4.5452 | 14.5403 | 4.5452 | 33.7283 | 247.0192 | 144.7477
136.87 | 4.5456 | 14.5427 | 4.5456 | 33.7287 | 247.0196 | 144.7577
136.88 | 4.5459 | 14.5446 | 4.5459 | 33.729 | 247.02 | 144.7677
136.89 | 4.5463 | 14.5483 | 4.5463 | 33.7294 | 247.0203 | 144.7777
136.9 | 4.5467 | 14.5515 | 4.5467 | 33.7298 | 247.0207 | 144.7877
136.91 | 4.5471 | 14.5539 | 4.5471 | 33.7302 | 247.0211 | 144.7977
136.92 | 4.5475 | 14.557 | 4.5475 | 33.7306 | 247.0215 | 144.8077
136.93 | 4.5479 | 14.5589 | 4.5479 | 33.7309 | 247.0219 | 144.8177
136.94 | 4.5482 | 14.5611 | 4.5482 | 33.7313 | 247.0222 | 144.8277
136.95 | 4.5486 | 14.5617 | 4.5486 | 33.7317 | 247.0226 | 144.8377
136.96 | 4.5489 | 14.562 | 4.5489 | 33.732 | 247.0229 | 144.8477
136.97 | 4.5493 | 14.5637 | 4.5493 | 33.7323 | 247.0233 | 144.8577
136.98 | 4.5497 | 14.566 | 4.5497 | 33.7327 | 247.0237 | 144.8677
136.99 | 4.55 | 14.5674 | 4.55 | 33.7331 | 247.024 | 144.8777
137 | 4.5504 | 14.5695 | 4.5504 | 33.7334 | 247.0244 | 144.8877
137.01 | 4.5507 | 14.5706 | 4.5507 | 33.7338 | 247.0247 | 144.8977
137.02 | 4.551 | 14.5715 | 4.551 | 33.7341 | 247.025 | 144.9077
137.03 | 4.5514 | 14.5727 | 4.5514 | 33.7344 | 247.0254 | 144.9177
137.04 | 4.5517 | 14.5727 | 4.5517 | 33.7348 | 247.0257 | 144.9277
137.05 | 4.552 | 14.5735 | 4.552 | 33.7351 | 247.026 | 144.9377
137.06 | 4.5524 | 14.5751 | 4.5524 | 33.7355 | 247.0264 | 144.9477
137.07 | 4.5527 | 14.5754 | 4.5527 | 33.7358 | 247.0267 | 144.9577
137.08 | 4.5531 | 14.575 | 4.5531 | 33.7361 | 247.0271 | 144.9677
137.09 | 4.5534 | 14.575 | 4.5534 | 33.7365 | 247.0274 | 144.9777
137.1 | 4.5537 | 14.5754 | 4.5537 | 33.7368 | 247.0277 | 144.9877
137.11 | 4.554 | 14.575 | 4.554 | 33.7371 | 247.028 | 144.9977
137.12 | 4.5543 | 14.5746 | 4.5543 | 33.7374 | 247.0284 | 145.0077
137.13 | 4.5547 | 14.5734 | 4.5547 | 33.7378 | 247.0287 | 145.0177
137.14 | 4.555 | 14.5734 | 4.555 | 33.738 | 247.029 | 145.0277
137.15 | 4.5553 | 14.5733 | 4.5553 | 33.7383 | 247.0293 | 145.0377
137.16 | 4.5556 | 14.5722 | 4.5556 | 33.7387 | 247.0296 | 145.0477
137.17 | 4.5559 | 14.5724 | 4.5559 | 33.739 | 247.0299 | 145.0577
137.18 | 4.5563 | 14.5724 | 4.5563 | 33.7393 | 247.0303 | 145.0677
137.19 | 4.5565 | 14.5719 | 4.5565 | 33.7396 | 247.0305 | 145.0777
137.2 | 4.5568 | 14.5704 | 4.5568 | 33.7399 | 247.0309 | 145.0877
137.21 | 4.5571 | 14.5699 | 4.5571 | 33.7402 | 247.0311 | 145.0977
137.22 | 4.5574 | 14.5693 | 4.5574 | 33.7405 | 247.0314 | 145.1077
137.23 | 4.5578 | 14.5691 | 4.5578 | 33.7408 | 247.0318 | 145.1177
137.24 | 4.558 | 14.5685 | 4.558 | 33.7411 | 247.032 | 145.1277
137.25 | 4.5583 | 14.5677 | 4.5583 | 33.7414 | 247.0324 | 145.1377
137.26 | 4.5587 | 14.568 | 4.5587 | 33.7417 | 247.0327 | 145.1477
137.27 | 4.559 | 14.5666 | 4.559 | 33.742 | 247.033 | 145.1577
137.28 | 4.5593 | 14.5653 | 4.5593 | 33.7423 | 247.0333 | 145.1677
137.29 | 4.5596 | 14.5652 | 4.5596 | 33.7427 | 247.0336 | 145.1777
137.3 | 4.5599 | 14.566 | 4.5599 | 33.743 | 247.0339 | 145.1877
137.31 | 4.5602 | 14.5679 | 4.5602 | 33.7433 | 247.0342 | 145.1977
137.32 | 4.5605 | 14.5692 | 4.5605 | 33.7436 | 247.0345 | 145.2077
137.33 | 4.5608 | 14.569 | 4.5608 | 33.7439 | 247.0348 | 145.2177
137.34 | 4.5612 | 14.5696 | 4.5612 | 33.7442 | 247.0352 | 145.2277
137.35 | 4.5615 | 14.5708 | 4.5615 | 33.7446 | 247.0355 | 145.2377
137.36 | 4.5618 | 14.5705 | 4.5618 | 33.7449 | 247.0358 | 145.2477
137.37 | 4.5621 | 14.5713 | 4.5621 | 33.7452 | 247.0362 | 145.2577
137.38 | 4.5624 | 14.5733 | 4.5624 | 33.7455 | 247.0365 | 145.2677
137.39 | 4.5627 | 14.5747 | 4.5627 | 33.7458 | 247.0368 | 145.2777
137.4 | 4.563 | 14.5752 | 4.563 | 33.7461 | 247.0371 | 145.2877
137.41 | 4.5634 | 14.574 | 4.5634 | 33.7465 | 247.0374 | 145.2977
137.42 | 4.5637 | 14.5733 | 4.5637 | 33.7468 | 247.0377 | 145.3077
137.43 | 4.564 | 14.5744 | 4.564 | 33.7471 | 247.038 | 145.3177
137.44 | 4.5643 | 14.5747 | 4.5643 | 33.7474 | 247.0383 | 145.3277
137.45 | 4.5646 | 14.5748 | 4.5646 | 33.7477 | 247.0387 | 145.3377
137.46 | 4.565 | 14.5759 | 4.565 | 33.7481 | 247.039 | 145.3477
137.47 | 4.5653 | 14.5771 | 4.5653 | 33.7484 | 247.0393 | 145.3577
137.48 | 4.5657 | 14.5767 | 4.5657 | 33.7487 | 247.0397 | 145.3677
137.49 | 4.566 | 14.5763 | 4.566 | 33.749 | 247.04 | 145.3777
137.5 | 4.5663 | 14.5752 | 4.5663 | 33.7493 | 247.0403 | 145.3877
137.51 | 4.5666 | 14.5759 | 4.5666 | 33.7497 | 247.0406 | 145.3977
137.52 | 4.5669 | 14.5763 | 4.5669 | 33.75 | 247.041 | 145.4077
137.53 | 4.5673 | 14.5768 | 4.5673 | 33.7503 | 247.0413 | 145.4177
137.54 | 4.5676 | 14.578 | 4.5676 | 33.7506 | 247.0416 | 145.4277
137.55 | 4.5679 | 14.5791 | 4.5679 | 33.751 | 247.0419 | 145.4377
137.56 | 4.5683 | 14.5801 | 4.5683 | 33.7513 | 247.0423 | 145.4477
137.57 | 4.5686 | 14.58 | 4.5686 | 33.7517 | 247.0426 | 145.4577
137.58 | 4.5689 | 14.5806 | 4.5689 | 33.752 | 247.0429 | 145.4677
137.59 | 4.5692 | 14.5819 | 4.5692 | 33.7523 | 247.0432 | 145.4777
137.6 | 4.5696 | 14.583 | 4.5696 | 33.7526 | 247.0436 | 145.4877
137.61 | 4.5699 | 14.5837 | 4.5699 | 33.753 | 247.0439 | 145.4977
137.62 | 4.5702 | 14.584 | 4.5702 | 33.7533 | 247.0442 | 145.5077
137.63 | 4.5705 | 14.584 | 4.5705 | 33.7536 | 247.0446 | 145.5177
137.64 | 4.5708 | 14.5845 | 4.5708 | 33.7539 | 247.0449 | 145.5277
137.65 | 4.5711 | 14.5834 | 4.5711 | 33.7542 | 247.0452 | 145.5377
137.66 | 4.5715 | 14.5828 | 4.5715 | 33.7545 | 247.0455 | 145.5477
137.67 | 4.5718 | 14.5833 | 4.5718 | 33.7549 | 247.0458 | 145.5577
137.68 | 4.5722 | 14.5841 | 4.5722 | 33.7552 | 247.0462 | 145.5677
137.69 | 4.5725 | 14.5841 | 4.5725 | 33.7556 | 247.0465 | 145.5777
137.7 | 4.5728 | 14.5859 | 4.5728 | 33.7559 | 247.0469 | 145.5877
137.71 | 4.5732 | 14.587 | 4.5732 | 33.7563 | 247.0472 | 145.5977
137.72 | 4.5735 | 14.5886 | 4.5735 | 33.7566 | 247.0476 | 145.6077
137.73 | 4.5739 | 14.5916 | 4.5739 | 33.7569 | 247.0479 | 145.6177
137.74 | 4.5742 | 14.593 | 4.5742 | 33.7573 | 247.0482 | 145.6277
137.75 | 4.5745 | 14.5955 | 4.5745 | 33.7576 | 247.0486 | 145.6377
137.76 | 4.5749 | 14.5976 | 4.5749 | 33.758 | 247.0489 | 145.6477
137.77 | 4.5752 | 14.5993 | 4.5752 | 33.7583 | 247.0492 | 145.6577
137.78 | 4.5756 | 14.6017 | 4.5756 | 33.7587 | 247.0496 | 145.6677
137.79 | 4.5759 | 14.6041 | 4.5759 | 33.759 | 247.0499 | 145.6777
137.8 | 4.5763 | 14.6059 | 4.5763 | 33.7594 | 247.0503 | 145.6877
137.81 | 4.5767 | 14.608 | 4.5767 | 33.7597 | 247.0507 | 145.6977
137.82 | 4.577 | 14.6097 | 4.577 | 33.7601 | 247.051 | 145.7077
137.83 | 4.5774 | 14.611 | 4.5774 | 33.7605 | 247.0514 | 145.7177
137.84 | 4.5778 | 14.6129 | 4.5778 | 33.7608 | 247.0518 | 145.7277
137.85 | 4.5782 | 14.6152 | 4.5782 | 33.7612 | 247.0522 | 145.7377
137.86 | 4.5786 | 14.6177 | 4.5786 | 33.7616 | 247.0526 | 145.7477
137.87 | 4.5789 | 14.6201 | 4.5789 | 33.762 | 247.0529 | 145.7577
137.88 | 4.5793 | 14.6212 | 4.5793 | 33.7624 | 247.0533 | 145.7677
137.89 | 4.5797 | 14.6224 | 4.5797 | 33.7628 | 247.0537 | 145.7777
137.9 | 4.5801 | 14.6244 | 4.5801 | 33.7631 | 247.0541 | 145.7877
137.91 | 4.5804 | 14.6261 | 4.5804 | 33.7635 | 247.0544 | 145.7977
137.92 | 4.5808 | 14.628 | 4.5808 | 33.7639 | 247.0548 | 145.8077
137.93 | 4.5812 | 14.6285 | 4.5812 | 33.7642 | 247.0552 | 145.8177
137.94 | 4.5815 | 14.6293 | 4.5815 | 33.7646 | 247.0556 | 145.8277
137.95 | 4.5819 | 14.6296 | 4.5819 | 33.765 | 247.0559 | 145.8377
137.96 | 4.5822 | 14.6302 | 4.5822 | 33.7653 | 247.0562 | 145.8477
137.97 | 4.5826 | 14.6313 | 4.5826 | 33.7656 | 247.0566 | 145.8577
137.98 | 4.5829 | 14.6314 | 4.5829 | 33.766 | 247.0569 | 145.8677
137.99 | 4.5833 | 14.6321 | 4.5833 | 33.7663 | 247.0573 | 145.8777
138 | 4.5836 | 14.633 | 4.5836 | 33.7667 | 247.0576 | 145.8877
138.01 | 4.5839 | 14.6332 | 4.5839 | 33.767 | 247.058 | 145.8977
138.02 | 4.5843 | 14.6347 | 4.5843 | 33.7674 | 247.0583 | 145.9077
138.03 | 4.5847 | 14.6355 | 4.5847 | 33.7677 | 247.0587 | 145.9177
138.04 | 4.585 | 14.6358 | 4.585 | 33.7681 | 247.059 | 145.9277
138.05 | 4.5853 | 14.6356 | 4.5853 | 33.7684 | 247.0594 | 145.9377
138.06 | 4.5857 | 14.6357 | 4.5857 | 33.7687 | 247.0597 | 145.9477
138.07 | 4.586 | 14.635 | 4.586 | 33.7691 | 247.06 | 145.9577
138.08 | 4.5864 | 14.6355 | 4.5864 | 33.7694 | 247.0604 | 145.9677
138.09 | 4.5867 | 14.635 | 4.5867 | 33.7698 | 247.0607 | 145.9777
138.1 | 4.587 | 14.6326 | 4.587 | 33.7701 | 247.061 | 145.9877
138.11 | 4.5873 | 14.6312 | 4.5873 | 33.7704 | 247.0613 | 145.9977
138.12 | 4.5876 | 14.6292 | 4.5876 | 33.7707 | 247.0616 | 146.0077
138.13 | 4.5879 | 14.6286 | 4.5879 | 33.771 | 247.0619 | 146.0177
138.14 | 4.5882 | 14.6276 | 4.5882 | 33.7713 | 247.0622 | 146.0277
138.15 | 4.5885 | 14.6272 | 4.5885 | 33.7716 | 247.0625 | 146.0377
138.16 | 4.5888 | 14.6269 | 4.5888 | 33.7719 | 247.0628 | 146.0477
138.17 | 4.5892 | 14.6267 | 4.5892 | 33.7723 | 247.0632 | 146.0577
138.18 | 4.5895 | 14.626 | 4.5895 | 33.7726 | 247.0636 | 146.0677
138.19 | 4.5899 | 14.6246 | 4.5899 | 33.7729 | 247.0639 | 146.0777
138.2 | 4.5901 | 14.6247 | 4.5901 | 33.7732 | 247.0642 | 146.0877
138.21 | 4.5904 | 14.6242 | 4.5904 | 33.7735 | 247.0645 | 146.0977
138.22 | 4.5907 | 14.6247 | 4.5907 | 33.7738 | 247.0647 | 146.1077
138.23 | 4.5911 | 14.624 | 4.5911 | 33.7741 | 247.0651 | 146.1177
138.24 | 4.5914 | 14.6238 | 4.5914 | 33.7744 | 247.0654 | 146.1277
138.25 | 4.5917 | 14.6228 | 4.5917 | 33.7747 | 247.0657 | 146.1377
138.26 | 4.592 | 14.6226 | 4.592 | 33.7751 | 247.066 | 146.1477
138.27 | 4.5923 | 14.6214 | 4.5923 | 33.7754 | 247.0663 | 146.1577
138.28 | 4.5927 | 14.621 | 4.5927 | 33.7757 | 247.0667 | 146.1677
138.29 | 4.5929 | 14.621 | 4.5929 | 33.776 | 247.067 | 146.1777
138.3 | 4.5933 | 14.6197 | 4.5933 | 33.7763 | 247.0673 | 146.1877
138.31 | 4.5936 | 14.6199 | 4.5936 | 33.7766 | 247.0676 | 146.1977
138.32 | 4.5939 | 14.6186 | 4.5939 | 33.7769 | 247.0679 | 146.2077
138.33 | 4.5942 | 14.6171 | 4.5942 | 33.7772 | 247.0682 | 146.2177
138.34 | 4.5945 | 14.6175 | 4.5945 | 33.7775 | 247.0685 | 146.2277
138.35 | 4.5948 | 14.6186 | 4.5948 | 33.7779 | 247.0688 | 146.2377
138.36 | 4.5951 | 14.6183 | 4.5951 | 33.7782 | 247.0692 | 146.2477
138.37 | 4.5955 | 14.6179 | 4.5955 | 33.7785 | 247.0695 | 146.2577
138.38 | 4.5958 | 14.6175 | 4.5958 | 33.7789 | 247.0698 | 146.2677
138.39 | 4.5961 | 14.6178 | 4.5961 | 33.7791 | 247.0701 | 146.2777
138.4 | 4.5964 | 14.6197 | 4.5964 | 33.7794 | 247.0704 | 146.2877
138.41 | 4.5967 | 14.6198 | 4.5967 | 33.7798 | 247.0707 | 146.2977
138.42 | 4.597 | 14.6196 | 4.597 | 33.7801 | 247.0711 | 146.3077
138.43 | 4.5974 | 14.6207 | 4.5974 | 33.7804 | 247.0714 | 146.3177
138.44 | 4.5977 | 14.6203 | 4.5977 | 33.7807 | 247.0717 | 146.3277
138.45 | 4.598 | 14.6199 | 4.598 | 33.781 | 247.072 | 146.3377
138.46 | 4.5983 | 14.6201 | 4.5983 | 33.7814 | 247.0723 | 146.3477
138.47 | 4.5986 | 14.6205 | 4.5986 | 33.7817 | 247.0727 | 146.3577
138.48 | 4.599 | 14.6212 | 4.599 | 33.782 | 247.073 | 146.3677
138.49 | 4.5993 | 14.6217 | 4.5993 | 33.7823 | 247.0733 | 146.3777
138.5 | 4.5996 | 14.6209 | 4.5996 | 33.7827 | 247.0736 | 146.3877
138.51 | 4.5999 | 14.6214 | 4.5999 | 33.783 | 247.0739 | 146.3977
138.52 | 4.6003 | 14.6217 | 4.6003 | 33.7834 | 247.0743 | 146.4077
138.53 | 4.6006 | 14.6222 | 4.6006 | 33.7837 | 247.0746 | 146.4177
138.54 | 4.6009 | 14.6241 | 4.6009 | 33.784 | 247.0749 | 146.4277
138.55 | 4.6012 | 14.6256 | 4.6012 | 33.7843 | 247.0752 | 146.4377
138.56 | 4.6016 | 14.6257 | 4.6016 | 33.7846 | 247.0756 | 146.4477
138.57 | 4.6019 | 14.6271 | 4.6019 | 33.785 | 247.0759 | 146.4577
138.58 | 4.6022 | 14.6282 | 4.6022 | 33.7853 | 247.0762 | 146.4677
138.59 | 4.6026 | 14.6283 | 4.6026 | 33.7856 | 247.0766 | 146.4777
138.6 | 4.6029 | 14.6294 | 4.6029 | 33.786 | 247.0769 | 146.4877
138.61 | 4.6032 | 14.6301 | 4.6032 | 33.7863 | 247.0772 | 146.4977
138.62 | 4.6035 | 14.6303 | 4.6035 | 33.7866 | 247.0775 | 146.5077
138.63 | 4.6038 | 14.6298 | 4.6038 | 33.7869 | 247.0778 | 146.5177
138.64 | 4.6041 | 14.6281 | 4.6041 | 33.7872 | 247.0782 | 146.5277
138.65 | 4.6045 | 14.6265 | 4.6045 | 33.7875 | 247.0785 | 146.5377
138.66 | 4.6048 | 14.626 | 4.6048 | 33.7879 | 247.0788 | 146.5477
138.67 | 4.6051 | 14.6246 | 4.6051 | 33.7882 | 247.0791 | 146.5577
138.68 | 4.6054 | 14.6235 | 4.6054 | 33.7885 | 247.0795 | 146.5677
138.69 | 4.6058 | 14.6245 | 4.6058 | 33.7889 | 247.0798 | 146.5777
138.7 | 4.6061 | 14.625 | 4.6061 | 33.7892 | 247.0802 | 146.5877
138.71 | 4.6065 | 14.6262 | 4.6065 | 33.7895 | 247.0805 | 146.5977
138.72 | 4.6068 | 14.6282 | 4.6068 | 33.7899 | 247.0808 | 146.6077
138.73 | 4.6072 | 14.6298 | 4.6072 | 33.7902 | 247.0812 | 146.6177
138.74 | 4.6075 | 14.6311 | 4.6075 | 33.7906 | 247.0815 | 146.6277
138.75 | 4.6079 | 14.6327 | 4.6079 | 33.7909 | 247.0819 | 146.6377
138.76 | 4.6082 | 14.6344 | 4.6082 | 33.7913 | 247.0822 | 146.6477
138.77 | 4.6085 | 14.6368 | 4.6085 | 33.7916 | 247.0825 | 146.6577
138.78 | 4.6089 | 14.6393 | 4.6089 | 33.792 | 247.0829 | 146.6677
138.79 | 4.6093 | 14.641 | 4.6093 | 33.7923 | 247.0833 | 146.6777
138.8 | 4.6097 | 14.6422 | 4.6097 | 33.7927 | 247.0837 | 146.6877
138.81 | 4.61 | 14.6422 | 4.61 | 33.7931 | 247.084 | 146.6977
138.82 | 4.6104 | 14.6431 | 4.6104 | 33.7934 | 247.0844 | 146.7077
138.83 | 4.6107 | 14.6454 | 4.6107 | 33.7938 | 247.0848 | 146.7177
138.84 | 4.6111 | 14.6471 | 4.6111 | 33.7942 | 247.0851 | 146.7277
138.85 | 4.6115 | 14.6487 | 4.6115 | 33.7946 | 247.0855 | 146.7377
138.86 | 4.6119 | 14.6495 | 4.6119 | 33.7949 | 247.0859 | 146.7477
138.87 | 4.6123 | 14.651 | 4.6123 | 33.7953 | 247.0863 | 146.7577
138.88 | 4.6126 | 14.6527 | 4.6126 | 33.7957 | 247.0867 | 146.7677
138.89 | 4.613 | 14.6535 | 4.613 | 33.7961 | 247.087 | 146.7777
138.9 | 4.6134 | 14.6538 | 4.6134 | 33.7964 | 247.0874 | 146.7877
138.91 | 4.6137 | 14.655 | 4.6137 | 33.7968 | 247.0878 | 146.7977
138.92 | 4.6141 | 14.6562 | 4.6141 | 33.7972 | 247.0881 | 146.8077
138.93 | 4.6145 | 14.6559 | 4.6145 | 33.7976 | 247.0885 | 146.8177
138.94 | 4.6148 | 14.6576 | 4.6148 | 33.7979 | 247.0889 | 146.8277
138.95 | 4.6152 | 14.659 | 4.6152 | 33.7983 | 247.0892 | 146.8377
138.96 | 4.6156 | 14.6602 | 4.6156 | 33.7986 | 247.0896 | 146.8477
138.97 | 4.6159 | 14.6598 | 4.6159 | 33.799 | 247.0899 | 146.8577
138.98 | 4.6163 | 14.66 | 4.6163 | 33.7993 | 247.0903 | 146.8677
138.99 | 4.6166 | 14.6601 | 4.6166 | 33.7997 | 247.0907 | 146.8777
139 | 4.617 | 14.661 | 4.617 | 33.8001 | 247.091 | 146.8877
139.01 | 4.6174 | 14.6604 | 4.6174 | 33.8004 | 247.0914 | 146.8977
139.02 | 4.6177 | 14.6596 | 4.6177 | 33.8008 | 247.0917 | 146.9077
139.03 | 4.618 | 14.6596 | 4.618 | 33.8011 | 247.0921 | 146.9177
139.04 | 4.6184 | 14.659 | 4.6184 | 33.8015 | 247.0924 | 146.9277
139.05 | 4.6187 | 14.658 | 4.6187 | 33.8018 | 247.0927 | 146.9377
139.06 | 4.619 | 14.6572 | 4.619 | 33.8021 | 247.0931 | 146.9477
139.07 | 4.6194 | 14.6576 | 4.6194 | 33.8025 | 247.0934 | 146.9577
139.08 | 4.6197 | 14.6568 | 4.6197 | 33.8028 | 247.0937 | 146.9677
139.09 | 4.62 | 14.6567 | 4.62 | 33.8031 | 247.094 | 146.9777
139.1 | 4.6204 | 14.6561 | 4.6204 | 33.8034 | 247.0944 | 146.9877
139.11 | 4.6206 | 14.6555 | 4.6206 | 33.8037 | 247.0947 | 146.9977
139.12 | 4.6209 | 14.6551 | 4.6209 | 33.804 | 247.0949 | 147.0077
139.13 | 4.6212 | 14.654 | 4.6212 | 33.8043 | 247.0952 | 147.0177
139.14 | 4.6216 | 14.6529 | 4.6216 | 33.8046 | 247.0956 | 147.0277
139.15 | 4.6219 | 14.652 | 4.6219 | 33.8049 | 247.0959 | 147.0377
139.16 | 4.6222 | 14.6515 | 4.6222 | 33.8053 | 247.0962 | 147.0477
139.17 | 4.6225 | 14.6497 | 4.6225 | 33.8056 | 247.0965 | 147.0577
139.18 | 4.6228 | 14.6487 | 4.6228 | 33.8059 | 247.0969 | 147.0677
139.19 | 4.6232 | 14.6474 | 4.6232 | 33.8062 | 247.0972 | 147.0777
139.2 | 4.6235 | 14.6457 | 4.6235 | 33.8065 | 247.0975 | 147.0877
139.21 | 4.6238 | 14.6451 | 4.6238 | 33.8068 | 247.0978 | 147.0977
139.22 | 4.6241 | 14.6445 | 4.6241 | 33.8072 | 247.0981 | 147.1077
139.23 | 4.6244 | 14.6433 | 4.6244 | 33.8074 | 247.0984 | 147.1177
139.24 | 4.6247 | 14.6409 | 4.6247 | 33.8077 | 247.0987 | 147.1277
139.25 | 4.625 | 14.6393 | 4.625 | 33.8081 | 247.099 | 147.1377
139.26 | 4.6253 | 14.6386 | 4.6253 | 33.8084 | 247.0993 | 147.1477
139.27 | 4.6256 | 14.6389 | 4.6256 | 33.8087 | 247.0996 | 147.1577
139.28 | 4.6259 | 14.6372 | 4.6259 | 33.809 | 247.0999 | 147.1677
139.29 | 4.6262 | 14.6357 | 4.6262 | 33.8093 | 247.1002 | 147.1777
139.3 | 4.6265 | 14.6349 | 4.6265 | 33.8095 | 247.1005 | 147.1877
139.31 | 4.6268 | 14.6346 | 4.6268 | 33.8099 | 247.1008 | 147.1977
139.32 | 4.6272 | 14.6336 | 4.6272 | 33.8102 | 247.1012 | 147.2077
139.33 | 4.6275 | 14.6334 | 4.6275 | 33.8106 | 247.1015 | 147.2177
139.34 | 4.6278 | 14.6344 | 4.6278 | 33.8109 | 247.1018 | 147.2277
139.35 | 4.6281 | 14.635 | 4.6281 | 33.8112 | 247.1021 | 147.2377
139.36 | 4.6284 | 14.6344 | 4.6284 | 33.8115 | 247.1024 | 147.2477
139.37 | 4.6287 | 14.6329 | 4.6287 | 33.8118 | 247.1027 | 147.2577
139.38 | 4.6291 | 14.632 | 4.6291 | 33.8121 | 247.1031 | 147.2677
139.39 | 4.6294 | 14.632 | 4.6294 | 33.8125 | 247.1034 | 147.2777
139.4 | 4.6297 | 14.6329 | 4.6297 | 33.8128 | 247.1037 | 147.2877
139.41 | 4.63 | 14.632 | 4.63 | 33.8131 | 247.104 | 147.2977
139.42 | 4.6303 | 14.6325 | 4.6303 | 33.8134 | 247.1043 | 147.3077
139.43 | 4.6307 | 14.6321 | 4.6307 | 33.8138 | 247.1047 | 147.3177
139.44 | 4.631 | 14.6315 | 4.631 | 33.8141 | 247.105 | 147.3277
139.45 | 4.6313 | 14.6314 | 4.6313 | 33.8144 | 247.1054 | 147.3377
139.46 | 4.6317 | 14.6309 | 4.6317 | 33.8147 | 247.1057 | 147.3477
139.47 | 4.632 | 14.6308 | 4.632 | 33.815 | 247.106 | 147.3577
139.48 | 4.6323 | 14.6319 | 4.6323 | 33.8154 | 247.1063 | 147.3677
139.49 | 4.6326 | 14.6318 | 4.6326 | 33.8157 | 247.1066 | 147.3777
139.5 | 4.633 | 14.6312 | 4.633 | 33.816 | 247.107 | 147.3877
139.51 | 4.6333 | 14.6312 | 4.6333 | 33.8163 | 247.1073 | 147.3977
139.52 | 4.6336 | 14.6299 | 4.6336 | 33.8166 | 247.1076 | 147.4077
139.53 | 4.6339 | 14.6295 | 4.6339 | 33.817 | 247.1079 | 147.4177
139.54 | 4.6343 | 14.6295 | 4.6343 | 33.8174 | 247.1083 | 147.4277
139.55 | 4.6346 | 14.628 | 4.6346 | 33.8177 | 247.1086 | 147.4377
139.56 | 4.6349 | 14.6273 | 4.6349 | 33.818 | 247.1089 | 147.4477
139.57 | 4.6352 | 14.6274 | 4.6352 | 33.8183 | 247.1092 | 147.4577
139.58 | 4.6356 | 14.627 | 4.6356 | 33.8186 | 247.1096 | 147.4677
139.59 | 4.6359 | 14.6264 | 4.6359 | 33.819 | 247.1099 | 147.4777
139.6 | 4.6362 | 14.6257 | 4.6362 | 33.8193 | 247.1102 | 147.4877
139.61 | 4.6365 | 14.6249 | 4.6365 | 33.8196 | 247.1105 | 147.4977
139.62 | 4.6368 | 14.6256 | 4.6368 | 33.8199 | 247.1109 | 147.5077
139.63 | 4.6372 | 14.6254 | 4.6372 | 33.8202 | 247.1112 | 147.5177
139.64 | 4.6375 | 14.6245 | 4.6375 | 33.8206 | 247.1115 | 147.5277
139.65 | 4.6378 | 14.6228 | 4.6378 | 33.8209 | 247.1118 | 147.5377
139.66 | 4.6381 | 14.623 | 4.6381 | 33.8212 | 247.1121 | 147.5477
139.67 | 4.6385 | 14.623 | 4.6385 | 33.8215 | 247.1125 | 147.5577
139.68 | 4.6388 | 14.6232 | 4.6388 | 33.8219 | 247.1128 | 147.5677
139.69 | 4.6392 | 14.6237 | 4.6392 | 33.8222 | 247.1132 | 147.5777
139.7 | 4.6395 | 14.6243 | 4.6395 | 33.8226 | 247.1135 | 147.5877
139.71 | 4.6398 | 14.6258 | 4.6398 | 33.8229 | 247.1139 | 147.5977
139.72 | 4.6402 | 14.6261 | 4.6402 | 33.8233 | 247.1142 | 147.6077
139.73 | 4.6406 | 14.6275 | 4.6406 | 33.8236 | 247.1146 | 147.6177
139.74 | 4.6409 | 14.6289 | 4.6409 | 33.824 | 247.1149 | 147.6277
139.75 | 4.6413 | 14.6315 | 4.6413 | 33.8243 | 247.1153 | 147.6377
139.76 | 4.6416 | 14.6332 | 4.6416 | 33.8247 | 247.1156 | 147.6477
139.77 | 4.642 | 14.6334 | 4.642 | 33.825 | 247.116 | 147.6577
139.78 | 4.6423 | 14.6334 | 4.6423 | 33.8254 | 247.1163 | 147.6677
139.79 | 4.6426 | 14.6338 | 4.6426 | 33.8257 | 247.1166 | 147.6777
139.8 | 4.643 | 14.6343 | 4.643 | 33.8261 | 247.117 | 147.6877
139.81 | 4.6434 | 14.6357 | 4.6434 | 33.8264 | 247.1174 | 147.6977
139.82 | 4.6437 | 14.6369 | 4.6437 | 33.8268 | 247.1177 | 147.7077
139.83 | 4.6441 | 14.6372 | 4.6441 | 33.8271 | 247.1181 | 147.7177
139.84 | 4.6444 | 14.6378 | 4.6444 | 33.8275 | 247.1185 | 147.7277
139.85 | 4.6449 | 14.6387 | 4.6449 | 33.8279 | 247.1189 | 147.7377
139.86 | 4.6453 | 14.6391 | 4.6453 | 33.8283 | 247.1193 | 147.7477
139.87 | 4.6456 | 14.642 | 4.6456 | 33.8287 | 247.1196 | 147.7577
139.88 | 4.646 | 14.6447 | 4.646 | 33.8291 | 247.12 | 147.7677
139.89 | 4.6464 | 14.6471 | 4.6464 | 33.8294 | 247.1204 | 147.7777
139.9 | 4.6468 | 14.6479 | 4.6468 | 33.8298 | 247.1208 | 147.7877
139.91 | 4.6471 | 14.6486 | 4.6471 | 33.8302 | 247.1212 | 147.7977
139.92 | 4.6475 | 14.6503 | 4.6475 | 33.8306 | 247.1215 | 147.8077
139.93 | 4.6479 | 14.6504 | 4.6479 | 33.831 | 247.1219 | 147.8177
139.94 | 4.6483 | 14.6513 | 4.6483 | 33.8314 | 247.1223 | 147.8277
139.95 | 4.6486 | 14.6512 | 4.6486 | 33.8317 | 247.1226 | 147.8377
139.96 | 4.649 | 14.6509 | 4.649 | 33.8321 | 247.123 | 147.8477
139.97 | 4.6494 | 14.6496 | 4.6494 | 33.8324 | 247.1234 | 147.8577
139.98 | 4.6497 | 14.6487 | 4.6497 | 33.8328 | 247.1237 | 147.8677
139.99 | 4.6501 | 14.6477 | 4.6501 | 33.8331 | 247.1241 | 147.8777
140 | 4.6504 | 14.6475 | 4.6504 | 33.8335 | 247.1244 | 147.8877
140.01 | 4.6507 | 14.6464 | 4.6507 | 33.8338 | 247.1247 | 147.8977
140.02 | 4.651 | 14.6443 | 4.651 | 33.8341 | 247.125 | 147.9077
140.03 | 4.6514 | 14.6444 | 4.6514 | 33.8344 | 247.1254 | 147.9177
140.04 | 4.6517 | 14.6429 | 4.6517 | 33.8348 | 247.1257 | 147.9277
140.05 | 4.652 | 14.6422 | 4.652 | 33.8351 | 247.1261 | 147.9377
140.06 | 4.6524 | 14.6422 | 4.6524 | 33.8354 | 247.1264 | 147.9477
140.07 | 4.6527 | 14.6423 | 4.6527 | 33.8358 | 247.1267 | 147.9577
140.08 | 4.653 | 14.6411 | 4.653 | 33.8361 | 247.127 | 147.9677
140.09 | 4.6533 | 14.6398 | 4.6533 | 33.8364 | 247.1273 | 147.9777
140.1 | 4.6536 | 14.6388 | 4.6536 | 33.8367 | 247.1277 | 147.9877
140.11 | 4.654 | 14.6373 | 4.654 | 33.8371 | 247.128 | 147.9977
140.12 | 4.6543 | 14.6372 | 4.6543 | 33.8374 | 247.1283 | 148.0077
140.13 | 4.6546 | 14.6366 | 4.6546 | 33.8377 | 247.1286 | 148.0177
140.14 | 4.6549 | 14.6363 | 4.6549 | 33.838 | 247.1289 | 148.0277
140.15 | 4.6552 | 14.6365 | 4.6552 | 33.8383 | 247.1292 | 148.0377
140.16 | 4.6556 | 14.6359 | 4.6556 | 33.8386 | 247.1296 | 148.0477
140.17 | 4.6559 | 14.6353 | 4.6559 | 33.839 | 247.1299 | 148.0577
140.18 | 4.6562 | 14.634 | 4.6562 | 33.8393 | 247.1302 | 148.0677
140.19 | 4.6565 | 14.6338 | 4.6565 | 33.8396 | 247.1305 | 148.0777
140.2 | 4.6568 | 14.6334 | 4.6568 | 33.8399 | 247.1308 | 148.0877
140.21 | 4.6571 | 14.6329 | 4.6571 | 33.8402 | 247.1311 | 148.0977
140.22 | 4.6574 | 14.6324 | 4.6574 | 33.8405 | 247.1314 | 148.1077
140.23 | 4.6577 | 14.6301 | 4.6577 | 33.8408 | 247.1317 | 148.1177
140.24 | 4.658 | 14.6288 | 4.658 | 33.8411 | 247.132 | 148.1277
140.25 | 4.6583 | 14.6277 | 4.6583 | 33.8414 | 247.1323 | 148.1377
140.26 | 4.6586 | 14.6268 | 4.6586 | 33.8417 | 247.1326 | 148.1477
140.27 | 4.6589 | 14.6242 | 4.6589 | 33.8419 | 247.1329 | 148.1577
140.28 | 4.6592 | 14.6235 | 4.6592 | 33.8423 | 247.1332 | 148.1677
140.29 | 4.6595 | 14.6218 | 4.6595 | 33.8426 | 247.1335 | 148.1777
140.3 | 4.6599 | 14.6212 | 4.6599 | 33.8429 | 247.1339 | 148.1877
140.31 | 4.6602 | 14.6196 | 4.6602 | 33.8433 | 247.1342 | 148.1977
140.32 | 4.6605 | 14.6173 | 4.6605 | 33.8436 | 247.1345 | 148.2077
140.33 | 4.6608 | 14.618 | 4.6608 | 33.8439 | 247.1348 | 148.2177
140.34 | 4.6611 | 14.6179 | 4.6611 | 33.8442 | 247.1352 | 148.2277
140.35 | 4.6614 | 14.6174 | 4.6614 | 33.8445 | 247.1355 | 148.2377
140.36 | 4.6617 | 14.6155 | 4.6617 | 33.8448 | 247.1357 | 148.2477
140.37 | 4.6621 | 14.6148 | 4.6621 | 33.8452 | 247.1361 | 148.2577
140.38 | 4.6624 | 14.6131 | 4.6624 | 33.8455 | 247.1364 | 148.2677
140.39 | 4.6627 | 14.6136 | 4.6627 | 33.8458 | 247.1368 | 148.2777
140.4 | 4.663 | 14.6132 | 4.663 | 33.8461 | 247.1371 | 148.2877
140.41 | 4.6633 | 14.6135 | 4.6633 | 33.8464 | 247.1373 | 148.2977
140.42 | 4.6636 | 14.6123 | 4.6636 | 33.8467 | 247.1377 | 148.3077
140.43 | 4.664 | 14.6102 | 4.664 | 33.8471 | 247.138 | 148.3177
140.44 | 4.6643 | 14.6101 | 4.6643 | 33.8474 | 247.1383 | 148.3277
140.45 | 4.6646 | 14.6097 | 4.6646 | 33.8477 | 247.1386 | 148.3377
140.46 | 4.6649 | 14.61 | 4.6649 | 33.848 | 247.139 | 148.3477
140.47 | 4.6653 | 14.6094 | 4.6653 | 33.8484 | 247.1393 | 148.3577
140.48 | 4.6656 | 14.6101 | 4.6656 | 33.8487 | 247.1396 | 148.3677
140.49 | 4.666 | 14.6097 | 4.666 | 33.849 | 247.14 | 148.3777
140.5 | 4.6663 | 14.6092 | 4.6663 | 33.8493 | 247.1403 | 148.3877
140.51 | 4.6666 | 14.6094 | 4.6666 | 33.8497 | 247.1406 | 148.3977
140.52 | 4.6669 | 14.6098 | 4.6669 | 33.85 | 247.141 | 148.4077
140.53 | 4.6673 | 14.6105 | 4.6673 | 33.8504 | 247.1413 | 148.4177
140.54 | 4.6676 | 14.6104 | 4.6676 | 33.8507 | 247.1417 | 148.4277
140.55 | 4.668 | 14.6104 | 4.668 | 33.851 | 247.142 | 148.4377
140.56 | 4.6682 | 14.6106 | 4.6682 | 33.8513 | 247.1423 | 148.4477
140.57 | 4.6686 | 14.6113 | 4.6686 | 33.8517 | 247.1426 | 148.4577
140.58 | 4.6689 | 14.6108 | 4.6689 | 33.852 | 247.1429 | 148.4677
140.59 | 4.6693 | 14.6109 | 4.6693 | 33.8523 | 247.1433 | 148.4777
140.6 | 4.6696 | 14.6108 | 4.6696 | 33.8526 | 247.1436 | 148.4877
140.61 | 4.6699 | 14.6109 | 4.6699 | 33.8529 | 247.1439 | 148.4977
140.62 | 4.6702 | 14.6106 | 4.6702 | 33.8533 | 247.1442 | 148.5077
140.63 | 4.6705 | 14.6106 | 4.6705 | 33.8536 | 247.1445 | 148.5177
140.64 | 4.6708 | 14.6101 | 4.6708 | 33.8539 | 247.1448 | 148.5277
140.65 | 4.6712 | 14.6096 | 4.6712 | 33.8543 | 247.1452 | 148.5377
140.66 | 4.6715 | 14.6092 | 4.6715 | 33.8546 | 247.1455 | 148.5477
140.67 | 4.6718 | 14.6091 | 4.6718 | 33.8549 | 247.1459 | 148.5577
140.68 | 4.6722 | 14.6112 | 4.6722 | 33.8552 | 247.1462 | 148.5677
140.69 | 4.6725 | 14.6111 | 4.6725 | 33.8556 | 247.1465 | 148.5777
140.7 | 4.6729 | 14.6126 | 4.6729 | 33.8559 | 247.1469 | 148.5877
140.71 | 4.6732 | 14.613 | 4.6732 | 33.8563 | 247.1472 | 148.5977
140.72 | 4.6735 | 14.6151 | 4.6735 | 33.8566 | 247.1475 | 148.6077
140.73 | 4.6739 | 14.6157 | 4.6739 | 33.857 | 247.1479 | 148.6177
140.74 | 4.6743 | 14.6173 | 4.6743 | 33.8573 | 247.1483 | 148.6277
140.75 | 4.6746 | 14.6189 | 4.6746 | 33.8577 | 247.1486 | 148.6377
140.76 | 4.675 | 14.6207 | 4.675 | 33.858 | 247.149 | 148.6477
140.77 | 4.6753 | 14.6227 | 4.6753 | 33.8584 | 247.1493 | 148.6577
140.78 | 4.6757 | 14.624 | 4.6757 | 33.8587 | 247.1497 | 148.6677
140.79 | 4.676 | 14.6259 | 4.676 | 33.8591 | 247.15 | 148.6777
140.8 | 4.6764 | 14.6264 | 4.6764 | 33.8595 | 247.1504 | 148.6877
140.81 | 4.6768 | 14.6263 | 4.6768 | 33.8598 | 247.1508 | 148.6977
140.82 | 4.6771 | 14.6276 | 4.6771 | 33.8602 | 247.1512 | 148.7077
140.83 | 4.6775 | 14.63 | 4.6775 | 33.8605 | 247.1515 | 148.7177
140.84 | 4.6778 | 14.6307 | 4.6778 | 33.8609 | 247.1519 | 148.7277
140.85 | 4.6782 | 14.6323 | 4.6782 | 33.8613 | 247.1522 | 148.7377
140.86 | 4.6786 | 14.6337 | 4.6786 | 33.8617 | 247.1526 | 148.7477
140.87 | 4.679 | 14.6347 | 4.679 | 33.8621 | 247.153 | 148.7577
140.88 | 4.6793 | 14.6355 | 4.6793 | 33.8624 | 247.1534 | 148.7677
140.89 | 4.6797 | 14.6363 | 4.6797 | 33.8628 | 247.1537 | 148.7777
140.9 | 4.6801 | 14.6366 | 4.6801 | 33.8632 | 247.1541 | 148.7877
140.91 | 4.6805 | 14.639 | 4.6805 | 33.8636 | 247.1545 | 148.7977
140.92 | 4.6809 | 14.6398 | 4.6809 | 33.8639 | 247.1549 | 148.8077
140.93 | 4.6812 | 14.6391 | 4.6812 | 33.8643 | 247.1552 | 148.8177
140.94 | 4.6816 | 14.64 | 4.6816 | 33.8647 | 247.1556 | 148.8277
140.95 | 4.682 | 14.6393 | 4.682 | 33.865 | 247.156 | 148.8377
140.96 | 4.6823 | 14.6396 | 4.6823 | 33.8654 | 247.1563 | 148.8477
140.97 | 4.6827 | 14.6409 | 4.6827 | 33.8657 | 247.1567 | 148.8577
140.98 | 4.683 | 14.6408 | 4.683 | 33.8661 | 247.157 | 148.8677
140.99 | 4.6834 | 14.6415 | 4.6834 | 33.8664 | 247.1574 | 148.8777
141 | 4.6837 | 14.6419 | 4.6837 | 33.8668 | 247.1577 | 148.8877
141.01 | 4.684 | 14.6416 | 4.684 | 33.8671 | 247.1581 | 148.8977
141.02 | 4.6844 | 14.6418 | 4.6844 | 33.8675 | 247.1584 | 148.9077
141.03 | 4.6847 | 14.6425 | 4.6847 | 33.8678 | 247.1587 | 148.9177
141.04 | 4.6851 | 14.6416 | 4.6851 | 33.8681 | 247.1591 | 148.9277
141.05 | 4.6854 | 14.6415 | 4.6854 | 33.8685 | 247.1595 | 148.9377
141.06 | 4.6858 | 14.6414 | 4.6858 | 33.8688 | 247.1598 | 148.9477
141.07 | 4.6861 | 14.6392 | 4.6861 | 33.8691 | 247.1601 | 148.9577
141.08 | 4.6864 | 14.6386 | 4.6864 | 33.8695 | 247.1604 | 148.9677
141.09 | 4.6867 | 14.6372 | 4.6867 | 33.8698 | 247.1607 | 148.9777
141.1 | 4.687 | 14.6362 | 4.687 | 33.8701 | 247.161 | 148.9877
141.11 | 4.6874 | 14.6355 | 4.6874 | 33.8704 | 247.1614 | 148.9977
141.12 | 4.6877 | 14.6344 | 4.6877 | 33.8707 | 247.1617 | 149.0077
141.13 | 4.688 | 14.6336 | 4.688 | 33.871 | 247.162 | 149.0177
141.14 | 4.6882 | 14.6332 | 4.6882 | 33.8713 | 247.1622 | 149.0277
141.15 | 4.6886 | 14.6329 | 4.6886 | 33.8716 | 247.1626 | 149.0377
141.16 | 4.6889 | 14.6315 | 4.6889 | 33.872 | 247.1629 | 149.0477
141.17 | 4.6892 | 14.6312 | 4.6892 | 33.8723 | 247.1632 | 149.0577
141.18 | 4.6895 | 14.6303 | 4.6895 | 33.8726 | 247.1635 | 149.0677
141.19 | 4.6899 | 14.6288 | 4.6899 | 33.8729 | 247.1639 | 149.0777
141.2 | 4.6902 | 14.6282 | 4.6902 | 33.8732 | 247.1642 | 149.0877
141.21 | 4.6905 | 14.6274 | 4.6905 | 33.8735 | 247.1645 | 149.0977
141.22 | 4.6908 | 14.627 | 4.6908 | 33.8738 | 247.1648 | 149.1077
141.23 | 4.6911 | 14.626 | 4.6911 | 33.8741 | 247.1651 | 149.1177
141.24 | 4.6913 | 14.6246 | 4.6913 | 33.8744 | 247.1654 | 149.1277
141.25 | 4.6916 | 14.6227 | 4.6916 | 33.8747 | 247.1656 | 149.1377
141.26 | 4.6919 | 14.6212 | 4.6919 | 33.875 | 247.1659 | 149.1477
141.27 | 4.6922 | 14.6202 | 4.6922 | 33.8753 | 247.1662 | 149.1577
141.28 | 4.6926 | 14.6197 | 4.6926 | 33.8756 | 247.1666 | 149.1677
141.29 | 4.6929 | 14.6203 | 4.6929 | 33.876 | 247.1669 | 149.1777
141.3 | 4.6932 | 14.6201 | 4.6932 | 33.8763 | 247.1672 | 149.1877
141.31 | 4.6935 | 14.6186 | 4.6935 | 33.8766 | 247.1675 | 149.1977
141.32 | 4.6938 | 14.6165 | 4.6938 | 33.8769 | 247.1679 | 149.2077
141.33 | 4.6941 | 14.6149 | 4.6941 | 33.8772 | 247.1682 | 149.2177
141.34 | 4.6944 | 14.6142 | 4.6944 | 33.8775 | 247.1684 | 149.2277
141.35 | 4.6947 | 14.6151 | 4.6947 | 33.8778 | 247.1687 | 149.2377
141.36 | 4.6951 | 14.6156 | 4.6951 | 33.8782 | 247.1691 | 149.2477
141.37 | 4.6954 | 14.6161 | 4.6954 | 33.8785 | 247.1694 | 149.2577
141.38 | 4.6957 | 14.6164 | 4.6957 | 33.8788 | 247.1697 | 149.2677
141.39 | 4.6961 | 14.6162 | 4.6961 | 33.8791 | 247.1701 | 149.2777
141.4 | 4.6963 | 14.6158 | 4.6963 | 33.8794 | 247.1704 | 149.2877
141.41 | 4.6967 | 14.6171 | 4.6967 | 33.8797 | 247.1707 | 149.2977
141.42 | 4.697 | 14.6173 | 4.697 | 33.8801 | 247.171 | 149.3077
141.43 | 4.6973 | 14.6185 | 4.6973 | 33.8804 | 247.1713 | 149.3177
141.44 | 4.6976 | 14.6194 | 4.6976 | 33.8807 | 247.1716 | 149.3277
141.45 | 4.6979 | 14.6192 | 4.6979 | 33.881 | 247.172 | 149.3377
141.46 | 4.6983 | 14.6191 | 4.6983 | 33.8814 | 247.1723 | 149.3477
141.47 | 4.6987 | 14.6201 | 4.6987 | 33.8817 | 247.1727 | 149.3577
141.48 | 4.699 | 14.6195 | 4.699 | 33.8821 | 247.173 | 149.3677
141.49 | 4.6993 | 14.6186 | 4.6993 | 33.8824 | 247.1733 | 149.3777
141.5 | 4.6996 | 14.6184 | 4.6996 | 33.8827 | 247.1736 | 149.3877
141.51 | 4.6999 | 14.6171 | 4.6999 | 33.883 | 247.1739 | 149.3977
141.52 | 4.7003 | 14.6182 | 4.7003 | 33.8833 | 247.1743 | 149.4077
141.53 | 4.7006 | 14.6188 | 4.7006 | 33.8837 | 247.1746 | 149.4177
141.54 | 4.7009 | 14.6178 | 4.7009 | 33.884 | 247.1749 | 149.4277
141.55 | 4.7012 | 14.6181 | 4.7012 | 33.8843 | 247.1753 | 149.4377
141.56 | 4.7016 | 14.6189 | 4.7016 | 33.8846 | 247.1756 | 149.4477
141.57 | 4.7019 | 14.6184 | 4.7019 | 33.885 | 247.1759 | 149.4577
141.58 | 4.7023 | 14.6184 | 4.7023 | 33.8853 | 247.1763 | 149.4677
141.59 | 4.7025 | 14.6188 | 4.7025 | 33.8856 | 247.1766 | 149.4777
141.6 | 4.7029 | 14.6188 | 4.7029 | 33.8859 | 247.1769 | 149.4877
141.61 | 4.7032 | 14.6202 | 4.7032 | 33.8863 | 247.1772 | 149.4977
141.62 | 4.7035 | 14.6215 | 4.7035 | 33.8866 | 247.1775 | 149.5077
141.63 | 4.7038 | 14.6224 | 4.7038 | 33.8869 | 247.1779 | 149.5177
141.64 | 4.7042 | 14.6239 | 4.7042 | 33.8872 | 247.1782 | 149.5277
141.65 | 4.7045 | 14.6235 | 4.7045 | 33.8876 | 247.1785 | 149.5377
141.66 | 4.7048 | 14.6242 | 4.7048 | 33.8879 | 247.1788 | 149.5477
141.67 | 4.7052 | 14.6246 | 4.7052 | 33.8882 | 247.1792 | 149.5577
141.68 | 4.7055 | 14.6262 | 4.7055 | 33.8886 | 247.1795 | 149.5677
141.69 | 4.7059 | 14.6277 | 4.7059 | 33.8889 | 247.1799 | 149.5777
141.7 | 4.7062 | 14.6297 | 4.7062 | 33.8893 | 247.1802 | 149.5877
141.71 | 4.7065 | 14.63 | 4.7065 | 33.8896 | 247.1805 | 149.5977
141.72 | 4.7069 | 14.6297 | 4.7069 | 33.89 | 247.1809 | 149.6077
141.73 | 4.7072 | 14.6302 | 4.7072 | 33.8903 | 247.1813 | 149.6177
141.74 | 4.7076 | 14.6309 | 4.7076 | 33.8907 | 247.1816 | 149.6277
141.75 | 4.7079 | 14.6327 | 4.7079 | 33.891 | 247.1819 | 149.6377
141.76 | 4.7083 | 14.6336 | 4.7083 | 33.8913 | 247.1823 | 149.6477
141.77 | 4.7086 | 14.635 | 4.7086 | 33.8917 | 247.1826 | 149.6577
141.78 | 4.709 | 14.6363 | 4.709 | 33.892 | 247.183 | 149.6677
141.79 | 4.7093 | 14.637 | 4.7093 | 33.8924 | 247.1833 | 149.6777
141.8 | 4.7097 | 14.6376 | 4.7097 | 33.8928 | 247.1837 | 149.6877
141.81 | 4.7101 | 14.6408 | 4.7101 | 33.8931 | 247.1841 | 149.6977
141.82 | 4.7104 | 14.6429 | 4.7104 | 33.8935 | 247.1844 | 149.7077
141.83 | 4.7108 | 14.6436 | 4.7108 | 33.8939 | 247.1848 | 149.7177
141.84 | 4.7112 | 14.6445 | 4.7112 | 33.8943 | 247.1852 | 149.7277
141.85 | 4.7116 | 14.6464 | 4.7116 | 33.8947 | 247.1856 | 149.7377
141.86 | 4.712 | 14.6479 | 4.712 | 33.895 | 247.186 | 149.7477
141.87 | 4.7123 | 14.6494 | 4.7123 | 33.8954 | 247.1863 | 149.7577
141.88 | 4.7127 | 14.6501 | 4.7127 | 33.8958 | 247.1867 | 149.7677
141.89 | 4.7131 | 14.6519 | 4.7131 | 33.8962 | 247.1871 | 149.7777
141.9 | 4.7135 | 14.6536 | 4.7135 | 33.8965 | 247.1875 | 149.7877
141.91 | 4.7139 | 14.6538 | 4.7139 | 33.8969 | 247.1879 | 149.7977
141.92 | 4.7142 | 14.654 | 4.7142 | 33.8973 | 247.1882 | 149.8077
141.93 | 4.7146 | 14.6558 | 4.7146 | 33.8977 | 247.1886 | 149.8177
141.94 | 4.7149 | 14.6557 | 4.7149 | 33.898 | 247.189 | 149.8277
141.95 | 4.7153 | 14.6552 | 4.7153 | 33.8984 | 247.1893 | 149.8377
141.96 | 4.7157 | 14.6552 | 4.7157 | 33.8987 | 247.1897 | 149.8477
141.97 | 4.716 | 14.6555 | 4.716 | 33.8991 | 247.19 | 149.8577
141.98 | 4.7164 | 14.6556 | 4.7164 | 33.8994 | 247.1904 | 149.8677
141.99 | 4.7167 | 14.6555 | 4.7167 | 33.8998 | 247.1907 | 149.8777
142 | 4.717 | 14.6547 | 4.717 | 33.9001 | 247.191 | 149.8877
142.01 | 4.7174 | 14.6545 | 4.7174 | 33.9005 | 247.1914 | 149.8977
142.02 | 4.7177 | 14.6547 | 4.7177 | 33.9008 | 247.1917 | 149.9077
142.03 | 4.7181 | 14.6535 | 4.7181 | 33.9011 | 247.1921 | 149.9177
142.04 | 4.7184 | 14.6554 | 4.7184 | 33.9015 | 247.1924 | 149.9277
142.05 | 4.7188 | 14.6562 | 4.7188 | 33.9018 | 247.1928 | 149.9377
142.06 | 4.7191 | 14.657 | 4.7191 | 33.9022 | 247.1931 | 149.9477
142.07 | 4.7194 | 14.6559 | 4.7194 | 33.9025 | 247.1934 | 149.9577
142.08 | 4.7198 | 14.6549 | 4.7198 | 33.9028 | 247.1938 | 149.9677
142.09 | 4.7201 | 14.6538 | 4.7201 | 33.9031 | 247.1941 | 149.9777
142.1 | 4.7203 | 14.6541 | 4.7203 | 33.9034 | 247.1943 | 149.9877
142.11 | 4.7206 | 14.6525 | 4.7206 | 33.9037 | 247.1946 | 149.9977
142.12 | 4.721 | 14.6513 | 4.721 | 33.904 | 247.195 | 150.0077
142.13 | 4.7213 | 14.6503 | 4.7213 | 33.9044 | 247.1953 | 150.0177
142.14 | 4.7216 | 14.6481 | 4.7216 | 33.9047 | 247.1957 | 150.0277
142.15 | 4.7219 | 14.6463 | 4.7219 | 33.905 | 247.196 | 150.0377
142.16 | 4.7222 | 14.6449 | 4.7222 | 33.9053 | 247.1962 | 150.0477
142.17 | 4.7225 | 14.6444 | 4.7225 | 33.9056 | 247.1965 | 150.0577
142.18 | 4.7229 | 14.6437 | 4.7229 | 33.9059 | 247.1969 | 150.0677
142.19 | 4.7232 | 14.6426 | 4.7232 | 33.9062 | 247.1972 | 150.0777
142.2 | 4.7235 | 14.6408 | 4.7235 | 33.9066 | 247.1975 | 150.0877
142.21 | 4.7238 | 14.6414 | 4.7238 | 33.9069 | 247.1978 | 150.0977
142.22 | 4.7241 | 14.6398 | 4.7241 | 33.9072 | 247.1981 | 150.1077
142.23 | 4.7244 | 14.6389 | 4.7244 | 33.9075 | 247.1984 | 150.1177
142.24 | 4.7247 | 14.6384 | 4.7247 | 33.9078 | 247.1987 | 150.1277
142.25 | 4.725 | 14.638 | 4.725 | 33.9081 | 247.199 | 150.1377
142.26 | 4.7253 | 14.638 | 4.7253 | 33.9084 | 247.1993 | 150.1477
142.27 | 4.7256 | 14.6364 | 4.7256 | 33.9086 | 247.1996 | 150.1577
142.28 | 4.7259 | 14.6358 | 4.7259 | 33.909 | 247.1999 | 150.1677
142.29 | 4.7263 | 14.6357 | 4.7263 | 33.9093 | 247.2003 | 150.1777
142.3 | 4.7266 | 14.6355 | 4.7266 | 33.9096 | 247.2006 | 150.1877
142.31 | 4.7269 | 14.6339 | 4.7269 | 33.91 | 247.2009 | 150.1977
142.32 | 4.7272 | 14.6337 | 4.7272 | 33.9103 | 247.2012 | 150.2077
142.33 | 4.7275 | 14.6335 | 4.7275 | 33.9106 | 247.2015 | 150.2177
142.34 | 4.7278 | 14.633 | 4.7278 | 33.9109 | 247.2018 | 150.2277
142.35 | 4.7281 | 14.6326 | 4.7281 | 33.9112 | 247.2021 | 150.2377
142.36 | 4.7284 | 14.6313 | 4.7284 | 33.9115 | 247.2024 | 150.2477
142.37 | 4.7287 | 14.631 | 4.7287 | 33.9118 | 247.2028 | 150.2577
142.38 | 4.7291 | 14.6294 | 4.7291 | 33.9121 | 247.2031 | 150.2677
142.39 | 4.7294 | 14.6294 | 4.7294 | 33.9125 | 247.2034 | 150.2777
142.4 | 4.7297 | 14.6303 | 4.7297 | 33.9128 | 247.2037 | 150.2877
142.41 | 4.73 | 14.6305 | 4.73 | 33.9131 | 247.204 | 150.2977
142.42 | 4.7303 | 14.6304 | 4.7303 | 33.9134 | 247.2044 | 150.3077
142.43 | 4.7307 | 14.6293 | 4.7307 | 33.9137 | 247.2047 | 150.3177
142.44 | 4.731 | 14.6293 | 4.731 | 33.914 | 247.205 | 150.3277
142.45 | 4.7313 | 14.6297 | 4.7313 | 33.9144 | 247.2053 | 150.3377
142.46 | 4.7316 | 14.6287 | 4.7316 | 33.9147 | 247.2056 | 150.3477
142.47 | 4.732 | 14.6287 | 4.732 | 33.915 | 247.206 | 150.3577
142.48 | 4.7323 | 14.6297 | 4.7323 | 33.9154 | 247.2063 | 150.3677
142.49 | 4.7326 | 14.6289 | 4.7326 | 33.9157 | 247.2066 | 150.3777
142.5 | 4.7329 | 14.6272 | 4.7329 | 33.916 | 247.2069 | 150.3877
142.51 | 4.7332 | 14.6272 | 4.7332 | 33.9163 | 247.2073 | 150.3977
142.52 | 4.7336 | 14.6279 | 4.7336 | 33.9167 | 247.2076 | 150.4077
142.53 | 4.7339 | 14.6288 | 4.7339 | 33.917 | 247.2079 | 150.4177
142.54 | 4.7342 | 14.6301 | 4.7342 | 33.9173 | 247.2082 | 150.4277
142.55 | 4.7346 | 14.6289 | 4.7346 | 33.9176 | 247.2086 | 150.4377
142.56 | 4.7349 | 14.6298 | 4.7349 | 33.918 | 247.209 | 150.4477
142.57 | 4.7353 | 14.6296 | 4.7353 | 33.9183 | 247.2093 | 150.4577
142.58 | 4.7356 | 14.6302 | 4.7356 | 33.9187 | 247.2096 | 150.4677
142.59 | 4.7359 | 14.6313 | 4.7359 | 33.919 | 247.2099 | 150.4777
142.6 | 4.7362 | 14.6313 | 4.7362 | 33.9193 | 247.2102 | 150.4877
142.61 | 4.7366 | 14.6307 | 4.7366 | 33.9196 | 247.2106 | 150.4977
142.62 | 4.7369 | 14.6297 | 4.7369 | 33.92 | 247.2109 | 150.5077
142.63 | 4.7372 | 14.631 | 4.7372 | 33.9202 | 247.2112 | 150.5177
142.64 | 4.7375 | 14.6294 | 4.7375 | 33.9206 | 247.2115 | 150.5277
142.65 | 4.7378 | 14.6285 | 4.7378 | 33.9209 | 247.2118 | 150.5377
142.66 | 4.7382 | 14.6269 | 4.7382 | 33.9212 | 247.2122 | 150.5477
142.67 | 4.7385 | 14.6283 | 4.7385 | 33.9216 | 247.2125 | 150.5577
142.68 | 4.7389 | 14.6286 | 4.7389 | 33.9219 | 247.2129 | 150.5677
142.69 | 4.7392 | 14.6292 | 4.7392 | 33.9222 | 247.2132 | 150.5777
142.7 | 4.7395 | 14.6289 | 4.7395 | 33.9226 | 247.2135 | 150.5877
142.71 | 4.7399 | 14.6285 | 4.7399 | 33.9229 | 247.2139 | 150.5977
142.72 | 4.7402 | 14.6289 | 4.7402 | 33.9233 | 247.2142 | 150.6077
142.73 | 4.7406 | 14.6286 | 4.7406 | 33.9236 | 247.2146 | 150.6177
142.74 | 4.7409 | 14.6298 | 4.7409 | 33.924 | 247.2149 | 150.6277
142.75 | 4.7412 | 14.6322 | 4.7412 | 33.9243 | 247.2152 | 150.6377
142.76 | 4.7416 | 14.634 | 4.7416 | 33.9246 | 247.2156 | 150.6477
142.77 | 4.7419 | 14.6332 | 4.7419 | 33.925 | 247.216 | 150.6577
142.78 | 4.7423 | 14.6332 | 4.7423 | 33.9254 | 247.2163 | 150.6677
142.79 | 4.7427 | 14.6342 | 4.7427 | 33.9257 | 247.2167 | 150.6777
142.8 | 4.743 | 14.6366 | 4.743 | 33.9261 | 247.217 | 150.6877
142.81 | 4.7434 | 14.638 | 4.7434 | 33.9265 | 247.2174 | 150.6977
142.82 | 4.7438 | 14.6405 | 4.7438 | 33.9268 | 247.2178 | 150.7077
142.83 | 4.7441 | 14.6422 | 4.7441 | 33.9272 | 247.2181 | 150.7177
142.84 | 4.7445 | 14.645 | 4.7445 | 33.9276 | 247.2185 | 150.7277
142.85 | 4.7449 | 14.6466 | 4.7449 | 33.928 | 247.2189 | 150.7377
142.86 | 4.7453 | 14.6484 | 4.7453 | 33.9283 | 247.2193 | 150.7477
142.87 | 4.7457 | 14.6508 | 4.7457 | 33.9287 | 247.2197 | 150.7577
142.88 | 4.746 | 14.6517 | 4.746 | 33.9291 | 247.22 | 150.7677
142.89 | 4.7464 | 14.6521 | 4.7464 | 33.9295 | 247.2204 | 150.7777
142.9 | 4.7467 | 14.652 | 4.7467 | 33.9298 | 247.2208 | 150.7877
142.91 | 4.7471 | 14.6525 | 4.7471 | 33.9302 | 247.2211 | 150.7977
142.92 | 4.7475 | 14.6519 | 4.7475 | 33.9306 | 247.2215 | 150.8077
142.93 | 4.7479 | 14.6515 | 4.7479 | 33.9309 | 247.2219 | 150.8177
142.94 | 4.7482 | 14.6502 | 4.7482 | 33.9313 | 247.2222 | 150.8277
142.95 | 4.7486 | 14.6496 | 4.7486 | 33.9317 | 247.2226 | 150.8377
142.96 | 4.7489 | 14.6484 | 4.7489 | 33.932 | 247.2229 | 150.8477
142.97 | 4.7493 | 14.6482 | 4.7493 | 33.9324 | 247.2233 | 150.8577
142.98 | 4.7497 | 14.6493 | 4.7497 | 33.9327 | 247.2237 | 150.8677
142.99 | 4.75 | 14.648 | 4.75 | 33.9331 | 247.224 | 150.8777
143 | 4.7504 | 14.6476 | 4.7504 | 33.9334 | 247.2244 | 150.8877
143.01 | 4.7507 | 14.6486 | 4.7507 | 33.9338 | 247.2247 | 150.8977
143.02 | 4.7511 | 14.6488 | 4.7511 | 33.9341 | 247.2251 | 150.9077
143.03 | 4.7514 | 14.6483 | 4.7514 | 33.9344 | 247.2254 | 150.9177
143.04 | 4.7517 | 14.6477 | 4.7517 | 33.9348 | 247.2257 | 150.9277
143.05 | 4.7521 | 14.6475 | 4.7521 | 33.9351 | 247.2261 | 150.9377
143.06 | 4.7524 | 14.6464 | 4.7524 | 33.9355 | 247.2264 | 150.9477
143.07 | 4.7528 | 14.6447 | 4.7528 | 33.9358 | 247.2268 | 150.9577
143.08 | 4.7531 | 14.6429 | 4.7531 | 33.9361 | 247.2271 | 150.9677
143.09 | 4.7534 | 14.6424 | 4.7534 | 33.9364 | 247.2274 | 150.9777
143.1 | 4.7537 | 14.642 | 4.7537 | 33.9367 | 247.2277 | 150.9877
143.11 | 4.754 | 14.64 | 4.754 | 33.9371 | 247.228 | 150.9977
143.12 | 4.7544 | 14.6377 | 4.7544 | 33.9374 | 247.2284 | 151.0077
143.13 | 4.7547 | 14.6354 | 4.7547 | 33.9377 | 247.2287 | 151.0177
143.14 | 4.7549 | 14.6341 | 4.7549 | 33.938 | 247.229 | 151.0277
143.15 | 4.7552 | 14.6313 | 4.7552 | 33.9383 | 247.2293 | 151.0377
143.16 | 4.7556 | 14.6306 | 4.7556 | 33.9386 | 247.2296 | 151.0477
143.17 | 4.7559 | 14.6296 | 4.7559 | 33.9389 | 247.2299 | 151.0577
143.18 | 4.7562 | 14.6288 | 4.7562 | 33.9393 | 247.2302 | 151.0677
143.19 | 4.7565 | 14.6275 | 4.7565 | 33.9396 | 247.2305 | 151.0777
143.2 | 4.7568 | 14.6244 | 4.7568 | 33.9399 | 247.2308 | 151.0877
143.21 | 4.7571 | 14.6222 | 4.7571 | 33.9402 | 247.2311 | 151.0977
143.22 | 4.7574 | 14.6201 | 4.7574 | 33.9405 | 247.2314 | 151.1077
143.23 | 4.7577 | 14.6185 | 4.7577 | 33.9408 | 247.2317 | 151.1177
143.24 | 4.758 | 14.6172 | 4.758 | 33.9411 | 247.232 | 151.1277
143.25 | 4.7583 | 14.6168 | 4.7583 | 33.9414 | 247.2323 | 151.1377
143.26 | 4.7586 | 14.6151 | 4.7586 | 33.9417 | 247.2326 | 151.1477
143.27 | 4.7589 | 14.6131 | 4.7589 | 33.942 | 247.2329 | 151.1577
143.28 | 4.7592 | 14.6111 | 4.7592 | 33.9423 | 247.2332 | 151.1677
143.29 | 4.7595 | 14.6099 | 4.7595 | 33.9426 | 247.2335 | 151.1777
143.3 | 4.7599 | 14.6095 | 4.7599 | 33.943 | 247.2339 | 151.1877
143.31 | 4.7602 | 14.6083 | 4.7602 | 33.9433 | 247.2342 | 151.1977
143.32 | 4.7605 | 14.6074 | 4.7605 | 33.9436 | 247.2345 | 151.2077
143.33 | 4.7608 | 14.6065 | 4.7608 | 33.9439 | 247.2348 | 151.2177
143.34 | 4.7611 | 14.6053 | 4.7611 | 33.9442 | 247.2351 | 151.2277
143.35 | 4.7614 | 14.6039 | 4.7614 | 33.9445 | 247.2354 | 151.2377
143.36 | 4.7617 | 14.6034 | 4.7617 | 33.9448 | 247.2358 | 151.2477
143.37 | 4.7621 | 14.6036 | 4.7621 | 33.9452 | 247.2361 | 151.2577
143.38 | 4.7624 | 14.6029 | 4.7624 | 33.9455 | 247.2364 | 151.2677
143.39 | 4.7628 | 14.6018 | 4.7628 | 33.9458 | 247.2368 | 151.2777
143.4 | 4.7631 | 14.6007 | 4.7631 | 33.9461 | 247.2371 | 151.2877
143.41 | 4.7634 | 14.6001 | 4.7634 | 33.9464 | 247.2374 | 151.2977
143.42 | 4.7636 | 14.6002 | 4.7636 | 33.9467 | 247.2377 | 151.3077
143.43 | 4.764 | 14.6 | 4.764 | 33.9471 | 247.238 | 151.3177
143.44 | 4.7643 | 14.5993 | 4.7643 | 33.9474 | 247.2383 | 151.3277
143.45 | 4.7647 | 14.5984 | 4.7647 | 33.9477 | 247.2387 | 151.3377
143.46 | 4.765 | 14.597 | 4.765 | 33.948 | 247.239 | 151.3477
143.47 | 4.7653 | 14.5951 | 4.7653 | 33.9484 | 247.2393 | 151.3577
143.48 | 4.7656 | 14.594 | 4.7656 | 33.9487 | 247.2396 | 151.3677
143.49 | 4.766 | 14.5921 | 4.766 | 33.949 | 247.24 | 151.3777
143.5 | 4.7663 | 14.5903 | 4.7663 | 33.9494 | 247.2403 | 151.3877
143.51 | 4.7666 | 14.5893 | 4.7666 | 33.9497 | 247.2406 | 151.3977
143.52 | 4.7669 | 14.5881 | 4.7669 | 33.95 | 247.2409 | 151.4077
143.53 | 4.7673 | 14.5866 | 4.7673 | 33.9503 | 247.2413 | 151.4177
143.54 | 4.7676 | 14.5849 | 4.7676 | 33.9507 | 247.2416 | 151.4277
143.55 | 4.7679 | 14.5833 | 4.7679 | 33.951 | 247.2419 | 151.4377
143.56 | 4.7682 | 14.5832 | 4.7682 | 33.9513 | 247.2422 | 151.4477
143.57 | 4.7686 | 14.5825 | 4.7686 | 33.9517 | 247.2426 | 151.4577
143.58 | 4.7689 | 14.5807 | 4.7689 | 33.952 | 247.2429 | 151.4677
143.59 | 4.7692 | 14.5804 | 4.7692 | 33.9523 | 247.2433 | 151.4777
143.6 | 4.7695 | 14.5814 | 4.7695 | 33.9526 | 247.2435 | 151.4877
143.61 | 4.7699 | 14.5825 | 4.7699 | 33.9529 | 247.2439 | 151.4977
143.62 | 4.7702 | 14.5828 | 4.7702 | 33.9533 | 247.2442 | 151.5077
143.63 | 4.7705 | 14.5824 | 4.7705 | 33.9536 | 247.2445 | 151.5177
143.64 | 4.7709 | 14.5814 | 4.7709 | 33.9539 | 247.2449 | 151.5277
143.65 | 4.7712 | 14.5821 | 4.7712 | 33.9543 | 247.2452 | 151.5377
143.66 | 4.7715 | 14.5818 | 4.7715 | 33.9546 | 247.2456 | 151.5477
143.67 | 4.7718 | 14.5817 | 4.7718 | 33.9549 | 247.2459 | 151.5577
143.68 | 4.7722 | 14.5824 | 4.7722 | 33.9553 | 247.2462 | 151.5677
143.69 | 4.7725 | 14.5819 | 4.7725 | 33.9556 | 247.2465 | 151.5777
143.7 | 4.7729 | 14.5807 | 4.7729 | 33.9559 | 247.2469 | 151.5877
143.71 | 4.7732 | 14.58 | 4.7732 | 33.9562 | 247.2472 | 151.5977
143.72 | 4.7735 | 14.5781 | 4.7735 | 33.9566 | 247.2475 | 151.6077
143.73 | 4.7739 | 14.5785 | 4.7739 | 33.957 | 247.2479 | 151.6177
143.74 | 4.7742 | 14.5798 | 4.7742 | 33.9573 | 247.2482 | 151.6277
143.75 | 4.7746 | 14.5794 | 4.7746 | 33.9577 | 247.2486 | 151.6377
143.76 | 4.7749 | 14.5792 | 4.7749 | 33.958 | 247.2489 | 151.6477
143.77 | 4.7752 | 14.5796 | 4.7752 | 33.9583 | 247.2493 | 151.6577
143.78 | 4.7756 | 14.58 | 4.7756 | 33.9587 | 247.2496 | 151.6677
143.79 | 4.776 | 14.5803 | 4.776 | 33.959 | 247.25 | 151.6777
143.8 | 4.7763 | 14.5807 | 4.7763 | 33.9594 | 247.2503 | 151.6877
143.81 | 4.7767 | 14.5817 | 4.7767 | 33.9598 | 247.2507 | 151.6977
143.82 | 4.777 | 14.5846 | 4.777 | 33.9601 | 247.2511 | 151.7077
143.83 | 4.7774 | 14.5847 | 4.7774 | 33.9605 | 247.2514 | 151.7177
143.84 | 4.7778 | 14.5849 | 4.7778 | 33.9609 | 247.2518 | 151.7277
143.85 | 4.7782 | 14.5866 | 4.7782 | 33.9613 | 247.2522 | 151.7377
143.86 | 4.7786 | 14.5885 | 4.7786 | 33.9617 | 247.2526 | 151.7477
143.87 | 4.779 | 14.5888 | 4.779 | 33.962 | 247.253 | 151.7577
143.88 | 4.7793 | 14.5891 | 4.7793 | 33.9624 | 247.2533 | 151.7677
143.89 | 4.7797 | 14.5909 | 4.7797 | 33.9628 | 247.2537 | 151.7777
143.9 | 4.7801 | 14.594 | 4.7801 | 33.9632 | 247.2541 | 151.7877
143.91 | 4.7805 | 14.5952 | 4.7805 | 33.9635 | 247.2545 | 151.7977
143.92 | 4.7808 | 14.5956 | 4.7808 | 33.9639 | 247.2548 | 151.8077
143.93 | 4.7812 | 14.5959 | 4.7812 | 33.9643 | 247.2552 | 151.8177
143.94 | 4.7816 | 14.5958 | 4.7816 | 33.9646 | 247.2556 | 151.8277
143.95 | 4.7819 | 14.5951 | 4.7819 | 33.965 | 247.2559 | 151.8377
143.96 | 4.7823 | 14.5948 | 4.7823 | 33.9654 | 247.2563 | 151.8477
143.97 | 4.7826 | 14.5943 | 4.7826 | 33.9657 | 247.2567 | 151.8577
143.98 | 4.783 | 14.5946 | 4.783 | 33.9661 | 247.257 | 151.8677
143.99 | 4.7833 | 14.5939 | 4.7833 | 33.9664 | 247.2573 | 151.8777
144 | 4.7837 | 14.5924 | 4.7837 | 33.9667 | 247.2577 | 151.8877
144.01 | 4.784 | 14.5903 | 4.784 | 33.9671 | 247.258 | 151.8977
144.02 | 4.7843 | 14.5885 | 4.7843 | 33.9674 | 247.2583 | 151.9077
144.03 | 4.7847 | 14.5875 | 4.7847 | 33.9678 | 247.2587 | 151.9177
144.04 | 4.7851 | 14.5869 | 4.7851 | 33.9682 | 247.2591 | 151.9277
144.05 | 4.7854 | 14.5865 | 4.7854 | 33.9685 | 247.2594 | 151.9377
144.06 | 4.7857 | 14.5846 | 4.7857 | 33.9688 | 247.2597 | 151.9477
144.07 | 4.786 | 14.5845 | 4.786 | 33.9691 | 247.26 | 151.9577
144.08 | 4.7864 | 14.5828 | 4.7864 | 33.9695 | 247.2604 | 151.9677
144.09 | 4.7867 | 14.5809 | 4.7867 | 33.9698 | 247.2607 | 151.9777
144.1 | 4.787 | 14.5786 | 4.787 | 33.9701 | 247.261 | 151.9877
144.11 | 4.7874 | 14.576 | 4.7874 | 33.9704 | 247.2614 | 151.9977
144.12 | 4.7877 | 14.5737 | 4.7877 | 33.9707 | 247.2617 | 152.0077
144.13 | 4.788 | 14.5727 | 4.788 | 33.971 | 247.262 | 152.0177
144.14 | 4.7882 | 14.5714 | 4.7882 | 33.9713 | 247.2623 | 152.0277
144.15 | 4.7885 | 14.5704 | 4.7885 | 33.9716 | 247.2626 | 152.0377
144.16 | 4.7889 | 14.5684 | 4.7889 | 33.9719 | 247.2629 | 152.0477
144.17 | 4.7892 | 14.5661 | 4.7892 | 33.9723 | 247.2632 | 152.0577
144.18 | 4.7895 | 14.5649 | 4.7895 | 33.9726 | 247.2635 | 152.0677
144.19 | 4.7898 | 14.5634 | 4.7898 | 33.9729 | 247.2639 | 152.0777
144.2 | 4.7902 | 14.5609 | 4.7902 | 33.9732 | 247.2642 | 152.0877
144.21 | 4.7905 | 14.5602 | 4.7905 | 33.9736 | 247.2645 | 152.0977
144.22 | 4.7908 | 14.5597 | 4.7908 | 33.9738 | 247.2648 | 152.1077
144.23 | 4.7911 | 14.5582 | 4.7911 | 33.9741 | 247.2651 | 152.1177
144.24 | 4.7914 | 14.5566 | 4.7914 | 33.9744 | 247.2654 | 152.1277
144.25 | 4.7917 | 14.5536 | 4.7917 | 33.9747 | 247.2657 | 152.1377
144.26 | 4.792 | 14.553 | 4.792 | 33.9751 | 247.266 | 152.1477
144.27 | 4.7923 | 14.5513 | 4.7923 | 33.9754 | 247.2663 | 152.1577
144.28 | 4.7926 | 14.5509 | 4.7926 | 33.9757 | 247.2666 | 152.1677
144.29 | 4.7929 | 14.5497 | 4.7929 | 33.976 | 247.2669 | 152.1777
144.3 | 4.7932 | 14.5489 | 4.7932 | 33.9762 | 247.2672 | 152.1877
144.31 | 4.7935 | 14.5472 | 4.7935 | 33.9766 | 247.2675 | 152.1977
144.32 | 4.7938 | 14.5455 | 4.7938 | 33.9769 | 247.2679 | 152.2077
144.33 | 4.7942 | 14.5446 | 4.7942 | 33.9772 | 247.2682 | 152.2177
144.34 | 4.7945 | 14.5443 | 4.7945 | 33.9775 | 247.2685 | 152.2277
144.35 | 4.7948 | 14.5437 | 4.7948 | 33.9778 | 247.2688 | 152.2377
144.36 | 4.7951 | 14.542 | 4.7951 | 33.9781 | 247.2691 | 152.2477
144.37 | 4.7954 | 14.541 | 4.7954 | 33.9785 | 247.2694 | 152.2577
144.38 | 4.7957 | 14.5386 | 4.7957 | 33.9788 | 247.2698 | 152.2677
144.39 | 4.7961 | 14.538 | 4.7961 | 33.9791 | 247.2701 | 152.2777
144.4 | 4.7964 | 14.537 | 4.7964 | 33.9795 | 247.2704 | 152.2877
144.41 | 4.7967 | 14.5363 | 4.7967 | 33.9797 | 247.2707 | 152.2977
144.42 | 4.797 | 14.5351 | 4.797 | 33.9801 | 247.271 | 152.3077
144.43 | 4.7973 | 14.5329 | 4.7973 | 33.9804 | 247.2713 | 152.3177
144.44 | 4.7976 | 14.5318 | 4.7976 | 33.9807 | 247.2717 | 152.3277
144.45 | 4.7979 | 14.5308 | 4.7979 | 33.981 | 247.272 | 152.3377
144.46 | 4.7983 | 14.5308 | 4.7983 | 33.9813 | 247.2723 | 152.3477
144.47 | 4.7986 | 14.5311 | 4.7986 | 33.9817 | 247.2726 | 152.3577
144.48 | 4.7989 | 14.5309 | 4.7989 | 33.982 | 247.273 | 152.3677
144.49 | 4.7993 | 14.53 | 4.7993 | 33.9823 | 247.2733 | 152.3777
144.5 | 4.7996 | 14.5301 | 4.7996 | 33.9826 | 247.2736 | 152.3877
144.51 | 4.7999 | 14.529 | 4.7999 | 33.983 | 247.2739 | 152.3977
144.52 | 4.8003 | 14.5294 | 4.8003 | 33.9833 | 247.2743 | 152.4077
144.53 | 4.8006 | 14.5297 | 4.8006 | 33.9837 | 247.2746 | 152.4177
144.54 | 4.8009 | 14.5294 | 4.8009 | 33.984 | 247.2749 | 152.4277
144.55 | 4.8012 | 14.5285 | 4.8012 | 33.9843 | 247.2752 | 152.4377
144.56 | 4.8016 | 14.5271 | 4.8016 | 33.9847 | 247.2756 | 152.4477
144.57 | 4.8019 | 14.5256 | 4.8019 | 33.985 | 247.2759 | 152.4577
144.58 | 4.8022 | 14.5243 | 4.8022 | 33.9853 | 247.2762 | 152.4677
144.59 | 4.8025 | 14.5247 | 4.8025 | 33.9856 | 247.2765 | 152.4777
144.6 | 4.8029 | 14.5237 | 4.8029 | 33.9859 | 247.2769 | 152.4877
144.61 | 4.8032 | 14.5242 | 4.8032 | 33.9863 | 247.2772 | 152.4977
144.62 | 4.8035 | 14.5226 | 4.8035 | 33.9866 | 247.2775 | 152.5077
144.63 | 4.8038 | 14.5214 | 4.8038 | 33.9869 | 247.2779 | 152.5177
144.64 | 4.8042 | 14.5195 | 4.8042 | 33.9873 | 247.2782 | 152.5277
144.65 | 4.8045 | 14.5188 | 4.8045 | 33.9876 | 247.2786 | 152.5377
144.66 | 4.8048 | 14.5177 | 4.8048 | 33.9879 | 247.2789 | 152.5477
144.67 | 4.8052 | 14.5174 | 4.8052 | 33.9882 | 247.2792 | 152.5577
144.68 | 4.8055 | 14.5168 | 4.8055 | 33.9886 | 247.2795 | 152.5677
144.69 | 4.8059 | 14.5151 | 4.8059 | 33.9889 | 247.2799 | 152.5777
144.7 | 4.8062 | 14.5143 | 4.8062 | 33.9892 | 247.2802 | 152.5877
144.71 | 4.8065 | 14.513 | 4.8065 | 33.9896 | 247.2805 | 152.5977
144.72 | 4.8069 | 14.5128 | 4.8069 | 33.9899 | 247.2809 | 152.6077
144.73 | 4.8072 | 14.5117 | 4.8072 | 33.9903 | 247.2812 | 152.6177
144.74 | 4.8075 | 14.5112 | 4.8075 | 33.9906 | 247.2816 | 152.6277
144.75 | 4.8079 | 14.5113 | 4.8079 | 33.991 | 247.2819 | 152.6377
144.76 | 4.8082 | 14.5116 | 4.8082 | 33.9913 | 247.2822 | 152.6477
144.77 | 4.8086 | 14.5118 | 4.8086 | 33.9917 | 247.2826 | 152.6577
144.78 | 4.809 | 14.5113 | 4.809 | 33.992 | 247.283 | 152.6677
144.79 | 4.8093 | 14.5111 | 4.8093 | 33.9924 | 247.2833 | 152.6777
144.8 | 4.8097 | 14.5117 | 4.8097 | 33.9928 | 247.2837 | 152.6877
144.81 | 4.8101 | 14.5128 | 4.8101 | 33.9931 | 247.2841 | 152.6977
144.82 | 4.8104 | 14.5125 | 4.8104 | 33.9935 | 247.2844 | 152.7077
144.83 | 4.8108 | 14.514 | 4.8108 | 33.9938 | 247.2848 | 152.7177
144.84 | 4.8111 | 14.5144 | 4.8111 | 33.9942 | 247.2851 | 152.7277
144.85 | 4.8115 | 14.5157 | 4.8115 | 33.9946 | 247.2855 | 152.7377
144.86 | 4.8119 | 14.5168 | 4.8119 | 33.9949 | 247.2859 | 152.7477
144.87 | 4.8123 | 14.5179 | 4.8123 | 33.9954 | 247.2863 | 152.7577
144.88 | 4.8126 | 14.5193 | 4.8126 | 33.9957 | 247.2867 | 152.7677
144.89 | 4.813 | 14.5208 | 4.813 | 33.9961 | 247.287 | 152.7777
144.9 | 4.8134 | 14.5221 | 4.8134 | 33.9965 | 247.2874 | 152.7877
144.91 | 4.8138 | 14.5224 | 4.8138 | 33.9969 | 247.2878 | 152.7977
144.92 | 4.8142 | 14.5236 | 4.8142 | 33.9972 | 247.2882 | 152.8077
144.93 | 4.8145 | 14.5241 | 4.8145 | 33.9976 | 247.2885 | 152.8177
144.94 | 4.8149 | 14.5255 | 4.8149 | 33.9979 | 247.2889 | 152.8277
144.95 | 4.8152 | 14.5258 | 4.8152 | 33.9983 | 247.2893 | 152.8377
144.96 | 4.8156 | 14.5258 | 4.8156 | 33.9987 | 247.2896 | 152.8477
144.97 | 4.8159 | 14.5254 | 4.8159 | 33.999 | 247.2899 | 152.8577
144.98 | 4.8163 | 14.5246 | 4.8163 | 33.9994 | 247.2903 | 152.8677
144.99 | 4.8167 | 14.524 | 4.8167 | 33.9997 | 247.2907 | 152.8777
145 | 4.817 | 14.5226 | 4.817 | 34.0001 | 247.291 | 152.8877
145.01 | 4.8174 | 14.5217 | 4.8174 | 34.0004 | 247.2914 | 152.8977
145.02 | 4.8177 | 14.5205 | 4.8177 | 34.0007 | 247.2917 | 152.9077
145.03 | 4.818 | 14.5201 | 4.818 | 34.0011 | 247.292 | 152.9177
145.04 | 4.8184 | 14.5174 | 4.8184 | 34.0014 | 247.2924 | 152.9277
145.05 | 4.8187 | 14.5145 | 4.8187 | 34.0018 | 247.2927 | 152.9377
145.06 | 4.819 | 14.5119 | 4.819 | 34.0021 | 247.293 | 152.9477
145.07 | 4.8194 | 14.5077 | 4.8194 | 34.0025 | 247.2934 | 152.9577
145.08 | 4.8197 | 14.5048 | 4.8197 | 34.0028 | 247.2937 | 152.9677
145.09 | 4.82 | 14.501 | 4.82 | 34.0031 | 247.294 | 152.9777
145.1 | 4.8203 | 14.4976 | 4.8203 | 34.0034 | 247.2944 | 152.9877
145.11 | 4.8207 | 14.4946 | 4.8207 | 34.0037 | 247.2947 | 152.9977
145.12 | 4.821 | 14.4927 | 4.821 | 34.004 | 247.295 | 153.0077
145.13 | 4.8212 | 14.4895 | 4.8212 | 34.0043 | 247.2953 | 153.0177
145.14 | 4.8216 | 14.4871 | 4.8216 | 34.0046 | 247.2956 | 153.0277
145.15 | 4.8219 | 14.4845 | 4.8219 | 34.005 | 247.2959 | 153.0377
145.16 | 4.8222 | 14.4816 | 4.8222 | 34.0053 | 247.2962 | 153.0477
145.17 | 4.8225 | 14.4803 | 4.8225 | 34.0056 | 247.2965 | 153.0577
145.18 | 4.8228 | 14.4789 | 4.8228 | 34.0059 | 247.2969 | 153.0677
145.19 | 4.8231 | 14.477 | 4.8231 | 34.0062 | 247.2971 | 153.0777
145.2 | 4.8234 | 14.4759 | 4.8234 | 34.0065 | 247.2975 | 153.0877
145.21 | 4.8238 | 14.4742 | 4.8238 | 34.0068 | 247.2978 | 153.0977
145.22 | 4.8241 | 14.4714 | 4.8241 | 34.0071 | 247.2981 | 153.1077
145.23 | 4.8244 | 14.469 | 4.8244 | 34.0074 | 247.2984 | 153.1177
145.24 | 4.8247 | 14.4672 | 4.8247 | 34.0077 | 247.2987 | 153.1277
145.25 | 4.825 | 14.4657 | 4.825 | 34.008 | 247.299 | 153.1377
145.26 | 4.8252 | 14.4658 | 4.8252 | 34.0083 | 247.2993 | 153.1477
145.27 | 4.8255 | 14.4648 | 4.8255 | 34.0086 | 247.2996 | 153.1577
145.28 | 4.8258 | 14.4634 | 4.8258 | 34.0089 | 247.2999 | 153.1677
145.29 | 4.8262 | 14.4634 | 4.8262 | 34.0093 | 247.3002 | 153.1777
145.3 | 4.8265 | 14.4611 | 4.8265 | 34.0096 | 247.3005 | 153.1877
145.31 | 4.8268 | 14.4598 | 4.8268 | 34.0099 | 247.3008 | 153.1977
145.32 | 4.8272 | 14.4589 | 4.8272 | 34.0102 | 247.3012 | 153.2077
145.33 | 4.8275 | 14.4565 | 4.8275 | 34.0105 | 247.3015 | 153.2177
145.34 | 4.8278 | 14.4544 | 4.8278 | 34.0108 | 247.3018 | 153.2277
145.35 | 4.828 | 14.4516 | 4.828 | 34.0111 | 247.302 | 153.2377
145.36 | 4.8283 | 14.4484 | 4.8283 | 34.0114 | 247.3024 | 153.2477
145.37 | 4.8287 | 14.4466 | 4.8287 | 34.0117 | 247.3027 | 153.2577
145.38 | 4.829 | 14.4449 | 4.829 | 34.0121 | 247.303 | 153.2677
145.39 | 4.8293 | 14.4422 | 4.8293 | 34.0124 | 247.3033 | 153.2777
145.4 | 4.8297 | 14.4415 | 4.8297 | 34.0127 | 247.3037 | 153.2877
145.41 | 4.83 | 14.4405 | 4.83 | 34.0131 | 247.304 | 153.2977
145.42 | 4.8303 | 14.4385 | 4.8303 | 34.0134 | 247.3043 | 153.3077
145.43 | 4.8306 | 14.4382 | 4.8306 | 34.0137 | 247.3046 | 153.3177
145.44 | 4.8309 | 14.4375 | 4.8309 | 34.014 | 247.3049 | 153.3277
145.45 | 4.8313 | 14.4371 | 4.8313 | 34.0143 | 247.3053 | 153.3377
145.46 | 4.8316 | 14.4371 | 4.8316 | 34.0146 | 247.3056 | 153.3477
145.47 | 4.8319 | 14.4362 | 4.8319 | 34.015 | 247.3059 | 153.3577
145.48 | 4.8322 | 14.4348 | 4.8322 | 34.0153 | 247.3063 | 153.3677
145.49 | 4.8326 | 14.4339 | 4.8326 | 34.0157 | 247.3066 | 153.3777
145.5 | 4.833 | 14.4329 | 4.833 | 34.016 | 247.307 | 153.3877
145.51 | 4.8333 | 14.4314 | 4.8333 | 34.0164 | 247.3073 | 153.3977
145.52 | 4.8336 | 14.4315 | 4.8336 | 34.0167 | 247.3076 | 153.4077
145.53 | 4.8339 | 14.4307 | 4.8339 | 34.017 | 247.3079 | 153.4177
145.54 | 4.8342 | 14.4297 | 4.8342 | 34.0173 | 247.3083 | 153.4277
145.55 | 4.8346 | 14.4298 | 4.8346 | 34.0177 | 247.3086 | 153.4377
145.56 | 4.8349 | 14.4287 | 4.8349 | 34.018 | 247.3089 | 153.4477
145.57 | 4.8352 | 14.4285 | 4.8352 | 34.0183 | 247.3092 | 153.4577
145.58 | 4.8355 | 14.4273 | 4.8355 | 34.0186 | 247.3095 | 153.4677
145.59 | 4.8359 | 14.4265 | 4.8359 | 34.019 | 247.3099 | 153.4777
145.6 | 4.8362 | 14.4255 | 4.8362 | 34.0193 | 247.3102 | 153.4877
145.61 | 4.8365 | 14.425 | 4.8365 | 34.0196 | 247.3105 | 153.4977
145.62 | 4.8369 | 14.4225 | 4.8369 | 34.0199 | 247.3109 | 153.5077
145.63 | 4.8372 | 14.4206 | 4.8372 | 34.0203 | 247.3112 | 153.5177
145.64 | 4.8375 | 14.4187 | 4.8375 | 34.0206 | 247.3115 | 153.5277
145.65 | 4.8378 | 14.4172 | 4.8378 | 34.0209 | 247.3119 | 153.5377
145.66 | 4.8382 | 14.4158 | 4.8382 | 34.0213 | 247.3122 | 153.5477
145.67 | 4.8385 | 14.4133 | 4.8385 | 34.0216 | 247.3125 | 153.5577
145.68 | 4.8389 | 14.4121 | 4.8389 | 34.0219 | 247.3129 | 153.5677
145.69 | 4.8392 | 14.41 | 4.8392 | 34.0222 | 247.3132 | 153.5777
145.7 | 4.8395 | 14.4084 | 4.8395 | 34.0226 | 247.3135 | 153.5877
145.71 | 4.8399 | 14.4069 | 4.8399 | 34.023 | 247.3139 | 153.5977
145.72 | 4.8402 | 14.4066 | 4.8402 | 34.0233 | 247.3143 | 153.6077
145.73 | 4.8406 | 14.4066 | 4.8406 | 34.0237 | 247.3146 | 153.6177
145.74 | 4.8409 | 14.4073 | 4.8409 | 34.024 | 247.3149 | 153.6277
145.75 | 4.8412 | 14.4058 | 4.8412 | 34.0243 | 247.3152 | 153.6377
145.76 | 4.8416 | 14.4048 | 4.8416 | 34.0247 | 247.3156 | 153.6477
145.77 | 4.842 | 14.4038 | 4.842 | 34.025 | 247.316 | 153.6577
145.78 | 4.8424 | 14.4031 | 4.8424 | 34.0254 | 247.3164 | 153.6677
145.79 | 4.8427 | 14.4026 | 4.8427 | 34.0258 | 247.3167 | 153.6777
145.8 | 4.843 | 14.4027 | 4.843 | 34.0261 | 247.3171 | 153.6877
145.81 | 4.8434 | 14.4019 | 4.8434 | 34.0265 | 247.3174 | 153.6977
145.82 | 4.8438 | 14.4015 | 4.8438 | 34.0269 | 247.3178 | 153.7077
145.83 | 4.8442 | 14.4006 | 4.8442 | 34.0272 | 247.3182 | 153.7177
145.84 | 4.8445 | 14.3998 | 4.8445 | 34.0276 | 247.3185 | 153.7277
145.85 | 4.8449 | 14.4006 | 4.8449 | 34.028 | 247.3189 | 153.7377
145.86 | 4.8453 | 14.4007 | 4.8453 | 34.0284 | 247.3193 | 153.7477
145.87 | 4.8456 | 14.4015 | 4.8456 | 34.0287 | 247.3197 | 153.7577
145.88 | 4.846 | 14.4019 | 4.846 | 34.0291 | 247.3201 | 153.7677
145.89 | 4.8464 | 14.4023 | 4.8464 | 34.0295 | 247.3204 | 153.7777
145.9 | 4.8468 | 14.4021 | 4.8468 | 34.0299 | 247.3208 | 153.7877
145.91 | 4.8472 | 14.4031 | 4.8472 | 34.0303 | 247.3212 | 153.7977
145.92 | 4.8476 | 14.403 | 4.8476 | 34.0306 | 247.3216 | 153.8077
145.93 | 4.8479 | 14.4026 | 4.8479 | 34.031 | 247.3219 | 153.8177
145.94 | 4.8483 | 14.4011 | 4.8483 | 34.0313 | 247.3223 | 153.8277
145.95 | 4.8486 | 14.3984 | 4.8486 | 34.0317 | 247.3226 | 153.8377
145.96 | 4.849 | 14.3966 | 4.849 | 34.0321 | 247.323 | 153.8477
145.97 | 4.8493 | 14.3948 | 4.8493 | 34.0324 | 247.3233 | 153.8577
145.98 | 4.8497 | 14.3932 | 4.8497 | 34.0327 | 247.3237 | 153.8677
145.99 | 4.85 | 14.3904 | 4.85 | 34.0331 | 247.324 | 153.8777
146 | 4.8503 | 14.3873 | 4.8503 | 34.0334 | 247.3244 | 153.8877
146.01 | 4.8507 | 14.3836 | 4.8507 | 34.0338 | 247.3247 | 153.8977
146.02 | 4.851 | 14.3808 | 4.851 | 34.0341 | 247.3251 | 153.9077
146.03 | 4.8514 | 14.3776 | 4.8514 | 34.0345 | 247.3254 | 153.9177
146.04 | 4.8517 | 14.3749 | 4.8517 | 34.0348 | 247.3257 | 153.9277
146.05 | 4.8521 | 14.3722 | 4.8521 | 34.0351 | 247.3261 | 153.9377
146.06 | 4.8524 | 14.369 | 4.8524 | 34.0355 | 247.3264 | 153.9477
146.07 | 4.8527 | 14.3654 | 4.8527 | 34.0358 | 247.3267 | 153.9577
146.08 | 4.853 | 14.3617 | 4.853 | 34.0361 | 247.327 | 153.9677
146.09 | 4.8533 | 14.359 | 4.8533 | 34.0364 | 247.3273 | 153.9777
146.1 | 4.8537 | 14.3562 | 4.8537 | 34.0367 | 247.3277 | 153.9877
146.11 | 4.854 | 14.3527 | 4.854 | 34.0371 | 247.328 | 153.9977
146.12 | 4.8543 | 14.3483 | 4.8543 | 34.0374 | 247.3283 | 154.0077
146.13 | 4.8546 | 14.3454 | 4.8546 | 34.0377 | 247.3286 | 154.0177
146.14 | 4.8549 | 14.342 | 4.8549 | 34.038 | 247.3289 | 154.0277
146.15 | 4.8552 | 14.3386 | 4.8552 | 34.0383 | 247.3292 | 154.0377
146.16 | 4.8555 | 14.3347 | 4.8555 | 34.0386 | 247.3295 | 154.0477
146.17 | 4.8559 | 14.3308 | 4.8559 | 34.0389 | 247.3299 | 154.0577
146.18 | 4.8562 | 14.3272 | 4.8562 | 34.0393 | 247.3302 | 154.0677
146.19 | 4.8565 | 14.3245 | 4.8565 | 34.0396 | 247.3305 | 154.0777
146.2 | 4.8568 | 14.321 | 4.8568 | 34.0399 | 247.3308 | 154.0877
146.21 | 4.8571 | 14.3168 | 4.8571 | 34.0402 | 247.3311 | 154.0977
146.22 | 4.8574 | 14.3133 | 4.8574 | 34.0405 | 247.3314 | 154.1077
146.23 | 4.8577 | 14.3083 | 4.8577 | 34.0408 | 247.3317 | 154.1177
146.24 | 4.858 | 14.304 | 4.858 | 34.0411 | 247.332 | 154.1277
146.25 | 4.8583 | 14.301 | 4.8583 | 34.0414 | 247.3323 | 154.1377
146.26 | 4.8586 | 14.297 | 4.8586 | 34.0417 | 247.3326 | 154.1477
146.27 | 4.8589 | 14.2935 | 4.8589 | 34.042 | 247.3329 | 154.1577
146.28 | 4.8592 | 14.2898 | 4.8592 | 34.0422 | 247.3332 | 154.1677
146.29 | 4.8595 | 14.2856 | 4.8595 | 34.0426 | 247.3335 | 154.1777
146.3 | 4.8598 | 14.2808 | 4.8598 | 34.0429 | 247.3339 | 154.1877
146.31 | 4.8602 | 14.2769 | 4.8602 | 34.0432 | 247.3342 | 154.1977
146.32 | 4.8605 | 14.2726 | 4.8605 | 34.0435 | 247.3345 | 154.2077
146.33 | 4.8608 | 14.27 | 4.8608 | 34.0438 | 247.3348 | 154.2177
146.34 | 4.8611 | 14.2664 | 4.8611 | 34.0441 | 247.3351 | 154.2277
146.35 | 4.8614 | 14.2619 | 4.8614 | 34.0445 | 247.3354 | 154.2377
146.36 | 4.8617 | 14.2596 | 4.8617 | 34.0448 | 247.3357 | 154.2477
146.37 | 4.862 | 14.2553 | 4.862 | 34.0451 | 247.336 | 154.2577
146.38 | 4.8623 | 14.2526 | 4.8623 | 34.0454 | 247.3364 | 154.2677
146.39 | 4.8626 | 14.2489 | 4.8626 | 34.0457 | 247.3367 | 154.2777
146.4 | 4.863 | 14.2468 | 4.863 | 34.0461 | 247.337 | 154.2877
146.41 | 4.8633 | 14.2439 | 4.8633 | 34.0464 | 247.3373 | 154.2977
146.42 | 4.8637 | 14.241 | 4.8637 | 34.0467 | 247.3377 | 154.3077
146.43 | 4.864 | 14.238 | 4.864 | 34.0471 | 247.338 | 154.3177
146.44 | 4.8643 | 14.2351 | 4.8643 | 34.0474 | 247.3383 | 154.3277
146.45 | 4.8646 | 14.2331 | 4.8646 | 34.0477 | 247.3386 | 154.3377
146.46 | 4.8649 | 14.23 | 4.8649 | 34.048 | 247.339 | 154.3477
146.47 | 4.8653 | 14.2287 | 4.8653 | 34.0483 | 247.3393 | 154.3577
146.48 | 4.8656 | 14.2253 | 4.8656 | 34.0486 | 247.3396 | 154.3677
146.49 | 4.8659 | 14.2229 | 4.8659 | 34.049 | 247.3399 | 154.3777
146.5 | 4.8663 | 14.2189 | 4.8663 | 34.0493 | 247.3403 | 154.3877
146.51 | 4.8666 | 14.2156 | 4.8666 | 34.0497 | 247.3406 | 154.3977
146.52 | 4.8669 | 14.2127 | 4.8669 | 34.05 | 247.341 | 154.4077
146.53 | 4.8672 | 14.2089 | 4.8672 | 34.0503 | 247.3413 | 154.4177
146.54 | 4.8676 | 14.2048 | 4.8676 | 34.0506 | 247.3416 | 154.4277
146.55 | 4.8679 | 14.2003 | 4.8679 | 34.051 | 247.3419 | 154.4377
146.56 | 4.8682 | 14.196 | 4.8682 | 34.0513 | 247.3423 | 154.4477
146.57 | 4.8686 | 14.1927 | 4.8686 | 34.0516 | 247.3426 | 154.4577
146.58 | 4.8689 | 14.1881 | 4.8689 | 34.0519 | 247.3429 | 154.4677
146.59 | 4.8692 | 14.1831 | 4.8692 | 34.0523 | 247.3432 | 154.4777
146.6 | 4.8695 | 14.1792 | 4.8695 | 34.0526 | 247.3436 | 154.4877
146.61 | 4.8699 | 14.1741 | 4.8699 | 34.0529 | 247.3439 | 154.4977
146.62 | 4.8702 | 14.1702 | 4.8702 | 34.0533 | 247.3442 | 154.5077
146.63 | 4.8706 | 14.1663 | 4.8706 | 34.0536 | 247.3446 | 154.5177
146.64 | 4.8709 | 14.1642 | 4.8709 | 34.054 | 247.3449 | 154.5277
146.65 | 4.8712 | 14.1613 | 4.8712 | 34.0543 | 247.3452 | 154.5377
146.66 | 4.8715 | 14.1569 | 4.8715 | 34.0546 | 247.3455 | 154.5477
146.67 | 4.8719 | 14.1518 | 4.8719 | 34.0549 | 247.3459 | 154.5577
146.68 | 4.8722 | 14.1477 | 4.8722 | 34.0553 | 247.3462 | 154.5677
146.69 | 4.8725 | 14.1442 | 4.8725 | 34.0556 | 247.3466 | 154.5777
146.7 | 4.8729 | 14.1396 | 4.8729 | 34.0559 | 247.3469 | 154.5877
146.71 | 4.8732 | 14.136 | 4.8732 | 34.0563 | 247.3473 | 154.5977
146.72 | 4.8736 | 14.1305 | 4.8736 | 34.0567 | 247.3476 | 154.6077
146.73 | 4.8739 | 14.1248 | 4.8739 | 34.057 | 247.348 | 154.6177
146.74 | 4.8743 | 14.1182 | 4.8743 | 34.0574 | 247.3483 | 154.6277
146.75 | 4.8746 | 14.1118 | 4.8746 | 34.0577 | 247.3486 | 154.6377
146.76 | 4.8749 | 14.1061 | 4.8749 | 34.058 | 247.3489 | 154.6477
146.77 | 4.8753 | 14.1005 | 4.8753 | 34.0583 | 247.3493 | 154.6577
146.78 | 4.8757 | 14.0959 | 4.8757 | 34.0587 | 247.3497 | 154.6677
146.79 | 4.876 | 14.0913 | 4.876 | 34.0591 | 247.35 | 154.6777
146.8 | 4.8764 | 14.087 | 4.8764 | 34.0594 | 247.3504 | 154.6877
146.81 | 4.8767 | 14.0828 | 4.8767 | 34.0598 | 247.3507 | 154.6977
146.82 | 4.8771 | 14.0793 | 4.8771 | 34.0602 | 247.3511 | 154.7077
146.83 | 4.8775 | 14.0766 | 4.8775 | 34.0606 | 247.3515 | 154.7177
146.84 | 4.8779 | 14.0731 | 4.8779 | 34.061 | 247.3519 | 154.7277
146.85 | 4.8783 | 14.069 | 4.8783 | 34.0614 | 247.3523 | 154.7377
146.86 | 4.8787 | 14.064 | 4.8787 | 34.0617 | 247.3527 | 154.7477
146.87 | 4.879 | 14.0589 | 4.879 | 34.0621 | 247.3531 | 154.7577
146.88 | 4.8794 | 14.0529 | 4.8794 | 34.0625 | 247.3534 | 154.7677
146.89 | 4.8798 | 14.046 | 4.8798 | 34.0629 | 247.3538 | 154.7777
146.9 | 4.8801 | 14.0392 | 4.8801 | 34.0632 | 247.3542 | 154.7877
146.91 | 4.8805 | 14.0318 | 4.8805 | 34.0636 | 247.3545 | 154.7977
146.92 | 4.8809 | 14.0229 | 4.8809 | 34.0639 | 247.3549 | 154.8077
146.93 | 4.8813 | 14.0125 | 4.8813 | 34.0643 | 247.3553 | 154.8177
146.94 | 4.8816 | 14.0018 | 4.8816 | 34.0647 | 247.3556 | 154.8277
146.95 | 4.882 | 13.9916 | 4.882 | 34.065 | 247.356 | 154.8377
146.96 | 4.8823 | 13.9808 | 4.8823 | 34.0654 | 247.3564 | 154.8477
146.97 | 4.8827 | 13.9684 | 4.8827 | 34.0658 | 247.3567 | 154.8577
146.98 | 4.883 | 13.9542 | 4.883 | 34.0661 | 247.357 | 154.8677
146.99 | 4.8834 | 13.9402 | 4.8834 | 34.0664 | 247.3574 | 154.8777
147 | 4.8837 | 13.9236 | 4.8837 | 34.0668 | 247.3577 | 154.8877
147.01 | 4.884 | 13.9075 | 4.884 | 34.0671 | 247.358 | 154.8977
147.02 | 4.8843 | 13.8891 | 4.8843 | 34.0674 | 247.3583 | 154.9077
147.03 | 4.8847 | 13.8692 | 4.8847 | 34.0678 | 247.3587 | 154.9177
147.04 | 4.8851 | 13.8458 | 4.8851 | 34.0681 | 247.3591 | 154.9277
147.05 | 4.8854 | 13.8172 | 4.8854 | 34.0685 | 247.3594 | 154.9377
147.06 | 4.8858 | 13.784 | 4.8858 | 34.0688 | 247.3598 | 154.9477
147.07 | 4.8861 | 13.7432 | 4.8861 | 34.0692 | 247.3601 | 154.9577
147.08 | 4.8864 | 13.6972 | 4.8864 | 34.0695 | 247.3604 | 154.9677
147.09 | 4.8867 | 13.6456 | 4.8867 | 34.0698 | 247.3607 | 154.9777
147.1 | 4.887 | 13.5953 | 4.887 | 34.0701 | 247.361 | 154.9877
147.11 | 4.8873 | 13.5433 | 4.8873 | 34.0703 | 247.3613 | 154.9977
147.12 | 4.8876 | 13.4932 | 4.8876 | 34.0707 | 247.3616 | 155.0077
147.13 | 4.888 | 13.4445 | 4.888 | 34.071 | 247.362 | 155.0177
147.14 | 4.8883 | 13.3989 | 4.8883 | 34.0714 | 247.3623 | 155.0277
147.15 | 4.8886 | 13.357 | 4.8886 | 34.0717 | 247.3626 | 155.0377
147.16 | 4.8889 | 13.3193 | 4.8889 | 34.072 | 247.3629 | 155.0477
147.17 | 4.8892 | 13.2897 | 4.8892 | 34.0722 | 247.3632 | 155.0577
147.18 | 4.8895 | 13.2666 | 4.8895 | 34.0726 | 247.3635 | 155.0677
147.19 | 4.8898 | 13.2478 | 4.8898 | 34.0729 | 247.3638 | 155.0777
147.2 | 4.8901 | 13.2284 | 4.8901 | 34.0732 | 247.3641 | 155.0877
147.21 | 4.8904 | 13.2076 | 4.8904 | 34.0735 | 247.3644 | 155.0977
147.22 | 4.8907 | 13.1846 | 4.8907 | 34.0738 | 247.3647 | 155.1077
147.23 | 4.891 | 13.1561 | 4.891 | 34.0741 | 247.365 | 155.1177
147.24 | 4.8913 | 13.1303 | 4.8913 | 34.0744 | 247.3653 | 155.1277
147.25 | 4.8916 | 13.1159 | 4.8916 | 34.0747 | 247.3657 | 155.1377
147.26 | 4.892 | 13.0998 | 4.892 | 34.0751 | 247.366 | 155.1477
147.27 | 4.8923 | 13.0855 | 4.8923 | 34.0754 | 247.3663 | 155.1577
147.28 | 4.8926 | 13.0695 | 4.8926 | 34.0757 | 247.3666 | 155.1677
147.29 | 4.8929 | 13.0552 | 4.8929 | 34.076 | 247.3669 | 155.1777
147.3 | 4.8932 | 13.0419 | 4.8932 | 34.0763 | 247.3672 | 155.1877
147.31 | 4.8935 | 13.0301 | 4.8935 | 34.0766 | 247.3675 | 155.1977
147.32 | 4.8938 | 13.0203 | 4.8938 | 34.0769 | 247.3678 | 155.2077
147.33 | 4.8941 | 13.0165 | 4.8941 | 34.0772 | 247.3681 | 155.2177
147.34 | 4.8944 | 13.0099 | 4.8944 | 34.0775 | 247.3684 | 155.2277
147.35 | 4.8948 | 12.9925 | 4.8948 | 34.0778 | 247.3688 | 155.2377
147.36 | 4.8951 | 12.9782 | 4.8951 | 34.0781 | 247.3691 | 155.2477
147.37 | 4.8954 | 12.962 | 4.8954 | 34.0784 | 247.3694 | 155.2577
147.38 | 4.8957 | 12.9473 | 4.8957 | 34.0788 | 247.3697 | 155.2677
147.39 | 4.896 | 12.9319 | 4.896 | 34.0791 | 247.37 | 155.2777
147.4 | 4.8963 | 12.9171 | 4.8963 | 34.0794 | 247.3704 | 155.2877
147.41 | 4.8967 | 12.9038 | 4.8967 | 34.0797 | 247.3707 | 155.2977
147.42 | 4.897 | 12.891 | 4.897 | 34.08 | 247.371 | 155.3077
147.43 | 4.8973 | 12.8792 | 4.8973 | 34.0804 | 247.3713 | 155.3177
147.44 | 4.8976 | 12.8681 | 4.8976 | 34.0807 | 247.3717 | 155.3277
147.45 | 4.898 | 12.8579 | 4.898 | 34.081 | 247.372 | 155.3377
147.46 | 4.8983 | 12.8481 | 4.8983 | 34.0813 | 247.3723 | 155.3477
147.47 | 4.8986 | 12.8389 | 4.8986 | 34.0817 | 247.3726 | 155.3577
147.48 | 4.8989 | 12.8307 | 4.8989 | 34.082 | 247.3729 | 155.3677
147.49 | 4.8992 | 12.8229 | 4.8992 | 34.0823 | 247.3732 | 155.3777
147.5 | 4.8995 | 12.815 | 4.8995 | 34.0826 | 247.3736 | 155.3877
147.51 | 4.8999 | 12.8075 | 4.8999 | 34.083 | 247.3739 | 155.3977
147.52 | 4.9002 | 12.8006 | 4.9002 | 34.0833 | 247.3743 | 155.4077
147.53 | 4.9006 | 12.7947 | 4.9006 | 34.0837 | 247.3746 | 155.4177
147.54 | 4.9009 | 12.788 | 4.9009 | 34.084 | 247.3749 | 155.4277
147.55 | 4.9012 | 12.7824 | 4.9012 | 34.0843 | 247.3752 | 155.4377
147.56 | 4.9015 | 12.7765 | 4.9015 | 34.0846 | 247.3756 | 155.4477
147.57 | 4.9019 | 12.7713 | 4.9019 | 34.085 | 247.3759 | 155.4577
147.58 | 4.9022 | 12.7658 | 4.9022 | 34.0853 | 247.3762 | 155.4677
147.59 | 4.9025 | 12.7591 | 4.9025 | 34.0856 | 247.3765 | 155.4777
147.6 | 4.9028 | 12.7549 | 4.9028 | 34.0859 | 247.3768 | 155.4877
147.61 | 4.9032 | 12.751 | 4.9032 | 34.0862 | 247.3772 | 155.4977
147.62 | 4.9035 | 12.7483 | 4.9035 | 34.0866 | 247.3775 | 155.5077
147.63 | 4.9039 | 12.7433 | 4.9039 | 34.0869 | 247.3779 | 155.5177
147.64 | 4.9042 | 12.7408 | 4.9042 | 34.0873 | 247.3782 | 155.5277
147.65 | 4.9045 | 12.7369 | 4.9045 | 34.0876 | 247.3785 | 155.5377
147.66 | 4.9048 | 12.7339 | 4.9048 | 34.0879 | 247.3789 | 155.5477
147.67 | 4.9052 | 12.7303 | 4.9052 | 34.0882 | 247.3792 | 155.5577
147.68 | 4.9055 | 12.7279 | 4.9055 | 34.0886 | 247.3795 | 155.5677
147.69 | 4.9059 | 12.7272 | 4.9059 | 34.0889 | 247.3799 | 155.5777
147.7 | 4.9062 | 12.7251 | 4.9062 | 34.0893 | 247.3802 | 155.5877
147.71 | 4.9065 | 12.724 | 4.9065 | 34.0896 | 247.3806 | 155.5977
147.72 | 4.9069 | 12.722 | 4.9069 | 34.09 | 247.3809 | 155.6077
147.73 | 4.9073 | 12.7198 | 4.9073 | 34.0903 | 247.3813 | 155.6177
147.74 | 4.9076 | 12.7182 | 4.9076 | 34.0907 | 247.3816 | 155.6277
147.75 | 4.908 | 12.7164 | 4.908 | 34.091 | 247.382 | 155.6377
147.76 | 4.9083 | 12.7156 | 4.9083 | 34.0914 | 247.3823 | 155.6477
147.77 | 4.9087 | 12.7152 | 4.9087 | 34.0917 | 247.3827 | 155.6577
147.78 | 4.909 | 12.7143 | 4.909 | 34.0921 | 247.383 | 155.6677
147.79 | 4.9094 | 12.7127 | 4.9094 | 34.0925 | 247.3834 | 155.6777
147.8 | 4.9097 | 12.7116 | 4.9097 | 34.0928 | 247.3838 | 155.6877
147.81 | 4.9101 | 12.7093 | 4.9101 | 34.0932 | 247.3841 | 155.6977
147.82 | 4.9105 | 12.7088 | 4.9105 | 34.0936 | 247.3845 | 155.7077
147.83 | 4.9109 | 12.7086 | 4.9109 | 34.0939 | 247.3849 | 155.7177
147.84 | 4.9112 | 12.7073 | 4.9112 | 34.0943 | 247.3852 | 155.7277
147.85 | 4.9116 | 12.7086 | 4.9116 | 34.0946 | 247.3856 | 155.7377
147.86 | 4.912 | 12.7088 | 4.912 | 34.095 | 247.386 | 155.7477
147.87 | 4.9124 | 12.7095 | 4.9124 | 34.0954 | 247.3864 | 155.7577
147.88 | 4.9127 | 12.7094 | 4.9127 | 34.0958 | 247.3868 | 155.7677
147.89 | 4.9131 | 12.711 | 4.9131 | 34.0962 | 247.3871 | 155.7777
147.9 | 4.9135 | 12.7123 | 4.9135 | 34.0966 | 247.3875 | 155.7877
147.91 | 4.9139 | 12.7131 | 4.9139 | 34.0969 | 247.3879 | 155.7977
147.92 | 4.9142 | 12.7125 | 4.9142 | 34.0973 | 247.3883 | 155.8077
147.93 | 4.9146 | 12.7144 | 4.9146 | 34.0977 | 247.3886 | 155.8177
147.94 | 4.915 | 12.7156 | 4.915 | 34.098 | 247.389 | 155.8277
147.95 | 4.9153 | 12.7154 | 4.9153 | 34.0984 | 247.3893 | 155.8377
147.96 | 4.9157 | 12.7145 | 4.9157 | 34.0987 | 247.3897 | 155.8477
147.97 | 4.916 | 12.7131 | 4.916 | 34.0991 | 247.39 | 155.8577
147.98 | 4.9164 | 12.7127 | 4.9164 | 34.0995 | 247.3904 | 155.8677
147.99 | 4.9167 | 12.7111 | 4.9167 | 34.0998 | 247.3907 | 155.8777
148 | 4.917 | 12.7099 | 4.917 | 34.1001 | 247.391 | 155.8877
148.01 | 4.9174 | 12.7093 | 4.9174 | 34.1005 | 247.3914 | 155.8977
148.02 | 4.9177 | 12.7082 | 4.9177 | 34.1008 | 247.3918 | 155.9077
148.03 | 4.9181 | 12.7066 | 4.9181 | 34.1012 | 247.3921 | 155.9177
148.04 | 4.9184 | 12.7057 | 4.9184 | 34.1015 | 247.3925 | 155.9277
148.05 | 4.9188 | 12.704 | 4.9188 | 34.1018 | 247.3928 | 155.9377
148.06 | 4.9191 | 12.7034 | 4.9191 | 34.1022 | 247.3931 | 155.9477
148.07 | 4.9194 | 12.7021 | 4.9194 | 34.1025 | 247.3934 | 155.9577
148.08 | 4.9197 | 12.6996 | 4.9197 | 34.1028 | 247.3937 | 155.9677
148.09 | 4.92 | 12.6985 | 4.92 | 34.1031 | 247.394 | 155.9777
148.1 | 4.9204 | 12.6966 | 4.9204 | 34.1034 | 247.3944 | 155.9877
148.11 | 4.9207 | 12.6938 | 4.9207 | 34.1037 | 247.3947 | 155.9977
148.12 | 4.9209 | 12.692 | 4.9209 | 34.104 | 247.395 | 156.0077
148.13 | 4.9212 | 12.6902 | 4.9212 | 34.1043 | 247.3952 | 156.0177
148.14 | 4.9216 | 12.6882 | 4.9216 | 34.1046 | 247.3956 | 156.0277
148.15 | 4.9219 | 12.6859 | 4.9219 | 34.105 | 247.3959 | 156.0377
148.16 | 4.9222 | 12.6841 | 4.9222 | 34.1053 | 247.3962 | 156.0477
148.17 | 4.9226 | 12.682 | 4.9226 | 34.1056 | 247.3966 | 156.0577
148.18 | 4.9229 | 12.6816 | 4.9229 | 34.1059 | 247.3969 | 156.0677
148.19 | 4.9232 | 12.6804 | 4.9232 | 34.1063 | 247.3972 | 156.0777
148.2 | 4.9234 | 12.6787 | 4.9234 | 34.1065 | 247.3975 | 156.0877
148.21 | 4.9237 | 12.6781 | 4.9237 | 34.1068 | 247.3978 | 156.0977
148.22 | 4.9241 | 12.6769 | 4.9241 | 34.1071 | 247.3981 | 156.1077
148.23 | 4.9244 | 12.6752 | 4.9244 | 34.1074 | 247.3984 | 156.1177
148.24 | 4.9247 | 12.6734 | 4.9247 | 34.1077 | 247.3987 | 156.1277
148.25 | 4.925 | 12.6727 | 4.925 | 34.1081 | 247.399 | 156.1377
148.26 | 4.9253 | 12.6717 | 4.9253 | 34.1084 | 247.3993 | 156.1477
148.27 | 4.9256 | 12.6717 | 4.9256 | 34.1087 | 247.3996 | 156.1577
148.28 | 4.9259 | 12.6701 | 4.9259 | 34.1089 | 247.3999 | 156.1677
148.29 | 4.9262 | 12.6682 | 4.9262 | 34.1092 | 247.4002 | 156.1777
148.3 | 4.9265 | 12.6672 | 4.9265 | 34.1096 | 247.4005 | 156.1877
148.31 | 4.9269 | 12.667 | 4.9269 | 34.1099 | 247.4009 | 156.1977
148.32 | 4.9272 | 12.6665 | 4.9272 | 34.1103 | 247.4012 | 156.2077
148.33 | 4.9275 | 12.6664 | 4.9275 | 34.1106 | 247.4015 | 156.2177
148.34 | 4.9278 | 12.6667 | 4.9278 | 34.1109 | 247.4018 | 156.2277
148.35 | 4.9281 | 12.6668 | 4.9281 | 34.1112 | 247.4021 | 156.2377
148.36 | 4.9284 | 12.6664 | 4.9284 | 34.1115 | 247.4024 | 156.2477
148.37 | 4.9287 | 12.6655 | 4.9287 | 34.1118 | 247.4027 | 156.2577
148.38 | 4.9291 | 12.6648 | 4.9291 | 34.1121 | 247.4031 | 156.2677
148.39 | 4.9294 | 12.6647 | 4.9294 | 34.1124 | 247.4034 | 156.2777
148.4 | 4.9297 | 12.665 | 4.9297 | 34.1128 | 247.4037 | 156.2877
148.41 | 4.93 | 12.6645 | 4.93 | 34.1131 | 247.404 | 156.2977
148.42 | 4.9303 | 12.6643 | 4.9303 | 34.1134 | 247.4043 | 156.3077
148.43 | 4.9306 | 12.6631 | 4.9306 | 34.1137 | 247.4047 | 156.3177
148.44 | 4.931 | 12.6631 | 4.931 | 34.114 | 247.405 | 156.3277
148.45 | 4.9313 | 12.6631 | 4.9313 | 34.1143 | 247.4053 | 156.3377
148.46 | 4.9316 | 12.6622 | 4.9316 | 34.1147 | 247.4056 | 156.3477
148.47 | 4.9319 | 12.6612 | 4.9319 | 34.115 | 247.406 | 156.3577
148.48 | 4.9323 | 12.6618 | 4.9323 | 34.1153 | 247.4063 | 156.3677
148.49 | 4.9326 | 12.6621 | 4.9326 | 34.1157 | 247.4066 | 156.3777
148.5 | 4.9329 | 12.6622 | 4.9329 | 34.116 | 247.4069 | 156.3877
148.51 | 4.9332 | 12.6619 | 4.9332 | 34.1163 | 247.4073 | 156.3977
148.52 | 4.9336 | 12.6614 | 4.9336 | 34.1166 | 247.4076 | 156.4077
148.53 | 4.9339 | 12.6622 | 4.9339 | 34.117 | 247.4079 | 156.4177
148.54 | 4.9342 | 12.6612 | 4.9342 | 34.1173 | 247.4082 | 156.4277
148.55 | 4.9346 | 12.6599 | 4.9346 | 34.1176 | 247.4086 | 156.4377
148.56 | 4.9349 | 12.6598 | 4.9349 | 34.118 | 247.4089 | 156.4477
148.57 | 4.9352 | 12.6607 | 4.9352 | 34.1183 | 247.4092 | 156.4577
148.58 | 4.9355 | 12.66 | 4.9355 | 34.1186 | 247.4096 | 156.4677
148.59 | 4.9359 | 12.659 | 4.9359 | 34.1189 | 247.4099 | 156.4777
148.6 | 4.9362 | 12.6571 | 4.9362 | 34.1193 | 247.4102 | 156.4877
148.61 | 4.9365 | 12.6551 | 4.9365 | 34.1196 | 247.4105 | 156.4977
148.62 | 4.9368 | 12.6547 | 4.9368 | 34.1199 | 247.4109 | 156.5077
148.63 | 4.9372 | 12.6541 | 4.9372 | 34.1203 | 247.4112 | 156.5177
148.64 | 4.9375 | 12.6543 | 4.9375 | 34.1206 | 247.4115 | 156.5277
148.65 | 4.9379 | 12.6546 | 4.9379 | 34.1209 | 247.4119 | 156.5377
148.66 | 4.9381 | 12.6542 | 4.9381 | 34.1212 | 247.4122 | 156.5477
148.67 | 4.9385 | 12.653 | 4.9385 | 34.1216 | 247.4125 | 156.5577
148.68 | 4.9388 | 12.6532 | 4.9388 | 34.1219 | 247.4129 | 156.5677
148.69 | 4.9392 | 12.6538 | 4.9392 | 34.1222 | 247.4132 | 156.5777
148.7 | 4.9395 | 12.6545 | 4.9395 | 34.1226 | 247.4135 | 156.5877
148.71 | 4.9399 | 12.6557 | 4.9399 | 34.123 | 247.4139 | 156.5977
148.72 | 4.9402 | 12.6553 | 4.9402 | 34.1233 | 247.4143 | 156.6077
148.73 | 4.9406 | 12.6545 | 4.9406 | 34.1237 | 247.4146 | 156.6177
148.74 | 4.9409 | 12.653 | 4.9409 | 34.124 | 247.4149 | 156.6277
148.75 | 4.9413 | 12.6523 | 4.9413 | 34.1243 | 247.4153 | 156.6377
148.76 | 4.9416 | 12.6518 | 4.9416 | 34.1247 | 247.4156 | 156.6477
148.77 | 4.942 | 12.6516 | 4.942 | 34.125 | 247.416 | 156.6577
148.78 | 4.9423 | 12.6516 | 4.9423 | 34.1254 | 247.4163 | 156.6677
148.79 | 4.9427 | 12.6507 | 4.9427 | 34.1258 | 247.4167 | 156.6777
148.8 | 4.943 | 12.6504 | 4.943 | 34.1261 | 247.4171 | 156.6877
148.81 | 4.9434 | 12.6503 | 4.9434 | 34.1265 | 247.4174 | 156.6977
148.82 | 4.9438 | 12.6508 | 4.9438 | 34.1268 | 247.4178 | 156.7077
148.83 | 4.9441 | 12.6507 | 4.9441 | 34.1272 | 247.4182 | 156.7177
148.84 | 4.9446 | 12.6501 | 4.9446 | 34.1276 | 247.4186 | 156.7277
148.85 | 4.945 | 12.6503 | 4.945 | 34.128 | 247.419 | 156.7377
148.86 | 4.9453 | 12.6497 | 4.9453 | 34.1284 | 247.4194 | 156.7477
148.87 | 4.9457 | 12.6497 | 4.9457 | 34.1288 | 247.4197 | 156.7577
148.88 | 4.9461 | 12.6482 | 4.9461 | 34.1292 | 247.4201 | 156.7677
148.89 | 4.9464 | 12.6473 | 4.9464 | 34.1295 | 247.4205 | 156.7777
148.9 | 4.9468 | 12.6464 | 4.9468 | 34.1299 | 247.4209 | 156.7877
148.91 | 4.9472 | 12.6442 | 4.9472 | 34.1303 | 247.4212 | 156.7977
148.92 | 4.9475 | 12.6433 | 4.9475 | 34.1306 | 247.4216 | 156.8077
148.93 | 4.9479 | 12.6421 | 4.9479 | 34.131 | 247.4219 | 156.8177
148.94 | 4.9483 | 12.6409 | 4.9483 | 34.1313 | 247.4223 | 156.8277
148.95 | 4.9486 | 12.6371 | 4.9486 | 34.1317 | 247.4226 | 156.8377
148.96 | 4.949 | 12.6347 | 4.949 | 34.1321 | 247.423 | 156.8477
148.97 | 4.9493 | 12.6335 | 4.9493 | 34.1324 | 247.4233 | 156.8577
148.98 | 4.9497 | 12.6325 | 4.9497 | 34.1328 | 247.4237 | 156.8677
148.99 | 4.95 | 12.63 | 4.95 | 34.1331 | 247.424 | 156.8777
149 | 4.9504 | 12.6276 | 4.9504 | 34.1334 | 247.4244 | 156.8877
149.01 | 4.9507 | 12.6261 | 4.9507 | 34.1338 | 247.4247 | 156.8977
149.02 | 4.951 | 12.6234 | 4.951 | 34.1341 | 247.425 | 156.9077
149.03 | 4.9514 | 12.6218 | 4.9514 | 34.1345 | 247.4254 | 156.9177
149.04 | 4.9517 | 12.6188 | 4.9517 | 34.1348 | 247.4257 | 156.9277
149.05 | 4.9521 | 12.6185 | 4.9521 | 34.1351 | 247.4261 | 156.9377
149.06 | 4.9524 | 12.6175 | 4.9524 | 34.1355 | 247.4264 | 156.9477
149.07 | 4.9527 | 12.6146 | 4.9527 | 34.1358 | 247.4267 | 156.9577
149.08 | 4.953 | 12.6111 | 4.953 | 34.1361 | 247.427 | 156.9677
149.09 | 4.9534 | 12.6085 | 4.9534 | 34.1364 | 247.4274 | 156.9777
149.1 | 4.9537 | 12.6047 | 4.9537 | 34.1368 | 247.4277 | 156.9877
149.11 | 4.954 | 12.6023 | 4.954 | 34.1371 | 247.428 | 156.9977
149.12 | 4.9543 | 12.5997 | 4.9543 | 34.1374 | 247.4283 | 157.0077
149.13 | 4.9546 | 12.5948 | 4.9546 | 34.1377 | 247.4287 | 157.0177
149.14 | 4.955 | 12.5913 | 4.955 | 34.1381 | 247.429 | 157.0277
149.15 | 4.9553 | 12.5867 | 4.9553 | 34.1383 | 247.4293 | 157.0377
149.16 | 4.9555 | 12.5835 | 4.9555 | 34.1386 | 247.4295 | 157.0477
149.17 | 4.9558 | 12.5804 | 4.9558 | 34.1389 | 247.4299 | 157.0577
149.18 | 4.9561 | 12.5768 | 4.9561 | 34.1392 | 247.4302 | 157.0677
149.19 | 4.9564 | 12.5735 | 4.9564 | 34.1395 | 247.4305 | 157.0777
149.2 | 4.9568 | 12.571 | 4.9568 | 34.1398 | 247.4308 | 157.0877
149.21 | 4.9571 | 12.5672 | 4.9571 | 34.1401 | 247.4311 | 157.0977
149.22 | 4.9574 | 12.5634 | 4.9574 | 34.1404 | 247.4314 | 157.1077
149.23 | 4.9577 | 12.5599 | 4.9577 | 34.1408 | 247.4317 | 157.1177
149.24 | 4.958 | 12.5576 | 4.958 | 34.1411 | 247.432 | 157.1277
149.25 | 4.9583 | 12.5561 | 4.9583 | 34.1414 | 247.4323 | 157.1377
149.26 | 4.9586 | 12.5514 | 4.9586 | 34.1417 | 247.4327 | 157.1477
149.27 | 4.9589 | 12.5473 | 4.9589 | 34.142 | 247.433 | 157.1577
149.28 | 4.9592 | 12.5456 | 4.9592 | 34.1423 | 247.4333 | 157.1677
149.29 | 4.9596 | 12.5437 | 4.9596 | 34.1426 | 247.4336 | 157.1777
149.3 | 4.9599 | 12.541 | 4.9599 | 34.1429 | 247.4339 | 157.1877
149.31 | 4.9601 | 12.5375 | 4.9601 | 34.1432 | 247.4342 | 157.1977
149.32 | 4.9604 | 12.5332 | 4.9604 | 34.1435 | 247.4345 | 157.2077
149.33 | 4.9608 | 12.5299 | 4.9608 | 34.1439 | 247.4348 | 157.2177
149.34 | 4.9611 | 12.5268 | 4.9611 | 34.1442 | 247.4351 | 157.2277
149.35 | 4.9615 | 12.523 | 4.9615 | 34.1445 | 247.4355 | 157.2377
149.36 | 4.9618 | 12.5211 | 4.9618 | 34.1448 | 247.4358 | 157.2477
149.37 | 4.9621 | 12.5174 | 4.9621 | 34.1451 | 247.4361 | 157.2577
149.38 | 4.9624 | 12.5129 | 4.9624 | 34.1454 | 247.4364 | 157.2677
149.39 | 4.9627 | 12.5089 | 4.9627 | 34.1458 | 247.4367 | 157.2777
149.4 | 4.963 | 12.5053 | 4.963 | 34.1461 | 247.4371 | 157.2877
149.41 | 4.9633 | 12.5017 | 4.9633 | 34.1464 | 247.4374 | 157.2977
149.42 | 4.9637 | 12.4999 | 4.9637 | 34.1467 | 247.4377 | 157.3077
149.43 | 4.964 | 12.5003 | 4.964 | 34.147 | 247.438 | 157.3177
149.44 | 4.9643 | 12.4972 | 4.9643 | 34.1474 | 247.4383 | 157.3277
149.45 | 4.9646 | 12.4929 | 4.9646 | 34.1477 | 247.4386 | 157.3377
149.46 | 4.9649 | 12.49 | 4.9649 | 34.148 | 247.4389 | 157.3477
149.47 | 4.9652 | 12.4877 | 4.9652 | 34.1483 | 247.4392 | 157.3577
149.48 | 4.9656 | 12.486 | 4.9656 | 34.1487 | 247.4396 | 157.3677
149.49 | 4.966 | 12.4829 | 4.966 | 34.149 | 247.44 | 157.3777
149.5 | 4.9663 | 12.4799 | 4.9663 | 34.1494 | 247.4403 | 157.3877
149.51 | 4.9666 | 12.4762 | 4.9666 | 34.1497 | 247.4406 | 157.3977
149.52 | 4.9669 | 12.4737 | 4.9669 | 34.15 | 247.4409 | 157.4077
149.53 | 4.9673 | 12.4691 | 4.9673 | 34.1503 | 247.4413 | 157.4177
149.54 | 4.9676 | 12.4665 | 4.9676 | 34.1507 | 247.4416 | 157.4277
149.55 | 4.9679 | 12.4637 | 4.9679 | 34.151 | 247.4419 | 157.4377
149.56 | 4.9682 | 12.4599 | 4.9682 | 34.1513 | 247.4422 | 157.4477
149.57 | 4.9686 | 12.4583 | 4.9686 | 34.1516 | 247.4426 | 157.4577
149.58 | 4.9689 | 12.456 | 4.9689 | 34.152 | 247.4429 | 157.4677
149.59 | 4.9692 | 12.4528 | 4.9692 | 34.1523 | 247.4432 | 157.4777
149.6 | 4.9695 | 12.4495 | 4.9695 | 34.1526 | 247.4435 | 157.4877
149.61 | 4.9699 | 12.4486 | 4.9699 | 34.1529 | 247.4439 | 157.4977
149.62 | 4.9702 | 12.4464 | 4.9702 | 34.1533 | 247.4442 | 157.5077
149.63 | 4.9705 | 12.4427 | 4.9705 | 34.1536 | 247.4445 | 157.5177
149.64 | 4.9708 | 12.4399 | 4.9708 | 34.1539 | 247.4448 | 157.5277
149.65 | 4.9712 | 12.4388 | 4.9712 | 34.1542 | 247.4452 | 157.5377
149.66 | 4.9715 | 12.4377 | 4.9715 | 34.1546 | 247.4455 | 157.5477
149.67 | 4.9718 | 12.4337 | 4.9718 | 34.1549 | 247.4458 | 157.5577
149.68 | 4.9722 | 12.4297 | 4.9722 | 34.1553 | 247.4462 | 157.5677
149.69 | 4.9725 | 12.4266 | 4.9725 | 34.1556 | 247.4465 | 157.5777
149.7 | 4.9729 | 12.4259 | 4.9729 | 34.1559 | 247.4469 | 157.5877
149.71 | 4.9732 | 12.4258 | 4.9732 | 34.1563 | 247.4472 | 157.5977
149.72 | 4.9735 | 12.4235 | 4.9735 | 34.1566 | 247.4476 | 157.6077
149.73 | 4.9739 | 12.4205 | 4.9739 | 34.157 | 247.4479 | 157.6177
149.74 | 4.9743 | 12.4166 | 4.9743 | 34.1573 | 247.4483 | 157.6277
149.75 | 4.9746 | 12.4139 | 4.9746 | 34.1577 | 247.4486 | 157.6377
149.76 | 4.975 | 12.413 | 4.975 | 34.158 | 247.449 | 157.6477
149.77 | 4.9753 | 12.4108 | 4.9753 | 34.1584 | 247.4493 | 157.6577
149.78 | 4.9757 | 12.4071 | 4.9757 | 34.1587 | 247.4497 | 157.6677
149.79 | 4.976 | 12.4054 | 4.976 | 34.1591 | 247.4501 | 157.6777
149.8 | 4.9764 | 12.4034 | 4.9764 | 34.1595 | 247.4504 | 157.6877
149.81 | 4.9768 | 12.3994 | 4.9768 | 34.1599 | 247.4508 | 157.6977
149.82 | 4.9771 | 12.396 | 4.9771 | 34.1602 | 247.4512 | 157.7077
149.83 | 4.9775 | 12.393 | 4.9775 | 34.1606 | 247.4515 | 157.7177
149.84 | 4.9778 | 12.391 | 4.9778 | 34.1609 | 247.4519 | 157.7277
149.85 | 4.9782 | 12.3897 | 4.9782 | 34.1613 | 247.4522 | 157.7377
149.86 | 4.9786 | 12.3841 | 4.9786 | 34.1617 | 247.4526 | 157.7477
149.87 | 4.979 | 12.3795 | 4.979 | 34.1621 | 247.453 | 157.7577
149.88 | 4.9794 | 12.3757 | 4.9794 | 34.1624 | 247.4534 | 157.7677
149.89 | 4.9797 | 12.3718 | 4.9797 | 34.1628 | 247.4537 | 157.7777
149.9 | 4.9801 | 12.367 | 4.9801 | 34.1632 | 247.4541 | 157.7877
149.91 | 4.9805 | 12.3629 | 4.9805 | 34.1636 | 247.4545 | 157.7977
149.92 | 4.9808 | 12.3571 | 4.9808 | 34.1639 | 247.4549 | 157.8077
149.93 | 4.9812 | 12.353 | 4.9812 | 34.1643 | 247.4552 | 157.8177
149.94 | 4.9816 | 12.3477 | 4.9816 | 34.1646 | 247.4556 | 157.8277
149.95 | 4.9819 | 12.3419 | 4.9819 | 34.165 | 247.456 | 157.8377
149.96 | 4.9823 | 12.3386 | 4.9823 | 34.1654 | 247.4563 | 157.8477
149.97 | 4.9826 | 12.3326 | 4.9826 | 34.1657 | 247.4566 | 157.8577
149.98 | 4.983 | 12.3269 | 4.983 | 34.1661 | 247.457 | 157.8677
149.99 | 4.9833 | 12.3225 | 4.9833 | 34.1664 | 247.4573 | 157.8777
150 | 4.9837 | 12.3155 | 4.9837 | 34.1667 | 247.4577 | 157.8877
150.01 | 4.984 | 12.3071 | 4.984 | 34.1671 | 247.458 | 157.8977
150.02 | 4.9844 | 12.3002 | 4.9844 | 34.1674 | 247.4584 | 157.9077
150.03 | 4.9847 | 12.294 | 4.9847 | 34.1678 | 247.4587 | 157.9177
150.04 | 4.9851 | 12.288 | 4.9851 | 34.1681 | 247.4591 | 157.9277
150.05 | 4.9854 | 12.2781 | 4.9854 | 34.1685 | 247.4594 | 157.9377
150.06 | 4.9857 | 12.2671 | 4.9857 | 34.1688 | 247.4598 | 157.9477
150.07 | 4.986 | 12.2584 | 4.986 | 34.1691 | 247.4601 | 157.9577
150.08 | 4.9863 | 12.2502 | 4.9863 | 34.1694 | 247.4604 | 157.9677
150.09 | 4.9867 | 12.2403 | 4.9867 | 34.1697 | 247.4607 | 157.9777
150.1 | 4.987 | 12.2318 | 4.987 | 34.1701 | 247.461 | 157.9877
150.11 | 4.9873 | 12.2236 | 4.9873 | 34.1704 | 247.4613 | 157.9977
150.12 | 4.9876 | 12.2157 | 4.9876 | 34.1707 | 247.4616 | 158.0077
150.13 | 4.9879 | 12.2071 | 4.9879 | 34.171 | 247.4619 | 158.0177
150.14 | 4.9882 | 12.1985 | 4.9882 | 34.1713 | 247.4622 | 158.0277
150.15 | 4.9886 | 12.1915 | 4.9886 | 34.1716 | 247.4626 | 158.0377
150.16 | 4.9889 | 12.183 | 4.9889 | 34.172 | 247.4629 | 158.0477
150.17 | 4.9892 | 12.1767 | 4.9892 | 34.1723 | 247.4632 | 158.0577
150.18 | 4.9895 | 12.1712 | 4.9895 | 34.1726 | 247.4635 | 158.0677
150.19 | 4.9898 | 12.165 | 4.9898 | 34.1729 | 247.4638 | 158.0777
150.2 | 4.9901 | 12.1578 | 4.9901 | 34.1732 | 247.4641 | 158.0877
150.21 | 4.9904 | 12.1513 | 4.9904 | 34.1735 | 247.4644 | 158.0977
150.22 | 4.9907 | 12.145 | 4.9907 | 34.1738 | 247.4647 | 158.1077
150.23 | 4.991 | 12.1392 | 4.991 | 34.1741 | 247.465 | 158.1177
150.24 | 4.9913 | 12.1335 | 4.9913 | 34.1744 | 247.4653 | 158.1277
150.25 | 4.9916 | 12.1279 | 4.9916 | 34.1747 | 247.4657 | 158.1377
150.26 | 4.992 | 12.1238 | 4.992 | 34.175 | 247.466 | 158.1477
150.27 | 4.9923 | 12.1187 | 4.9923 | 34.1754 | 247.4663 | 158.1577
150.28 | 4.9926 | 12.1137 | 4.9926 | 34.1757 | 247.4666 | 158.1677
150.29 | 4.9929 | 12.1087 | 4.9929 | 34.176 | 247.4669 | 158.1777
150.3 | 4.9932 | 12.1042 | 4.9932 | 34.1763 | 247.4672 | 158.1877
150.31 | 4.9935 | 12.0998 | 4.9935 | 34.1766 | 247.4675 | 158.1977
150.32 | 4.9938 | 12.0952 | 4.9938 | 34.1769 | 247.4678 | 158.2077
150.33 | 4.9942 | 12.0904 | 4.9942 | 34.1772 | 247.4682 | 158.2177
150.34 | 4.9945 | 12.0857 | 4.9945 | 34.1776 | 247.4685 | 158.2277
150.35 | 4.9948 | 12.0812 | 4.9948 | 34.1779 | 247.4688 | 158.2377
150.36 | 4.9951 | 12.0773 | 4.9951 | 34.1782 | 247.4691 | 158.2477
150.37 | 4.9954 | 12.0744 | 4.9954 | 34.1784 | 247.4694 | 158.2577
150.38 | 4.9957 | 12.0709 | 4.9957 | 34.1788 | 247.4697 | 158.2677
150.39 | 4.996 | 12.067 | 4.996 | 34.1791 | 247.47 | 158.2777
150.4 | 4.9964 | 12.0631 | 4.9964 | 34.1794 | 247.4704 | 158.2877
150.41 | 4.9967 | 12.0593 | 4.9967 | 34.1797 | 247.4707 | 158.2977
150.42 | 4.997 | 12.0558 | 4.997 | 34.18 | 247.471 | 158.3077
150.43 | 4.9973 | 12.0527 | 4.9973 | 34.1804 | 247.4713 | 158.3177
150.44 | 4.9976 | 12.0503 | 4.9976 | 34.1807 | 247.4716 | 158.3277
150.45 | 4.998 | 12.0481 | 4.998 | 34.181 | 247.472 | 158.3377
150.46 | 4.9983 | 12.046 | 4.9983 | 34.1813 | 247.4723 | 158.3477
150.47 | 4.9986 | 12.0421 | 4.9986 | 34.1817 | 247.4726 | 158.3577
150.48 | 4.9989 | 12.0392 | 4.9989 | 34.182 | 247.473 | 158.3677
150.49 | 4.9993 | 12.037 | 4.9993 | 34.1823 | 247.4733 | 158.3777
150.5 | 4.9996 | 12.035 | 4.9996 | 34.1827 | 247.4736 | 158.3877
150.51 | 4.9999 | 12.0332 | 4.9999 | 34.183 | 247.4739 | 158.3977
150.52 | 5.0002 | 12.0333 | 5.0002 | 34.1833 | 247.4742 | 158.4077
150.53 | 5.0006 | 12.0312 | 5.0006 | 34.1836 | 247.4746 | 158.4177
150.54 | 5.0009 | 12.0279 | 5.0009 | 34.1839 | 247.4749 | 158.4277
150.55 | 5.0012 | 12.024 | 5.0012 | 34.1843 | 247.4752 | 158.4377
150.56 | 5.0016 | 12.0203 | 5.0016 | 34.1846 | 247.4756 | 158.4477
150.57 | 5.0019 | 12.0186 | 5.0019 | 34.185 | 247.4759 | 158.4577
150.58 | 5.0022 | 12.0153 | 5.0022 | 34.1852 | 247.4762 | 158.4677
150.59 | 5.0025 | 12.0119 | 5.0025 | 34.1856 | 247.4765 | 158.4777
150.6 | 5.0029 | 12.0093 | 5.0029 | 34.1859 | 247.4769 | 158.4877
150.61 | 5.0032 | 12.0056 | 5.0032 | 34.1862 | 247.4772 | 158.4977
150.62 | 5.0035 | 12.0009 | 5.0035 | 34.1866 | 247.4775 | 158.5077
150.63 | 5.0038 | 11.9977 | 5.0038 | 34.1869 | 247.4778 | 158.5177
150.64 | 5.0041 | 11.9953 | 5.0041 | 34.1872 | 247.4782 | 158.5277
150.65 | 5.0045 | 11.9935 | 5.0045 | 34.1875 | 247.4785 | 158.5377
150.66 | 5.0048 | 11.9922 | 5.0048 | 34.1879 | 247.4788 | 158.5477
150.67 | 5.0052 | 11.9899 | 5.0052 | 34.1883 | 247.4792 | 158.5577
150.68 | 5.0055 | 11.9892 | 5.0055 | 34.1886 | 247.4795 | 158.5677
150.69 | 5.0058 | 11.987 | 5.0058 | 34.1889 | 247.4799 | 158.5777
150.7 | 5.0062 | 11.9842 | 5.0062 | 34.1892 | 247.4802 | 158.5877
150.71 | 5.0065 | 11.9823 | 5.0065 | 34.1896 | 247.4806 | 158.5977
150.72 | 5.0069 | 11.9798 | 5.0069 | 34.19 | 247.4809 | 158.6077
150.73 | 5.0072 | 11.9765 | 5.0072 | 34.1903 | 247.4813 | 158.6177
150.74 | 5.0076 | 11.9744 | 5.0076 | 34.1906 | 247.4816 | 158.6277
150.75 | 5.0079 | 11.9717 | 5.0079 | 34.191 | 247.4819 | 158.6377
150.76 | 5.0083 | 11.9689 | 5.0083 | 34.1913 | 247.4823 | 158.6477
150.77 | 5.0086 | 11.9669 | 5.0086 | 34.1917 | 247.4826 | 158.6577
150.78 | 5.009 | 11.9628 | 5.009 | 34.1921 | 247.483 | 158.6677
150.79 | 5.0094 | 11.9596 | 5.0094 | 34.1924 | 247.4834 | 158.6777
150.8 | 5.0097 | 11.9572 | 5.0097 | 34.1928 | 247.4837 | 158.6877
150.81 | 5.0101 | 11.9542 | 5.0101 | 34.1931 | 247.4841 | 158.6977
150.82 | 5.0104 | 11.9523 | 5.0104 | 34.1935 | 247.4844 | 158.7077
150.83 | 5.0108 | 11.9509 | 5.0108 | 34.1939 | 247.4848 | 158.7177
150.84 | 5.0112 | 11.948 | 5.0112 | 34.1943 | 247.4852 | 158.7277
150.85 | 5.0116 | 11.9454 | 5.0116 | 34.1947 | 247.4856 | 158.7377
150.86 | 5.012 | 11.943 | 5.012 | 34.195 | 247.486 | 158.7477
150.87 | 5.0123 | 11.9401 | 5.0123 | 34.1954 | 247.4864 | 158.7577
150.88 | 5.0127 | 11.937 | 5.0127 | 34.1958 | 247.4867 | 158.7677
150.89 | 5.0131 | 11.9338 | 5.0131 | 34.1962 | 247.4871 | 158.7777
150.9 | 5.0135 | 11.9313 | 5.0135 | 34.1965 | 247.4875 | 158.7877
150.91 | 5.0139 | 11.9278 | 5.0139 | 34.1969 | 247.4879 | 158.7977
150.92 | 5.0142 | 11.9229 | 5.0142 | 34.1973 | 247.4882 | 158.8077
150.93 | 5.0146 | 11.9179 | 5.0146 | 34.1977 | 247.4886 | 158.8177
150.94 | 5.0149 | 11.9134 | 5.0149 | 34.198 | 247.489 | 158.8277
150.95 | 5.0153 | 11.9089 | 5.0153 | 34.1983 | 247.4893 | 158.8377
150.96 | 5.0156 | 11.9033 | 5.0156 | 34.1987 | 247.4897 | 158.8477
150.97 | 5.016 | 11.8972 | 5.016 | 34.199 | 247.49 | 158.8577
150.98 | 5.0163 | 11.8919 | 5.0163 | 34.1994 | 247.4903 | 158.8677
150.99 | 5.0167 | 11.8877 | 5.0167 | 34.1997 | 247.4907 | 158.8777
151 | 5.017 | 11.88 | 5.017 | 34.2001 | 247.491 | 158.8877
151.01 | 5.0174 | 11.8744 | 5.0174 | 34.2004 | 247.4914 | 158.8977
151.02 | 5.0177 | 11.8682 | 5.0177 | 34.2008 | 247.4917 | 158.9077
151.03 | 5.018 | 11.863 | 5.018 | 34.2011 | 247.492 | 158.9177
151.04 | 5.0183 | 11.8565 | 5.0183 | 34.2014 | 247.4923 | 158.9277
151.05 | 5.0187 | 11.8488 | 5.0187 | 34.2017 | 247.4927 | 158.9377
151.06 | 5.019 | 11.8415 | 5.019 | 34.2021 | 247.493 | 158.9477
151.07 | 5.0193 | 11.834 | 5.0193 | 34.2024 | 247.4934 | 158.9577
151.08 | 5.0197 | 11.8254 | 5.0197 | 34.2028 | 247.4937 | 158.9677
151.09 | 5.02 | 11.8168 | 5.02 | 34.2031 | 247.494 | 158.9777
151.1 | 5.0203 | 11.8088 | 5.0203 | 34.2033 | 247.4943 | 158.9877
151.11 | 5.0206 | 11.7993 | 5.0206 | 34.2036 | 247.4946 | 158.9977
151.12 | 5.0209 | 11.7904 | 5.0209 | 34.204 | 247.4949 | 159.0077
151.13 | 5.0212 | 11.7795 | 5.0212 | 34.2043 | 247.4952 | 159.0177
151.14 | 5.0216 | 11.7686 | 5.0216 | 34.2046 | 247.4956 | 159.0277
151.15 | 5.0219 | 11.7593 | 5.0219 | 34.205 | 247.4959 | 159.0377
151.16 | 5.0222 | 11.7486 | 5.0222 | 34.2053 | 247.4962 | 159.0477
151.17 | 5.0225 | 11.7378 | 5.0225 | 34.2055 | 247.4965 | 159.0577
151.18 | 5.0228 | 11.7268 | 5.0228 | 34.2059 | 247.4968 | 159.0677
151.19 | 5.0231 | 11.7146 | 5.0231 | 34.2061 | 247.4971 | 159.0777
151.2 | 5.0234 | 11.7013 | 5.0234 | 34.2065 | 247.4974 | 159.0877
151.21 | 5.0237 | 11.6882 | 5.0237 | 34.2068 | 247.4977 | 159.0977
151.22 | 5.024 | 11.6734 | 5.024 | 34.2071 | 247.498 | 159.1077
151.23 | 5.0243 | 11.6581 | 5.0243 | 34.2074 | 247.4984 | 159.1177
151.24 | 5.0246 | 11.6402 | 5.0246 | 34.2077 | 247.4987 | 159.1277
151.25 | 5.025 | 11.6207 | 5.025 | 34.208 | 247.499 | 159.1377
151.26 | 5.0252 | 11.5996 | 5.0252 | 34.2083 | 247.4993 | 159.1477
151.27 | 5.0255 | 11.574 | 5.0255 | 34.2086 | 247.4995 | 159.1577
151.28 | 5.0258 | 11.5387 | 5.0258 | 34.2089 | 247.4998 | 159.1677
151.29 | 5.0262 | 11.5118 | 5.0262 | 34.2092 | 247.5002 | 159.1777
151.3 | 5.0265 | 11.4909 | 5.0265 | 34.2095 | 247.5005 | 159.1877
151.31 | 5.0268 | 11.4648 | 5.0268 | 34.2099 | 247.5008 | 159.1977
151.32 | 5.0271 | 11.4338 | 5.0271 | 34.2102 | 247.5011 | 159.2077
151.33 | 5.0274 | 11.4009 | 5.0274 | 34.2105 | 247.5014 | 159.2177
151.34 | 5.0277 | 11.3673 | 5.0277 | 34.2108 | 247.5017 | 159.2277
151.35 | 5.0281 | 11.3325 | 5.0281 | 34.2111 | 247.5021 | 159.2377
151.36 | 5.0284 | 11.2984 | 5.0284 | 34.2115 | 247.5024 | 159.2477
151.37 | 5.0287 | 11.2653 | 5.0287 | 34.2118 | 247.5027 | 159.2577
151.38 | 5.029 | 11.242 | 5.029 | 34.2121 | 247.503 | 159.2677
151.39 | 5.0293 | 11.2098 | 5.0293 | 34.2124 | 247.5033 | 159.2777
151.4 | 5.0297 | 11.1735 | 5.0297 | 34.2127 | 247.5037 | 159.2877
151.41 | 5.03 | 11.1411 | 5.03 | 34.2131 | 247.504 | 159.2977
151.42 | 5.0303 | 11.1139 | 5.0303 | 34.2134 | 247.5043 | 159.3077
151.43 | 5.0306 | 11.0893 | 5.0306 | 34.2137 | 247.5047 | 159.3177
151.44 | 5.0309 | 11.0685 | 5.0309 | 34.214 | 247.5049 | 159.3277
151.45 | 5.0313 | 11.0498 | 5.0313 | 34.2143 | 247.5053 | 159.3377
151.46 | 5.0316 | 11.0321 | 5.0316 | 34.2147 | 247.5056 | 159.3477
151.47 | 5.0319 | 11.017 | 5.0319 | 34.215 | 247.506 | 159.3577
151.48 | 5.0322 | 11.0023 | 5.0322 | 34.2153 | 247.5063 | 159.3677
151.49 | 5.0326 | 10.9879 | 5.0326 | 34.2156 | 247.5066 | 159.3777
151.5 | 5.0329 | 10.9741 | 5.0329 | 34.216 | 247.5069 | 159.3877
151.51 | 5.0333 | 10.9613 | 5.0333 | 34.2163 | 247.5073 | 159.3977
151.52 | 5.0336 | 10.9494 | 5.0336 | 34.2167 | 247.5076 | 159.4077
151.53 | 5.0339 | 10.9382 | 5.0339 | 34.2169 | 247.5079 | 159.4177
151.54 | 5.0342 | 10.9272 | 5.0342 | 34.2173 | 247.5082 | 159.4277
151.55 | 5.0346 | 10.9164 | 5.0346 | 34.2176 | 247.5086 | 159.4377
151.56 | 5.0349 | 10.9065 | 5.0349 | 34.218 | 247.5089 | 159.4477
151.57 | 5.0352 | 10.8964 | 5.0352 | 34.2183 | 247.5092 | 159.4577
151.58 | 5.0355 | 10.8868 | 5.0355 | 34.2186 | 247.5095 | 159.4677
151.59 | 5.0359 | 10.8774 | 5.0359 | 34.2189 | 247.5099 | 159.4777
151.6 | 5.0362 | 10.8682 | 5.0362 | 34.2192 | 247.5102 | 159.4877
151.61 | 5.0365 | 10.8594 | 5.0365 | 34.2196 | 247.5105 | 159.4977
151.62 | 5.0368 | 10.8516 | 5.0368 | 34.2199 | 247.5109 | 159.5077
151.63 | 5.0372 | 10.8444 | 5.0372 | 34.2202 | 247.5112 | 159.5177
151.64 | 5.0375 | 10.8364 | 5.0375 | 34.2205 | 247.5115 | 159.5277
151.65 | 5.0378 | 10.8288 | 5.0378 | 34.2209 | 247.5118 | 159.5377
151.66 | 5.0382 | 10.8215 | 5.0382 | 34.2212 | 247.5122 | 159.5477
151.67 | 5.0385 | 10.8155 | 5.0385 | 34.2216 | 247.5125 | 159.5577
151.68 | 5.0388 | 10.8104 | 5.0388 | 34.2219 | 247.5128 | 159.5677
151.69 | 5.0392 | 10.8045 | 5.0392 | 34.2223 | 247.5132 | 159.5777
151.7 | 5.0396 | 10.7993 | 5.0396 | 34.2226 | 247.5136 | 159.5877
151.71 | 5.0399 | 10.7939 | 5.0399 | 34.223 | 247.5139 | 159.5977
151.72 | 5.0402 | 10.7889 | 5.0402 | 34.2233 | 247.5143 | 159.6077
151.73 | 5.0406 | 10.7834 | 5.0406 | 34.2236 | 247.5146 | 159.6177
151.74 | 5.0409 | 10.7788 | 5.0409 | 34.224 | 247.5149 | 159.6277
151.75 | 5.0413 | 10.7744 | 5.0413 | 34.2243 | 247.5153 | 159.6377
151.76 | 5.0416 | 10.7702 | 5.0416 | 34.2247 | 247.5157 | 159.6477
151.77 | 5.042 | 10.7656 | 5.042 | 34.2251 | 247.516 | 159.6577
151.78 | 5.0424 | 10.7606 | 5.0424 | 34.2254 | 247.5164 | 159.6677
151.79 | 5.0427 | 10.7577 | 5.0427 | 34.2258 | 247.5167 | 159.6777
151.8 | 5.0431 | 10.755 | 5.0431 | 34.2262 | 247.5171 | 159.6877
151.81 | 5.0434 | 10.7523 | 5.0434 | 34.2265 | 247.5174 | 159.6977
151.82 | 5.0438 | 10.7489 | 5.0438 | 34.2269 | 247.5178 | 159.7077
151.83 | 5.0442 | 10.7466 | 5.0442 | 34.2272 | 247.5182 | 159.7177
151.84 | 5.0446 | 10.7435 | 5.0446 | 34.2277 | 247.5186 | 159.7277
151.85 | 5.045 | 10.7412 | 5.045 | 34.2281 | 247.519 | 159.7377
151.86 | 5.0454 | 10.739 | 5.0454 | 34.2284 | 247.5194 | 159.7477
151.87 | 5.0458 | 10.7373 | 5.0458 | 34.2288 | 247.5198 | 159.7577
151.88 | 5.0461 | 10.7354 | 5.0461 | 34.2292 | 247.5202 | 159.7677
151.89 | 5.0465 | 10.7323 | 5.0465 | 34.2296 | 247.5205 | 159.7777
151.9 | 5.0469 | 10.7298 | 5.0469 | 34.23 | 247.5209 | 159.7877
151.91 | 5.0472 | 10.7269 | 5.0472 | 34.2303 | 247.5212 | 159.7977
151.92 | 5.0476 | 10.725 | 5.0476 | 34.2307 | 247.5216 | 159.8077
151.93 | 5.0479 | 10.7212 | 5.0479 | 34.231 | 247.522 | 159.8177
151.94 | 5.0483 | 10.7187 | 5.0483 | 34.2314 | 247.5223 | 159.8277
151.95 | 5.0486 | 10.7145 | 5.0486 | 34.2317 | 247.5226 | 159.8377
151.96 | 5.049 | 10.7107 | 5.049 | 34.232 | 247.523 | 159.8477
151.97 | 5.0493 | 10.708 | 5.0493 | 34.2324 | 247.5233 | 159.8577
151.98 | 5.0497 | 10.7044 | 5.0497 | 34.2327 | 247.5237 | 159.8677
151.99 | 5.05 | 10.7019 | 5.05 | 34.2331 | 247.524 | 159.8777
152 | 5.0504 | 10.6976 | 5.0504 | 34.2334 | 247.5244 | 159.8877
152.01 | 5.0507 | 10.6938 | 5.0507 | 34.2338 | 247.5247 | 159.8977
152.02 | 5.051 | 10.6889 | 5.051 | 34.2341 | 247.525 | 159.9077
152.03 | 5.0514 | 10.6866 | 5.0514 | 34.2345 | 247.5254 | 159.9177
152.04 | 5.0517 | 10.6826 | 5.0517 | 34.2348 | 247.5258 | 159.9277
152.05 | 5.0521 | 10.6805 | 5.0521 | 34.2351 | 247.5261 | 159.9377
152.06 | 5.0524 | 10.6771 | 5.0524 | 34.2355 | 247.5264 | 159.9477
152.07 | 5.0527 | 10.6731 | 5.0527 | 34.2358 | 247.5267 | 159.9577
152.08 | 5.053 | 10.6695 | 5.053 | 34.2361 | 247.527 | 159.9677
152.09 | 5.0533 | 10.6661 | 5.0533 | 34.2364 | 247.5273 | 159.9777
152.1 | 5.0537 | 10.6615 | 5.0537 | 34.2367 | 247.5277 | 159.9877
152.11 | 5.054 | 10.6583 | 5.054 | 34.237 | 247.528 | 159.9977
152.12 | 5.0543 | 10.6553 | 5.0543 | 34.2373 | 247.5283 | 160.0077
152.13 | 5.0546 | 10.6509 | 5.0546 | 34.2376 | 247.5286 | 160.0177
152.14 | 5.0549 | 10.6476 | 5.0549 | 34.2379 | 247.5289 | 160.0277
152.15 | 5.0552 | 10.6435 | 5.0552 | 34.2382 | 247.5292 | 160.0377
152.16 | 5.0555 | 10.64 | 5.0555 | 34.2386 | 247.5295 | 160.0477
152.17 | 5.0558 | 10.636 | 5.0558 | 34.2389 | 247.5298 | 160.0577
152.18 | 5.0561 | 10.6329 | 5.0561 | 34.2392 | 247.5302 | 160.0677
152.19 | 5.0564 | 10.6285 | 5.0564 | 34.2395 | 247.5305 | 160.0777
152.2 | 5.0567 | 10.6262 | 5.0567 | 34.2398 | 247.5308 | 160.0877
152.21 | 5.0571 | 10.6236 | 5.0571 | 34.2401 | 247.5311 | 160.0977
152.22 | 5.0573 | 10.6201 | 5.0573 | 34.2404 | 247.5314 | 160.1077
152.23 | 5.0576 | 10.6173 | 5.0576 | 34.2407 | 247.5316 | 160.1177
152.24 | 5.0579 | 10.6133 | 5.0579 | 34.241 | 247.5319 | 160.1277
152.25 | 5.0582 | 10.6104 | 5.0582 | 34.2413 | 247.5322 | 160.1377
152.26 | 5.0586 | 10.6075 | 5.0586 | 34.2416 | 247.5326 | 160.1477
152.27 | 5.0589 | 10.6049 | 5.0589 | 34.242 | 247.5329 | 160.1577
152.28 | 5.0592 | 10.6016 | 5.0592 | 34.2423 | 247.5332 | 160.1677
152.29 | 5.0595 | 10.5988 | 5.0595 | 34.2426 | 247.5336 | 160.1777
152.3 | 5.0599 | 10.5951 | 5.0599 | 34.2429 | 247.5339 | 160.1877
152.31 | 5.0602 | 10.5907 | 5.0602 | 34.2432 | 247.5342 | 160.1977
152.32 | 5.0605 | 10.5872 | 5.0605 | 34.2435 | 247.5345 | 160.2077
152.33 | 5.0607 | 10.5825 | 5.0607 | 34.2438 | 247.5347 | 160.2177
152.34 | 5.0611 | 10.5804 | 5.0611 | 34.2441 | 247.5351 | 160.2277
152.35 | 5.0614 | 10.5774 | 5.0614 | 34.2445 | 247.5354 | 160.2377
152.36 | 5.0617 | 10.5739 | 5.0617 | 34.2448 | 247.5357 | 160.2477
152.37 | 5.062 | 10.5695 | 5.062 | 34.2451 | 247.536 | 160.2577
152.38 | 5.0623 | 10.567 | 5.0623 | 34.2454 | 247.5363 | 160.2677
152.39 | 5.0627 | 10.5644 | 5.0627 | 34.2457 | 247.5367 | 160.2777
152.4 | 5.063 | 10.5625 | 5.063 | 34.2461 | 247.537 | 160.2877
152.41 | 5.0633 | 10.5607 | 5.0633 | 34.2464 | 247.5373 | 160.2977
152.42 | 5.0636 | 10.5599 | 5.0636 | 34.2467 | 247.5377 | 160.3077
152.43 | 5.0639 | 10.5585 | 5.0639 | 34.247 | 247.538 | 160.3177
152.44 | 5.0643 | 10.5558 | 5.0643 | 34.2474 | 247.5383 | 160.3277
152.45 | 5.0646 | 10.5538 | 5.0646 | 34.2477 | 247.5386 | 160.3377
152.46 | 5.065 | 10.5526 | 5.065 | 34.248 | 247.539 | 160.3477
152.47 | 5.0652 | 10.55 | 5.0652 | 34.2483 | 247.5393 | 160.3577
152.48 | 5.0656 | 10.5477 | 5.0656 | 34.2487 | 247.5396 | 160.3677
152.49 | 5.0659 | 10.5455 | 5.0659 | 34.249 | 247.54 | 160.3777
152.5 | 5.0663 | 10.5433 | 5.0663 | 34.2493 | 247.5403 | 160.3877
152.51 | 5.0666 | 10.5405 | 5.0666 | 34.2497 | 247.5406 | 160.3977
152.52 | 5.0669 | 10.5371 | 5.0669 | 34.25 | 247.5409 | 160.4077
152.53 | 5.0673 | 10.5353 | 5.0673 | 34.2503 | 247.5413 | 160.4177
152.54 | 5.0676 | 10.5328 | 5.0676 | 34.2507 | 247.5416 | 160.4277
152.55 | 5.0679 | 10.5295 | 5.0679 | 34.251 | 247.5419 | 160.4377
152.56 | 5.0682 | 10.526 | 5.0682 | 34.2513 | 247.5422 | 160.4477
152.57 | 5.0686 | 10.5243 | 5.0686 | 34.2516 | 247.5426 | 160.4577
152.58 | 5.0689 | 10.5215 | 5.0689 | 34.252 | 247.5429 | 160.4677
152.59 | 5.0692 | 10.519 | 5.0692 | 34.2523 | 247.5432 | 160.4777
152.6 | 5.0695 | 10.5159 | 5.0695 | 34.2526 | 247.5436 | 160.4877
152.61 | 5.0698 | 10.5137 | 5.0698 | 34.2529 | 247.5439 | 160.4977
152.62 | 5.0702 | 10.5106 | 5.0702 | 34.2532 | 247.5442 | 160.5077
152.63 | 5.0705 | 10.5078 | 5.0705 | 34.2536 | 247.5445 | 160.5177
152.64 | 5.0708 | 10.5045 | 5.0708 | 34.2539 | 247.5449 | 160.5277
152.65 | 5.0712 | 10.5014 | 5.0712 | 34.2543 | 247.5452 | 160.5377
152.66 | 5.0715 | 10.4987 | 5.0715 | 34.2546 | 247.5455 | 160.5477
152.67 | 5.0719 | 10.4965 | 5.0719 | 34.2549 | 247.5459 | 160.5577
152.68 | 5.0722 | 10.4936 | 5.0722 | 34.2553 | 247.5462 | 160.5677
152.69 | 5.0725 | 10.4902 | 5.0725 | 34.2556 | 247.5466 | 160.5777
152.7 | 5.0729 | 10.4874 | 5.0729 | 34.256 | 247.5469 | 160.5877
152.71 | 5.0733 | 10.4846 | 5.0733 | 34.2563 | 247.5473 | 160.5977
152.72 | 5.0736 | 10.4826 | 5.0736 | 34.2567 | 247.5476 | 160.6077
152.73 | 5.0739 | 10.4797 | 5.0739 | 34.257 | 247.5479 | 160.6177
152.74 | 5.0743 | 10.4765 | 5.0743 | 34.2573 | 247.5483 | 160.6277
152.75 | 5.0746 | 10.4737 | 5.0746 | 34.2577 | 247.5486 | 160.6377
152.76 | 5.075 | 10.4723 | 5.075 | 34.258 | 247.549 | 160.6477
152.77 | 5.0753 | 10.4697 | 5.0753 | 34.2584 | 247.5494 | 160.6577
152.78 | 5.0757 | 10.4675 | 5.0757 | 34.2588 | 247.5497 | 160.6677
152.79 | 5.0761 | 10.4654 | 5.0761 | 34.2591 | 247.5501 | 160.6777
152.8 | 5.0764 | 10.4636 | 5.0764 | 34.2595 | 247.5504 | 160.6877
152.81 | 5.0768 | 10.4616 | 5.0768 | 34.2598 | 247.5508 | 160.6977
152.82 | 5.0771 | 10.4599 | 5.0771 | 34.2602 | 247.5511 | 160.7077
152.83 | 5.0775 | 10.4575 | 5.0775 | 34.2606 | 247.5515 | 160.7177
152.84 | 5.0779 | 10.4573 | 5.0779 | 34.261 | 247.552 | 160.7277
152.85 | 5.0783 | 10.4555 | 5.0783 | 34.2614 | 247.5523 | 160.7377
152.86 | 5.0787 | 10.4514 | 5.0787 | 34.2618 | 247.5527 | 160.7477
152.87 | 5.0791 | 10.4499 | 5.0791 | 34.2622 | 247.5531 | 160.7577
152.88 | 5.0795 | 10.4497 | 5.0795 | 34.2625 | 247.5535 | 160.7677
152.89 | 5.0798 | 10.4476 | 5.0798 | 34.2629 | 247.5539 | 160.7777
152.9 | 5.0802 | 10.4432 | 5.0802 | 34.2633 | 247.5542 | 160.7877
152.91 | 5.0806 | 10.4405 | 5.0806 | 34.2636 | 247.5546 | 160.7977
152.92 | 5.0809 | 10.4374 | 5.0809 | 34.264 | 247.555 | 160.8077
152.93 | 5.0813 | 10.4355 | 5.0813 | 34.2644 | 247.5553 | 160.8177
152.94 | 5.0817 | 10.4315 | 5.0817 | 34.2647 | 247.5557 | 160.8277
152.95 | 5.082 | 10.4286 | 5.082 | 34.2651 | 247.556 | 160.8377
152.96 | 5.0824 | 10.4266 | 5.0824 | 34.2654 | 247.5564 | 160.8477
152.97 | 5.0827 | 10.4231 | 5.0827 | 34.2658 | 247.5567 | 160.8577
152.98 | 5.0831 | 10.4174 | 5.0831 | 34.2661 | 247.5571 | 160.8677
152.99 | 5.0834 | 10.4141 | 5.0834 | 34.2665 | 247.5574 | 160.8777
153 | 5.0837 | 10.4108 | 5.0837 | 34.2668 | 247.5578 | 160.8877
153.01 | 5.0841 | 10.4062 | 5.0841 | 34.2671 | 247.5581 | 160.8977
153.02 | 5.0844 | 10.4017 | 5.0844 | 34.2675 | 247.5584 | 160.9077
153.03 | 5.0847 | 10.3972 | 5.0847 | 34.2678 | 247.5588 | 160.9177
153.04 | 5.0851 | 10.3929 | 5.0851 | 34.2681 | 247.5591 | 160.9277
153.05 | 5.0854 | 10.3881 | 5.0854 | 34.2684 | 247.5594 | 160.9377
153.06 | 5.0857 | 10.3831 | 5.0857 | 34.2687 | 247.5597 | 160.9477
153.07 | 5.086 | 10.3788 | 5.086 | 34.2691 | 247.56 | 160.9577
153.08 | 5.0863 | 10.3752 | 5.0863 | 34.2694 | 247.5604 | 160.9677
153.09 | 5.0867 | 10.3692 | 5.0867 | 34.2698 | 247.5607 | 160.9777
153.1 | 5.087 | 10.365 | 5.087 | 34.27 | 247.561 | 160.9877
153.11 | 5.0873 | 10.361 | 5.0873 | 34.2704 | 247.5613 | 160.9977
153.12 | 5.0876 | 10.3563 | 5.0876 | 34.2707 | 247.5616 | 161.0077
153.13 | 5.0879 | 10.3521 | 5.0879 | 34.271 | 247.5619 | 161.0177
153.14 | 5.0883 | 10.3475 | 5.0883 | 34.2713 | 247.5623 | 161.0277
153.15 | 5.0886 | 10.3427 | 5.0886 | 34.2716 | 247.5626 | 161.0377
153.16 | 5.0888 | 10.3381 | 5.0888 | 34.2719 | 247.5628 | 161.0477
153.17 | 5.0891 | 10.3328 | 5.0891 | 34.2722 | 247.5632 | 161.0577
153.18 | 5.0894 | 10.3266 | 5.0894 | 34.2725 | 247.5634 | 161.0677
153.19 | 5.0898 | 10.3229 | 5.0898 | 34.2728 | 247.5638 | 161.0777
153.2 | 5.0901 | 10.3179 | 5.0901 | 34.2731 | 247.5641 | 161.0877
153.21 | 5.0903 | 10.312 | 5.0903 | 34.2734 | 247.5644 | 161.0977
153.22 | 5.0907 | 10.3087 | 5.0907 | 34.2737 | 247.5647 | 161.1077
153.23 | 5.091 | 10.3034 | 5.091 | 34.2741 | 247.565 | 161.1177
153.24 | 5.0913 | 10.2986 | 5.0913 | 34.2744 | 247.5653 | 161.1277
153.25 | 5.0916 | 10.2947 | 5.0916 | 34.2747 | 247.5656 | 161.1377
153.26 | 5.0919 | 10.2909 | 5.0919 | 34.275 | 247.5659 | 161.1477
153.27 | 5.0922 | 10.2854 | 5.0922 | 34.2753 | 247.5662 | 161.1577
153.28 | 5.0925 | 10.2812 | 5.0925 | 34.2756 | 247.5665 | 161.1677
153.29 | 5.0928 | 10.2766 | 5.0928 | 34.2759 | 247.5668 | 161.1777
153.3 | 5.0931 | 10.2731 | 5.0931 | 34.2762 | 247.5671 | 161.1877
153.31 | 5.0935 | 10.2699 | 5.0935 | 34.2765 | 247.5675 | 161.1977
153.32 | 5.0938 | 10.2636 | 5.0938 | 34.2769 | 247.5678 | 161.2077
153.33 | 5.0941 | 10.2597 | 5.0941 | 34.2772 | 247.5681 | 161.2177
153.34 | 5.0944 | 10.2552 | 5.0944 | 34.2775 | 247.5684 | 161.2277
153.35 | 5.0947 | 10.2489 | 5.0947 | 34.2778 | 247.5687 | 161.2377
153.36 | 5.095 | 10.2433 | 5.095 | 34.2781 | 247.5691 | 161.2477
153.37 | 5.0954 | 10.2394 | 5.0954 | 34.2785 | 247.5694 | 161.2577
153.38 | 5.0957 | 10.2345 | 5.0957 | 34.2788 | 247.5697 | 161.2677
153.39 | 5.096 | 10.2281 | 5.096 | 34.2791 | 247.57 | 161.2777
153.4 | 5.0963 | 10.2228 | 5.0963 | 34.2794 | 247.5703 | 161.2877
153.41 | 5.0966 | 10.2176 | 5.0966 | 34.2797 | 247.5706 | 161.2977
153.42 | 5.097 | 10.2132 | 5.097 | 34.28 | 247.571 | 161.3077
153.43 | 5.0973 | 10.2061 | 5.0973 | 34.2804 | 247.5713 | 161.3177
153.44 | 5.0976 | 10.199 | 5.0976 | 34.2807 | 247.5716 | 161.3277
153.45 | 5.0979 | 10.1936 | 5.0979 | 34.281 | 247.572 | 161.3377
153.46 | 5.0983 | 10.1862 | 5.0983 | 34.2814 | 247.5723 | 161.3477
153.47 | 5.0986 | 10.1777 | 5.0986 | 34.2817 | 247.5726 | 161.3577
153.48 | 5.0989 | 10.1694 | 5.0989 | 34.282 | 247.573 | 161.3677
153.49 | 5.0992 | 10.1617 | 5.0992 | 34.2823 | 247.5733 | 161.3777
153.5 | 5.0996 | 10.154 | 5.0996 | 34.2827 | 247.5736 | 161.3877
153.51 | 5.0999 | 10.1452 | 5.0999 | 34.283 | 247.5739 | 161.3977
153.52 | 5.1002 | 10.1359 | 5.1002 | 34.2833 | 247.5743 | 161.4077
153.53 | 5.1006 | 10.1263 | 5.1006 | 34.2836 | 247.5746 | 161.4177
153.54 | 5.1009 | 10.1166 | 5.1009 | 34.284 | 247.5749 | 161.4277
153.55 | 5.1012 | 10.1073 | 5.1012 | 34.2843 | 247.5753 | 161.4377
153.56 | 5.1016 | 10.0982 | 5.1016 | 34.2847 | 247.5756 | 161.4477
153.57 | 5.1019 | 10.0882 | 5.1019 | 34.285 | 247.5759 | 161.4577
153.58 | 5.1022 | 10.0763 | 5.1022 | 34.2853 | 247.5762 | 161.4677
153.59 | 5.1025 | 10.0644 | 5.1025 | 34.2856 | 247.5766 | 161.4777
153.6 | 5.1029 | 10.0508 | 5.1029 | 34.2859 | 247.5769 | 161.4877
153.61 | 5.1032 | 10.037 | 5.1032 | 34.2862 | 247.5772 | 161.4977
153.62 | 5.1035 | 10.0221 | 5.1035 | 34.2865 | 247.5775 | 161.5077
153.63 | 5.1038 | 10.0072 | 5.1038 | 34.2869 | 247.5778 | 161.5177
153.64 | 5.1041 | 9.992 | 5.1041 | 34.2872 | 247.5781 | 161.5277
153.65 | 5.1045 | 9.9748 | 5.1045 | 34.2876 | 247.5785 | 161.5377
153.66 | 5.1048 | 9.9577 | 5.1048 | 34.2879 | 247.5789 | 161.5477
153.67 | 5.1052 | 9.9398 | 5.1052 | 34.2883 | 247.5792 | 161.5577
153.68 | 5.1055 | 9.9222 | 5.1055 | 34.2886 | 247.5795 | 161.5677
153.69 | 5.1059 | 9.9046 | 5.1059 | 34.2889 | 247.5799 | 161.5777
153.7 | 5.1062 | 9.8864 | 5.1062 | 34.2893 | 247.5803 | 161.5877
153.71 | 5.1066 | 9.8676 | 5.1066 | 34.2897 | 247.5806 | 161.5977
153.72 | 5.1069 | 9.8487 | 5.1069 | 34.29 | 247.581 | 161.6077
153.73 | 5.1073 | 9.8298 | 5.1073 | 34.2904 | 247.5813 | 161.6177
153.74 | 5.1076 | 9.8117 | 5.1076 | 34.2907 | 247.5817 | 161.6277
153.75 | 5.108 | 9.7941 | 5.108 | 34.2911 | 247.582 | 161.6377
153.76 | 5.1083 | 9.7764 | 5.1083 | 34.2914 | 247.5824 | 161.6477
153.77 | 5.1087 | 9.7585 | 5.1087 | 34.2917 | 247.5827 | 161.6577
153.78 | 5.109 | 9.743 | 5.109 | 34.2921 | 247.583 | 161.6677
153.79 | 5.1094 | 9.7286 | 5.1094 | 34.2925 | 247.5834 | 161.6777
153.8 | 5.1098 | 9.7151 | 5.1098 | 34.2928 | 247.5838 | 161.6877
153.81 | 5.1102 | 9.7028 | 5.1102 | 34.2932 | 247.5842 | 161.6977
153.82 | 5.1105 | 9.692 | 5.1105 | 34.2936 | 247.5846 | 161.7077
153.83 | 5.1109 | 9.6831 | 5.1109 | 34.294 | 247.5849 | 161.7177
153.84 | 5.1113 | 9.6749 | 5.1113 | 34.2943 | 247.5853 | 161.7277
153.85 | 5.1117 | 9.6674 | 5.1117 | 34.2947 | 247.5857 | 161.7377
153.86 | 5.112 | 9.6611 | 5.112 | 34.2951 | 247.5861 | 161.7477
153.87 | 5.1124 | 9.6575 | 5.1124 | 34.2954 | 247.5864 | 161.7577
153.88 | 5.1128 | 9.6535 | 5.1128 | 34.2958 | 247.5868 | 161.7677
153.89 | 5.1132 | 9.6496 | 5.1132 | 34.2962 | 247.5872 | 161.7777
153.9 | 5.1135 | 9.6465 | 5.1135 | 34.2966 | 247.5875 | 161.7877
153.91 | 5.1139 | 9.6446 | 5.1139 | 34.297 | 247.5879 | 161.7977
153.92 | 5.1143 | 9.6423 | 5.1143 | 34.2973 | 247.5883 | 161.8077
153.93 | 5.1146 | 9.6398 | 5.1146 | 34.2977 | 247.5887 | 161.8177
153.94 | 5.115 | 9.6387 | 5.115 | 34.298 | 247.589 | 161.8277
153.95 | 5.1153 | 9.6384 | 5.1153 | 34.2984 | 247.5893 | 161.8377
153.96 | 5.1157 | 9.6368 | 5.1157 | 34.2988 | 247.5897 | 161.8477
153.97 | 5.116 | 9.6344 | 5.116 | 34.2991 | 247.5901 | 161.8577
153.98 | 5.1164 | 9.633 | 5.1164 | 34.2995 | 247.5904 | 161.8677
153.99 | 5.1167 | 9.6308 | 5.1167 | 34.2998 | 247.5907 | 161.8777
154 | 5.1171 | 9.6291 | 5.1171 | 34.3001 | 247.5911 | 161.8877
154.01 | 5.1174 | 9.6261 | 5.1174 | 34.3005 | 247.5914 | 161.8977
154.02 | 5.1178 | 9.6234 | 5.1178 | 34.3008 | 247.5918 | 161.9077
154.03 | 5.1181 | 9.6215 | 5.1181 | 34.3012 | 247.5921 | 161.9177
154.04 | 5.1184 | 9.6191 | 5.1184 | 34.3015 | 247.5925 | 161.9277
154.05 | 5.1188 | 9.6151 | 5.1188 | 34.3018 | 247.5928 | 161.9377
154.06 | 5.1191 | 9.6123 | 5.1191 | 34.3022 | 247.5931 | 161.9477
154.07 | 5.1194 | 9.6106 | 5.1194 | 34.3024 | 247.5934 | 161.9577
154.08 | 5.1197 | 9.6076 | 5.1197 | 34.3028 | 247.5937 | 161.9677
154.09 | 5.12 | 9.6048 | 5.12 | 34.3031 | 247.594 | 161.9777
154.1 | 5.1204 | 9.6017 | 5.1204 | 34.3034 | 247.5944 | 161.9877
154.11 | 5.1207 | 9.5989 | 5.1207 | 34.3037 | 247.5947 | 161.9977
154.12 | 5.1209 | 9.5966 | 5.1209 | 34.304 | 247.595 | 162.0077
154.13 | 5.1212 | 9.5938 | 5.1212 | 34.3043 | 247.5952 | 162.0177
154.14 | 5.1215 | 9.5904 | 5.1215 | 34.3046 | 247.5955 | 162.0277
154.15 | 5.1218 | 9.5875 | 5.1218 | 34.3049 | 247.5958 | 162.0377
154.16 | 5.1222 | 9.5844 | 5.1222 | 34.3052 | 247.5962 | 162.0477
154.17 | 5.1225 | 9.5817 | 5.1225 | 34.3056 | 247.5965 | 162.0577
154.18 | 5.1228 | 9.5798 | 5.1228 | 34.3059 | 247.5968 | 162.0677
154.19 | 5.1231 | 9.5773 | 5.1231 | 34.3062 | 247.5971 | 162.0777
154.2 | 5.1234 | 9.5741 | 5.1234 | 34.3065 | 247.5974 | 162.0877
154.21 | 5.1237 | 9.5719 | 5.1237 | 34.3068 | 247.5977 | 162.0977
154.22 | 5.124 | 9.5699 | 5.124 | 34.3071 | 247.598 | 162.1077
154.23 | 5.1243 | 9.5681 | 5.1243 | 34.3074 | 247.5983 | 162.1177
154.24 | 5.1246 | 9.5645 | 5.1246 | 34.3077 | 247.5986 | 162.1277
154.25 | 5.1249 | 9.5624 | 5.1249 | 34.308 | 247.5989 | 162.1377
154.26 | 5.1252 | 9.5597 | 5.1252 | 34.3083 | 247.5993 | 162.1477
154.27 | 5.1256 | 9.5559 | 5.1256 | 34.3086 | 247.5996 | 162.1577
154.28 | 5.1259 | 9.5521 | 5.1259 | 34.309 | 247.5999 | 162.1677
154.29 | 5.1262 | 9.5488 | 5.1262 | 34.3093 | 247.6002 | 162.1777
154.3 | 5.1265 | 9.5465 | 5.1265 | 34.3096 | 247.6005 | 162.1877
154.31 | 5.1268 | 9.543 | 5.1268 | 34.3099 | 247.6008 | 162.1977
154.32 | 5.1271 | 9.5385 | 5.1271 | 34.3102 | 247.6012 | 162.2077
154.33 | 5.1274 | 9.534 | 5.1274 | 34.3105 | 247.6015 | 162.2177
154.34 | 5.1277 | 9.5324 | 5.1277 | 34.3108 | 247.6018 | 162.2277
154.35 | 5.1281 | 9.5282 | 5.1281 | 34.3111 | 247.6021 | 162.2377
154.36 | 5.1284 | 9.5245 | 5.1284 | 34.3115 | 247.6024 | 162.2477
154.37 | 5.1287 | 9.5206 | 5.1287 | 34.3118 | 247.6027 | 162.2577
154.38 | 5.1291 | 9.5173 | 5.1291 | 34.3121 | 247.6031 | 162.2677
154.39 | 5.1293 | 9.5139 | 5.1293 | 34.3124 | 247.6034 | 162.2777
154.4 | 5.1297 | 9.51 | 5.1297 | 34.3127 | 247.6037 | 162.2877
154.41 | 5.13 | 9.5066 | 5.13 | 34.3131 | 247.604 | 162.2977
154.42 | 5.1303 | 9.5036 | 5.1303 | 34.3134 | 247.6043 | 162.3077
154.43 | 5.1306 | 9.4994 | 5.1306 | 34.3137 | 247.6046 | 162.3177
154.44 | 5.131 | 9.4946 | 5.131 | 34.314 | 247.605 | 162.3277
154.45 | 5.1313 | 9.492 | 5.1313 | 34.3144 | 247.6053 | 162.3377
154.46 | 5.1316 | 9.4881 | 5.1316 | 34.3147 | 247.6056 | 162.3477
154.47 | 5.1319 | 9.4846 | 5.1319 | 34.315 | 247.6059 | 162.3577
154.48 | 5.1322 | 9.4795 | 5.1322 | 34.3153 | 247.6062 | 162.3677
154.49 | 5.1326 | 9.4754 | 5.1326 | 34.3157 | 247.6066 | 162.3777
154.5 | 5.133 | 9.4721 | 5.133 | 34.316 | 247.607 | 162.3877
154.51 | 5.1333 | 9.4675 | 5.1333 | 34.3163 | 247.6073 | 162.3977
154.52 | 5.1336 | 9.4633 | 5.1336 | 34.3166 | 247.6076 | 162.4077
154.53 | 5.1339 | 9.4595 | 5.1339 | 34.317 | 247.6079 | 162.4177
154.54 | 5.1343 | 9.4551 | 5.1343 | 34.3173 | 247.6083 | 162.4277
154.55 | 5.1346 | 9.4505 | 5.1346 | 34.3177 | 247.6086 | 162.4377
154.56 | 5.135 | 9.4468 | 5.135 | 34.318 | 247.609 | 162.4477
154.57 | 5.1353 | 9.4434 | 5.1353 | 34.3183 | 247.6093 | 162.4577
154.58 | 5.1355 | 9.439 | 5.1355 | 34.3186 | 247.6095 | 162.4677
154.59 | 5.1359 | 9.4338 | 5.1359 | 34.3189 | 247.6099 | 162.4777
154.6 | 5.1362 | 9.4283 | 5.1362 | 34.3192 | 247.6102 | 162.4877
154.61 | 5.1365 | 9.4233 | 5.1365 | 34.3196 | 247.6105 | 162.4977
154.62 | 5.1368 | 9.4187 | 5.1368 | 34.3199 | 247.6108 | 162.5077
154.63 | 5.1372 | 9.414 | 5.1372 | 34.3202 | 247.6112 | 162.5177
154.64 | 5.1375 | 9.4085 | 5.1375 | 34.3206 | 247.6115 | 162.5277
154.65 | 5.1378 | 9.4017 | 5.1378 | 34.3209 | 247.6118 | 162.5377
154.66 | 5.1382 | 9.3959 | 5.1382 | 34.3212 | 247.6122 | 162.5477
154.67 | 5.1385 | 9.3884 | 5.1385 | 34.3215 | 247.6125 | 162.5577
154.68 | 5.1388 | 9.3828 | 5.1388 | 34.3219 | 247.6128 | 162.5677
154.69 | 5.1392 | 9.3775 | 5.1392 | 34.3223 | 247.6132 | 162.5777
154.7 | 5.1396 | 9.3707 | 5.1396 | 34.3226 | 247.6136 | 162.5877
154.71 | 5.1399 | 9.3635 | 5.1399 | 34.323 | 247.6139 | 162.5977
154.72 | 5.1403 | 9.3553 | 5.1403 | 34.3233 | 247.6143 | 162.6077
154.73 | 5.1406 | 9.3471 | 5.1406 | 34.3237 | 247.6146 | 162.6177
154.74 | 5.1409 | 9.339 | 5.1409 | 34.324 | 247.6149 | 162.6277
154.75 | 5.1413 | 9.3313 | 5.1413 | 34.3243 | 247.6153 | 162.6377
154.76 | 5.1416 | 9.3217 | 5.1416 | 34.3247 | 247.6157 | 162.6477
154.77 | 5.142 | 9.3131 | 5.142 | 34.3251 | 247.616 | 162.6577
154.78 | 5.1424 | 9.3037 | 5.1424 | 34.3254 | 247.6164 | 162.6677
154.79 | 5.1427 | 9.2926 | 5.1427 | 34.3258 | 247.6167 | 162.6777
154.8 | 5.1431 | 9.2822 | 5.1431 | 34.3262 | 247.6171 | 162.6877
154.81 | 5.1434 | 9.2717 | 5.1434 | 34.3265 | 247.6175 | 162.6977
154.82 | 5.1438 | 9.261 | 5.1438 | 34.3269 | 247.6178 | 162.7077
154.83 | 5.1442 | 9.2506 | 5.1442 | 34.3272 | 247.6182 | 162.7177
154.84 | 5.1446 | 9.239 | 5.1446 | 34.3276 | 247.6186 | 162.7277
154.85 | 5.145 | 9.2263 | 5.145 | 34.328 | 247.619 | 162.7377
154.86 | 5.1453 | 9.2149 | 5.1453 | 34.3284 | 247.6194 | 162.7477
154.87 | 5.1457 | 9.2023 | 5.1457 | 34.3288 | 247.6197 | 162.7577
154.88 | 5.1461 | 9.1892 | 5.1461 | 34.3292 | 247.6201 | 162.7677
154.89 | 5.1465 | 9.1757 | 5.1465 | 34.3295 | 247.6205 | 162.7777
154.9 | 5.1468 | 9.1599 | 5.1468 | 34.3299 | 247.6209 | 162.7877
154.91 | 5.1472 | 9.1403 | 5.1472 | 34.3303 | 247.6212 | 162.7977
154.92 | 5.1476 | 9.1219 | 5.1476 | 34.3307 | 247.6216 | 162.8077
154.93 | 5.148 | 9.0516 | 5.148 | 34.331 | 247.622 | 162.8177
154.94 | 5.1483 | 8.9095 | 5.1483 | 34.3314 | 247.6223 | 162.8277
154.95 | 5.1487 | 8.7409 | 5.1487 | 34.3317 | 247.6227 | 162.8377
154.96 | 5.149 | 8.5466 | 5.149 | 34.332 | 247.623 | 162.8477
154.97 | 5.1493 | 8.3316 | 5.1493 | 34.3324 | 247.6233 | 162.8577
154.98 | 5.1497 | 8.0967 | 5.1497 | 34.3328 | 247.6237 | 162.8677
154.99 | 5.15 | 7.8507 | 5.15 | 34.3331 | 247.624 | 162.8777
155 | 5.1504 | 7.5993 | 5.1504 | 34.3335 | 247.6244 | 162.8877
155.01 | 5.1507 | 7.3436 | 5.1507 | 34.3338 | 247.6248 | 162.8977
155.02 | 5.1511 | 7.0779 | 5.1511 | 34.3342 | 247.6251 | 162.9077
155.03 | 5.1514 | 6.8542 | 5.1514 | 34.3345 | 247.6254 | 162.9177
155.04 | 5.1518 | 6.695 | 5.1518 | 34.3348 | 247.6258 | 162.9277
155.05 | 5.1521 | 6.5561 | 5.1521 | 34.3352 | 247.6261 | 162.9377
155.06 | 5.1524 | 6.4356 | 5.1524 | 34.3355 | 247.6264 | 162.9477
155.07 | 5.1527 | 6.3314 | 5.1527 | 34.3358 | 247.6268 | 162.9577
155.08 | 5.1531 | 6.2406 | 5.1531 | 34.3361 | 247.6271 | 162.9677
155.09 | 5.1533 | 6.1519 | 5.1533 | 34.3364 | 247.6274 | 162.9777
155.1 | 5.1536 | 6.0606 | 5.1536 | 34.3367 | 247.6277 | 162.9877
155.11 | 5.154 | 5.9712 | 5.154 | 34.337 | 247.628 | 162.9977
155.12 | 5.1542 | 5.8813 | 5.1542 | 34.3373 | 247.6283 | 163.0077
155.13 | 5.1545 | 5.7956 | 5.1545 | 34.3376 | 247.6286 | 163.0177
155.14 | 5.1549 | 5.7162 | 5.1549 | 34.3379 | 247.6289 | 163.0277
155.15 | 5.1552 | 5.6413 | 5.1552 | 34.3383 | 247.6292 | 163.0377
155.16 | 5.1555 | 5.569 | 5.1555 | 34.3386 | 247.6295 | 163.0477
155.17 | 5.1559 | 5.5009 | 5.1559 | 34.3389 | 247.6299 | 163.0577
155.18 | 5.1561 | 5.4367 | 5.1561 | 34.3392 | 247.6302 | 163.0677
155.19 | 5.1565 | 5.3752 | 5.1565 | 34.3395 | 247.6305 | 163.0777
155.2 | 5.1568 | 5.3128 | 5.1568 | 34.3398 | 247.6308 | 163.0877
155.21 | 5.157 | 5.2545 | 5.157 | 34.3401 | 247.6311 | 163.0977
155.22 | 5.1574 | 5.2146 | 5.1574 | 34.3404 | 247.6314 | 163.1077
155.23 | 5.1577 | 5.2077 | 5.1577 | 34.3407 | 247.6317 | 163.1177
155.24 | 5.158 | 5.1787 | 5.158 | 34.341 | 247.632 | 163.1277
155.25 | 5.1583 | 5.1221 | 5.1583 | 34.3414 | 247.6323 | 163.1377
155.26 | 5.1586 | 5.0518 | 5.1586 | 34.3416 | 247.6326 | 163.1477
155.27 | 5.1589 | 4.9686 | 5.1589 | 34.3419 | 247.6329 | 163.1577
155.28 | 5.1591 | 4.8809 | 5.1591 | 34.3422 | 247.6332 | 163.1677
155.29 | 5.1595 | 4.7989 | 5.1595 | 34.3426 | 247.6335 | 163.1777
155.3 | 5.1598 | 4.7281 | 5.1598 | 34.3429 | 247.6338 | 163.1877
155.31 | 5.1602 | 4.6583 | 5.1602 | 34.3432 | 247.6342 | 163.1977
155.32 | 5.1605 | 4.5799 | 5.1605 | 34.3436 | 247.6345 | 163.2077
155.33 | 5.1608 | 4.4725 | 5.1608 | 34.3439 | 247.6348 | 163.2177
155.34 | 5.1611 | 4.3899 | 5.1611 | 34.3442 | 247.6351 | 163.2277
155.35 | 5.1614 | 4.3384 | 5.1614 | 34.3445 | 247.6354 | 163.2377
155.36 | 5.1618 | 4.3037 | 5.1618 | 34.3448 | 247.6358 | 163.2477
155.37 | 5.1621 | 4.2819 | 5.1621 | 34.3452 | 247.6361 | 163.2577
155.38 | 5.1624 | 4.2676 | 5.1624 | 34.3455 | 247.6364 | 163.2677
155.39 | 5.1627 | 4.2552 | 5.1627 | 34.3458 | 247.6367 | 163.2777
155.4 | 5.163 | 4.242 | 5.163 | 34.3461 | 247.637 | 163.2877
155.41 | 5.1633 | 4.2304 | 5.1633 | 34.3464 | 247.6373 | 163.2977
155.42 | 5.1636 | 4.2195 | 5.1636 | 34.3467 | 247.6376 | 163.3077
155.43 | 5.164 | 4.2083 | 5.164 | 34.347 | 247.638 | 163.3177
155.44 | 5.1643 | 4.1962 | 5.1643 | 34.3473 | 247.6383 | 163.3277
155.45 | 5.1646 | 4.1835 | 5.1646 | 34.3477 | 247.6386 | 163.3377
155.46 | 5.1649 | 4.171 | 5.1649 | 34.348 | 247.639 | 163.3477
155.47 | 5.1653 | 4.16 | 5.1653 | 34.3483 | 247.6393 | 163.3577
155.48 | 5.1656 | 4.1481 | 5.1656 | 34.3487 | 247.6396 | 163.3677
155.49 | 5.1659 | 4.136 | 5.1659 | 34.349 | 247.6399 | 163.3777
155.5 | 5.1662 | 4.1246 | 5.1662 | 34.3493 | 247.6403 | 163.3877
155.51 | 5.1666 | 4.1123 | 5.1666 | 34.3497 | 247.6406 | 163.3977
155.52 | 5.1669 | 4.099 | 5.1669 | 34.35 | 247.641 | 163.4077
155.53 | 5.1673 | 4.0864 | 5.1673 | 34.3503 | 247.6413 | 163.4177
155.54 | 5.1676 | 4.0752 | 5.1676 | 34.3506 | 247.6416 | 163.4277
155.55 | 5.1679 | 4.063 | 5.1679 | 34.351 | 247.6419 | 163.4377
155.56 | 5.1682 | 4.0505 | 5.1682 | 34.3513 | 247.6423 | 163.4477
155.57 | 5.1686 | 4.0369 | 5.1686 | 34.3516 | 247.6426 | 163.4577
155.58 | 5.1689 | 4.0254 | 5.1689 | 34.3519 | 247.6429 | 163.4677
155.59 | 5.1692 | 4.0139 | 5.1692 | 34.3523 | 247.6432 | 163.4777
155.6 | 5.1695 | 4.0011 | 5.1695 | 34.3526 | 247.6436 | 163.4877
155.61 | 5.1699 | 3.9874 | 5.1699 | 34.3529 | 247.6439 | 163.4977
155.62 | 5.1702 | 3.9748 | 5.1702 | 34.3533 | 247.6442 | 163.5077
155.63 | 5.1705 | 3.9627 | 5.1705 | 34.3536 | 247.6445 | 163.5177
155.64 | 5.1709 | 3.9477 | 5.1709 | 34.3539 | 247.6449 | 163.5277
155.65 | 5.1712 | 3.9312 | 5.1712 | 34.3542 | 247.6452 | 163.5377
155.66 | 5.1715 | 3.9157 | 5.1715 | 34.3546 | 247.6455 | 163.5477
155.67 | 5.1719 | 3.8995 | 5.1719 | 34.3549 | 247.6459 | 163.5577
155.68 | 5.1722 | 3.8822 | 5.1722 | 34.3553 | 247.6462 | 163.5677
155.69 | 5.1725 | 3.8624 | 5.1725 | 34.3556 | 247.6466 | 163.5777
155.7 | 5.1729 | 3.8419 | 5.1729 | 34.3559 | 247.6469 | 163.5877
155.71 | 5.1732 | 3.8193 | 5.1732 | 34.3563 | 247.6472 | 163.5977
155.72 | 5.1736 | 3.7921 | 5.1736 | 34.3566 | 247.6476 | 163.6077
155.73 | 5.1739 | 3.7625 | 5.1739 | 34.357 | 247.6479 | 163.6177
155.74 | 5.1743 | 3.7303 | 5.1743 | 34.3573 | 247.6483 | 163.6277
155.75 | 5.1746 | 3.6949 | 5.1746 | 34.3577 | 247.6486 | 163.6377
155.76 | 5.1749 | 3.6555 | 5.1749 | 34.358 | 247.6489 | 163.6477
155.77 | 5.1753 | 3.6122 | 5.1753 | 34.3584 | 247.6493 | 163.6577
155.78 | 5.1757 | 3.5649 | 5.1757 | 34.3587 | 247.6497 | 163.6677
155.79 | 5.176 | 3.5142 | 5.176 | 34.3591 | 247.65 | 163.6777
155.8 | 5.1764 | 3.4568 | 5.1764 | 34.3594 | 247.6504 | 163.6877
155.81 | 5.1768 | 3.3956 | 5.1768 | 34.3598 | 247.6508 | 163.6977
155.82 | 5.1772 | 3.3328 | 5.1772 | 34.3602 | 247.6512 | 163.7077
155.83 | 5.1776 | 3.2705 | 5.1776 | 34.3606 | 247.6516 | 163.7177
155.84 | 5.1779 | 3.2121 | 5.1779 | 34.361 | 247.6519 | 163.7277
155.85 | 5.1783 | 3.1581 | 5.1783 | 34.3613 | 247.6523 | 163.7377
155.86 | 5.1786 | 3.1081 | 5.1786 | 34.3617 | 247.6526 | 163.7477
155.87 | 5.179 | 3.0621 | 5.179 | 34.3621 | 247.653 | 163.7577
155.88 | 5.1794 | 3.0205 | 5.1794 | 34.3625 | 247.6534 | 163.7677
155.89 | 5.1798 | 2.9839 | 5.1798 | 34.3629 | 247.6538 | 163.7777
155.9 | 5.1802 | 2.956 | 5.1802 | 34.3632 | 247.6542 | 163.7877
155.91 | 5.1805 | 2.9361 | 5.1805 | 34.3636 | 247.6545 | 163.7977
155.92 | 5.1809 | 2.9218 | 5.1809 | 34.364 | 247.6549 | 163.8077
155.93 | 5.1813 | 2.9078 | 5.1813 | 34.3643 | 247.6553 | 163.8177
155.94 | 5.1816 | 2.896 | 5.1816 | 34.3647 | 247.6556 | 163.8277
155.95 | 5.182 | 2.8865 | 5.182 | 34.3651 | 247.656 | 163.8377
155.96 | 5.1823 | 2.8773 | 5.1823 | 34.3654 | 247.6563 | 163.8477
155.97 | 5.1827 | 2.8703 | 5.1827 | 34.3658 | 247.6567 | 163.8577
155.98 | 5.183 | 2.8626 | 5.183 | 34.3661 | 247.657 | 163.8677
155.99 | 5.1833 | 2.8566 | 5.1833 | 34.3664 | 247.6573 | 163.8777
156 | 5.1837 | 2.8514 | 5.1837 | 34.3668 | 247.6577 | 163.8877
156.01 | 5.184 | 2.8453 | 5.184 | 34.3671 | 247.6581 | 163.8977
156.02 | 5.1844 | 2.8389 | 5.1844 | 34.3675 | 247.6584 | 163.9077
156.03 | 5.1847 | 2.8342 | 5.1847 | 34.3678 | 247.6587 | 163.9177
156.04 | 5.185 | 2.8292 | 5.185 | 34.3681 | 247.6591 | 163.9277
156.05 | 5.1854 | 2.823 | 5.1854 | 34.3685 | 247.6594 | 163.9377
156.06 | 5.1857 | 2.8167 | 5.1857 | 34.3688 | 247.6598 | 163.9477
156.07 | 5.1861 | 2.8096 | 5.1861 | 34.3691 | 247.6601 | 163.9577
156.08 | 5.1864 | 2.8037 | 5.1864 | 34.3695 | 247.6604 | 163.9677
156.09 | 5.1867 | 2.7967 | 5.1867 | 34.3698 | 247.6607 | 163.9777
156.1 | 5.187 | 2.7889 | 5.187 | 34.3701 | 247.661 | 163.9877
156.11 | 5.1873 | 2.7823 | 5.1873 | 34.3703 | 247.6613 | 163.9977
156.12 | 5.1876 | 2.7758 | 5.1876 | 34.3706 | 247.6616 | 164.0077
156.13 | 5.1879 | 2.7698 | 5.1879 | 34.371 | 247.6619 | 164.0177
156.14 | 5.1882 | 2.763 | 5.1882 | 34.3713 | 247.6622 | 164.0277
156.15 | 5.1886 | 2.7562 | 5.1886 | 34.3716 | 247.6626 | 164.0377
156.16 | 5.1889 | 2.7494 | 5.1889 | 34.372 | 247.6629 | 164.0477
156.17 | 5.1892 | 2.7424 | 5.1892 | 34.3722 | 247.6632 | 164.0577
156.18 | 5.1895 | 2.7348 | 5.1895 | 34.3725 | 247.6635 | 164.0677
156.19 | 5.1898 | 2.7286 | 5.1898 | 34.3729 | 247.6638 | 164.0777
156.2 | 5.1901 | 2.7232 | 5.1901 | 34.3732 | 247.6641 | 164.0877
156.21 | 5.1904 | 2.716 | 5.1904 | 34.3734 | 247.6644 | 164.0977
156.22 | 5.1907 | 2.7096 | 5.1907 | 34.3737 | 247.6647 | 164.1077
156.23 | 5.191 | 2.7031 | 5.191 | 34.3741 | 247.665 | 164.1177
156.24 | 5.1913 | 2.6963 | 5.1913 | 34.3744 | 247.6653 | 164.1277
156.25 | 5.1916 | 2.6878 | 5.1916 | 34.3747 | 247.6656 | 164.1377
156.26 | 5.1919 | 2.6803 | 5.1919 | 34.375 | 247.6659 | 164.1477
156.27 | 5.1922 | 2.6732 | 5.1922 | 34.3753 | 247.6662 | 164.1577
156.28 | 5.1925 | 2.6649 | 5.1925 | 34.3756 | 247.6665 | 164.1677
156.29 | 5.1928 | 2.6554 | 5.1928 | 34.3759 | 247.6669 | 164.1777
156.3 | 5.1932 | 2.6444 | 5.1932 | 34.3762 | 247.6672 | 164.1877
156.31 | 5.1935 | 2.6344 | 5.1935 | 34.3766 | 247.6675 | 164.1977
156.32 | 5.1938 | 2.6218 | 5.1938 | 34.3769 | 247.6678 | 164.2077
156.33 | 5.1941 | 2.6077 | 5.1941 | 34.3772 | 247.6681 | 164.2177
156.34 | 5.1944 | 2.5919 | 5.1944 | 34.3775 | 247.6684 | 164.2277
156.35 | 5.1947 | 2.5764 | 5.1947 | 34.3778 | 247.6687 | 164.2377
156.36 | 5.1951 | 2.5586 | 5.1951 | 34.3781 | 247.6691 | 164.2477
156.37 | 5.1954 | 2.5375 | 5.1954 | 34.3785 | 247.6694 | 164.2577
156.38 | 5.1957 | 2.5151 | 5.1957 | 34.3788 | 247.6697 | 164.2677
156.39 | 5.196 | 2.4888 | 5.196 | 34.3791 | 247.6701 | 164.2777
156.4 | 5.1963 | 2.4605 | 5.1963 | 34.3794 | 247.6703 | 164.2877
156.41 | 5.1966 | 2.426 | 5.1966 | 34.3797 | 247.6706 | 164.2977
156.42 | 5.197 | 2.3864 | 5.197 | 34.38 | 247.671 | 164.3077
156.43 | 5.1973 | 2.3391 | 5.1973 | 34.3804 | 247.6713 | 164.3177
156.44 | 5.1976 | 2.2751 | 5.1976 | 34.3807 | 247.6716 | 164.3277
156.45 | 5.1979 | 2.1818 | 5.1979 | 34.381 | 247.6719 | 164.3377
156.46 | 5.1983 | 2.0428 | 5.1983 | 34.3814 | 247.6723 | 164.3477
156.47 | 5.1986 | 1.8801 | 5.1986 | 34.3817 | 247.6726 | 164.3577
156.48 | 5.1989 | 1.7204 | 5.1989 | 34.382 | 247.6729 | 164.3677
156.49 | 5.1992 | 1.5629 | 5.1992 | 34.3823 | 247.6732 | 164.3777
156.5 | 5.1996 | 1.4045 | 5.1996 | 34.3827 | 247.6736 | 164.3877
156.51 | 5.1999 | 1.2548 | 5.1999 | 34.383 | 247.6739 | 164.3977
156.52 | 5.2002 | 1.1098 | 5.2002 | 34.3833 | 247.6743 | 164.4077
156.53 | 5.2006 | 0.97434 | 5.2006 | 34.3836 | 247.6746 | 164.4177
156.54 | 5.2009 | 0.85879 | 5.2009 | 34.384 | 247.6749 | 164.4277
156.55 | 5.2012 | 0.77328 | 5.2012 | 34.3843 | 247.6753 | 164.4377
156.56 | 5.2016 | 0.73273 | 5.2016 | 34.3847 | 247.6756 | 164.4477
156.57 | 5.2019 | 0.71803 | 5.2019 | 34.385 | 247.6759 | 164.4577
156.58 | 5.2022 | 0.69864 | 5.2022 | 34.3853 | 247.6762 | 164.4677
156.59 | 5.2025 | 0.66977 | 5.2025 | 34.3856 | 247.6766 | 164.4777
156.6 | 5.2029 | 0.61314 | 5.2029 | 34.3859 | 247.6769 | 164.4877
156.61 | 5.2032 | 0.56186 | 5.2032 | 34.3863 | 247.6772 | 164.4977
156.62 | 5.2035 | 0.51482 | 5.2035 | 34.3866 | 247.6775 | 164.5077
156.63 | 5.2038 | 0.47228 | 5.2038 | 34.3869 | 247.6779 | 164.5177
156.64 | 5.2042 | 0.4304 | 5.2042 | 34.3872 | 247.6782 | 164.5277
156.65 | 5.2045 | 0.38875 | 5.2045 | 34.3876 | 247.6785 | 164.5377
156.66 | 5.2048 | 0.3474 | 5.2048 | 34.3879 | 247.6789 | 164.5477
156.67 | 5.2052 | 0.30736 | 5.2052 | 34.3883 | 247.6792 | 164.5577
156.68 | 5.2055 | 0.27648 | 5.2055 | 34.3886 | 247.6795 | 164.5677
156.69 | 5.2058 | 0.25692 | 5.2058 | 34.3889 | 247.6798 | 164.5777
156.7 | 5.2062 | 0.2697 | 5.2062 | 34.3892 | 247.6802 | 164.5877
156.71 | 5.2065 | 0.28012 | 5.2065 | 34.3896 | 247.6806 | 164.5977
156.72 | 5.2069 | 0.28958 | 5.2069 | 34.39 | 247.6809 | 164.6077
156.73 | 5.2073 | 0.29769 | 5.2073 | 34.3903 | 247.6813 | 164.6177
156.74 | 5.2076 | 0.30772 | 5.2076 | 34.3907 | 247.6816 | 164.6277
156.75 | 5.2079 | 0.3201 | 5.2079 | 34.391 | 247.682 | 164.6377
156.76 | 5.2083 | 0.33616 | 5.2083 | 34.3913 | 247.6823 | 164.6477
156.77 | 5.2087 | 0.35266 | 5.2087 | 34.3917 | 247.6827 | 164.6577
156.78 | 5.209 | 0.36483 | 5.209 | 34.3921 | 247.683 | 164.6677
156.79 | 5.2094 | 0.37846 | 5.2094 | 34.3924 | 247.6834 | 164.6777
156.8 | 5.2097 | 0.3924 | 5.2097 | 34.3928 | 247.6838 | 164.6877
156.81 | 5.2101 | 0.40259 | 5.2101 | 34.3932 | 247.6841 | 164.6977
156.82 | 5.2105 | 0.41253 | 5.2105 | 34.3935 | 247.6845 | 164.7077
156.83 | 5.2108 | 0.41942 | 5.2108 | 34.3939 | 247.6849 | 164.7177
156.84 | 5.2112 | 0.4234 | 5.2112 | 34.3943 | 247.6852 | 164.7277
156.85 | 5.2116 | 0.42634 | 5.2116 | 34.3947 | 247.6856 | 164.7377
156.86 | 5.212 | 0.42884 | 5.212 | 34.3951 | 247.686 | 164.7477
156.87 | 5.2124 | 0.43163 | 5.2124 | 34.3954 | 247.6864 | 164.7577
156.88 | 5.2127 | 0.43387 | 5.2127 | 34.3958 | 247.6868 | 164.7677
156.89 | 5.2131 | 0.43542 | 5.2131 | 34.3962 | 247.6871 | 164.7777
156.9 | 5.2135 | 0.43611 | 5.2135 | 34.3965 | 247.6875 | 164.7877
156.91 | 5.2138 | 0.43577 | 5.2138 | 34.3969 | 247.6878 | 164.7977
156.92 | 5.2142 | 0.43529 | 5.2142 | 34.3973 | 247.6882 | 164.8077
156.93 | 5.2146 | 0.43575 | 5.2146 | 34.3976 | 247.6886 | 164.8177
156.94 | 5.2149 | 0.43605 | 5.2149 | 34.398 | 247.6889 | 164.8277
156.95 | 5.2153 | 0.43607 | 5.2153 | 34.3983 | 247.6893 | 164.8377
156.96 | 5.2156 | 0.43501 | 5.2156 | 34.3987 | 247.6896 | 164.8477
156.97 | 5.216 | 0.43386 | 5.216 | 34.399 | 247.69 | 164.8577
156.98 | 5.2163 | 0.43184 | 5.2163 | 34.3994 | 247.6903 | 164.8677
156.99 | 5.2167 | 0.43026 | 5.2167 | 34.3998 | 247.6907 | 164.8777
157 | 5.217 | 0.4295 | 5.217 | 34.4001 | 247.691 | 164.8877
157.01 | 5.2174 | 0.42876 | 5.2174 | 34.4004 | 247.6914 | 164.8977
157.02 | 5.2177 | 0.427 | 5.2177 | 34.4008 | 247.6917 | 164.9077
157.03 | 5.218 | 0.42365 | 5.218 | 34.4011 | 247.6921 | 164.9177
157.04 | 5.2184 | 0.42054 | 5.2184 | 34.4015 | 247.6924 | 164.9277
157.05 | 5.2187 | 0.41741 | 5.2187 | 34.4018 | 247.6927 | 164.9377
157.06 | 5.219 | 0.4142 | 5.219 | 34.4021 | 247.693 | 164.9477
157.07 | 5.2193 | 0.41108 | 5.2193 | 34.4024 | 247.6934 | 164.9577
157.08 | 5.2197 | 0.40874 | 5.2197 | 34.4027 | 247.6937 | 164.9677
157.09 | 5.2199 | 0.40417 | 5.2199 | 34.403 | 247.694 | 164.9777
157.1 | 5.2203 | 0.39946 | 5.2203 | 34.4033 | 247.6943 | 164.9877
157.11 | 5.2206 | 0.39489 | 5.2206 | 34.4037 | 247.6946 | 164.9977
157.12 | 5.2209 | 0.38994 | 5.2209 | 34.404 | 247.6949 | 165.0077
157.13 | 5.2213 | 0.38597 | 5.2213 | 34.4043 | 247.6953 | 165.0177
157.14 | 5.2216 | 0.38175 | 5.2216 | 34.4047 | 247.6956 | 165.0277
157.15 | 5.2219 | 0.37639 | 5.2219 | 34.4049 | 247.6959 | 165.0377
157.16 | 5.2221 | 0.37261 | 5.2221 | 34.4052 | 247.6962 | 165.0477
157.17 | 5.2225 | 0.36684 | 5.2225 | 34.4055 | 247.6965 | 165.0577
157.18 | 5.2228 | 0.36156 | 5.2228 | 34.4058 | 247.6968 | 165.0677
157.19 | 5.2231 | 0.35822 | 5.2231 | 34.4061 | 247.6971 | 165.0777
157.2 | 5.2234 | 0.35454 | 5.2234 | 34.4064 | 247.6974 | 165.0877
157.21 | 5.2237 | 0.35167 | 5.2237 | 34.4068 | 247.6977 | 165.0977
157.22 | 5.224 | 0.35016 | 5.224 | 34.4071 | 247.698 | 165.1077
157.23 | 5.2243 | 0.34705 | 5.2243 | 34.4074 | 247.6983 | 165.1177
157.24 | 5.2246 | 0.34354 | 5.2246 | 34.4077 | 247.6986 | 165.1277
157.25 | 5.2249 | 0.34227 | 5.2249 | 34.408 | 247.6989 | 165.1377
157.26 | 5.2252 | 0.3397 | 5.2252 | 34.4083 | 247.6992 | 165.1477
157.27 | 5.2255 | 0.33931 | 5.2255 | 34.4086 | 247.6995 | 165.1577
157.28 | 5.2258 | 0.33692 | 5.2258 | 34.4089 | 247.6998 | 165.1677
157.29 | 5.2261 | 0.33497 | 5.2261 | 34.4092 | 247.7002 | 165.1777
157.3 | 5.2265 | 0.33324 | 5.2265 | 34.4095 | 247.7005 | 165.1877
157.31 | 5.2268 | 0.33034 | 5.2268 | 34.4099 | 247.7008 | 165.1977
157.32 | 5.2271 | 0.3258 | 5.2271 | 34.4102 | 247.7011 | 165.2077
157.33 | 5.2274 | 0.32154 | 5.2274 | 34.4105 | 247.7014 | 165.2177
157.34 | 5.2277 | 0.31832 | 5.2277 | 34.4108 | 247.7017 | 165.2277
157.35 | 5.228 | 0.31364 | 5.228 | 34.4111 | 247.702 | 165.2377
157.36 | 5.2284 | 0.30802 | 5.2284 | 34.4114 | 247.7024 | 165.2477
157.37 | 5.2287 | 0.30153 | 5.2287 | 34.4118 | 247.7027 | 165.2577
157.38 | 5.229 | 0.29657 | 5.229 | 34.4121 | 247.703 | 165.2677
157.39 | 5.2293 | 0.29071 | 5.2293 | 34.4124 | 247.7033 | 165.2777
157.4 | 5.2296 | 0.28382 | 5.2296 | 34.4127 | 247.7037 | 165.2877
157.41 | 5.23 | 0.27792 | 5.23 | 34.413 | 247.704 | 165.2977
157.42 | 5.2303 | 0.272 | 5.2303 | 34.4133 | 247.7043 | 165.3077
157.43 | 5.2306 | 0.26878 | 5.2306 | 34.4137 | 247.7046 | 165.3177
157.44 | 5.2309 | 0.26416 | 5.2309 | 34.414 | 247.7049 | 165.3277
157.45 | 5.2313 | 0.26038 | 5.2313 | 34.4144 | 247.7053 | 165.3377
157.46 | 5.2316 | 0.25878 | 5.2316 | 34.4147 | 247.7056 | 165.3477
157.47 | 5.2319 | 0.25658 | 5.2319 | 34.415 | 247.7059 | 165.3577
157.48 | 5.2322 | 0.25563 | 5.2322 | 34.4153 | 247.7063 | 165.3677
157.49 | 5.2326 | 0.25514 | 5.2326 | 34.4157 | 247.7066 | 165.3777
157.5 | 5.2329 | 0.25527 | 5.2329 | 34.416 | 247.7069 | 165.3877
157.51 | 5.2332 | 0.25555 | 5.2332 | 34.4163 | 247.7072 | 165.3977
157.52 | 5.2336 | 0.25706 | 5.2336 | 34.4166 | 247.7076 | 165.4077
157.53 | 5.2339 | 0.25615 | 5.2339 | 34.417 | 247.7079 | 165.4177
157.54 | 5.2342 | 0.25535 | 5.2342 | 34.4173 | 247.7083 | 165.4277
157.55 | 5.2346 | 0.25524 | 5.2346 | 34.4176 | 247.7086 | 165.4377
157.56 | 5.2349 | 0.2537 | 5.2349 | 34.4179 | 247.7089 | 165.4477
157.57 | 5.2352 | 0.25271 | 5.2352 | 34.4183 | 247.7092 | 165.4577
157.58 | 5.2356 | 0.24956 | 5.2356 | 34.4186 | 247.7096 | 165.4677
157.59 | 5.2359 | 0.24491 | 5.2359 | 34.419 | 247.7099 | 165.4777
157.6 | 5.2362 | 0.23868 | 5.2362 | 34.4193 | 247.7102 | 165.4877
157.61 | 5.2365 | 0.22746 | 5.2365 | 34.4196 | 247.7105 | 165.4977