## Parameter
Überschrift | Prüfprotokoll
Art und Bezeichnung
Werkstoff | PLA grau Prusa
Probentyp | Flachprobe
Maschinendaten

## Ergebnisse Probe 17
Proben-Nr. | Probenbezeichnung | Lc | h0 | Probenkennung | FBruch | dL(Bruch) | W(Bruch) | S0 | a0 | b0 | Kommentar | Datum/Uhrzeit | FotoJe1 | FotoMehrerWerte1 | ZeitBeiFoto1 | Fmax | dL(Fmax) | W(Fmax) | Fmin | dL(Fmin) | tPrüfung | L0 | Lc
|  | mm | mm |  | N | mm | Nmm | mm² | mm | mm |  |  | mm |  | s | N | mm | Nmm | N | mm | s | mm | mm
17 | Probe 17 | 1 | 29.022 | TPU_V7_M2_04 | 1.1417 | 5.1648 | 52.5344 | 150 | 5 | 30 | TPU_V7_M3_01 | 45099.7465 | 1:0,00; 2:0,85; 3:1,70; 4:2,55; 5:3,40; 6:4,25; 7:5,10 |  | 1:0,04; 2:26,02; 3:51,51; 4:76,97; 5:102,47; 6:127,92; 7:153,42 | 13.518 | 3.8452 | 38.3899 | 0.50277 | -2.773e-05 | 155.51 | 0.84918 | 0.84918

## Werte Probe 17
Probe 17 | Probe 17 | Probe 17 | Probe 17 | Probe 17 | Probe 17 | Probe 17
Prüfzeit | Standardweg | Standardkraft | Dehnung | Einspannlänge | Traversenweg absolut | Zeit
s | mm | N | mm | mm | mm | s
0 | 0 | 0.53455 | 0 | 29.022 | 242.3129 | 38.5139
0.08 | 0 | 0.53181 | 0 | 29.022 | 242.3129 | 38.5939
0.11 | 0 | 0.5272 | 0 | 29.022 | 242.3129 | 38.6239
0.12 | 0 | 0.52641 | 0 | 29.022 | 242.3129 | 38.6339
0.13 | 0 | 0.52539 | 0 | 29.022 | 242.3129 | 38.6439
0.14 | 0 | 0.52474 | 0 | 29.022 | 242.3129 | 38.6539
0.15 | 0 | 0.52319 | 0 | 29.022 | 242.3129 | 38.6639
0.16 | 0 | 0.52174 | 0 | 29.022 | 242.3129 | 38.6739
0.17 | 0 | 0.5192 | 0 | 29.022 | 242.3129 | 38.6839
0.18 | 0 | 0.51919 | 0 | 29.022 | 242.3129 | 38.6939
0.19 | 0 | 0.51858 | 0 | 29.022 | 242.3129 | 38.7039
0.2 | 0 | 0.51884 | 0 | 29.022 | 242.3129 | 38.7139
0.22 | 0 | 0.51997 | 0 | 29.022 | 242.3129 | 38.7339
0.25 | 0 | 0.51903 | 0 | 29.022 | 242.3129 | 38.7639
0.26 | 0 | 0.51833 | 0 | 29.022 | 242.3129 | 38.7739
0.27 | 0 | 0.51841 | 0 | 29.022 | 242.3129 | 38.7839
0.28 | 0 | 0.51777 | 0 | 29.022 | 242.3129 | 38.7939
0.29 | 0 | 0.5171 | 0 | 29.022 | 242.3129 | 38.8039
0.3 | -2.4957e-06 | 0.51576 | -2.4957e-06 | 29.022 | 242.3129 | 38.8139
0.31 | -2.5234e-05 | 0.51445 | -2.5234e-05 | 29.0219 | 242.3129 | 38.8239
0.32 | -6.6551e-06 | 0.51225 | -6.6551e-06 | 29.022 | 242.3129 | 38.8339
0.33 | -2.773e-05 | 0.51092 | -2.773e-05 | 29.0219 | 242.3129 | 38.8439
0.34 | -2.773e-05 | 0.5094 | -2.773e-05 | 29.0219 | 242.3129 | 38.8539
0.35 | -2.773e-05 | 0.50763 | -2.773e-05 | 29.0219 | 242.3129 | 38.8639
0.36 | -2.773e-05 | 0.50666 | -2.773e-05 | 29.0219 | 242.3129 | 38.8739
0.37 | -2.773e-05 | 0.50636 | -2.773e-05 | 29.0219 | 242.3129 | 38.8839
0.38 | -2.773e-05 | 0.50603 | -2.773e-05 | 29.0219 | 242.3129 | 38.8939
0.39 | -2.773e-05 | 0.50563 | -2.773e-05 | 29.0219 | 242.3129 | 38.9039
0.4 | -2.773e-05 | 0.5047 | -2.773e-05 | 29.0219 | 242.3129 | 38.9139
0.41 | -2.773e-05 | 0.50482 | -2.773e-05 | 29.0219 | 242.3129 | 38.9239
0.42 | -2.773e-05 | 0.50486 | -2.773e-05 | 29.0219 | 242.3129 | 38.9339
0.43 | -2.773e-05 | 0.50508 | -2.773e-05 | 29.0219 | 242.3129 | 38.9439
0.44 | -2.773e-05 | 0.50508 | -2.773e-05 | 29.0219 | 242.3129 | 38.9539
0.45 | -2.773e-05 | 0.50365 | -2.773e-05 | 29.0219 | 242.3129 | 38.9639
0.46 | -2.773e-05 | 0.50277 | -2.773e-05 | 29.0219 | 242.3129 | 38.9739
0.47 | -2.773e-05 | 0.50403 | -2.773e-05 | 29.0219 | 242.3129 | 38.9839
0.48 | -2.773e-05 | 0.50357 | -2.773e-05 | 29.0219 | 242.3129 | 38.9939
0.49 | -2.773e-05 | 0.50302 | -2.773e-05 | 29.0219 | 242.3129 | 39.0039
0.5 | -2.773e-05 | 0.50358 | -2.773e-05 | 29.0219 | 242.3129 | 39.0139
0.51 | -2.8839e-05 | 0.50387 | -2.8839e-05 | 29.0219 | 242.3129 | 39.0239
0.52 | -5.5459e-05 | 0.50557 | -5.5459e-05 | 29.0219 | 242.3128 | 39.0339
0.53 | -5.1577e-05 | 0.50815 | -5.1577e-05 | 29.0219 | 242.3129 | 39.0439
0.54 | -2.773e-05 | 0.51209 | -2.773e-05 | 29.0219 | 242.3129 | 39.0539
0.55 | -1.4142e-05 | 0.51912 | -1.4142e-05 | 29.0219 | 242.3129 | 39.0639
0.56 | 3.7989e-05 | 0.53089 | 3.7989e-05 | 29.022 | 242.3129 | 39.0739
0.57 | 0.00019078 | 0.54419 | 0.00019078 | 29.0222 | 242.3131 | 39.0839
0.58 | 0.00040762 | 0.56036 | 0.00040762 | 29.0224 | 242.3133 | 39.0939
0.59 | 0.00069019 | 0.57608 | 0.00069019 | 29.0227 | 242.3136 | 39.1039
0.6 | 0.0010515 | 0.59638 | 0.0010515 | 29.023 | 242.314 | 39.1139
0.61 | 0.001427 | 0.61797 | 0.001427 | 29.0234 | 242.3143 | 39.1239
0.62 | 0.0017797 | 0.64031 | 0.0017797 | 29.0237 | 242.3147 | 39.1339
0.63 | 0.0021152 | 0.66275 | 0.0021152 | 29.0241 | 242.315 | 39.1439
0.64 | 0.0024372 | 0.68587 | 0.0024372 | 29.0244 | 242.3153 | 39.1539
0.65 | 0.002753 | 0.70982 | 0.002753 | 29.0247 | 242.3157 | 39.1639
0.66 | 0.0031021 | 0.73072 | 0.0031021 | 29.0251 | 242.316 | 39.1739
0.67 | 0.0034584 | 0.75108 | 0.0034584 | 29.0254 | 242.3164 | 39.1839
0.68 | 0.0037809 | 0.77 | 0.0037809 | 29.0257 | 242.3167 | 39.1939
0.69 | 0.0040934 | 0.7904 | 0.0040934 | 29.0261 | 242.317 | 39.2039
0.7 | 0.0044431 | 0.80885 | 0.0044431 | 29.0264 | 242.3173 | 39.2139
0.71 | 0.0047908 | 0.82852 | 0.0047908 | 29.0268 | 242.3177 | 39.2239
0.72 | 0.0051117 | 0.84703 | 0.0051117 | 29.0271 | 242.318 | 39.2339
0.73 | 0.0054275 | 0.86513 | 0.0054275 | 29.0274 | 242.3183 | 39.2439
0.74 | 0.0057658 | 0.88318 | 0.0057658 | 29.0277 | 242.3187 | 39.2539
0.75 | 0.0060808 | 0.90038 | 0.0060808 | 29.028 | 242.319 | 39.2639
0.76 | 0.0063967 | 0.91775 | 0.0063967 | 29.0284 | 242.3193 | 39.2739
0.77 | 0.0067513 | 0.93416 | 0.0067513 | 29.0287 | 242.3197 | 39.2839
0.78 | 0.0070968 | 0.95074 | 0.0070968 | 29.0291 | 242.32 | 39.2939
0.79 | 0.007401 | 0.96708 | 0.007401 | 29.0294 | 242.3203 | 39.3039
0.8 | 0.0076972 | 0.98276 | 0.0076972 | 29.0297 | 242.3206 | 39.3139
0.81 | 0.0080479 | 0.99674 | 0.0080479 | 29.03 | 242.321 | 39.3239
0.82 | 0.0083957 | 1.0107 | 0.0083957 | 29.0304 | 242.3213 | 39.3339
0.83 | 0.0087412 | 1.0266 | 0.0087412 | 29.0307 | 242.3216 | 39.3439
0.84 | 0.009097 | 1.0423 | 0.009097 | 29.0311 | 242.322 | 39.3539
0.85 | 0.0094608 | 1.0576 | 0.0094608 | 29.0314 | 242.3224 | 39.3639
0.86 | 0.0098127 | 1.0719 | 0.0098127 | 29.0318 | 242.3227 | 39.3739
0.87 | 0.010169 | 1.0866 | 0.010169 | 29.0321 | 242.3231 | 39.3839
0.88 | 0.010514 | 1.1015 | 0.010514 | 29.0325 | 242.3234 | 39.3939
0.89 | 0.010825 | 1.1165 | 0.010825 | 29.0328 | 242.3237 | 39.4039
0.9 | 0.011162 | 1.1308 | 0.011162 | 29.0331 | 242.3241 | 39.4139
0.91 | 0.011525 | 1.1465 | 0.011525 | 29.0335 | 242.3244 | 39.4239
0.92 | 0.011888 | 1.1617 | 0.011888 | 29.0339 | 242.3248 | 39.4339
0.93 | 0.012253 | 1.1747 | 0.012253 | 29.0342 | 242.3252 | 39.4439
0.94 | 0.012606 | 1.1888 | 0.012606 | 29.0346 | 242.3255 | 39.4539
0.95 | 0.01297 | 1.2033 | 0.01297 | 29.0349 | 242.3259 | 39.4639
0.96 | 0.013349 | 1.2195 | 0.013349 | 29.0353 | 242.3263 | 39.4739
0.97 | 0.013691 | 1.2332 | 0.013691 | 29.0357 | 242.3266 | 39.4839
0.98 | 0.014061 | 1.2463 | 0.014061 | 29.036 | 242.327 | 39.4939
0.99 | 0.014438 | 1.2597 | 0.014438 | 29.0364 | 242.3273 | 39.5039
1 | 0.014827 | 1.2729 | 0.014827 | 29.0368 | 242.3277 | 39.5139
1.01 | 0.015214 | 1.2837 | 0.015214 | 29.0372 | 242.3281 | 39.5239
1.02 | 0.015576 | 1.2972 | 0.015576 | 29.0375 | 242.3285 | 39.5339
1.03 | 0.015953 | 1.3113 | 0.015953 | 29.0379 | 242.3289 | 39.5439
1.04 | 0.01635 | 1.3223 | 0.01635 | 29.0383 | 242.3293 | 39.5539
1.05 | 0.016727 | 1.3321 | 0.016727 | 29.0387 | 242.3296 | 39.5639
1.06 | 0.0171 | 1.3391 | 0.0171 | 29.0391 | 242.33 | 39.5739
1.07 | 0.017483 | 1.3474 | 0.017483 | 29.0394 | 242.3304 | 39.5839
1.08 | 0.017859 | 1.3558 | 0.017859 | 29.0398 | 242.3308 | 39.5939
1.09 | 0.018223 | 1.3634 | 0.018223 | 29.0402 | 242.3311 | 39.6039
1.1 | 0.018548 | 1.3709 | 0.018548 | 29.0405 | 242.3315 | 39.6139
1.11 | 0.018893 | 1.3784 | 0.018893 | 29.0409 | 242.3318 | 39.6239
1.12 | 0.019253 | 1.3832 | 0.019253 | 29.0412 | 242.3322 | 39.6339
1.13 | 0.019597 | 1.3865 | 0.019597 | 29.0416 | 242.3325 | 39.6439
1.14 | 0.019951 | 1.3913 | 0.019951 | 29.0419 | 242.3329 | 39.6539
1.15 | 0.020284 | 1.3965 | 0.020284 | 29.0422 | 242.3332 | 39.6639
1.16 | 0.020622 | 1.4012 | 0.020622 | 29.0426 | 242.3335 | 39.6739
1.17 | 0.020986 | 1.406 | 0.020986 | 29.0429 | 242.3339 | 39.6839
1.18 | 0.021323 | 1.4108 | 0.021323 | 29.0433 | 242.3342 | 39.6939
1.19 | 0.021658 | 1.4151 | 0.021658 | 29.0436 | 242.3346 | 39.7039
1.2 | 0.021975 | 1.419 | 0.021975 | 29.0439 | 242.3349 | 39.7139
1.21 | 0.022273 | 1.4228 | 0.022273 | 29.0442 | 242.3352 | 39.7239
1.22 | 0.02261 | 1.4259 | 0.02261 | 29.0446 | 242.3355 | 39.7339
1.23 | 0.022968 | 1.4307 | 0.022968 | 29.0449 | 242.3359 | 39.7439
1.24 | 0.023297 | 1.4343 | 0.023297 | 29.0453 | 242.3362 | 39.7539
1.25 | 0.023588 | 1.4388 | 0.023588 | 29.0456 | 242.3365 | 39.7639
1.26 | 0.023892 | 1.4433 | 0.023892 | 29.0459 | 242.3368 | 39.7739
1.27 | 0.02421 | 1.4475 | 0.02421 | 29.0462 | 242.3371 | 39.7839
1.28 | 0.024542 | 1.4513 | 0.024542 | 29.0465 | 242.3374 | 39.7939
1.29 | 0.024837 | 1.4557 | 0.024837 | 29.0468 | 242.3377 | 39.8039
1.3 | 0.025127 | 1.4601 | 0.025127 | 29.0471 | 242.338 | 39.8139
1.31 | 0.025425 | 1.465 | 0.025425 | 29.0474 | 242.3383 | 39.8239
1.32 | 0.025696 | 1.471 | 0.025696 | 29.0477 | 242.3386 | 39.8339
1.33 | 0.026034 | 1.4752 | 0.026034 | 29.048 | 242.3389 | 39.8439
1.34 | 0.026376 | 1.4806 | 0.026376 | 29.0483 | 242.3393 | 39.8539
1.35 | 0.026652 | 1.4852 | 0.026652 | 29.0486 | 242.3396 | 39.8639
1.36 | 0.02695 | 1.4895 | 0.02695 | 29.0489 | 242.3399 | 39.8739
1.37 | 0.027283 | 1.494 | 0.027283 | 29.0492 | 242.3402 | 39.8839
1.38 | 0.027581 | 1.498 | 0.027581 | 29.0495 | 242.3405 | 39.8939
1.39 | 0.027906 | 1.5017 | 0.027906 | 29.0499 | 242.3408 | 39.9039
1.4 | 0.028232 | 1.506 | 0.028232 | 29.0502 | 242.3411 | 39.9139
1.41 | 0.028545 | 1.5102 | 0.028545 | 29.0505 | 242.3414 | 39.9239
1.42 | 0.028851 | 1.5133 | 0.028851 | 29.0508 | 242.3418 | 39.9339
1.43 | 0.029141 | 1.5177 | 0.029141 | 29.0511 | 242.342 | 39.9439
1.44 | 0.029431 | 1.5212 | 0.029431 | 29.0514 | 242.3423 | 39.9539
1.45 | 0.029713 | 1.5232 | 0.029713 | 29.0517 | 242.3426 | 39.9639
1.46 | 0.030058 | 1.5272 | 0.030058 | 29.052 | 242.343 | 39.9739
1.47 | 0.030397 | 1.5306 | 0.030397 | 29.0524 | 242.3433 | 39.9839
1.48 | 0.030716 | 1.5355 | 0.030716 | 29.0527 | 242.3436 | 39.9939
1.49 | 0.03103 | 1.5403 | 0.03103 | 29.053 | 242.3439 | 40.0039
1.5 | 0.031321 | 1.5422 | 0.031321 | 29.0533 | 242.3442 | 40.0139
1.51 | 0.031618 | 1.545 | 0.031618 | 29.0536 | 242.3445 | 40.0239
1.52 | 0.031959 | 1.5491 | 0.031959 | 29.0539 | 242.3449 | 40.0339
1.53 | 0.032292 | 1.5521 | 0.032292 | 29.0543 | 242.3452 | 40.0439
1.54 | 0.032619 | 1.5577 | 0.032619 | 29.0546 | 242.3455 | 40.0539
1.55 | 0.032929 | 1.5633 | 0.032929 | 29.0549 | 242.3458 | 40.0639
1.56 | 0.03323 | 1.5679 | 0.03323 | 29.0552 | 242.3461 | 40.0739
1.57 | 0.033592 | 1.571 | 0.033592 | 29.0556 | 242.3465 | 40.0839
1.58 | 0.033922 | 1.5745 | 0.033922 | 29.0559 | 242.3468 | 40.0939
1.59 | 0.034255 | 1.579 | 0.034255 | 29.0562 | 242.3472 | 40.1039
1.6 | 0.034562 | 1.5847 | 0.034562 | 29.0565 | 242.3475 | 40.1139
1.61 | 0.034849 | 1.5894 | 0.034849 | 29.0568 | 242.3478 | 40.1239
1.62 | 0.035189 | 1.5929 | 0.035189 | 29.0572 | 242.3481 | 40.1339
1.63 | 0.035523 | 1.5975 | 0.035523 | 29.0575 | 242.3484 | 40.1439
1.64 | 0.03583 | 1.6009 | 0.03583 | 29.0578 | 242.3487 | 40.1539
1.65 | 0.036152 | 1.6043 | 0.036152 | 29.0581 | 242.3491 | 40.1639
1.66 | 0.036498 | 1.6075 | 0.036498 | 29.0585 | 242.3494 | 40.1739
1.67 | 0.036835 | 1.6133 | 0.036835 | 29.0588 | 242.3497 | 40.1839
1.68 | 0.037165 | 1.6177 | 0.037165 | 29.0591 | 242.3501 | 40.1939
1.69 | 0.03748 | 1.6207 | 0.03748 | 29.0594 | 242.3504 | 40.2039
1.7 | 0.037828 | 1.6244 | 0.037828 | 29.0598 | 242.3507 | 40.2139
1.71 | 0.038173 | 1.628 | 0.038173 | 29.0601 | 242.3511 | 40.2239
1.72 | 0.038512 | 1.6334 | 0.038512 | 29.0605 | 242.3514 | 40.2339
1.73 | 0.038832 | 1.6383 | 0.038832 | 29.0608 | 242.3517 | 40.2439
1.74 | 0.039137 | 1.6416 | 0.039137 | 29.0611 | 242.352 | 40.2539
1.75 | 0.039467 | 1.6474 | 0.039467 | 29.0614 | 242.3524 | 40.2639
1.76 | 0.039798 | 1.6514 | 0.039798 | 29.0618 | 242.3527 | 40.2739
1.77 | 0.040105 | 1.6545 | 0.040105 | 29.0621 | 242.353 | 40.2839
1.78 | 0.040432 | 1.6586 | 0.040432 | 29.0624 | 242.3533 | 40.2939
1.79 | 0.040784 | 1.6633 | 0.040784 | 29.0627 | 242.3537 | 40.3039
1.8 | 0.041122 | 1.6669 | 0.041122 | 29.0631 | 242.354 | 40.3139
1.81 | 0.041432 | 1.6715 | 0.041432 | 29.0634 | 242.3543 | 40.3239
1.82 | 0.041767 | 1.6759 | 0.041767 | 29.0637 | 242.3547 | 40.3339
1.83 | 0.042143 | 1.6802 | 0.042143 | 29.0641 | 242.355 | 40.3439
1.84 | 0.042498 | 1.6849 | 0.042498 | 29.0645 | 242.3554 | 40.3539
1.85 | 0.042821 | 1.6873 | 0.042821 | 29.0648 | 242.3557 | 40.3639
1.86 | 0.043154 | 1.6917 | 0.043154 | 29.0651 | 242.3561 | 40.3739
1.87 | 0.04349 | 1.6977 | 0.04349 | 29.0655 | 242.3564 | 40.3839
1.88 | 0.043845 | 1.7027 | 0.043845 | 29.0658 | 242.3568 | 40.3939
1.89 | 0.0442 | 1.7077 | 0.0442 | 29.0662 | 242.3571 | 40.4039
1.9 | 0.044554 | 1.7126 | 0.044554 | 29.0665 | 242.3575 | 40.4139
1.91 | 0.044914 | 1.7168 | 0.044914 | 29.0669 | 242.3578 | 40.4239
1.92 | 0.045269 | 1.7213 | 0.045269 | 29.0672 | 242.3582 | 40.4339
1.93 | 0.045623 | 1.7263 | 0.045623 | 29.0676 | 242.3585 | 40.4439
1.94 | 0.045985 | 1.7311 | 0.045985 | 29.0679 | 242.3589 | 40.4539
1.95 | 0.046332 | 1.7357 | 0.046332 | 29.0683 | 242.3592 | 40.4639
1.96 | 0.046687 | 1.7402 | 0.046687 | 29.0687 | 242.3596 | 40.4739
1.97 | 0.047059 | 1.7446 | 0.047059 | 29.069 | 242.36 | 40.4839
1.98 | 0.047432 | 1.7499 | 0.047432 | 29.0694 | 242.3603 | 40.4939
1.99 | 0.047809 | 1.7547 | 0.047809 | 29.0698 | 242.3607 | 40.5039
2 | 0.048173 | 1.7585 | 0.048173 | 29.0701 | 242.3611 | 40.5139
2.01 | 0.048566 | 1.7633 | 0.048566 | 29.0705 | 242.3615 | 40.5239
2.02 | 0.048945 | 1.7703 | 0.048945 | 29.0709 | 242.3618 | 40.5339
2.03 | 0.049315 | 1.7752 | 0.049315 | 29.0713 | 242.3622 | 40.5439
2.04 | 0.049714 | 1.7792 | 0.049714 | 29.0717 | 242.3626 | 40.5539
2.05 | 0.050102 | 1.7833 | 0.050102 | 29.0721 | 242.363 | 40.5639
2.06 | 0.050476 | 1.7882 | 0.050476 | 29.0724 | 242.3634 | 40.5739
2.07 | 0.050845 | 1.7929 | 0.050845 | 29.0728 | 242.3638 | 40.5839
2.08 | 0.051211 | 1.797 | 0.051211 | 29.0732 | 242.3641 | 40.5939
2.09 | 0.051576 | 1.8006 | 0.051576 | 29.0735 | 242.3645 | 40.6039
2.1 | 0.051899 | 1.8054 | 0.051899 | 29.0739 | 242.3648 | 40.6139
2.11 | 0.05226 | 1.8106 | 0.05226 | 29.0742 | 242.3652 | 40.6239
2.12 | 0.05262 | 1.813 | 0.05262 | 29.0746 | 242.3655 | 40.6339
2.13 | 0.052975 | 1.8168 | 0.052975 | 29.0749 | 242.3659 | 40.6439
2.14 | 0.053308 | 1.8206 | 0.053308 | 29.0753 | 242.3662 | 40.6539
2.15 | 0.05362 | 1.8256 | 0.05362 | 29.0756 | 242.3665 | 40.6639
2.16 | 0.053968 | 1.8314 | 0.053968 | 29.0759 | 242.3669 | 40.6739
2.17 | 0.054312 | 1.8359 | 0.054312 | 29.0763 | 242.3672 | 40.6839
2.18 | 0.054632 | 1.8392 | 0.054632 | 29.0766 | 242.3675 | 40.6939
2.19 | 0.054992 | 1.8425 | 0.054992 | 29.077 | 242.3679 | 40.7039
2.2 | 0.055334 | 1.8479 | 0.055334 | 29.0773 | 242.3682 | 40.7139
2.21 | 0.055662 | 1.852 | 0.055662 | 29.0776 | 242.3686 | 40.7239
2.22 | 0.056003 | 1.8557 | 0.056003 | 29.078 | 242.3689 | 40.7339
2.23 | 0.056332 | 1.8582 | 0.056332 | 29.0783 | 242.3692 | 40.7439
2.24 | 0.056633 | 1.8607 | 0.056633 | 29.0786 | 242.3695 | 40.7539
2.25 | 0.056941 | 1.8641 | 0.056941 | 29.0789 | 242.3698 | 40.7639
2.26 | 0.057269 | 1.8669 | 0.057269 | 29.0792 | 242.3702 | 40.7739
2.27 | 0.057556 | 1.8688 | 0.057556 | 29.0795 | 242.3705 | 40.7839
2.28 | 0.057846 | 1.8721 | 0.057846 | 29.0798 | 242.3708 | 40.7939
2.29 | 0.05814 | 1.8753 | 0.05814 | 29.0801 | 242.371 | 40.8039
2.3 | 0.058441 | 1.8779 | 0.058441 | 29.0804 | 242.3713 | 40.8139
2.31 | 0.058753 | 1.8811 | 0.058753 | 29.0807 | 242.3717 | 40.8239
2.32 | 0.059062 | 1.8851 | 0.059062 | 29.081 | 242.372 | 40.8339
2.33 | 0.059377 | 1.8893 | 0.059377 | 29.0813 | 242.3723 | 40.8439
2.34 | 0.059684 | 1.8941 | 0.059684 | 29.0816 | 242.3726 | 40.8539
2.35 | 0.059977 | 1.8982 | 0.059977 | 29.0819 | 242.3729 | 40.8639
2.36 | 0.060263 | 1.9025 | 0.060263 | 29.0822 | 242.3732 | 40.8739
2.37 | 0.060592 | 1.9071 | 0.060592 | 29.0826 | 242.3735 | 40.8839
2.38 | 0.060909 | 1.9097 | 0.060909 | 29.0829 | 242.3738 | 40.8939
2.39 | 0.061224 | 1.9137 | 0.061224 | 29.0832 | 242.3741 | 40.9039
2.4 | 0.061555 | 1.9169 | 0.061555 | 29.0835 | 242.3745 | 40.9139
2.41 | 0.061859 | 1.9203 | 0.061859 | 29.0838 | 242.3748 | 40.9239
2.42 | 0.062194 | 1.923 | 0.062194 | 29.0842 | 242.3751 | 40.9339
2.43 | 0.062531 | 1.9264 | 0.062531 | 29.0845 | 242.3754 | 40.9439
2.44 | 0.062846 | 1.9299 | 0.062846 | 29.0848 | 242.3758 | 40.9539
2.45 | 0.063139 | 1.9337 | 0.063139 | 29.0851 | 242.376 | 40.9639
2.46 | 0.063415 | 1.9374 | 0.063415 | 29.0854 | 242.3763 | 40.9739
2.47 | 0.063685 | 1.9408 | 0.063685 | 29.0856 | 242.3766 | 40.9839
2.48 | 0.063993 | 1.945 | 0.063993 | 29.086 | 242.3769 | 40.9939
2.49 | 0.06434 | 1.9494 | 0.06434 | 29.0863 | 242.3772 | 41.0039
2.5 | 0.064681 | 1.9533 | 0.064681 | 29.0866 | 242.3776 | 41.0139
2.51 | 0.065 | 1.9572 | 0.065 | 29.087 | 242.3779 | 41.0239
2.52 | 0.065311 | 1.9606 | 0.065311 | 29.0873 | 242.3782 | 41.0339
2.53 | 0.06561 | 1.9627 | 0.06561 | 29.0876 | 242.3785 | 41.0439
2.54 | 0.065965 | 1.967 | 0.065965 | 29.0879 | 242.3789 | 41.0539
2.55 | 0.066301 | 1.9713 | 0.066301 | 29.0883 | 242.3792 | 41.0639
2.56 | 0.066616 | 1.9748 | 0.066616 | 29.0886 | 242.3795 | 41.0739
2.57 | 0.066931 | 1.9775 | 0.066931 | 29.0889 | 242.3798 | 41.0839
2.58 | 0.067219 | 1.9815 | 0.067219 | 29.0892 | 242.3801 | 41.0939
2.59 | 0.067551 | 1.9847 | 0.067551 | 29.0895 | 242.3805 | 41.1039
2.6 | 0.067894 | 1.9902 | 0.067894 | 29.0899 | 242.3808 | 41.1139
2.61 | 0.068227 | 1.9934 | 0.068227 | 29.0902 | 242.3811 | 41.1239
2.62 | 0.068527 | 1.996 | 0.068527 | 29.0905 | 242.3814 | 41.1339
2.63 | 0.068857 | 2.0008 | 0.068857 | 29.0908 | 242.3818 | 41.1439
2.64 | 0.069205 | 2.0042 | 0.069205 | 29.0912 | 242.3821 | 41.1539
2.65 | 0.069541 | 2.0076 | 0.069541 | 29.0915 | 242.3824 | 41.1639
2.66 | 0.069878 | 2.0105 | 0.069878 | 29.0918 | 242.3828 | 41.1739
2.67 | 0.070169 | 2.0136 | 0.070169 | 29.0921 | 242.3831 | 41.1839
2.68 | 0.070511 | 2.0176 | 0.070511 | 29.0925 | 242.3834 | 41.1939
2.69 | 0.070857 | 2.0223 | 0.070857 | 29.0928 | 242.3838 | 41.2039
2.7 | 0.071187 | 2.0253 | 0.071187 | 29.0932 | 242.3841 | 41.2139
2.71 | 0.071507 | 2.0289 | 0.071507 | 29.0935 | 242.3844 | 41.2239
2.72 | 0.071818 | 2.0338 | 0.071818 | 29.0938 | 242.3847 | 41.2339
2.73 | 0.072152 | 2.0379 | 0.072152 | 29.0941 | 242.3851 | 41.2439
2.74 | 0.072476 | 2.0418 | 0.072476 | 29.0944 | 242.3854 | 41.2539
2.75 | 0.072777 | 2.0448 | 0.072777 | 29.0947 | 242.3857 | 41.2639
2.76 | 0.073118 | 2.0476 | 0.073118 | 29.0951 | 242.386 | 41.2739
2.77 | 0.073446 | 2.0508 | 0.073446 | 29.0954 | 242.3864 | 41.2839
2.78 | 0.073756 | 2.0539 | 0.073756 | 29.0957 | 242.3867 | 41.2939
2.79 | 0.074076 | 2.0575 | 0.074076 | 29.096 | 242.387 | 41.3039
2.8 | 0.074441 | 2.0619 | 0.074441 | 29.0964 | 242.3873 | 41.3139
2.81 | 0.07479 | 2.0654 | 0.07479 | 29.0968 | 242.3877 | 41.3239
2.82 | 0.07512 | 2.068 | 0.07512 | 29.0971 | 242.388 | 41.3339
2.83 | 0.075439 | 2.0711 | 0.075439 | 29.0974 | 242.3883 | 41.3439
2.84 | 0.075777 | 2.0759 | 0.075777 | 29.0977 | 242.3887 | 41.3539
2.85 | 0.076129 | 2.0809 | 0.076129 | 29.0981 | 242.389 | 41.3639
2.86 | 0.076487 | 2.0866 | 0.076487 | 29.0985 | 242.3894 | 41.3739
2.87 | 0.076805 | 2.0913 | 0.076805 | 29.0988 | 242.3897 | 41.3839
2.88 | 0.077122 | 2.0967 | 0.077122 | 29.0991 | 242.39 | 41.3939
2.89 | 0.077473 | 2.1015 | 0.077473 | 29.0994 | 242.3904 | 41.4039
2.9 | 0.077851 | 2.1061 | 0.077851 | 29.0998 | 242.3908 | 41.4139
2.91 | 0.078216 | 2.1117 | 0.078216 | 29.1002 | 242.3911 | 41.4239
2.92 | 0.078564 | 2.1165 | 0.078564 | 29.1005 | 242.3915 | 41.4339
2.93 | 0.078919 | 2.1221 | 0.078919 | 29.1009 | 242.3918 | 41.4439
2.94 | 0.079275 | 2.1265 | 0.079275 | 29.1012 | 242.3922 | 41.4539
2.95 | 0.07964 | 2.1305 | 0.07964 | 29.1016 | 242.3925 | 41.4639
2.96 | 0.080016 | 2.1345 | 0.080016 | 29.102 | 242.3929 | 41.4739
2.97 | 0.080383 | 2.1401 | 0.080383 | 29.1023 | 242.3933 | 41.4839
2.98 | 0.080752 | 2.1432 | 0.080752 | 29.1027 | 242.3937 | 41.4939
2.99 | 0.081134 | 2.1468 | 0.081134 | 29.1031 | 242.394 | 41.5039
3 | 0.081527 | 2.1505 | 0.081527 | 29.1035 | 242.3944 | 41.5139
3.01 | 0.081923 | 2.155 | 0.081923 | 29.1039 | 242.3948 | 41.5239
3.02 | 0.082279 | 2.1605 | 0.082279 | 29.1042 | 242.3952 | 41.5339
3.03 | 0.082626 | 2.1662 | 0.082626 | 29.1046 | 242.3955 | 41.5439
3.04 | 0.083029 | 2.1718 | 0.083029 | 29.105 | 242.3959 | 41.5539
3.05 | 0.083433 | 2.1746 | 0.083433 | 29.1054 | 242.3963 | 41.5639
3.06 | 0.083806 | 2.177 | 0.083806 | 29.1058 | 242.3967 | 41.5739
3.07 | 0.084148 | 2.1811 | 0.084148 | 29.1061 | 242.3971 | 41.5839
3.08 | 0.084493 | 2.1868 | 0.084493 | 29.1065 | 242.3974 | 41.5939
3.09 | 0.084868 | 2.1909 | 0.084868 | 29.1068 | 242.3978 | 41.6039
3.1 | 0.085244 | 2.1944 | 0.085244 | 29.1072 | 242.3981 | 41.6139
3.11 | 0.085612 | 2.1972 | 0.085612 | 29.1076 | 242.3985 | 41.6239
3.12 | 0.085944 | 2.2018 | 0.085944 | 29.1079 | 242.3988 | 41.6339
3.13 | 0.08628 | 2.2051 | 0.08628 | 29.1082 | 242.3992 | 41.6439
3.14 | 0.086631 | 2.2073 | 0.086631 | 29.1086 | 242.3995 | 41.6539
3.15 | 0.086968 | 2.2119 | 0.086968 | 29.1089 | 242.3999 | 41.6639
3.16 | 0.087323 | 2.2179 | 0.087323 | 29.1093 | 242.4002 | 41.6739
3.17 | 0.087675 | 2.2236 | 0.087675 | 29.1096 | 242.4006 | 41.6839
3.18 | 0.088023 | 2.2285 | 0.088023 | 29.11 | 242.4009 | 41.6939
3.19 | 0.088368 | 2.2326 | 0.088368 | 29.1103 | 242.4013 | 41.7039
3.2 | 0.088694 | 2.236 | 0.088694 | 29.1107 | 242.4016 | 41.7139
3.21 | 0.089021 | 2.2397 | 0.089021 | 29.111 | 242.4019 | 41.7239
3.22 | 0.089354 | 2.2427 | 0.089354 | 29.1113 | 242.4023 | 41.7339
3.23 | 0.089655 | 2.2457 | 0.089655 | 29.1116 | 242.4026 | 41.7439
3.24 | 0.089963 | 2.2495 | 0.089963 | 29.1119 | 242.4029 | 41.7539
3.25 | 0.090298 | 2.2537 | 0.090298 | 29.1123 | 242.4032 | 41.7639
3.26 | 0.090591 | 2.2566 | 0.090591 | 29.1126 | 242.4035 | 41.7739
3.27 | 0.090867 | 2.2581 | 0.090867 | 29.1128 | 242.4038 | 41.7839
3.28 | 0.091165 | 2.2606 | 0.091165 | 29.1131 | 242.4041 | 41.7939
3.29 | 0.091463 | 2.2653 | 0.091463 | 29.1134 | 242.4044 | 41.8039
3.3 | 0.091765 | 2.2686 | 0.091765 | 29.1137 | 242.4047 | 41.8139
3.31 | 0.092088 | 2.2716 | 0.092088 | 29.1141 | 242.405 | 41.8239
3.32 | 0.092421 | 2.2757 | 0.092421 | 29.1144 | 242.4053 | 41.8339
3.33 | 0.092752 | 2.2792 | 0.092752 | 29.1147 | 242.4057 | 41.8439
3.34 | 0.093088 | 2.2814 | 0.093088 | 29.1151 | 242.406 | 41.8539
3.35 | 0.09339 | 2.2836 | 0.09339 | 29.1154 | 242.4063 | 41.8639
3.36 | 0.093695 | 2.2869 | 0.093695 | 29.1157 | 242.4066 | 41.8739
3.37 | 0.093996 | 2.2907 | 0.093996 | 29.116 | 242.4069 | 41.8839
3.38 | 0.094283 | 2.2935 | 0.094283 | 29.1162 | 242.4072 | 41.8939
3.39 | 0.094576 | 2.295 | 0.094576 | 29.1165 | 242.4075 | 41.9039
3.4 | 0.094875 | 2.2974 | 0.094875 | 29.1168 | 242.4078 | 41.9139
3.41 | 0.095175 | 2.3005 | 0.095175 | 29.1171 | 242.4081 | 41.9239
3.42 | 0.095467 | 2.3039 | 0.095467 | 29.1174 | 242.4084 | 41.9339
3.43 | 0.095819 | 2.3072 | 0.095819 | 29.1178 | 242.4087 | 41.9439
3.44 | 0.096136 | 2.3104 | 0.096136 | 29.1181 | 242.409 | 41.9539
3.45 | 0.096447 | 2.3132 | 0.096447 | 29.1184 | 242.4094 | 41.9639
3.46 | 0.096783 | 2.3172 | 0.096783 | 29.1187 | 242.4097 | 41.9739
3.47 | 0.097087 | 2.3226 | 0.097087 | 29.1191 | 242.41 | 41.9839
3.48 | 0.097386 | 2.3255 | 0.097386 | 29.1193 | 242.4103 | 41.9939
3.49 | 0.097673 | 2.3281 | 0.097673 | 29.1196 | 242.4106 | 42.0039
3.5 | 0.097987 | 2.3311 | 0.097987 | 29.12 | 242.4109 | 42.0139
3.51 | 0.098331 | 2.3358 | 0.098331 | 29.1203 | 242.4112 | 42.0239
3.52 | 0.098657 | 2.3397 | 0.098657 | 29.1206 | 242.4116 | 42.0339
3.53 | 0.098988 | 2.3429 | 0.098988 | 29.121 | 242.4119 | 42.0439
3.54 | 0.099295 | 2.3462 | 0.099295 | 29.1213 | 242.4122 | 42.0539
3.55 | 0.099588 | 2.3487 | 0.099588 | 29.1216 | 242.4125 | 42.0639
3.56 | 0.09992 | 2.351 | 0.09992 | 29.1219 | 242.4128 | 42.0739
3.57 | 0.10024 | 2.3545 | 0.10024 | 29.1222 | 242.4131 | 42.0839
3.58 | 0.10057 | 2.3586 | 0.10057 | 29.1225 | 242.4135 | 42.0939
3.59 | 0.1009 | 2.3609 | 0.1009 | 29.1229 | 242.4138 | 42.1039
3.6 | 0.10119 | 2.3644 | 0.10119 | 29.1232 | 242.4141 | 42.1139
3.61 | 0.10152 | 2.3684 | 0.10152 | 29.1235 | 242.4144 | 42.1239
3.62 | 0.10185 | 2.3727 | 0.10185 | 29.1238 | 242.4148 | 42.1339
3.63 | 0.10215 | 2.3765 | 0.10215 | 29.1241 | 242.4151 | 42.1439
3.64 | 0.10249 | 2.3787 | 0.10249 | 29.1245 | 242.4154 | 42.1539
3.65 | 0.10288 | 2.3834 | 0.10288 | 29.1248 | 242.4158 | 42.1639
3.66 | 0.1032 | 2.3881 | 0.1032 | 29.1252 | 242.4161 | 42.1739
3.67 | 0.10353 | 2.3907 | 0.10353 | 29.1255 | 242.4164 | 42.1839
3.68 | 0.10384 | 2.3949 | 0.10384 | 29.1258 | 242.4167 | 42.1939
3.69 | 0.10415 | 2.4002 | 0.10415 | 29.1261 | 242.4171 | 42.2039
3.7 | 0.10452 | 2.4048 | 0.10452 | 29.1265 | 242.4174 | 42.2139
3.71 | 0.10486 | 2.4071 | 0.10486 | 29.1268 | 242.4178 | 42.2239
3.72 | 0.10516 | 2.4083 | 0.10516 | 29.1271 | 242.4181 | 42.2339
3.73 | 0.10546 | 2.4108 | 0.10546 | 29.1274 | 242.4184 | 42.2439
3.74 | 0.1058 | 2.4148 | 0.1058 | 29.1278 | 242.4187 | 42.2539
3.75 | 0.10616 | 2.4193 | 0.10616 | 29.1281 | 242.4191 | 42.2639
3.76 | 0.10649 | 2.423 | 0.10649 | 29.1284 | 242.4194 | 42.2739
3.77 | 0.10677 | 2.4263 | 0.10677 | 29.1287 | 242.4197 | 42.2839
3.78 | 0.1071 | 2.429 | 0.1071 | 29.1291 | 242.42 | 42.2939
3.79 | 0.10741 | 2.4332 | 0.10741 | 29.1294 | 242.4203 | 42.3039
3.8 | 0.10774 | 2.4362 | 0.10774 | 29.1297 | 242.4206 | 42.3139
3.81 | 0.1081 | 2.4398 | 0.1081 | 29.1301 | 242.421 | 42.3239
3.82 | 0.10844 | 2.4439 | 0.10844 | 29.1304 | 242.4213 | 42.3339
3.83 | 0.10876 | 2.4497 | 0.10876 | 29.1307 | 242.4217 | 42.3439
3.84 | 0.10911 | 2.4553 | 0.10911 | 29.1311 | 242.422 | 42.3539
3.85 | 0.10945 | 2.4582 | 0.10945 | 29.1314 | 242.4224 | 42.3639
3.86 | 0.10983 | 2.4597 | 0.10983 | 29.1318 | 242.4227 | 42.3739
3.87 | 0.11019 | 2.4631 | 0.11019 | 29.1322 | 242.4231 | 42.3839
3.88 | 0.11052 | 2.4674 | 0.11052 | 29.1325 | 242.4234 | 42.3939
3.89 | 0.11085 | 2.4709 | 0.11085 | 29.1328 | 242.4238 | 42.4039
3.9 | 0.11117 | 2.4751 | 0.11117 | 29.1331 | 242.4241 | 42.4139
3.91 | 0.11152 | 2.4797 | 0.11152 | 29.1335 | 242.4244 | 42.4239
3.92 | 0.1119 | 2.4835 | 0.1119 | 29.1339 | 242.4248 | 42.4339
3.93 | 0.11227 | 2.4871 | 0.11227 | 29.1342 | 242.4252 | 42.4439
3.94 | 0.11263 | 2.4909 | 0.11263 | 29.1346 | 242.4255 | 42.4539
3.95 | 0.11299 | 2.4952 | 0.11299 | 29.135 | 242.4259 | 42.4639
3.96 | 0.11335 | 2.4997 | 0.11335 | 29.1353 | 242.4263 | 42.4739
3.97 | 0.11369 | 2.5029 | 0.11369 | 29.1357 | 242.4266 | 42.4839
3.98 | 0.11406 | 2.5072 | 0.11406 | 29.136 | 242.427 | 42.4939
3.99 | 0.11444 | 2.5112 | 0.11444 | 29.1364 | 242.4273 | 42.5039
4 | 0.11485 | 2.5153 | 0.11485 | 29.1368 | 242.4278 | 42.5139
4.01 | 0.11524 | 2.5174 | 0.11524 | 29.1372 | 242.4281 | 42.5239
4.02 | 0.1156 | 2.5215 | 0.1156 | 29.1376 | 242.4285 | 42.5339
4.03 | 0.11599 | 2.5257 | 0.11599 | 29.1379 | 242.4289 | 42.5439
4.04 | 0.11637 | 2.5285 | 0.11637 | 29.1383 | 242.4293 | 42.5539
4.05 | 0.11674 | 2.5319 | 0.11674 | 29.1387 | 242.4296 | 42.5639
4.06 | 0.11713 | 2.5359 | 0.11713 | 29.1391 | 242.43 | 42.5739
4.07 | 0.1175 | 2.5407 | 0.1175 | 29.1395 | 242.4304 | 42.5839
4.08 | 0.11786 | 2.5441 | 0.11786 | 29.1398 | 242.4308 | 42.5939
4.09 | 0.1182 | 2.5473 | 0.1182 | 29.1402 | 242.4311 | 42.6039
4.1 | 0.11855 | 2.5506 | 0.11855 | 29.1405 | 242.4315 | 42.6139
4.11 | 0.11891 | 2.5554 | 0.11891 | 29.1409 | 242.4318 | 42.6239
4.12 | 0.11925 | 2.5586 | 0.11925 | 29.1412 | 242.4322 | 42.6339
4.13 | 0.1196 | 2.5612 | 0.1196 | 29.1416 | 242.4325 | 42.6439
4.14 | 0.11996 | 2.5656 | 0.11996 | 29.1419 | 242.4329 | 42.6539
4.15 | 0.12028 | 2.57 | 0.12028 | 29.1422 | 242.4332 | 42.6639
4.16 | 0.12064 | 2.5753 | 0.12064 | 29.1426 | 242.4335 | 42.6739
4.17 | 0.12099 | 2.5781 | 0.12099 | 29.143 | 242.4339 | 42.6839
4.18 | 0.12135 | 2.5804 | 0.12135 | 29.1433 | 242.4343 | 42.6939
4.19 | 0.12166 | 2.5839 | 0.12166 | 29.1436 | 242.4346 | 42.7039
4.2 | 0.12197 | 2.5877 | 0.12197 | 29.1439 | 242.4349 | 42.7139
4.21 | 0.12231 | 2.5917 | 0.12231 | 29.1443 | 242.4352 | 42.7239
4.22 | 0.12266 | 2.5963 | 0.12266 | 29.1446 | 242.4356 | 42.7339
4.23 | 0.12294 | 2.5998 | 0.12294 | 29.1449 | 242.4358 | 42.7439
4.24 | 0.12326 | 2.6024 | 0.12326 | 29.1452 | 242.4362 | 42.7539
4.25 | 0.12359 | 2.6063 | 0.12359 | 29.1456 | 242.4365 | 42.7639
4.26 | 0.12393 | 2.6096 | 0.12393 | 29.1459 | 242.4368 | 42.7739
4.27 | 0.12423 | 2.6138 | 0.12423 | 29.1462 | 242.4371 | 42.7839
4.28 | 0.12452 | 2.6163 | 0.12452 | 29.1465 | 242.4374 | 42.7939
4.29 | 0.12483 | 2.6196 | 0.12483 | 29.1468 | 242.4377 | 42.8039
4.3 | 0.12514 | 2.6236 | 0.12514 | 29.1471 | 242.438 | 42.8139
4.31 | 0.12546 | 2.6267 | 0.12546 | 29.1474 | 242.4384 | 42.8239
4.32 | 0.12579 | 2.6289 | 0.12579 | 29.1478 | 242.4387 | 42.8339
4.33 | 0.1261 | 2.6313 | 0.1261 | 29.1481 | 242.439 | 42.8439
4.34 | 0.1264 | 2.6348 | 0.1264 | 29.1484 | 242.4393 | 42.8539
4.35 | 0.1267 | 2.6378 | 0.1267 | 29.1487 | 242.4396 | 42.8639
4.36 | 0.127 | 2.6396 | 0.127 | 29.149 | 242.4399 | 42.8739
4.37 | 0.12728 | 2.6417 | 0.12728 | 29.1492 | 242.4402 | 42.8839
4.38 | 0.12758 | 2.6465 | 0.12758 | 29.1495 | 242.4405 | 42.8939
4.39 | 0.12788 | 2.6501 | 0.12788 | 29.1498 | 242.4408 | 42.9039
4.4 | 0.12817 | 2.6526 | 0.12817 | 29.1501 | 242.4411 | 42.9139
4.41 | 0.12848 | 2.6564 | 0.12848 | 29.1504 | 242.4414 | 42.9239
4.42 | 0.12882 | 2.6595 | 0.12882 | 29.1508 | 242.4417 | 42.9339
4.43 | 0.12915 | 2.662 | 0.12915 | 29.1511 | 242.4421 | 42.9439
4.44 | 0.12946 | 2.6645 | 0.12946 | 29.1514 | 242.4424 | 42.9539
4.45 | 0.12978 | 2.6676 | 0.12978 | 29.1517 | 242.4427 | 42.9639
4.46 | 0.1301 | 2.6718 | 0.1301 | 29.1521 | 242.443 | 42.9739
4.47 | 0.1304 | 2.6742 | 0.1304 | 29.1524 | 242.4433 | 42.9839
4.48 | 0.13068 | 2.6758 | 0.13068 | 29.1526 | 242.4436 | 42.9939
4.49 | 0.131 | 2.6781 | 0.131 | 29.153 | 242.4439 | 43.0039
4.5 | 0.13136 | 2.6814 | 0.13136 | 29.1533 | 242.4443 | 43.0139
4.51 | 0.13169 | 2.6832 | 0.13169 | 29.1537 | 242.4446 | 43.0239
4.52 | 0.13202 | 2.6868 | 0.13202 | 29.154 | 242.4449 | 43.0339
4.53 | 0.13233 | 2.6913 | 0.13233 | 29.1543 | 242.4452 | 43.0439
4.54 | 0.13263 | 2.6953 | 0.13263 | 29.1546 | 242.4455 | 43.0539
4.55 | 0.13291 | 2.6987 | 0.13291 | 29.1549 | 242.4458 | 43.0639
4.56 | 0.13325 | 2.7024 | 0.13325 | 29.1552 | 242.4462 | 43.0739
4.57 | 0.13359 | 2.7061 | 0.13359 | 29.1555 | 242.4465 | 43.0839
4.58 | 0.1339 | 2.7101 | 0.1339 | 29.1559 | 242.4468 | 43.0939
4.59 | 0.1342 | 2.7137 | 0.1342 | 29.1562 | 242.4471 | 43.1039
4.6 | 0.13454 | 2.7171 | 0.13454 | 29.1565 | 242.4474 | 43.1139
4.61 | 0.13489 | 2.7206 | 0.13489 | 29.1568 | 242.4478 | 43.1239
4.62 | 0.13521 | 2.7233 | 0.13521 | 29.1572 | 242.4481 | 43.1339
4.63 | 0.13552 | 2.7273 | 0.13552 | 29.1575 | 242.4484 | 43.1439
4.64 | 0.13584 | 2.7304 | 0.13584 | 29.1578 | 242.4487 | 43.1539
4.65 | 0.13619 | 2.7342 | 0.13619 | 29.1582 | 242.4491 | 43.1639
4.66 | 0.13655 | 2.7368 | 0.13655 | 29.1585 | 242.4495 | 43.1739
4.67 | 0.13687 | 2.7407 | 0.13687 | 29.1588 | 242.4498 | 43.1839
4.68 | 0.13717 | 2.7431 | 0.13717 | 29.1591 | 242.4501 | 43.1939
4.69 | 0.1375 | 2.747 | 0.1375 | 29.1595 | 242.4504 | 43.2039
4.7 | 0.13784 | 2.7515 | 0.13784 | 29.1598 | 242.4507 | 43.2139
4.71 | 0.13819 | 2.7538 | 0.13819 | 29.1602 | 242.4511 | 43.2239
4.72 | 0.13851 | 2.7564 | 0.13851 | 29.1605 | 242.4514 | 43.2339
4.73 | 0.13881 | 2.7587 | 0.13881 | 29.1608 | 242.4517 | 43.2439
4.74 | 0.13914 | 2.7622 | 0.13914 | 29.1611 | 242.452 | 43.2539
4.75 | 0.13949 | 2.7645 | 0.13949 | 29.1615 | 242.4524 | 43.2639
4.76 | 0.13979 | 2.7673 | 0.13979 | 29.1617 | 242.4527 | 43.2739
4.77 | 0.14011 | 2.771 | 0.14011 | 29.1621 | 242.453 | 43.2839
4.78 | 0.14046 | 2.7746 | 0.14046 | 29.1624 | 242.4534 | 43.2939
4.79 | 0.1408 | 2.7774 | 0.1408 | 29.1628 | 242.4537 | 43.3039
4.8 | 0.14111 | 2.7798 | 0.14111 | 29.1631 | 242.454 | 43.3139
4.81 | 0.14145 | 2.7825 | 0.14145 | 29.1634 | 242.4544 | 43.3239
4.82 | 0.1418 | 2.7862 | 0.1418 | 29.1638 | 242.4547 | 43.3339
4.83 | 0.14214 | 2.7898 | 0.14214 | 29.1641 | 242.455 | 43.3439
4.84 | 0.14246 | 2.7936 | 0.14246 | 29.1644 | 242.4554 | 43.3539
4.85 | 0.14277 | 2.7979 | 0.14277 | 29.1647 | 242.4557 | 43.3639
4.86 | 0.14313 | 2.8007 | 0.14313 | 29.1651 | 242.456 | 43.3739
4.87 | 0.1435 | 2.804 | 0.1435 | 29.1655 | 242.4564 | 43.3839
4.88 | 0.14386 | 2.809 | 0.14386 | 29.1658 | 242.4568 | 43.3939
4.89 | 0.1442 | 2.8134 | 0.1442 | 29.1662 | 242.4571 | 43.4039
4.9 | 0.14452 | 2.817 | 0.14452 | 29.1665 | 242.4574 | 43.4139
4.91 | 0.14483 | 2.8228 | 0.14483 | 29.1668 | 242.4577 | 43.4239
4.92 | 0.14521 | 2.8276 | 0.14521 | 29.1672 | 242.4581 | 43.4339
4.93 | 0.14559 | 2.8323 | 0.14559 | 29.1676 | 242.4585 | 43.4439
4.94 | 0.14595 | 2.836 | 0.14595 | 29.1679 | 242.4589 | 43.4539
4.95 | 0.1463 | 2.8395 | 0.1463 | 29.1683 | 242.4592 | 43.4639
4.96 | 0.14666 | 2.8449 | 0.14666 | 29.1686 | 242.4596 | 43.4739
4.97 | 0.14702 | 2.8482 | 0.14702 | 29.169 | 242.4599 | 43.4839
4.98 | 0.14739 | 2.8518 | 0.14739 | 29.1694 | 242.4603 | 43.4939
4.99 | 0.14779 | 2.8563 | 0.14779 | 29.1698 | 242.4607 | 43.5039
5 | 0.14819 | 2.8603 | 0.14819 | 29.1702 | 242.4611 | 43.5139
5.01 | 0.14857 | 2.8637 | 0.14857 | 29.1705 | 242.4615 | 43.5239
5.02 | 0.14895 | 2.8678 | 0.14895 | 29.1709 | 242.4619 | 43.5339
5.03 | 0.14933 | 2.8714 | 0.14933 | 29.1713 | 242.4622 | 43.5439
5.04 | 0.14967 | 2.8756 | 0.14967 | 29.1716 | 242.4626 | 43.5539
5.05 | 0.15002 | 2.8795 | 0.15002 | 29.172 | 242.4629 | 43.5639
5.06 | 0.15042 | 2.8833 | 0.15042 | 29.1724 | 242.4633 | 43.5739
5.07 | 0.15082 | 2.8876 | 0.15082 | 29.1728 | 242.4637 | 43.5839
5.08 | 0.15119 | 2.8922 | 0.15119 | 29.1732 | 242.4641 | 43.5939
5.09 | 0.15156 | 2.8947 | 0.15156 | 29.1735 | 242.4645 | 43.6039
5.1 | 0.15191 | 2.8986 | 0.15191 | 29.1739 | 242.4648 | 43.6139
5.11 | 0.15225 | 2.9023 | 0.15225 | 29.1742 | 242.4652 | 43.6239
5.12 | 0.15256 | 2.9051 | 0.15256 | 29.1745 | 242.4655 | 43.6339
5.13 | 0.15289 | 2.908 | 0.15289 | 29.1749 | 242.4658 | 43.6439
5.14 | 0.15324 | 2.9106 | 0.15324 | 29.1752 | 242.4661 | 43.6539
5.15 | 0.15359 | 2.9139 | 0.15359 | 29.1756 | 242.4665 | 43.6639
5.16 | 0.15396 | 2.916 | 0.15396 | 29.1759 | 242.4669 | 43.6739
5.17 | 0.15431 | 2.919 | 0.15431 | 29.1763 | 242.4672 | 43.6839
5.18 | 0.15463 | 2.9194 | 0.15463 | 29.1766 | 242.4675 | 43.6939
5.19 | 0.15498 | 2.9225 | 0.15498 | 29.1769 | 242.4679 | 43.7039
5.2 | 0.1553 | 2.9251 | 0.1553 | 29.1773 | 242.4682 | 43.7139
5.21 | 0.15561 | 2.9278 | 0.15561 | 29.1776 | 242.4685 | 43.7239
5.22 | 0.15597 | 2.9298 | 0.15597 | 29.1779 | 242.4689 | 43.7339
5.23 | 0.15631 | 2.9323 | 0.15631 | 29.1783 | 242.4692 | 43.7439
5.24 | 0.15661 | 2.9358 | 0.15661 | 29.1786 | 242.4695 | 43.7539
5.25 | 0.1569 | 2.9394 | 0.1569 | 29.1789 | 242.4698 | 43.7639
5.26 | 0.15722 | 2.9436 | 0.15722 | 29.1792 | 242.4701 | 43.7739
5.27 | 0.15756 | 2.9469 | 0.15756 | 29.1795 | 242.4705 | 43.7839
5.28 | 0.15788 | 2.9498 | 0.15788 | 29.1798 | 242.4708 | 43.7939
5.29 | 0.15815 | 2.9527 | 0.15815 | 29.1801 | 242.4711 | 43.8039
5.3 | 0.15844 | 2.9559 | 0.15844 | 29.1804 | 242.4713 | 43.8139
5.31 | 0.15874 | 2.9592 | 0.15874 | 29.1807 | 242.4716 | 43.8239
5.32 | 0.15907 | 2.9622 | 0.15907 | 29.181 | 242.472 | 43.8339
5.33 | 0.15935 | 2.9654 | 0.15935 | 29.1813 | 242.4723 | 43.8439
5.34 | 0.15967 | 2.9672 | 0.15967 | 29.1816 | 242.4726 | 43.8539
5.35 | 0.15997 | 2.9694 | 0.15997 | 29.1819 | 242.4729 | 43.8639
5.36 | 0.16027 | 2.9721 | 0.16027 | 29.1822 | 242.4732 | 43.8739
5.37 | 0.16061 | 2.9749 | 0.16061 | 29.1826 | 242.4735 | 43.8839
5.38 | 0.16091 | 2.9783 | 0.16091 | 29.1829 | 242.4738 | 43.8939
5.39 | 0.16124 | 2.9805 | 0.16124 | 29.1832 | 242.4741 | 43.9039
5.4 | 0.16156 | 2.983 | 0.16156 | 29.1835 | 242.4745 | 43.9139
5.41 | 0.16187 | 2.9856 | 0.16187 | 29.1838 | 242.4748 | 43.9239
5.42 | 0.16221 | 2.9886 | 0.16221 | 29.1842 | 242.4751 | 43.9339
5.43 | 0.16252 | 2.9918 | 0.16252 | 29.1845 | 242.4754 | 43.9439
5.44 | 0.16283 | 2.9953 | 0.16283 | 29.1848 | 242.4757 | 43.9539
5.45 | 0.16315 | 2.9987 | 0.16315 | 29.1851 | 242.4761 | 43.9639
5.46 | 0.16345 | 3.0002 | 0.16345 | 29.1854 | 242.4764 | 43.9739
5.47 | 0.16373 | 3.0029 | 0.16373 | 29.1857 | 242.4766 | 43.9839
5.48 | 0.16402 | 3.0066 | 0.16402 | 29.186 | 242.4769 | 43.9939
5.49 | 0.16434 | 3.0103 | 0.16434 | 29.1863 | 242.4772 | 44.0039
5.5 | 0.16468 | 3.0144 | 0.16468 | 29.1866 | 242.4776 | 44.0139
5.51 | 0.16504 | 3.0178 | 0.16504 | 29.187 | 242.4779 | 44.0239
5.52 | 0.16536 | 3.0215 | 0.16536 | 29.1873 | 242.4783 | 44.0339
5.53 | 0.16566 | 3.0242 | 0.16566 | 29.1876 | 242.4786 | 44.0439
5.54 | 0.16593 | 3.0288 | 0.16593 | 29.1879 | 242.4788 | 44.0539
5.55 | 0.16625 | 3.0314 | 0.16625 | 29.1882 | 242.4792 | 44.0639
5.56 | 0.16659 | 3.0362 | 0.16659 | 29.1886 | 242.4795 | 44.0739
5.57 | 0.1669 | 3.0397 | 0.1669 | 29.1889 | 242.4798 | 44.0839
5.58 | 0.16721 | 3.0432 | 0.16721 | 29.1892 | 242.4801 | 44.0939
5.59 | 0.16756 | 3.0473 | 0.16756 | 29.1895 | 242.4805 | 44.1039
5.6 | 0.1679 | 3.0508 | 0.1679 | 29.1899 | 242.4808 | 44.1139
5.61 | 0.16822 | 3.0547 | 0.16822 | 29.1902 | 242.4811 | 44.1239
5.62 | 0.16855 | 3.0577 | 0.16855 | 29.1905 | 242.4815 | 44.1339
5.63 | 0.16884 | 3.0603 | 0.16884 | 29.1908 | 242.4817 | 44.1439
5.64 | 0.16918 | 3.0623 | 0.16918 | 29.1911 | 242.4821 | 44.1539
5.65 | 0.16953 | 3.0659 | 0.16953 | 29.1915 | 242.4824 | 44.1639
5.66 | 0.16985 | 3.0679 | 0.16985 | 29.1918 | 242.4828 | 44.1739
5.67 | 0.17016 | 3.0709 | 0.17016 | 29.1921 | 242.4831 | 44.1839
5.68 | 0.1705 | 3.0737 | 0.1705 | 29.1925 | 242.4834 | 44.1939
5.69 | 0.17085 | 3.0767 | 0.17085 | 29.1928 | 242.4838 | 44.2039
5.7 | 0.1712 | 3.0794 | 0.1712 | 29.1932 | 242.4841 | 44.2139
5.71 | 0.17149 | 3.0822 | 0.17149 | 29.1935 | 242.4844 | 44.2239
5.72 | 0.17182 | 3.0859 | 0.17182 | 29.1938 | 242.4847 | 44.2339
5.73 | 0.17217 | 3.0894 | 0.17217 | 29.1941 | 242.4851 | 44.2439
5.74 | 0.17249 | 3.0926 | 0.17249 | 29.1945 | 242.4854 | 44.2539
5.75 | 0.17277 | 3.0967 | 0.17277 | 29.1947 | 242.4857 | 44.2639
5.76 | 0.17308 | 3.1005 | 0.17308 | 29.195 | 242.486 | 44.2739
5.77 | 0.17343 | 3.1034 | 0.17343 | 29.1954 | 242.4863 | 44.2839
5.78 | 0.17375 | 3.1065 | 0.17375 | 29.1957 | 242.4867 | 44.2939
5.79 | 0.17409 | 3.1102 | 0.17409 | 29.1961 | 242.487 | 44.3039
5.8 | 0.17443 | 3.1146 | 0.17443 | 29.1964 | 242.4873 | 44.3139
5.81 | 0.17477 | 3.1179 | 0.17477 | 29.1967 | 242.4877 | 44.3239
5.82 | 0.17509 | 3.1207 | 0.17509 | 29.197 | 242.488 | 44.3339
5.83 | 0.17544 | 3.1244 | 0.17544 | 29.1974 | 242.4883 | 44.3439
5.84 | 0.17578 | 3.1291 | 0.17578 | 29.1977 | 242.4887 | 44.3539
5.85 | 0.17612 | 3.132 | 0.17612 | 29.1981 | 242.489 | 44.3639
5.86 | 0.17645 | 3.135 | 0.17645 | 29.1984 | 242.4894 | 44.3739
5.87 | 0.17679 | 3.1394 | 0.17679 | 29.1987 | 242.4897 | 44.3839
5.88 | 0.17714 | 3.1443 | 0.17714 | 29.1991 | 242.49 | 44.3939
5.89 | 0.1775 | 3.1478 | 0.1775 | 29.1995 | 242.4904 | 44.4039
5.9 | 0.17786 | 3.1502 | 0.17786 | 29.1998 | 242.4908 | 44.4139
5.91 | 0.1782 | 3.1536 | 0.1782 | 29.2002 | 242.4911 | 44.4239
5.92 | 0.17855 | 3.1572 | 0.17855 | 29.2005 | 242.4915 | 44.4339
5.93 | 0.1789 | 3.1611 | 0.1789 | 29.2009 | 242.4918 | 44.4439
5.94 | 0.17926 | 3.164 | 0.17926 | 29.2012 | 242.4922 | 44.4539
5.95 | 0.17963 | 3.1673 | 0.17963 | 29.2016 | 242.4925 | 44.4639
5.96 | 0.18 | 3.1711 | 0.18 | 29.202 | 242.4929 | 44.4739
5.97 | 0.18039 | 3.174 | 0.18039 | 29.2024 | 242.4933 | 44.4839
5.98 | 0.18077 | 3.1765 | 0.18077 | 29.2027 | 242.4937 | 44.4939
5.99 | 0.18114 | 3.1797 | 0.18114 | 29.2031 | 242.494 | 44.5039
6 | 0.1815 | 3.1836 | 0.1815 | 29.2035 | 242.4944 | 44.5139
6.01 | 0.18186 | 3.1867 | 0.18186 | 29.2038 | 242.4948 | 44.5239
6.02 | 0.18226 | 3.1898 | 0.18226 | 29.2042 | 242.4952 | 44.5339
6.03 | 0.18263 | 3.1942 | 0.18263 | 29.2046 | 242.4955 | 44.5439
6.04 | 0.183 | 3.1983 | 0.183 | 29.205 | 242.4959 | 44.5539
6.05 | 0.1834 | 3.2015 | 0.1834 | 29.2054 | 242.4963 | 44.5639
6.06 | 0.18376 | 3.2053 | 0.18376 | 29.2057 | 242.4967 | 44.5739
6.07 | 0.18415 | 3.2101 | 0.18415 | 29.2061 | 242.4971 | 44.5839
6.08 | 0.18452 | 3.2137 | 0.18452 | 29.2065 | 242.4974 | 44.5939
6.09 | 0.18489 | 3.2165 | 0.18489 | 29.2069 | 242.4978 | 44.6039
6.1 | 0.18522 | 3.2193 | 0.18522 | 29.2072 | 242.4981 | 44.6139
6.11 | 0.18554 | 3.2233 | 0.18554 | 29.2075 | 242.4984 | 44.6239
6.12 | 0.18591 | 3.2271 | 0.18591 | 29.2079 | 242.4988 | 44.6339
6.13 | 0.18628 | 3.2297 | 0.18628 | 29.2082 | 242.4992 | 44.6439
6.14 | 0.18661 | 3.2318 | 0.18661 | 29.2086 | 242.4995 | 44.6539
6.15 | 0.18697 | 3.2351 | 0.18697 | 29.2089 | 242.4999 | 44.6639
6.16 | 0.18729 | 3.2376 | 0.18729 | 29.2093 | 242.5002 | 44.6739
6.17 | 0.18764 | 3.2402 | 0.18764 | 29.2096 | 242.5005 | 44.6839
6.18 | 0.18801 | 3.2435 | 0.18801 | 29.21 | 242.5009 | 44.6939
6.19 | 0.18833 | 3.247 | 0.18833 | 29.2103 | 242.5012 | 44.7039
6.2 | 0.18865 | 3.2494 | 0.18865 | 29.2106 | 242.5016 | 44.7139
6.21 | 0.18897 | 3.2517 | 0.18897 | 29.2109 | 242.5019 | 44.7239
6.22 | 0.18925 | 3.2544 | 0.18925 | 29.2112 | 242.5022 | 44.7339
6.23 | 0.18956 | 3.257 | 0.18956 | 29.2115 | 242.5025 | 44.7439
6.24 | 0.1899 | 3.2599 | 0.1899 | 29.2119 | 242.5028 | 44.7539
6.25 | 0.19024 | 3.2619 | 0.19024 | 29.2122 | 242.5031 | 44.7639
6.26 | 0.19056 | 3.2657 | 0.19056 | 29.2125 | 242.5035 | 44.7739
6.27 | 0.19086 | 3.2681 | 0.19086 | 29.2128 | 242.5038 | 44.7839
6.28 | 0.19114 | 3.2705 | 0.19114 | 29.2131 | 242.504 | 44.7939
6.29 | 0.19142 | 3.2725 | 0.19142 | 29.2134 | 242.5043 | 44.8039
6.3 | 0.19171 | 3.2759 | 0.19171 | 29.2137 | 242.5046 | 44.8139
6.31 | 0.19201 | 3.2789 | 0.19201 | 29.214 | 242.5049 | 44.8239
6.32 | 0.19234 | 3.2813 | 0.19234 | 29.2143 | 242.5052 | 44.8339
6.33 | 0.19266 | 3.2829 | 0.19266 | 29.2146 | 242.5056 | 44.8439
6.34 | 0.19296 | 3.2852 | 0.19296 | 29.2149 | 242.5059 | 44.8539
6.35 | 0.19326 | 3.2892 | 0.19326 | 29.2152 | 242.5062 | 44.8639
6.36 | 0.19359 | 3.2923 | 0.19359 | 29.2156 | 242.5065 | 44.8739
6.37 | 0.19392 | 3.2956 | 0.19392 | 29.2159 | 242.5068 | 44.8839
6.38 | 0.19422 | 3.297 | 0.19422 | 29.2162 | 242.5071 | 44.8939
6.39 | 0.19456 | 3.2999 | 0.19456 | 29.2165 | 242.5075 | 44.9039
6.4 | 0.19486 | 3.3031 | 0.19486 | 29.2168 | 242.5078 | 44.9139
6.41 | 0.19518 | 3.306 | 0.19518 | 29.2171 | 242.5081 | 44.9239
6.42 | 0.19551 | 3.3103 | 0.19551 | 29.2175 | 242.5084 | 44.9339
6.43 | 0.19582 | 3.3146 | 0.19582 | 29.2178 | 242.5087 | 44.9439
6.44 | 0.19614 | 3.318 | 0.19614 | 29.2181 | 242.509 | 44.9539
6.45 | 0.19643 | 3.3205 | 0.19643 | 29.2184 | 242.5093 | 44.9639
6.46 | 0.19671 | 3.3232 | 0.19671 | 29.2187 | 242.5096 | 44.9739
6.47 | 0.19701 | 3.3259 | 0.19701 | 29.219 | 242.5099 | 44.9839
6.48 | 0.19735 | 3.3293 | 0.19735 | 29.2193 | 242.5103 | 44.9939
6.49 | 0.19768 | 3.3327 | 0.19768 | 29.2196 | 242.5106 | 45.0039
6.5 | 0.198 | 3.3355 | 0.198 | 29.22 | 242.5109 | 45.0139
6.51 | 0.1983 | 3.3397 | 0.1983 | 29.2203 | 242.5112 | 45.0239
6.52 | 0.19861 | 3.3421 | 0.19861 | 29.2206 | 242.5115 | 45.0339
6.53 | 0.19895 | 3.3456 | 0.19895 | 29.2209 | 242.5119 | 45.0439
6.54 | 0.19926 | 3.3486 | 0.19926 | 29.2212 | 242.5122 | 45.0539
6.55 | 0.19957 | 3.3513 | 0.19957 | 29.2215 | 242.5125 | 45.0639
6.56 | 0.19986 | 3.3537 | 0.19986 | 29.2218 | 242.5128 | 45.0739
6.57 | 0.20021 | 3.3554 | 0.20021 | 29.2222 | 242.5131 | 45.0839
6.58 | 0.20057 | 3.3597 | 0.20057 | 29.2225 | 242.5135 | 45.0939
6.59 | 0.20089 | 3.3632 | 0.20089 | 29.2229 | 242.5138 | 45.1039
6.6 | 0.20119 | 3.3667 | 0.20119 | 29.2232 | 242.5141 | 45.1139
6.61 | 0.20151 | 3.3695 | 0.20151 | 29.2235 | 242.5144 | 45.1239
6.62 | 0.20186 | 3.3721 | 0.20186 | 29.2238 | 242.5148 | 45.1339
6.63 | 0.2022 | 3.3744 | 0.2022 | 29.2242 | 242.5151 | 45.1439
6.64 | 0.20251 | 3.3778 | 0.20251 | 29.2245 | 242.5154 | 45.1539
6.65 | 0.20283 | 3.3822 | 0.20283 | 29.2248 | 242.5157 | 45.1639
6.66 | 0.20316 | 3.3853 | 0.20316 | 29.2251 | 242.5161 | 45.1739
6.67 | 0.2035 | 3.3884 | 0.2035 | 29.2255 | 242.5164 | 45.1839
6.68 | 0.20383 | 3.3896 | 0.20383 | 29.2258 | 242.5167 | 45.1939
6.69 | 0.20415 | 3.3923 | 0.20415 | 29.2261 | 242.5171 | 45.2039
6.7 | 0.20449 | 3.3948 | 0.20449 | 29.2265 | 242.5174 | 45.2139
6.71 | 0.20483 | 3.3972 | 0.20483 | 29.2268 | 242.5177 | 45.2239
6.72 | 0.20516 | 3.3998 | 0.20516 | 29.2271 | 242.5181 | 45.2339
6.73 | 0.20547 | 3.4024 | 0.20547 | 29.2274 | 242.5184 | 45.2439
6.74 | 0.20579 | 3.4052 | 0.20579 | 29.2278 | 242.5187 | 45.2539
6.75 | 0.20613 | 3.4066 | 0.20613 | 29.2281 | 242.519 | 45.2639
6.76 | 0.20645 | 3.4093 | 0.20645 | 29.2284 | 242.5194 | 45.2739
6.77 | 0.20677 | 3.4126 | 0.20677 | 29.2287 | 242.5197 | 45.2839
6.78 | 0.20712 | 3.4184 | 0.20712 | 29.2291 | 242.52 | 45.2939
6.79 | 0.20747 | 3.4214 | 0.20747 | 29.2294 | 242.5204 | 45.3039
6.8 | 0.20781 | 3.4247 | 0.20781 | 29.2298 | 242.5207 | 45.3139
6.81 | 0.20812 | 3.4283 | 0.20812 | 29.2301 | 242.521 | 45.3239
6.82 | 0.20844 | 3.4317 | 0.20844 | 29.2304 | 242.5213 | 45.3339
6.83 | 0.2088 | 3.4347 | 0.2088 | 29.2308 | 242.5217 | 45.3439
6.84 | 0.20915 | 3.4379 | 0.20915 | 29.2311 | 242.5221 | 45.3539
6.85 | 0.20949 | 3.4415 | 0.20949 | 29.2315 | 242.5224 | 45.3639
6.86 | 0.20981 | 3.4454 | 0.20981 | 29.2318 | 242.5227 | 45.3739
6.87 | 0.21015 | 3.4499 | 0.21015 | 29.2321 | 242.5231 | 45.3839
6.88 | 0.21051 | 3.4519 | 0.21051 | 29.2325 | 242.5234 | 45.3939
6.89 | 0.21087 | 3.4559 | 0.21087 | 29.2328 | 242.5238 | 45.4039
6.9 | 0.21123 | 3.4597 | 0.21123 | 29.2332 | 242.5241 | 45.4139
6.91 | 0.21159 | 3.4624 | 0.21159 | 29.2336 | 242.5245 | 45.4239
6.92 | 0.21195 | 3.4664 | 0.21195 | 29.2339 | 242.5249 | 45.4339
6.93 | 0.2123 | 3.4697 | 0.2123 | 29.2343 | 242.5252 | 45.4439
6.94 | 0.21267 | 3.4734 | 0.21267 | 29.2346 | 242.5256 | 45.4539
6.95 | 0.21303 | 3.4771 | 0.21303 | 29.235 | 242.5259 | 45.4639
6.96 | 0.21341 | 3.4806 | 0.21341 | 29.2354 | 242.5263 | 45.4739
6.97 | 0.21376 | 3.4843 | 0.21376 | 29.2357 | 242.5267 | 45.4839
6.98 | 0.21409 | 3.4887 | 0.21409 | 29.2361 | 242.527 | 45.4939
6.99 | 0.21446 | 3.4927 | 0.21446 | 29.2364 | 242.5274 | 45.5039
7 | 0.21485 | 3.4968 | 0.21485 | 29.2368 | 242.5278 | 45.5139
7.01 | 0.21527 | 3.5016 | 0.21527 | 29.2372 | 242.5282 | 45.5239
7.02 | 0.21566 | 3.5049 | 0.21566 | 29.2376 | 242.5286 | 45.5339
7.03 | 0.21606 | 3.5092 | 0.21606 | 29.238 | 242.529 | 45.5439
7.04 | 0.21644 | 3.5135 | 0.21644 | 29.2384 | 242.5293 | 45.5539
7.05 | 0.21681 | 3.5167 | 0.21681 | 29.2388 | 242.5297 | 45.5639
7.06 | 0.21716 | 3.5202 | 0.21716 | 29.2391 | 242.5301 | 45.5739
7.07 | 0.2175 | 3.5229 | 0.2175 | 29.2395 | 242.5304 | 45.5839
7.08 | 0.21789 | 3.5247 | 0.21789 | 29.2399 | 242.5308 | 45.5939
7.09 | 0.21826 | 3.5273 | 0.21826 | 29.2402 | 242.5312 | 45.6039
7.1 | 0.21861 | 3.5301 | 0.21861 | 29.2406 | 242.5315 | 45.6139
7.11 | 0.21894 | 3.5319 | 0.21894 | 29.2409 | 242.5318 | 45.6239
7.12 | 0.21927 | 3.5351 | 0.21927 | 29.2412 | 242.5322 | 45.6339
7.13 | 0.21962 | 3.5389 | 0.21962 | 29.2416 | 242.5325 | 45.6439
7.14 | 0.21999 | 3.541 | 0.21999 | 29.2419 | 242.5329 | 45.6539
7.15 | 0.22033 | 3.5445 | 0.22033 | 29.2423 | 242.5332 | 45.6639
7.16 | 0.22065 | 3.5476 | 0.22065 | 29.2426 | 242.5336 | 45.6739
7.17 | 0.22095 | 3.5507 | 0.22095 | 29.2429 | 242.5339 | 45.6839
7.18 | 0.22131 | 3.5544 | 0.22131 | 29.2433 | 242.5342 | 45.6939
7.19 | 0.22166 | 3.5577 | 0.22166 | 29.2436 | 242.5346 | 45.7039
7.2 | 0.22197 | 3.5615 | 0.22197 | 29.2439 | 242.5349 | 45.7139
7.21 | 0.22229 | 3.565 | 0.22229 | 29.2443 | 242.5352 | 45.7239
7.22 | 0.22262 | 3.5677 | 0.22262 | 29.2446 | 242.5355 | 45.7339
7.23 | 0.22293 | 3.5697 | 0.22293 | 29.2449 | 242.5358 | 45.7439
7.24 | 0.22323 | 3.5727 | 0.22323 | 29.2452 | 242.5361 | 45.7539
7.25 | 0.22355 | 3.5759 | 0.22355 | 29.2455 | 242.5365 | 45.7639
7.26 | 0.22388 | 3.5784 | 0.22388 | 29.2458 | 242.5368 | 45.7739
7.27 | 0.22421 | 3.5814 | 0.22421 | 29.2462 | 242.5371 | 45.7839
7.28 | 0.22449 | 3.5841 | 0.22449 | 29.2465 | 242.5374 | 45.7939
7.29 | 0.22476 | 3.5858 | 0.22476 | 29.2467 | 242.5377 | 45.8039
7.3 | 0.2251 | 3.5872 | 0.2251 | 29.2471 | 242.538 | 45.8139
7.31 | 0.22539 | 3.5892 | 0.22539 | 29.2474 | 242.5383 | 45.8239
7.32 | 0.2257 | 3.5924 | 0.2257 | 29.2477 | 242.5386 | 45.8339
7.33 | 0.22603 | 3.5949 | 0.22603 | 29.248 | 242.5389 | 45.8439
7.34 | 0.22631 | 3.5978 | 0.22631 | 29.2483 | 242.5392 | 45.8539
7.35 | 0.22664 | 3.5998 | 0.22664 | 29.2486 | 242.5395 | 45.8639
7.36 | 0.22695 | 3.6014 | 0.22695 | 29.2489 | 242.5399 | 45.8739
7.37 | 0.22725 | 3.6035 | 0.22725 | 29.2492 | 242.5402 | 45.8839
7.38 | 0.22758 | 3.6062 | 0.22758 | 29.2495 | 242.5405 | 45.8939
7.39 | 0.2279 | 3.6098 | 0.2279 | 29.2499 | 242.5408 | 45.9039
7.4 | 0.22821 | 3.6125 | 0.22821 | 29.2502 | 242.5411 | 45.9139
7.41 | 0.22852 | 3.6149 | 0.22852 | 29.2505 | 242.5414 | 45.9239
7.42 | 0.22882 | 3.6171 | 0.22882 | 29.2508 | 242.5417 | 45.9339
7.43 | 0.2291 | 3.6179 | 0.2291 | 29.2511 | 242.542 | 45.9439
7.44 | 0.22938 | 3.6212 | 0.22938 | 29.2513 | 242.5423 | 45.9539
7.45 | 0.22971 | 3.6242 | 0.22971 | 29.2517 | 242.5426 | 45.9639
7.46 | 0.23003 | 3.6283 | 0.23003 | 29.252 | 242.5429 | 45.9739
7.47 | 0.23036 | 3.6312 | 0.23036 | 29.2523 | 242.5433 | 45.9839
7.48 | 0.23069 | 3.634 | 0.23069 | 29.2527 | 242.5436 | 45.9939
7.49 | 0.23101 | 3.638 | 0.23101 | 29.253 | 242.5439 | 46.0039
7.5 | 0.23131 | 3.641 | 0.23131 | 29.2533 | 242.5442 | 46.0139
7.51 | 0.23163 | 3.6438 | 0.23163 | 29.2536 | 242.5445 | 46.0239
7.52 | 0.23196 | 3.647 | 0.23196 | 29.2539 | 242.5449 | 46.0339
7.53 | 0.23231 | 3.6519 | 0.23231 | 29.2543 | 242.5452 | 46.0439
7.54 | 0.23263 | 3.6549 | 0.23263 | 29.2546 | 242.5455 | 46.0539
7.55 | 0.2329 | 3.6582 | 0.2329 | 29.2549 | 242.5458 | 46.0639
7.56 | 0.2332 | 3.6613 | 0.2332 | 29.2552 | 242.5461 | 46.0739
7.57 | 0.23356 | 3.6645 | 0.23356 | 29.2555 | 242.5465 | 46.0839
7.58 | 0.23389 | 3.6674 | 0.23389 | 29.2559 | 242.5468 | 46.0939
7.59 | 0.23419 | 3.669 | 0.23419 | 29.2562 | 242.5471 | 46.1039
7.6 | 0.23454 | 3.6716 | 0.23454 | 29.2565 | 242.5474 | 46.1139
7.61 | 0.23489 | 3.6751 | 0.23489 | 29.2569 | 242.5478 | 46.1239
7.62 | 0.23522 | 3.678 | 0.23522 | 29.2572 | 242.5481 | 46.1339
7.63 | 0.23556 | 3.6812 | 0.23556 | 29.2575 | 242.5485 | 46.1439
7.64 | 0.23589 | 3.6844 | 0.23589 | 29.2579 | 242.5488 | 46.1539
7.65 | 0.2362 | 3.6879 | 0.2362 | 29.2582 | 242.5491 | 46.1639
7.66 | 0.23651 | 3.6916 | 0.23651 | 29.2585 | 242.5494 | 46.1739
7.67 | 0.23686 | 3.6949 | 0.23686 | 29.2588 | 242.5498 | 46.1839
7.68 | 0.23719 | 3.6978 | 0.23719 | 29.2592 | 242.5501 | 46.1939
7.69 | 0.2375 | 3.7003 | 0.2375 | 29.2595 | 242.5504 | 46.2039
7.7 | 0.23783 | 3.7037 | 0.23783 | 29.2598 | 242.5507 | 46.2139
7.71 | 0.23817 | 3.7064 | 0.23817 | 29.2601 | 242.5511 | 46.2239
7.72 | 0.23849 | 3.7098 | 0.23849 | 29.2605 | 242.5514 | 46.2339
7.73 | 0.2388 | 3.7128 | 0.2388 | 29.2608 | 242.5517 | 46.2439
7.74 | 0.23912 | 3.7159 | 0.23912 | 29.2611 | 242.552 | 46.2539
7.75 | 0.23948 | 3.7174 | 0.23948 | 29.2614 | 242.5524 | 46.2639
7.76 | 0.23982 | 3.7187 | 0.23982 | 29.2618 | 242.5527 | 46.2739
7.77 | 0.24014 | 3.7215 | 0.24014 | 29.2621 | 242.553 | 46.2839
7.78 | 0.24045 | 3.7257 | 0.24045 | 29.2624 | 242.5534 | 46.2939
7.79 | 0.2408 | 3.73 | 0.2408 | 29.2628 | 242.5537 | 46.3039
7.8 | 0.24114 | 3.7337 | 0.24114 | 29.2631 | 242.554 | 46.3139
7.81 | 0.24146 | 3.7373 | 0.24146 | 29.2634 | 242.5544 | 46.3239
7.82 | 0.24178 | 3.7395 | 0.24178 | 29.2637 | 242.5547 | 46.3339
7.83 | 0.24214 | 3.742 | 0.24214 | 29.2641 | 242.555 | 46.3439
7.84 | 0.2425 | 3.7444 | 0.2425 | 29.2645 | 242.5554 | 46.3539
7.85 | 0.24285 | 3.7485 | 0.24285 | 29.2648 | 242.5558 | 46.3639
7.86 | 0.24319 | 3.7526 | 0.24319 | 29.2652 | 242.5561 | 46.3739
7.87 | 0.2435 | 3.7546 | 0.2435 | 29.2655 | 242.5564 | 46.3839
7.88 | 0.24385 | 3.7567 | 0.24385 | 29.2658 | 242.5568 | 46.3939
7.89 | 0.24423 | 3.7598 | 0.24423 | 29.2662 | 242.5571 | 46.4039
7.9 | 0.24459 | 3.7628 | 0.24459 | 29.2666 | 242.5575 | 46.4139
7.91 | 0.24495 | 3.7671 | 0.24495 | 29.2669 | 242.5579 | 46.4239
7.92 | 0.24529 | 3.7705 | 0.24529 | 29.2673 | 242.5582 | 46.4339
7.93 | 0.24564 | 3.7738 | 0.24564 | 29.2676 | 242.5585 | 46.4439
7.94 | 0.24601 | 3.7766 | 0.24601 | 29.268 | 242.5589 | 46.4539
7.95 | 0.24638 | 3.7789 | 0.24638 | 29.2683 | 242.5593 | 46.4639
7.96 | 0.24672 | 3.7814 | 0.24672 | 29.2687 | 242.5596 | 46.4739
7.97 | 0.24707 | 3.7855 | 0.24707 | 29.269 | 242.56 | 46.4839
7.98 | 0.24743 | 3.7899 | 0.24743 | 29.2694 | 242.5603 | 46.4939
7.99 | 0.24782 | 3.7937 | 0.24782 | 29.2698 | 242.5607 | 46.5039
8 | 0.24824 | 3.7971 | 0.24824 | 29.2702 | 242.5611 | 46.5139
8.01 | 0.24861 | 3.7996 | 0.24861 | 29.2706 | 242.5615 | 46.5239
8.02 | 0.249 | 3.8039 | 0.249 | 29.271 | 242.5619 | 46.5339
8.03 | 0.24937 | 3.8079 | 0.24937 | 29.2713 | 242.5623 | 46.5439
8.04 | 0.24974 | 3.8119 | 0.24974 | 29.2717 | 242.5626 | 46.5539
8.05 | 0.25014 | 3.8165 | 0.25014 | 29.2721 | 242.563 | 46.5639
8.06 | 0.2505 | 3.8199 | 0.2505 | 29.2725 | 242.5634 | 46.5739
8.07 | 0.25086 | 3.8229 | 0.25086 | 29.2728 | 242.5638 | 46.5839
8.08 | 0.25124 | 3.8251 | 0.25124 | 29.2732 | 242.5641 | 46.5939
8.09 | 0.2516 | 3.8274 | 0.2516 | 29.2736 | 242.5645 | 46.6039
8.1 | 0.25196 | 3.83 | 0.25196 | 29.2739 | 242.5649 | 46.6139
8.11 | 0.25231 | 3.8322 | 0.25231 | 29.2743 | 242.5652 | 46.6239
8.12 | 0.25264 | 3.8346 | 0.25264 | 29.2746 | 242.5655 | 46.6339
8.13 | 0.25295 | 3.8379 | 0.25295 | 29.2749 | 242.5659 | 46.6439
8.14 | 0.25328 | 3.8412 | 0.25328 | 29.2752 | 242.5662 | 46.6539
8.15 | 0.25364 | 3.8443 | 0.25364 | 29.2756 | 242.5665 | 46.6639
8.16 | 0.25399 | 3.847 | 0.25399 | 29.276 | 242.5669 | 46.6739
8.17 | 0.25434 | 3.8495 | 0.25434 | 29.2763 | 242.5672 | 46.6839
8.18 | 0.25464 | 3.8527 | 0.25464 | 29.2766 | 242.5675 | 46.6939
8.19 | 0.25496 | 3.8561 | 0.25496 | 29.2769 | 242.5679 | 46.7039
8.2 | 0.25532 | 3.8609 | 0.25532 | 29.2773 | 242.5682 | 46.7139
8.21 | 0.25568 | 3.8647 | 0.25568 | 29.2776 | 242.5686 | 46.7239
8.22 | 0.25599 | 3.8677 | 0.25599 | 29.278 | 242.5689 | 46.7339
8.23 | 0.25632 | 3.8697 | 0.25632 | 29.2783 | 242.5692 | 46.7439
8.24 | 0.25665 | 3.8718 | 0.25665 | 29.2786 | 242.5695 | 46.7539
8.25 | 0.25693 | 3.875 | 0.25693 | 29.2789 | 242.5698 | 46.7639
8.26 | 0.25722 | 3.8784 | 0.25722 | 29.2792 | 242.5701 | 46.7739
8.27 | 0.25752 | 3.8805 | 0.25752 | 29.2795 | 242.5704 | 46.7839
8.28 | 0.25782 | 3.8826 | 0.25782 | 29.2798 | 242.5707 | 46.7939
8.29 | 0.25814 | 3.8842 | 0.25814 | 29.2801 | 242.571 | 46.8039
8.3 | 0.25846 | 3.8843 | 0.25846 | 29.2804 | 242.5714 | 46.8139
8.31 | 0.25879 | 3.8867 | 0.25879 | 29.2808 | 242.5717 | 46.8239
8.32 | 0.25911 | 3.8885 | 0.25911 | 29.2811 | 242.572 | 46.8339
8.33 | 0.25937 | 3.8902 | 0.25937 | 29.2813 | 242.5723 | 46.8439
8.34 | 0.25968 | 3.8933 | 0.25968 | 29.2816 | 242.5726 | 46.8539
8.35 | 0.25999 | 3.895 | 0.25999 | 29.282 | 242.5729 | 46.8639
8.36 | 0.2603 | 3.8976 | 0.2603 | 29.2823 | 242.5732 | 46.8739
8.37 | 0.26061 | 3.9001 | 0.26061 | 29.2826 | 242.5735 | 46.8839
8.38 | 0.26091 | 3.903 | 0.26091 | 29.2829 | 242.5738 | 46.8939
8.39 | 0.26121 | 3.9052 | 0.26121 | 29.2832 | 242.5741 | 46.9039
8.4 | 0.26151 | 3.9069 | 0.26151 | 29.2835 | 242.5744 | 46.9139
8.41 | 0.26181 | 3.909 | 0.26181 | 29.2838 | 242.5747 | 46.9239
8.42 | 0.26211 | 3.9118 | 0.26211 | 29.2841 | 242.575 | 46.9339
8.43 | 0.26246 | 3.9156 | 0.26246 | 29.2844 | 242.5754 | 46.9439
8.44 | 0.26278 | 3.9168 | 0.26278 | 29.2847 | 242.5757 | 46.9539
8.45 | 0.26309 | 3.9188 | 0.26309 | 29.2851 | 242.576 | 46.9639
8.46 | 0.2634 | 3.9209 | 0.2634 | 29.2854 | 242.5763 | 46.9739
8.47 | 0.26369 | 3.9254 | 0.26369 | 29.2857 | 242.5766 | 46.9839
8.48 | 0.26398 | 3.9284 | 0.26398 | 29.2859 | 242.5769 | 46.9939
8.49 | 0.26434 | 3.9316 | 0.26434 | 29.2863 | 242.5772 | 47.0039
8.5 | 0.26469 | 3.9357 | 0.26469 | 29.2867 | 242.5776 | 47.0139
8.51 | 0.26501 | 3.9373 | 0.26501 | 29.287 | 242.5779 | 47.0239
8.52 | 0.26533 | 3.9401 | 0.26533 | 29.2873 | 242.5782 | 47.0339
8.53 | 0.26562 | 3.9422 | 0.26562 | 29.2876 | 242.5785 | 47.0439
8.54 | 0.26592 | 3.9452 | 0.26592 | 29.2879 | 242.5788 | 47.0539
8.55 | 0.26624 | 3.9481 | 0.26624 | 29.2882 | 242.5791 | 47.0639
8.56 | 0.26658 | 3.9499 | 0.26658 | 29.2885 | 242.5795 | 47.0739
8.57 | 0.2669 | 3.9505 | 0.2669 | 29.2889 | 242.5798 | 47.0839
8.58 | 0.26718 | 3.9528 | 0.26718 | 29.2891 | 242.5801 | 47.0939
8.59 | 0.26752 | 3.9554 | 0.26752 | 29.2895 | 242.5804 | 47.1039
8.6 | 0.26788 | 3.9576 | 0.26788 | 29.2898 | 242.5808 | 47.1139
8.61 | 0.26819 | 3.9615 | 0.26819 | 29.2902 | 242.5811 | 47.1239
8.62 | 0.26849 | 3.9646 | 0.26849 | 29.2905 | 242.5814 | 47.1339
8.63 | 0.26884 | 3.9676 | 0.26884 | 29.2908 | 242.5817 | 47.1439
8.64 | 0.26919 | 3.9711 | 0.26919 | 29.2912 | 242.5821 | 47.1539
8.65 | 0.26952 | 3.9744 | 0.26952 | 29.2915 | 242.5824 | 47.1639
8.66 | 0.26986 | 3.9785 | 0.26986 | 29.2918 | 242.5828 | 47.1739
8.67 | 0.27016 | 3.9823 | 0.27016 | 29.2921 | 242.5831 | 47.1839
8.68 | 0.27049 | 3.9853 | 0.27049 | 29.2925 | 242.5834 | 47.1939
8.69 | 0.27083 | 3.9881 | 0.27083 | 29.2928 | 242.5837 | 47.2039
8.7 | 0.27115 | 3.9908 | 0.27115 | 29.2931 | 242.5841 | 47.2139
8.71 | 0.27146 | 3.9944 | 0.27146 | 29.2934 | 242.5844 | 47.2239
8.72 | 0.27179 | 3.9983 | 0.27179 | 29.2938 | 242.5847 | 47.2339
8.73 | 0.27212 | 4.0016 | 0.27212 | 29.2941 | 242.585 | 47.2439
8.74 | 0.27242 | 4.0048 | 0.27242 | 29.2944 | 242.5853 | 47.2539
8.75 | 0.27277 | 4.0082 | 0.27277 | 29.2947 | 242.5857 | 47.2639
8.76 | 0.27312 | 4.0113 | 0.27312 | 29.2951 | 242.586 | 47.2739
8.77 | 0.27346 | 4.0147 | 0.27346 | 29.2954 | 242.5864 | 47.2839
8.78 | 0.2738 | 4.0176 | 0.2738 | 29.2958 | 242.5867 | 47.2939
8.79 | 0.27411 | 4.0207 | 0.27411 | 29.2961 | 242.587 | 47.3039
8.8 | 0.27445 | 4.024 | 0.27445 | 29.2964 | 242.5874 | 47.3139
8.81 | 0.27481 | 4.0266 | 0.27481 | 29.2968 | 242.5877 | 47.3239
8.82 | 0.27515 | 4.0286 | 0.27515 | 29.2971 | 242.5881 | 47.3339
8.83 | 0.27546 | 4.031 | 0.27546 | 29.2974 | 242.5884 | 47.3439
8.84 | 0.27579 | 4.0326 | 0.27579 | 29.2977 | 242.5887 | 47.3539
8.85 | 0.27615 | 4.0353 | 0.27615 | 29.2981 | 242.5891 | 47.3639
8.86 | 0.27651 | 4.0375 | 0.27651 | 29.2985 | 242.5894 | 47.3739
8.87 | 0.27686 | 4.0406 | 0.27686 | 29.2988 | 242.5898 | 47.3839
8.88 | 0.2772 | 4.044 | 0.2772 | 29.2992 | 242.5901 | 47.3939
8.89 | 0.27752 | 4.0472 | 0.27752 | 29.2995 | 242.5904 | 47.4039
8.9 | 0.27786 | 4.0502 | 0.27786 | 29.2998 | 242.5908 | 47.4139
8.91 | 0.27825 | 4.0534 | 0.27825 | 29.3002 | 242.5912 | 47.4239
8.92 | 0.27859 | 4.0571 | 0.27859 | 29.3006 | 242.5915 | 47.4339
8.93 | 0.27894 | 4.0612 | 0.27894 | 29.3009 | 242.5918 | 47.4439
8.94 | 0.27933 | 4.0647 | 0.27933 | 29.3013 | 242.5922 | 47.4539
8.95 | 0.27971 | 4.0676 | 0.27971 | 29.3017 | 242.5926 | 47.4639
8.96 | 0.28008 | 4.0714 | 0.28008 | 29.302 | 242.593 | 47.4739
8.97 | 0.28048 | 4.0756 | 0.28048 | 29.3024 | 242.5934 | 47.4839
8.98 | 0.28087 | 4.0779 | 0.28087 | 29.3028 | 242.5938 | 47.4939
8.99 | 0.28123 | 4.0809 | 0.28123 | 29.3032 | 242.5941 | 47.5039
9 | 0.2816 | 4.0838 | 0.2816 | 29.3036 | 242.5945 | 47.5139
9.01 | 0.282 | 4.087 | 0.282 | 29.304 | 242.5949 | 47.5239
9.02 | 0.28235 | 4.0911 | 0.28235 | 29.3043 | 242.5953 | 47.5339
9.03 | 0.28273 | 4.0941 | 0.28273 | 29.3047 | 242.5956 | 47.5439
9.04 | 0.28311 | 4.0986 | 0.28311 | 29.3051 | 242.596 | 47.5539
9.05 | 0.28349 | 4.1019 | 0.28349 | 29.3055 | 242.5964 | 47.5639
9.06 | 0.28387 | 4.105 | 0.28387 | 29.3058 | 242.5968 | 47.5739
9.07 | 0.28422 | 4.1069 | 0.28422 | 29.3062 | 242.5971 | 47.5839
9.08 | 0.28458 | 4.1115 | 0.28458 | 29.3065 | 242.5975 | 47.5939
9.09 | 0.28491 | 4.1155 | 0.28491 | 29.3069 | 242.5978 | 47.6039
9.1 | 0.28527 | 4.119 | 0.28527 | 29.3072 | 242.5982 | 47.6139
9.11 | 0.28563 | 4.1225 | 0.28563 | 29.3076 | 242.5985 | 47.6239
9.12 | 0.28596 | 4.1247 | 0.28596 | 29.3079 | 242.5989 | 47.6339
9.13 | 0.28632 | 4.1273 | 0.28632 | 29.3083 | 242.5992 | 47.6439
9.14 | 0.28664 | 4.1287 | 0.28664 | 29.3086 | 242.5995 | 47.6539
9.15 | 0.28698 | 4.1314 | 0.28698 | 29.3089 | 242.5999 | 47.6639
9.16 | 0.28735 | 4.1345 | 0.28735 | 29.3093 | 242.6003 | 47.6739
9.17 | 0.2877 | 4.1367 | 0.2877 | 29.3097 | 242.6006 | 47.6839
9.18 | 0.28804 | 4.1381 | 0.28804 | 29.31 | 242.6009 | 47.6939
9.19 | 0.28835 | 4.14 | 0.28835 | 29.3103 | 242.6013 | 47.7039
9.2 | 0.28867 | 4.1434 | 0.28867 | 29.3106 | 242.6016 | 47.7139
9.21 | 0.28902 | 4.145 | 0.28902 | 29.311 | 242.6019 | 47.7239
9.22 | 0.28931 | 4.1465 | 0.28931 | 29.3113 | 242.6022 | 47.7339
9.23 | 0.28962 | 4.1478 | 0.28962 | 29.3116 | 242.6025 | 47.7439
9.24 | 0.28995 | 4.1511 | 0.28995 | 29.3119 | 242.6029 | 47.7539
9.25 | 0.29028 | 4.1538 | 0.29028 | 29.3122 | 242.6032 | 47.7639
9.26 | 0.29058 | 4.1568 | 0.29058 | 29.3125 | 242.6035 | 47.7739
9.27 | 0.29085 | 4.1598 | 0.29085 | 29.3128 | 242.6038 | 47.7839
9.28 | 0.29116 | 4.1619 | 0.29116 | 29.3131 | 242.6041 | 47.7939
9.29 | 0.29148 | 4.1637 | 0.29148 | 29.3134 | 242.6044 | 47.8039
9.3 | 0.29181 | 4.1666 | 0.29181 | 29.3138 | 242.6047 | 47.8139
9.31 | 0.29214 | 4.1699 | 0.29214 | 29.3141 | 242.605 | 47.8239
9.32 | 0.29246 | 4.1723 | 0.29246 | 29.3144 | 242.6054 | 47.8339
9.33 | 0.29277 | 4.1758 | 0.29277 | 29.3147 | 242.6057 | 47.8439
9.34 | 0.29307 | 4.1788 | 0.29307 | 29.315 | 242.606 | 47.8539
9.35 | 0.29336 | 4.1819 | 0.29336 | 29.3153 | 242.6063 | 47.8639
9.36 | 0.29367 | 4.184 | 0.29367 | 29.3156 | 242.6066 | 47.8739
9.37 | 0.29398 | 4.1858 | 0.29398 | 29.3159 | 242.6069 | 47.8839
9.38 | 0.29428 | 4.1882 | 0.29428 | 29.3162 | 242.6072 | 47.8939
9.39 | 0.29457 | 4.1904 | 0.29457 | 29.3165 | 242.6075 | 47.9039
9.4 | 0.29486 | 4.1926 | 0.29486 | 29.3168 | 242.6078 | 47.9139
9.41 | 0.29514 | 4.1943 | 0.29514 | 29.3171 | 242.608 | 47.9239
9.42 | 0.29545 | 4.1963 | 0.29545 | 29.3174 | 242.6084 | 47.9339
9.43 | 0.29579 | 4.199 | 0.29579 | 29.3178 | 242.6087 | 47.9439
9.44 | 0.29613 | 4.2016 | 0.29613 | 29.3181 | 242.609 | 47.9539
9.45 | 0.29645 | 4.2031 | 0.29645 | 29.3184 | 242.6094 | 47.9639
9.46 | 0.29676 | 4.2043 | 0.29676 | 29.3187 | 242.6097 | 47.9739
9.47 | 0.29707 | 4.206 | 0.29707 | 29.319 | 242.61 | 47.9839
9.48 | 0.29737 | 4.2092 | 0.29737 | 29.3193 | 242.6103 | 47.9939
9.49 | 0.29765 | 4.2135 | 0.29765 | 29.3196 | 242.6106 | 48.0039
9.5 | 0.29798 | 4.2163 | 0.29798 | 29.3199 | 242.6109 | 48.0139
9.51 | 0.29833 | 4.2182 | 0.29833 | 29.3203 | 242.6112 | 48.0239
9.52 | 0.29865 | 4.221 | 0.29865 | 29.3206 | 242.6116 | 48.0339
9.53 | 0.29896 | 4.2237 | 0.29896 | 29.3209 | 242.6119 | 48.0439
9.54 | 0.29926 | 4.2251 | 0.29926 | 29.3212 | 242.6122 | 48.0539
9.55 | 0.29958 | 4.2277 | 0.29958 | 29.3215 | 242.6125 | 48.0639
9.56 | 0.29991 | 4.2307 | 0.29991 | 29.3219 | 242.6128 | 48.0739
9.57 | 0.30022 | 4.2343 | 0.30022 | 29.3222 | 242.6131 | 48.0839
9.58 | 0.30053 | 4.2376 | 0.30053 | 29.3225 | 242.6134 | 48.0939
9.59 | 0.30087 | 4.2396 | 0.30087 | 29.3228 | 242.6138 | 48.1039
9.6 | 0.30123 | 4.2411 | 0.30123 | 29.3232 | 242.6141 | 48.1139
9.61 | 0.30156 | 4.2444 | 0.30156 | 29.3235 | 242.6145 | 48.1239
9.62 | 0.30188 | 4.2463 | 0.30188 | 29.3238 | 242.6148 | 48.1339
9.63 | 0.30217 | 4.2484 | 0.30217 | 29.3241 | 242.6151 | 48.1439
9.64 | 0.30248 | 4.2516 | 0.30248 | 29.3244 | 242.6154 | 48.1539
9.65 | 0.30281 | 4.2547 | 0.30281 | 29.3248 | 242.6157 | 48.1639
9.66 | 0.30315 | 4.2582 | 0.30315 | 29.3251 | 242.6161 | 48.1739
9.67 | 0.30347 | 4.2621 | 0.30347 | 29.3254 | 242.6164 | 48.1839
9.68 | 0.30382 | 4.2633 | 0.30382 | 29.3258 | 242.6167 | 48.1939
9.69 | 0.30417 | 4.266 | 0.30417 | 29.3261 | 242.6171 | 48.2039
9.7 | 0.3045 | 4.2695 | 0.3045 | 29.3265 | 242.6174 | 48.2139
9.71 | 0.3048 | 4.272 | 0.3048 | 29.3268 | 242.6177 | 48.2239
9.72 | 0.30514 | 4.2763 | 0.30514 | 29.3271 | 242.618 | 48.2339
9.73 | 0.30548 | 4.2798 | 0.30548 | 29.3274 | 242.6184 | 48.2439
9.74 | 0.30581 | 4.2828 | 0.30581 | 29.3278 | 242.6187 | 48.2539
9.75 | 0.30611 | 4.2866 | 0.30611 | 29.3281 | 242.619 | 48.2639
9.76 | 0.30643 | 4.2898 | 0.30643 | 29.3284 | 242.6193 | 48.2739
9.77 | 0.30679 | 4.2915 | 0.30679 | 29.3288 | 242.6197 | 48.2839
9.78 | 0.30712 | 4.2957 | 0.30712 | 29.3291 | 242.62 | 48.2939
9.79 | 0.30742 | 4.2985 | 0.30742 | 29.3294 | 242.6203 | 48.3039
9.8 | 0.30776 | 4.3015 | 0.30776 | 29.3297 | 242.6207 | 48.3139
9.81 | 0.30811 | 4.304 | 0.30811 | 29.3301 | 242.621 | 48.3239
9.82 | 0.30844 | 4.306 | 0.30844 | 29.3304 | 242.6213 | 48.3339
9.83 | 0.30878 | 4.3083 | 0.30878 | 29.3307 | 242.6217 | 48.3439
9.84 | 0.30914 | 4.3119 | 0.30914 | 29.3311 | 242.622 | 48.3539
9.85 | 0.3095 | 4.3136 | 0.3095 | 29.3315 | 242.6224 | 48.3639
9.86 | 0.30983 | 4.315 | 0.30983 | 29.3318 | 242.6227 | 48.3739
9.87 | 0.31017 | 4.3181 | 0.31017 | 29.3321 | 242.6231 | 48.3839
9.88 | 0.3105 | 4.3204 | 0.3105 | 29.3325 | 242.6234 | 48.3939
9.89 | 0.31082 | 4.3227 | 0.31082 | 29.3328 | 242.6237 | 48.4039
9.9 | 0.31119 | 4.3256 | 0.31119 | 29.3332 | 242.6241 | 48.4139
9.91 | 0.31157 | 4.329 | 0.31157 | 29.3335 | 242.6245 | 48.4239
9.92 | 0.31194 | 4.3326 | 0.31194 | 29.3339 | 242.6248 | 48.4339
9.93 | 0.31229 | 4.3353 | 0.31229 | 29.3342 | 242.6252 | 48.4439
9.94 | 0.31265 | 4.3378 | 0.31265 | 29.3346 | 242.6256 | 48.4539
9.95 | 0.31303 | 4.3406 | 0.31303 | 29.335 | 242.6259 | 48.4639
9.96 | 0.3134 | 4.3441 | 0.3134 | 29.3354 | 242.6263 | 48.4739
9.97 | 0.31379 | 4.3481 | 0.31379 | 29.3358 | 242.6267 | 48.4839
9.98 | 0.31419 | 4.3514 | 0.31419 | 29.3362 | 242.6271 | 48.4939
9.99 | 0.31455 | 4.3552 | 0.31455 | 29.3365 | 242.6275 | 48.5039
10 | 0.31489 | 4.359 | 0.31489 | 29.3369 | 242.6278 | 48.5139
10.01 | 0.31526 | 4.3634 | 0.31526 | 29.3372 | 242.6282 | 48.5239
10.02 | 0.31566 | 4.367 | 0.31566 | 29.3376 | 242.6286 | 48.5339
10.03 | 0.31603 | 4.3707 | 0.31603 | 29.338 | 242.6289 | 48.5439
10.04 | 0.31641 | 4.3743 | 0.31641 | 29.3384 | 242.6293 | 48.5539
10.05 | 0.31677 | 4.3776 | 0.31677 | 29.3387 | 242.6297 | 48.5639
10.06 | 0.31712 | 4.3799 | 0.31712 | 29.3391 | 242.63 | 48.5739
10.07 | 0.31752 | 4.3823 | 0.31752 | 29.3395 | 242.6304 | 48.5839
10.08 | 0.3179 | 4.3851 | 0.3179 | 29.3399 | 242.6308 | 48.5939
10.09 | 0.31826 | 4.3886 | 0.31826 | 29.3402 | 242.6312 | 48.6039
10.1 | 0.3186 | 4.3916 | 0.3186 | 29.3406 | 242.6315 | 48.6139
10.11 | 0.31894 | 4.3924 | 0.31894 | 29.3409 | 242.6318 | 48.6239
10.12 | 0.31929 | 4.3954 | 0.31929 | 29.3413 | 242.6322 | 48.6339
10.13 | 0.31963 | 4.398 | 0.31963 | 29.3416 | 242.6325 | 48.6439
10.14 | 0.31999 | 4.3996 | 0.31999 | 29.342 | 242.6329 | 48.6539
10.15 | 0.32031 | 4.4021 | 0.32031 | 29.3423 | 242.6332 | 48.6639
10.16 | 0.32062 | 4.4066 | 0.32062 | 29.3426 | 242.6335 | 48.6739
10.17 | 0.32098 | 4.41 | 0.32098 | 29.3429 | 242.6339 | 48.6839
10.18 | 0.32133 | 4.4135 | 0.32133 | 29.3433 | 242.6342 | 48.6939
10.19 | 0.32166 | 4.4163 | 0.32166 | 29.3436 | 242.6346 | 48.7039
10.2 | 0.322 | 4.4177 | 0.322 | 29.344 | 242.6349 | 48.7139
10.21 | 0.3223 | 4.4206 | 0.3223 | 29.3443 | 242.6352 | 48.7239
10.22 | 0.32261 | 4.4217 | 0.32261 | 29.3446 | 242.6355 | 48.7339
10.23 | 0.32294 | 4.4236 | 0.32294 | 29.3449 | 242.6358 | 48.7439
10.24 | 0.32328 | 4.4262 | 0.32328 | 29.3452 | 242.6362 | 48.7539
10.25 | 0.32358 | 4.4282 | 0.32358 | 29.3455 | 242.6365 | 48.7639
10.26 | 0.32385 | 4.4303 | 0.32385 | 29.3458 | 242.6368 | 48.7739
10.27 | 0.32415 | 4.4327 | 0.32415 | 29.3461 | 242.6371 | 48.7839
10.28 | 0.32445 | 4.4346 | 0.32445 | 29.3464 | 242.6374 | 48.7939
10.29 | 0.32477 | 4.4358 | 0.32477 | 29.3467 | 242.6377 | 48.8039
10.3 | 0.32511 | 4.4382 | 0.32511 | 29.3471 | 242.638 | 48.8139
10.31 | 0.32545 | 4.441 | 0.32545 | 29.3474 | 242.6384 | 48.8239
10.32 | 0.32577 | 4.4438 | 0.32577 | 29.3477 | 242.6387 | 48.8339
10.33 | 0.32608 | 4.4469 | 0.32608 | 29.348 | 242.639 | 48.8439
10.34 | 0.32639 | 4.4488 | 0.32639 | 29.3483 | 242.6393 | 48.8539
10.35 | 0.32667 | 4.4509 | 0.32667 | 29.3486 | 242.6396 | 48.8639
10.36 | 0.32698 | 4.4524 | 0.32698 | 29.3489 | 242.6399 | 48.8739
10.37 | 0.32729 | 4.4543 | 0.32729 | 29.3493 | 242.6402 | 48.8839
10.38 | 0.32759 | 4.4563 | 0.32759 | 29.3496 | 242.6405 | 48.8939
10.39 | 0.32789 | 4.4593 | 0.32789 | 29.3498 | 242.6408 | 48.9039
10.4 | 0.32818 | 4.4616 | 0.32818 | 29.3501 | 242.6411 | 48.9139
10.41 | 0.32848 | 4.4643 | 0.32848 | 29.3504 | 242.6414 | 48.9239
10.42 | 0.32878 | 4.4668 | 0.32878 | 29.3507 | 242.6417 | 48.9339
10.43 | 0.3291 | 4.4693 | 0.3291 | 29.3511 | 242.642 | 48.9439
10.44 | 0.32945 | 4.4721 | 0.32945 | 29.3514 | 242.6424 | 48.9539
10.45 | 0.32979 | 4.4746 | 0.32979 | 29.3518 | 242.6427 | 48.9639
10.46 | 0.33009 | 4.4771 | 0.33009 | 29.3521 | 242.643 | 48.9739
10.47 | 0.33041 | 4.4801 | 0.33041 | 29.3524 | 242.6433 | 48.9839
10.48 | 0.33073 | 4.483 | 0.33073 | 29.3527 | 242.6436 | 48.9939
10.49 | 0.33102 | 4.4849 | 0.33102 | 29.353 | 242.6439 | 49.0039
10.5 | 0.3313 | 4.4878 | 0.3313 | 29.3533 | 242.6442 | 49.0139
10.51 | 0.33164 | 4.4908 | 0.33164 | 29.3536 | 242.6445 | 49.0239
10.52 | 0.33198 | 4.4926 | 0.33198 | 29.3539 | 242.6449 | 49.0339
10.53 | 0.33231 | 4.4948 | 0.33231 | 29.3543 | 242.6452 | 49.0439
10.54 | 0.33261 | 4.4982 | 0.33261 | 29.3546 | 242.6455 | 49.0539
10.55 | 0.33291 | 4.5021 | 0.33291 | 29.3549 | 242.6458 | 49.0639
10.56 | 0.33326 | 4.5038 | 0.33326 | 29.3552 | 242.6462 | 49.0739
10.57 | 0.33358 | 4.5054 | 0.33358 | 29.3555 | 242.6465 | 49.0839
10.58 | 0.33388 | 4.5073 | 0.33388 | 29.3558 | 242.6468 | 49.0939
10.59 | 0.3342 | 4.5103 | 0.3342 | 29.3562 | 242.6471 | 49.1039
10.6 | 0.33453 | 4.5126 | 0.33453 | 29.3565 | 242.6474 | 49.1139
10.61 | 0.33488 | 4.5143 | 0.33488 | 29.3568 | 242.6478 | 49.1239
10.62 | 0.33523 | 4.5183 | 0.33523 | 29.3572 | 242.6481 | 49.1339
10.63 | 0.33555 | 4.5215 | 0.33555 | 29.3575 | 242.6485 | 49.1439
10.64 | 0.33584 | 4.5232 | 0.33584 | 29.3578 | 242.6487 | 49.1539
10.65 | 0.33618 | 4.5253 | 0.33618 | 29.3581 | 242.6491 | 49.1639
10.66 | 0.33651 | 4.5291 | 0.33651 | 29.3585 | 242.6494 | 49.1739
10.67 | 0.33684 | 4.531 | 0.33684 | 29.3588 | 242.6497 | 49.1839
10.68 | 0.33715 | 4.5344 | 0.33715 | 29.3591 | 242.6501 | 49.1939
10.69 | 0.33748 | 4.5369 | 0.33748 | 29.3594 | 242.6504 | 49.2039
10.7 | 0.33783 | 4.539 | 0.33783 | 29.3598 | 242.6507 | 49.2139
10.71 | 0.33817 | 4.5412 | 0.33817 | 29.3601 | 242.6511 | 49.2239
10.72 | 0.33848 | 4.5436 | 0.33848 | 29.3604 | 242.6514 | 49.2339
10.73 | 0.33879 | 4.5466 | 0.33879 | 29.3608 | 242.6517 | 49.2439
10.74 | 0.33914 | 4.5495 | 0.33914 | 29.3611 | 242.652 | 49.2539
10.75 | 0.33946 | 4.5518 | 0.33946 | 29.3614 | 242.6524 | 49.2639
10.76 | 0.33976 | 4.5546 | 0.33976 | 29.3617 | 242.6527 | 49.2739
10.77 | 0.34009 | 4.5576 | 0.34009 | 29.3621 | 242.653 | 49.2839
10.78 | 0.34042 | 4.5601 | 0.34042 | 29.3624 | 242.6533 | 49.2939
10.79 | 0.34074 | 4.5632 | 0.34074 | 29.3627 | 242.6536 | 49.3039
10.8 | 0.3411 | 4.5656 | 0.3411 | 29.3631 | 242.654 | 49.3139
10.81 | 0.34145 | 4.5683 | 0.34145 | 29.3634 | 242.6544 | 49.3239
10.82 | 0.34178 | 4.5697 | 0.34178 | 29.3637 | 242.6547 | 49.3339
10.83 | 0.34211 | 4.5732 | 0.34211 | 29.3641 | 242.655 | 49.3439
10.84 | 0.34245 | 4.5763 | 0.34245 | 29.3644 | 242.6554 | 49.3539
10.85 | 0.34282 | 4.5784 | 0.34282 | 29.3648 | 242.6557 | 49.3639
10.86 | 0.34317 | 4.5812 | 0.34317 | 29.3651 | 242.6561 | 49.3739
10.87 | 0.34353 | 4.5853 | 0.34353 | 29.3655 | 242.6564 | 49.3839
10.88 | 0.34387 | 4.5888 | 0.34387 | 29.3658 | 242.6568 | 49.3939
10.89 | 0.3442 | 4.5927 | 0.3442 | 29.3662 | 242.6571 | 49.4039
10.9 | 0.34453 | 4.5969 | 0.34453 | 29.3665 | 242.6574 | 49.4139
10.91 | 0.34487 | 4.6007 | 0.34487 | 29.3668 | 242.6578 | 49.4239
10.92 | 0.34524 | 4.6062 | 0.34524 | 29.3672 | 242.6581 | 49.4339
10.93 | 0.3456 | 4.6085 | 0.3456 | 29.3676 | 242.6585 | 49.4439
10.94 | 0.34595 | 4.6113 | 0.34595 | 29.3679 | 242.6589 | 49.4539
10.95 | 0.34633 | 4.6145 | 0.34633 | 29.3683 | 242.6592 | 49.4639
10.96 | 0.3467 | 4.6174 | 0.3467 | 29.3687 | 242.6596 | 49.4739
10.97 | 0.34709 | 4.6201 | 0.34709 | 29.3691 | 242.66 | 49.4839
10.98 | 0.34751 | 4.6223 | 0.34751 | 29.3695 | 242.6604 | 49.4939
10.99 | 0.34789 | 4.6244 | 0.34789 | 29.3698 | 242.6608 | 49.5039
11 | 0.34825 | 4.6275 | 0.34825 | 29.3702 | 242.6612 | 49.5139
11.01 | 0.34864 | 4.6315 | 0.34864 | 29.3706 | 242.6615 | 49.5239
11.02 | 0.349 | 4.6348 | 0.349 | 29.371 | 242.6619 | 49.5339
11.03 | 0.34936 | 4.6382 | 0.34936 | 29.3713 | 242.6623 | 49.5439
11.04 | 0.34974 | 4.6417 | 0.34974 | 29.3717 | 242.6626 | 49.5539
11.05 | 0.35012 | 4.6454 | 0.35012 | 29.3721 | 242.663 | 49.5639
11.06 | 0.35049 | 4.6487 | 0.35049 | 29.3725 | 242.6634 | 49.5739
11.07 | 0.35086 | 4.6518 | 0.35086 | 29.3728 | 242.6638 | 49.5839
11.08 | 0.35121 | 4.6564 | 0.35121 | 29.3732 | 242.6641 | 49.5939
11.09 | 0.35156 | 4.6591 | 0.35156 | 29.3735 | 242.6645 | 49.6039
11.1 | 0.35191 | 4.6609 | 0.35191 | 29.3739 | 242.6648 | 49.6139
11.11 | 0.35226 | 4.6626 | 0.35226 | 29.3742 | 242.6652 | 49.6239
11.12 | 0.35261 | 4.664 | 0.35261 | 29.3746 | 242.6655 | 49.6339
11.13 | 0.35293 | 4.6658 | 0.35293 | 29.3749 | 242.6658 | 49.6439
11.14 | 0.35327 | 4.668 | 0.35327 | 29.3752 | 242.6662 | 49.6539
11.15 | 0.35363 | 4.6703 | 0.35363 | 29.3756 | 242.6665 | 49.6639
11.16 | 0.35398 | 4.6723 | 0.35398 | 29.3759 | 242.6669 | 49.6739
11.17 | 0.35433 | 4.6733 | 0.35433 | 29.3763 | 242.6672 | 49.6839
11.18 | 0.35465 | 4.6748 | 0.35465 | 29.3766 | 242.6676 | 49.6939
11.19 | 0.35498 | 4.6764 | 0.35498 | 29.3769 | 242.6679 | 49.7039
11.2 | 0.35532 | 4.6795 | 0.35532 | 29.3773 | 242.6682 | 49.7139
11.21 | 0.35562 | 4.6826 | 0.35562 | 29.3776 | 242.6685 | 49.7239
11.22 | 0.35592 | 4.686 | 0.35592 | 29.3779 | 242.6688 | 49.7339
11.23 | 0.35623 | 4.6885 | 0.35623 | 29.3782 | 242.6691 | 49.7439
11.24 | 0.35658 | 4.6913 | 0.35658 | 29.3785 | 242.6695 | 49.7539
11.25 | 0.35691 | 4.6947 | 0.35691 | 29.3789 | 242.6698 | 49.7639
11.26 | 0.35721 | 4.6976 | 0.35721 | 29.3792 | 242.6701 | 49.7739
11.27 | 0.35751 | 4.7009 | 0.35751 | 29.3795 | 242.6704 | 49.7839
11.28 | 0.35783 | 4.7031 | 0.35783 | 29.3798 | 242.6707 | 49.7939
11.29 | 0.35815 | 4.7053 | 0.35815 | 29.3801 | 242.6711 | 49.8039
11.3 | 0.35847 | 4.7066 | 0.35847 | 29.3804 | 242.6714 | 49.8139
11.31 | 0.35878 | 4.709 | 0.35878 | 29.3807 | 242.6717 | 49.8239
11.32 | 0.35909 | 4.7105 | 0.35909 | 29.3811 | 242.672 | 49.8339
11.33 | 0.3594 | 4.712 | 0.3594 | 29.3814 | 242.6723 | 49.8439
11.34 | 0.35969 | 4.7132 | 0.35969 | 29.3817 | 242.6726 | 49.8539
11.35 | 0.36 | 4.7142 | 0.36 | 29.382 | 242.6729 | 49.8639
11.36 | 0.3603 | 4.7166 | 0.3603 | 29.3823 | 242.6732 | 49.8739
11.37 | 0.36061 | 4.7192 | 0.36061 | 29.3826 | 242.6735 | 49.8839
11.38 | 0.3609 | 4.7202 | 0.3609 | 29.3829 | 242.6738 | 49.8939
11.39 | 0.36119 | 4.7224 | 0.36119 | 29.3832 | 242.6741 | 49.9039
11.4 | 0.36148 | 4.7248 | 0.36148 | 29.3834 | 242.6744 | 49.9139
11.41 | 0.36178 | 4.7265 | 0.36178 | 29.3837 | 242.6747 | 49.9239
11.42 | 0.36213 | 4.7291 | 0.36213 | 29.3841 | 242.675 | 49.9339
11.43 | 0.36246 | 4.7318 | 0.36246 | 29.3844 | 242.6754 | 49.9439
11.44 | 0.36278 | 4.7348 | 0.36278 | 29.3847 | 242.6757 | 49.9539
11.45 | 0.3631 | 4.7376 | 0.3631 | 29.3851 | 242.676 | 49.9639
11.46 | 0.36341 | 4.74 | 0.36341 | 29.3854 | 242.6763 | 49.9739
11.47 | 0.36371 | 4.743 | 0.36371 | 29.3857 | 242.6766 | 49.9839
11.48 | 0.364 | 4.746 | 0.364 | 29.386 | 242.6769 | 49.9939
11.49 | 0.36431 | 4.7476 | 0.36431 | 29.3863 | 242.6772 | 50.0039
11.5 | 0.36467 | 4.7503 | 0.36467 | 29.3866 | 242.6776 | 50.0139
11.51 | 0.365 | 4.7526 | 0.365 | 29.387 | 242.6779 | 50.0239
11.52 | 0.36532 | 4.7536 | 0.36532 | 29.3873 | 242.6782 | 50.0339
11.53 | 0.36564 | 4.7561 | 0.36564 | 29.3876 | 242.6785 | 50.0439
11.54 | 0.36594 | 4.7583 | 0.36594 | 29.3879 | 242.6788 | 50.0539
11.55 | 0.36626 | 4.7599 | 0.36626 | 29.3882 | 242.6792 | 50.0639
11.56 | 0.36659 | 4.7623 | 0.36659 | 29.3886 | 242.6795 | 50.0739
11.57 | 0.36692 | 4.7637 | 0.36692 | 29.3889 | 242.6798 | 50.0839
11.58 | 0.36724 | 4.7659 | 0.36724 | 29.3892 | 242.6801 | 50.0939
11.59 | 0.36755 | 4.7685 | 0.36755 | 29.3895 | 242.6805 | 50.1039
11.6 | 0.36789 | 4.7712 | 0.36789 | 29.3899 | 242.6808 | 50.1139
11.61 | 0.36821 | 4.773 | 0.36821 | 29.3902 | 242.6811 | 50.1239
11.62 | 0.36852 | 4.7755 | 0.36852 | 29.3905 | 242.6814 | 50.1339
11.63 | 0.36883 | 4.7764 | 0.36883 | 29.3908 | 242.6817 | 50.1439
11.64 | 0.36919 | 4.7781 | 0.36919 | 29.3912 | 242.6821 | 50.1539
11.65 | 0.36953 | 4.7807 | 0.36953 | 29.3915 | 242.6824 | 50.1639
11.66 | 0.36984 | 4.7822 | 0.36984 | 29.3918 | 242.6827 | 50.1739
11.67 | 0.37013 | 4.7846 | 0.37013 | 29.3921 | 242.683 | 50.1839
11.68 | 0.37047 | 4.7861 | 0.37047 | 29.3924 | 242.6834 | 50.1939
11.69 | 0.37084 | 4.7888 | 0.37084 | 29.3928 | 242.6837 | 50.2039
11.7 | 0.37117 | 4.7897 | 0.37117 | 29.3931 | 242.6841 | 50.2139
11.71 | 0.37148 | 4.793 | 0.37148 | 29.3934 | 242.6844 | 50.2239
11.72 | 0.3718 | 4.7964 | 0.3718 | 29.3938 | 242.6847 | 50.2339
11.73 | 0.37212 | 4.7998 | 0.37212 | 29.3941 | 242.685 | 50.2439
11.74 | 0.37245 | 4.8027 | 0.37245 | 29.3944 | 242.6854 | 50.2539
11.75 | 0.37275 | 4.8049 | 0.37275 | 29.3947 | 242.6857 | 50.2639
11.76 | 0.37307 | 4.8086 | 0.37307 | 29.395 | 242.686 | 50.2739
11.77 | 0.3734 | 4.8112 | 0.3734 | 29.3954 | 242.6863 | 50.2839
11.78 | 0.37373 | 4.8141 | 0.37373 | 29.3957 | 242.6866 | 50.2939
11.79 | 0.37408 | 4.8173 | 0.37408 | 29.396 | 242.687 | 50.3039
11.8 | 0.37443 | 4.8206 | 0.37443 | 29.3964 | 242.6873 | 50.3139
11.81 | 0.37476 | 4.8233 | 0.37476 | 29.3967 | 242.6877 | 50.3239
11.82 | 0.37509 | 4.8249 | 0.37509 | 29.3971 | 242.688 | 50.3339
11.83 | 0.37544 | 4.8275 | 0.37544 | 29.3974 | 242.6883 | 50.3439
11.84 | 0.3758 | 4.8305 | 0.3758 | 29.3978 | 242.6887 | 50.3539
11.85 | 0.37616 | 4.8333 | 0.37616 | 29.3981 | 242.6891 | 50.3639
11.86 | 0.3765 | 4.8351 | 0.3765 | 29.3985 | 242.6894 | 50.3739
11.87 | 0.37682 | 4.8376 | 0.37682 | 29.3988 | 242.6897 | 50.3839
11.88 | 0.37713 | 4.8405 | 0.37713 | 29.3991 | 242.69 | 50.3939
11.89 | 0.37748 | 4.8439 | 0.37748 | 29.3994 | 242.6904 | 50.4039
11.9 | 0.37785 | 4.8471 | 0.37785 | 29.3998 | 242.6908 | 50.4139
11.91 | 0.37823 | 4.8501 | 0.37823 | 29.4002 | 242.6911 | 50.4239
11.92 | 0.3786 | 4.8527 | 0.3786 | 29.4006 | 242.6915 | 50.4339
11.93 | 0.37896 | 4.8564 | 0.37896 | 29.4009 | 242.6919 | 50.4439
11.94 | 0.37933 | 4.8588 | 0.37933 | 29.4013 | 242.6922 | 50.4539
11.95 | 0.3797 | 4.8625 | 0.3797 | 29.4017 | 242.6926 | 50.4639
11.96 | 0.38004 | 4.8653 | 0.38004 | 29.402 | 242.6929 | 50.4739
11.97 | 0.3804 | 4.8682 | 0.3804 | 29.4024 | 242.6933 | 50.4839
11.98 | 0.38079 | 4.8713 | 0.38079 | 29.4028 | 242.6937 | 50.4939
11.99 | 0.3812 | 4.8746 | 0.3812 | 29.4032 | 242.6941 | 50.5039
12 | 0.38159 | 4.8784 | 0.38159 | 29.4036 | 242.6945 | 50.5139
12.01 | 0.38195 | 4.8806 | 0.38195 | 29.4039 | 242.6949 | 50.5239
12.02 | 0.38231 | 4.8836 | 0.38231 | 29.4043 | 242.6952 | 50.5339
12.03 | 0.38269 | 4.8869 | 0.38269 | 29.4047 | 242.6956 | 50.5439
12.04 | 0.38307 | 4.8896 | 0.38307 | 29.405 | 242.696 | 50.5539
12.05 | 0.38344 | 4.8921 | 0.38344 | 29.4054 | 242.6963 | 50.5639
12.06 | 0.38378 | 4.8956 | 0.38378 | 29.4057 | 242.6967 | 50.5739
12.07 | 0.38412 | 4.8993 | 0.38412 | 29.4061 | 242.697 | 50.5839
12.08 | 0.3845 | 4.9015 | 0.3845 | 29.4065 | 242.6974 | 50.5939
12.09 | 0.38489 | 4.903 | 0.38489 | 29.4069 | 242.6978 | 50.6039
12.1 | 0.38526 | 4.9047 | 0.38526 | 29.4072 | 242.6982 | 50.6139
12.11 | 0.38558 | 4.9085 | 0.38558 | 29.4075 | 242.6985 | 50.6239
12.12 | 0.38588 | 4.9128 | 0.38588 | 29.4078 | 242.6988 | 50.6339
12.13 | 0.38622 | 4.9144 | 0.38622 | 29.4082 | 242.6991 | 50.6439
12.14 | 0.38659 | 4.9182 | 0.38659 | 29.4086 | 242.6995 | 50.6539
12.15 | 0.38695 | 4.9204 | 0.38695 | 29.4089 | 242.6999 | 50.6639
12.16 | 0.38731 | 4.9227 | 0.38731 | 29.4093 | 242.7002 | 50.6739
12.17 | 0.38765 | 4.9244 | 0.38765 | 29.4096 | 242.7006 | 50.6839
12.18 | 0.38798 | 4.9278 | 0.38798 | 29.4099 | 242.7009 | 50.6939
12.19 | 0.38832 | 4.9305 | 0.38832 | 29.4103 | 242.7012 | 50.7039
12.2 | 0.38864 | 4.9334 | 0.38864 | 29.4106 | 242.7015 | 50.7139
12.21 | 0.38895 | 4.9356 | 0.38895 | 29.4109 | 242.7019 | 50.7239
12.22 | 0.38928 | 4.9376 | 0.38928 | 29.4112 | 242.7022 | 50.7339
12.23 | 0.38959 | 4.9409 | 0.38959 | 29.4116 | 242.7025 | 50.7439
12.24 | 0.38988 | 4.9427 | 0.38988 | 29.4118 | 242.7028 | 50.7539
12.25 | 0.39019 | 4.9458 | 0.39019 | 29.4122 | 242.7031 | 50.7639
12.26 | 0.3905 | 4.9483 | 0.3905 | 29.4125 | 242.7034 | 50.7739
12.27 | 0.39081 | 4.9505 | 0.39081 | 29.4128 | 242.7037 | 50.7839
12.28 | 0.39112 | 4.9531 | 0.39112 | 29.4131 | 242.704 | 50.7939
12.29 | 0.39144 | 4.9554 | 0.39144 | 29.4134 | 242.7043 | 50.8039
12.3 | 0.39176 | 4.9571 | 0.39176 | 29.4137 | 242.7047 | 50.8139
12.31 | 0.39208 | 4.9589 | 0.39208 | 29.414 | 242.705 | 50.8239
12.32 | 0.39238 | 4.961 | 0.39238 | 29.4143 | 242.7053 | 50.8339
12.33 | 0.39269 | 4.9636 | 0.39269 | 29.4147 | 242.7056 | 50.8439
12.34 | 0.39299 | 4.9666 | 0.39299 | 29.415 | 242.7059 | 50.8539
12.35 | 0.39328 | 4.9692 | 0.39328 | 29.4152 | 242.7062 | 50.8639
12.36 | 0.39356 | 4.9715 | 0.39356 | 29.4155 | 242.7065 | 50.8739
12.37 | 0.39384 | 4.9739 | 0.39384 | 29.4158 | 242.7067 | 50.8839
12.38 | 0.39412 | 4.9764 | 0.39412 | 29.4161 | 242.707 | 50.8939
12.39 | 0.39446 | 4.9791 | 0.39446 | 29.4164 | 242.7074 | 50.9039
12.4 | 0.39481 | 4.9819 | 0.39481 | 29.4168 | 242.7077 | 50.9139
12.41 | 0.39514 | 4.9843 | 0.39514 | 29.4171 | 242.708 | 50.9239
12.42 | 0.39547 | 4.9855 | 0.39547 | 29.4174 | 242.7084 | 50.9339
12.43 | 0.39578 | 4.9863 | 0.39578 | 29.4177 | 242.7087 | 50.9439
12.44 | 0.39608 | 4.9877 | 0.39608 | 29.418 | 242.709 | 50.9539
12.45 | 0.3964 | 4.9894 | 0.3964 | 29.4184 | 242.7093 | 50.9639
12.46 | 0.39668 | 4.9911 | 0.39668 | 29.4186 | 242.7096 | 50.9739
12.47 | 0.39699 | 4.9918 | 0.39699 | 29.4189 | 242.7099 | 50.9839
12.48 | 0.39734 | 4.9942 | 0.39734 | 29.4193 | 242.7102 | 50.9939
12.49 | 0.39766 | 4.9958 | 0.39766 | 29.4196 | 242.7106 | 51.0039
12.5 | 0.39797 | 4.9979 | 0.39797 | 29.4199 | 242.7109 | 51.0139
12.51 | 0.39828 | 4.9995 | 0.39828 | 29.4202 | 242.7112 | 51.0239
12.52 | 0.39858 | 5.0019 | 0.39858 | 29.4205 | 242.7115 | 51.0339
12.53 | 0.39893 | 5.0051 | 0.39893 | 29.4209 | 242.7118 | 51.0439
12.54 | 0.39925 | 5.0072 | 0.39925 | 29.4212 | 242.7122 | 51.0539
12.55 | 0.39956 | 5.0096 | 0.39956 | 29.4215 | 242.7125 | 51.0639
12.56 | 0.39986 | 5.0115 | 0.39986 | 29.4218 | 242.7128 | 51.0739
12.57 | 0.40019 | 5.0154 | 0.40019 | 29.4222 | 242.7131 | 51.0839
12.58 | 0.40054 | 5.0177 | 0.40054 | 29.4225 | 242.7134 | 51.0939
12.59 | 0.40088 | 5.0205 | 0.40088 | 29.4228 | 242.7138 | 51.1039
12.6 | 0.4012 | 5.0231 | 0.4012 | 29.4232 | 242.7141 | 51.1139
12.61 | 0.40149 | 5.0263 | 0.40149 | 29.4235 | 242.7144 | 51.1239
12.62 | 0.40185 | 5.0293 | 0.40185 | 29.4238 | 242.7148 | 51.1339
12.63 | 0.40221 | 5.0313 | 0.40221 | 29.4242 | 242.7151 | 51.1439
12.64 | 0.40254 | 5.0341 | 0.40254 | 29.4245 | 242.7154 | 51.1539
12.65 | 0.40284 | 5.0369 | 0.40284 | 29.4248 | 242.7157 | 51.1639
12.66 | 0.40316 | 5.0404 | 0.40316 | 29.4251 | 242.7161 | 51.1739
12.67 | 0.40349 | 5.0434 | 0.40349 | 29.4255 | 242.7164 | 51.1839
12.68 | 0.40385 | 5.0456 | 0.40385 | 29.4258 | 242.7168 | 51.1939
12.69 | 0.40417 | 5.0476 | 0.40417 | 29.4261 | 242.7171 | 51.2039
12.7 | 0.40448 | 5.05 | 0.40448 | 29.4264 | 242.7174 | 51.2139
12.71 | 0.40484 | 5.0527 | 0.40484 | 29.4268 | 242.7177 | 51.2239
12.72 | 0.40516 | 5.0557 | 0.40516 | 29.4271 | 242.7181 | 51.2339
12.73 | 0.40546 | 5.0584 | 0.40546 | 29.4274 | 242.7184 | 51.2439
12.74 | 0.40577 | 5.0608 | 0.40577 | 29.4277 | 242.7187 | 51.2539
12.75 | 0.40611 | 5.0633 | 0.40611 | 29.4281 | 242.719 | 51.2639
12.76 | 0.40643 | 5.0652 | 0.40643 | 29.4284 | 242.7193 | 51.2739
12.77 | 0.40675 | 5.0664 | 0.40675 | 29.4287 | 242.7197 | 51.2839
12.78 | 0.4071 | 5.069 | 0.4071 | 29.4291 | 242.72 | 51.2939
12.79 | 0.40743 | 5.0727 | 0.40743 | 29.4294 | 242.7203 | 51.3039
12.8 | 0.40775 | 5.0747 | 0.40775 | 29.4297 | 242.7207 | 51.3139
12.81 | 0.40811 | 5.0766 | 0.40811 | 29.4301 | 242.721 | 51.3239
12.82 | 0.40846 | 5.0793 | 0.40846 | 29.4304 | 242.7214 | 51.3339
12.83 | 0.40881 | 5.0819 | 0.40881 | 29.4308 | 242.7217 | 51.3439
12.84 | 0.40915 | 5.0849 | 0.40915 | 29.4311 | 242.7221 | 51.3539
12.85 | 0.40946 | 5.0866 | 0.40946 | 29.4314 | 242.7224 | 51.3639
12.86 | 0.40981 | 5.0902 | 0.40981 | 29.4318 | 242.7227 | 51.3739
12.87 | 0.41019 | 5.0948 | 0.41019 | 29.4322 | 242.7231 | 51.3839
12.88 | 0.41054 | 5.0983 | 0.41054 | 29.4325 | 242.7234 | 51.3939
12.89 | 0.41089 | 5.1007 | 0.41089 | 29.4329 | 242.7238 | 51.4039
12.9 | 0.41126 | 5.1031 | 0.41126 | 29.4332 | 242.7242 | 51.4139
12.91 | 0.41163 | 5.105 | 0.41163 | 29.4336 | 242.7245 | 51.4239
12.92 | 0.41199 | 5.1077 | 0.41199 | 29.434 | 242.7249 | 51.4339
12.93 | 0.41233 | 5.111 | 0.41233 | 29.4343 | 242.7252 | 51.4439
12.94 | 0.4127 | 5.1132 | 0.4127 | 29.4347 | 242.7256 | 51.4539
12.95 | 0.41307 | 5.1158 | 0.41307 | 29.435 | 242.726 | 51.4639
12.96 | 0.41344 | 5.1184 | 0.41344 | 29.4354 | 242.7263 | 51.4739
12.97 | 0.41384 | 5.1211 | 0.41384 | 29.4358 | 242.7267 | 51.4839
12.98 | 0.41423 | 5.1237 | 0.41423 | 29.4362 | 242.7271 | 51.4939
12.99 | 0.41458 | 5.1285 | 0.41458 | 29.4365 | 242.7275 | 51.5039
13 | 0.41496 | 5.1322 | 0.41496 | 29.4369 | 242.7279 | 51.5139
13.01 | 0.41533 | 5.1362 | 0.41533 | 29.4373 | 242.7282 | 51.5239
13.02 | 0.41569 | 5.1391 | 0.41569 | 29.4377 | 242.7286 | 51.5339
13.03 | 0.41607 | 5.1421 | 0.41607 | 29.438 | 242.729 | 51.5439
13.04 | 0.41646 | 5.1459 | 0.41646 | 29.4384 | 242.7294 | 51.5539
13.05 | 0.41683 | 5.1494 | 0.41683 | 29.4388 | 242.7297 | 51.5639
13.06 | 0.4172 | 5.1515 | 0.4172 | 29.4392 | 242.7301 | 51.5739
13.07 | 0.41756 | 5.1542 | 0.41756 | 29.4395 | 242.7305 | 51.5839
13.08 | 0.41791 | 5.1554 | 0.41791 | 29.4399 | 242.7308 | 51.5939
13.09 | 0.41827 | 5.1552 | 0.41827 | 29.4402 | 242.7312 | 51.6039
13.1 | 0.41862 | 5.1585 | 0.41862 | 29.4406 | 242.7315 | 51.6139
13.11 | 0.41896 | 5.1613 | 0.41896 | 29.4409 | 242.7319 | 51.6239
13.12 | 0.41927 | 5.1632 | 0.41927 | 29.4412 | 242.7322 | 51.6339
13.13 | 0.41961 | 5.1662 | 0.41961 | 29.4416 | 242.7325 | 51.6439
13.14 | 0.41996 | 5.1677 | 0.41996 | 29.4419 | 242.7329 | 51.6539
13.15 | 0.42033 | 5.1704 | 0.42033 | 29.4423 | 242.7332 | 51.6639
13.16 | 0.42069 | 5.1741 | 0.42069 | 29.4426 | 242.7336 | 51.6739
13.17 | 0.42098 | 5.1766 | 0.42098 | 29.4429 | 242.7339 | 51.6839
13.18 | 0.42129 | 5.179 | 0.42129 | 29.4432 | 242.7342 | 51.6939
13.19 | 0.42163 | 5.1814 | 0.42163 | 29.4436 | 242.7345 | 51.7039
13.2 | 0.42197 | 5.1835 | 0.42197 | 29.4439 | 242.7349 | 51.7139
13.21 | 0.42228 | 5.1852 | 0.42228 | 29.4442 | 242.7352 | 51.7239
13.22 | 0.42258 | 5.1876 | 0.42258 | 29.4445 | 242.7355 | 51.7339
13.23 | 0.42291 | 5.1879 | 0.42291 | 29.4449 | 242.7358 | 51.7439
13.24 | 0.42324 | 5.1909 | 0.42324 | 29.4452 | 242.7361 | 51.7539
13.25 | 0.42353 | 5.1927 | 0.42353 | 29.4455 | 242.7364 | 51.7639
13.26 | 0.42384 | 5.1941 | 0.42384 | 29.4458 | 242.7367 | 51.7739
13.27 | 0.42414 | 5.1957 | 0.42414 | 29.4461 | 242.737 | 51.7839
13.28 | 0.42443 | 5.199 | 0.42443 | 29.4464 | 242.7373 | 51.7939
13.29 | 0.42472 | 5.2002 | 0.42472 | 29.4467 | 242.7376 | 51.8039
13.3 | 0.42502 | 5.2021 | 0.42502 | 29.447 | 242.7379 | 51.8139
13.31 | 0.42534 | 5.2047 | 0.42534 | 29.4473 | 242.7382 | 51.8239
13.32 | 0.42565 | 5.2071 | 0.42565 | 29.4476 | 242.7386 | 51.8339
13.33 | 0.42596 | 5.2093 | 0.42596 | 29.4479 | 242.7389 | 51.8439
13.34 | 0.42627 | 5.2115 | 0.42627 | 29.4482 | 242.7392 | 51.8539
13.35 | 0.4266 | 5.2139 | 0.4266 | 29.4486 | 242.7395 | 51.8639
13.36 | 0.4269 | 5.2157 | 0.4269 | 29.4489 | 242.7398 | 51.8739
13.37 | 0.42724 | 5.2171 | 0.42724 | 29.4492 | 242.7401 | 51.8839
13.38 | 0.42755 | 5.2191 | 0.42755 | 29.4495 | 242.7405 | 51.8939
13.39 | 0.42787 | 5.2224 | 0.42787 | 29.4498 | 242.7408 | 51.9039
13.4 | 0.4282 | 5.2245 | 0.4282 | 29.4502 | 242.7411 | 51.9139
13.41 | 0.42853 | 5.2259 | 0.42853 | 29.4505 | 242.7414 | 51.9239
13.42 | 0.42884 | 5.2271 | 0.42884 | 29.4508 | 242.7417 | 51.9339
13.43 | 0.42914 | 5.2299 | 0.42914 | 29.4511 | 242.742 | 51.9439
13.44 | 0.42943 | 5.2312 | 0.42943 | 29.4514 | 242.7423 | 51.9539
13.45 | 0.4297 | 5.2328 | 0.4297 | 29.4517 | 242.7426 | 51.9639
13.46 | 0.43 | 5.2349 | 0.43 | 29.452 | 242.7429 | 51.9739
13.47 | 0.43035 | 5.2371 | 0.43035 | 29.4523 | 242.7433 | 51.9839
13.48 | 0.43069 | 5.2399 | 0.43069 | 29.4527 | 242.7436 | 51.9939
13.49 | 0.43102 | 5.2419 | 0.43102 | 29.453 | 242.7439 | 52.0039
13.5 | 0.43132 | 5.2446 | 0.43132 | 29.4533 | 242.7442 | 52.0139
13.51 | 0.43161 | 5.2468 | 0.43161 | 29.4536 | 242.7445 | 52.0239
13.52 | 0.43195 | 5.25 | 0.43195 | 29.4539 | 242.7449 | 52.0339
13.53 | 0.43228 | 5.2537 | 0.43228 | 29.4542 | 242.7452 | 52.0439
13.54 | 0.43259 | 5.256 | 0.43259 | 29.4546 | 242.7455 | 52.0539
13.55 | 0.43289 | 5.2582 | 0.43289 | 29.4549 | 242.7458 | 52.0639
13.56 | 0.43319 | 5.2602 | 0.43319 | 29.4552 | 242.7461 | 52.0739
13.57 | 0.43354 | 5.2639 | 0.43354 | 29.4555 | 242.7464 | 52.0839
13.58 | 0.43388 | 5.266 | 0.43388 | 29.4558 | 242.7468 | 52.0939
13.59 | 0.4342 | 5.2681 | 0.4342 | 29.4562 | 242.7471 | 52.1039
13.6 | 0.43451 | 5.2691 | 0.43451 | 29.4565 | 242.7474 | 52.1139
13.61 | 0.43485 | 5.2718 | 0.43485 | 29.4568 | 242.7478 | 52.1239
13.62 | 0.43521 | 5.2733 | 0.43521 | 29.4572 | 242.7481 | 52.1339
13.63 | 0.43555 | 5.2741 | 0.43555 | 29.4575 | 242.7485 | 52.1439
13.64 | 0.43586 | 5.2757 | 0.43586 | 29.4578 | 242.7488 | 52.1539
13.65 | 0.43618 | 5.2784 | 0.43618 | 29.4581 | 242.7491 | 52.1639
13.66 | 0.43654 | 5.281 | 0.43654 | 29.4585 | 242.7494 | 52.1739
13.67 | 0.43686 | 5.2823 | 0.43686 | 29.4588 | 242.7498 | 52.1839
13.68 | 0.43718 | 5.2836 | 0.43718 | 29.4591 | 242.7501 | 52.1939
13.69 | 0.43748 | 5.285 | 0.43748 | 29.4594 | 242.7504 | 52.2039
13.7 | 0.43783 | 5.288 | 0.43783 | 29.4598 | 242.7507 | 52.2139
13.71 | 0.43817 | 5.2902 | 0.43817 | 29.4601 | 242.7511 | 52.2239
13.72 | 0.43849 | 5.2925 | 0.43849 | 29.4605 | 242.7514 | 52.2339
13.73 | 0.43879 | 5.2946 | 0.43879 | 29.4608 | 242.7517 | 52.2439
13.74 | 0.43911 | 5.2969 | 0.43911 | 29.4611 | 242.752 | 52.2539
13.75 | 0.43944 | 5.2996 | 0.43944 | 29.4614 | 242.7523 | 52.2639
13.76 | 0.43976 | 5.3019 | 0.43976 | 29.4617 | 242.7527 | 52.2739
13.77 | 0.44009 | 5.3043 | 0.44009 | 29.4621 | 242.753 | 52.2839
13.78 | 0.44044 | 5.3067 | 0.44044 | 29.4624 | 242.7533 | 52.2939
13.79 | 0.44078 | 5.3099 | 0.44078 | 29.4627 | 242.7537 | 52.3039
13.8 | 0.44112 | 5.3127 | 0.44112 | 29.4631 | 242.754 | 52.3139
13.81 | 0.44145 | 5.316 | 0.44145 | 29.4634 | 242.7544 | 52.3239
13.82 | 0.44181 | 5.3185 | 0.44181 | 29.4638 | 242.7547 | 52.3339
13.83 | 0.44217 | 5.3205 | 0.44217 | 29.4641 | 242.7551 | 52.3439
13.84 | 0.44251 | 5.3226 | 0.44251 | 29.4645 | 242.7554 | 52.3539
13.85 | 0.44285 | 5.3245 | 0.44285 | 29.4648 | 242.7558 | 52.3639
13.86 | 0.44318 | 5.327 | 0.44318 | 29.4651 | 242.7561 | 52.3739
13.87 | 0.44351 | 5.3291 | 0.44351 | 29.4655 | 242.7564 | 52.3839
13.88 | 0.44387 | 5.3312 | 0.44387 | 29.4658 | 242.7568 | 52.3939
13.89 | 0.44425 | 5.3343 | 0.44425 | 29.4662 | 242.7572 | 52.4039
13.9 | 0.44461 | 5.3368 | 0.44461 | 29.4666 | 242.7575 | 52.4139
13.91 | 0.44496 | 5.3387 | 0.44496 | 29.4669 | 242.7579 | 52.4239
13.92 | 0.44532 | 5.3417 | 0.44532 | 29.4673 | 242.7582 | 52.4339
13.93 | 0.44567 | 5.3453 | 0.44567 | 29.4676 | 242.7586 | 52.4439
13.94 | 0.44603 | 5.3484 | 0.44603 | 29.468 | 242.7589 | 52.4539
13.95 | 0.44639 | 5.3508 | 0.44639 | 29.4684 | 242.7593 | 52.4639
13.96 | 0.44674 | 5.3541 | 0.44674 | 29.4687 | 242.7596 | 52.4739
13.97 | 0.44713 | 5.3579 | 0.44713 | 29.4691 | 242.76 | 52.4839
13.98 | 0.44754 | 5.3606 | 0.44754 | 29.4695 | 242.7604 | 52.4939
13.99 | 0.44794 | 5.3627 | 0.44794 | 29.4699 | 242.7608 | 52.5039
14 | 0.44832 | 5.3648 | 0.44832 | 29.4703 | 242.7612 | 52.5139
14.01 | 0.4487 | 5.3683 | 0.4487 | 29.4707 | 242.7616 | 52.5239
14.02 | 0.44906 | 5.3716 | 0.44906 | 29.471 | 242.762 | 52.5339
14.03 | 0.44943 | 5.3747 | 0.44943 | 29.4714 | 242.7623 | 52.5439
14.04 | 0.44978 | 5.3783 | 0.44978 | 29.4717 | 242.7627 | 52.5539
14.05 | 0.45012 | 5.3813 | 0.45012 | 29.4721 | 242.763 | 52.5639
14.06 | 0.4505 | 5.3827 | 0.4505 | 29.4725 | 242.7634 | 52.5739
14.07 | 0.45087 | 5.3847 | 0.45087 | 29.4728 | 242.7638 | 52.5839
14.08 | 0.45125 | 5.3877 | 0.45125 | 29.4732 | 242.7642 | 52.5939
14.09 | 0.45162 | 5.3901 | 0.45162 | 29.4736 | 242.7645 | 52.6039
14.1 | 0.45196 | 5.3935 | 0.45196 | 29.4739 | 242.7649 | 52.6139
14.11 | 0.45231 | 5.395 | 0.45231 | 29.4743 | 242.7652 | 52.6239
14.12 | 0.45265 | 5.3964 | 0.45265 | 29.4746 | 242.7656 | 52.6339
14.13 | 0.45299 | 5.3977 | 0.45299 | 29.475 | 242.7659 | 52.6439
14.14 | 0.45332 | 5.3992 | 0.45332 | 29.4753 | 242.7662 | 52.6539
14.15 | 0.45365 | 5.4017 | 0.45365 | 29.4756 | 242.7666 | 52.6639
14.16 | 0.45401 | 5.4052 | 0.45401 | 29.476 | 242.7669 | 52.6739
14.17 | 0.45434 | 5.407 | 0.45434 | 29.4763 | 242.7672 | 52.6839
14.18 | 0.45466 | 5.4101 | 0.45466 | 29.4766 | 242.7676 | 52.6939
14.19 | 0.455 | 5.4133 | 0.455 | 29.477 | 242.7679 | 52.7039
14.2 | 0.45531 | 5.4147 | 0.45531 | 29.4773 | 242.7682 | 52.7139
14.21 | 0.45563 | 5.4165 | 0.45563 | 29.4776 | 242.7685 | 52.7239
14.22 | 0.45597 | 5.4196 | 0.45597 | 29.4779 | 242.7689 | 52.7339
14.23 | 0.4563 | 5.4222 | 0.4563 | 29.4783 | 242.7692 | 52.7439
14.24 | 0.45657 | 5.4252 | 0.45657 | 29.4785 | 242.7695 | 52.7539
14.25 | 0.45686 | 5.4269 | 0.45686 | 29.4788 | 242.7698 | 52.7639
14.26 | 0.45717 | 5.4278 | 0.45717 | 29.4791 | 242.7701 | 52.7739
14.27 | 0.45749 | 5.4305 | 0.45749 | 29.4794 | 242.7704 | 52.7839
14.28 | 0.45781 | 5.4326 | 0.45781 | 29.4798 | 242.7707 | 52.7939
14.29 | 0.45814 | 5.4347 | 0.45814 | 29.4801 | 242.771 | 52.8039
14.3 | 0.45846 | 5.4374 | 0.45846 | 29.4804 | 242.7714 | 52.8139
14.31 | 0.45874 | 5.4397 | 0.45874 | 29.4807 | 242.7716 | 52.8239
14.32 | 0.45904 | 5.4404 | 0.45904 | 29.481 | 242.7719 | 52.8339
14.33 | 0.45935 | 5.443 | 0.45935 | 29.4813 | 242.7723 | 52.8439
14.34 | 0.45967 | 5.445 | 0.45967 | 29.4816 | 242.7726 | 52.8539
14.35 | 0.45995 | 5.4469 | 0.45995 | 29.4819 | 242.7729 | 52.8639
14.36 | 0.46025 | 5.4489 | 0.46025 | 29.4822 | 242.7732 | 52.8739
14.37 | 0.46055 | 5.4512 | 0.46055 | 29.4825 | 242.7735 | 52.8839
14.38 | 0.46085 | 5.4526 | 0.46085 | 29.4828 | 242.7738 | 52.8939
14.39 | 0.46114 | 5.4544 | 0.46114 | 29.4831 | 242.774 | 52.9039
14.4 | 0.46143 | 5.4558 | 0.46143 | 29.4834 | 242.7743 | 52.9139
14.41 | 0.46179 | 5.4574 | 0.46179 | 29.4838 | 242.7747 | 52.9239
14.42 | 0.46212 | 5.4603 | 0.46212 | 29.4841 | 242.775 | 52.9339
14.43 | 0.46245 | 5.4622 | 0.46245 | 29.4844 | 242.7754 | 52.9439
14.44 | 0.46279 | 5.4628 | 0.46279 | 29.4847 | 242.7757 | 52.9539
14.45 | 0.4631 | 5.4645 | 0.4631 | 29.4851 | 242.776 | 52.9639
14.46 | 0.4634 | 5.4671 | 0.4634 | 29.4854 | 242.7763 | 52.9739
14.47 | 0.46368 | 5.4695 | 0.46368 | 29.4856 | 242.7766 | 52.9839
14.48 | 0.46397 | 5.4716 | 0.46397 | 29.4859 | 242.7769 | 52.9939
14.49 | 0.4643 | 5.4731 | 0.4643 | 29.4863 | 242.7772 | 53.0039
14.5 | 0.46464 | 5.4746 | 0.46464 | 29.4866 | 242.7775 | 53.0139
14.51 | 0.46497 | 5.4774 | 0.46497 | 29.4869 | 242.7779 | 53.0239
14.52 | 0.46527 | 5.4803 | 0.46527 | 29.4872 | 242.7782 | 53.0339
14.53 | 0.46556 | 5.4828 | 0.46556 | 29.4875 | 242.7785 | 53.0439
14.54 | 0.4659 | 5.4864 | 0.4659 | 29.4879 | 242.7788 | 53.0539
14.55 | 0.46624 | 5.4885 | 0.46624 | 29.4882 | 242.7791 | 53.0639
14.56 | 0.46656 | 5.4916 | 0.46656 | 29.4885 | 242.7795 | 53.0739
14.57 | 0.46687 | 5.4933 | 0.46687 | 29.4888 | 242.7798 | 53.0839
14.58 | 0.46721 | 5.4959 | 0.46721 | 29.4892 | 242.7801 | 53.0939
14.59 | 0.46755 | 5.4978 | 0.46755 | 29.4895 | 242.7805 | 53.1039
14.6 | 0.46786 | 5.5009 | 0.46786 | 29.4898 | 242.7808 | 53.1139
14.61 | 0.46816 | 5.504 | 0.46816 | 29.4901 | 242.7811 | 53.1239
14.62 | 0.4685 | 5.5057 | 0.4685 | 29.4905 | 242.7814 | 53.1339
14.63 | 0.46886 | 5.5062 | 0.46886 | 29.4908 | 242.7818 | 53.1439
14.64 | 0.46919 | 5.5079 | 0.46919 | 29.4912 | 242.7821 | 53.1539
14.65 | 0.46951 | 5.5109 | 0.46951 | 29.4915 | 242.7824 | 53.1639
14.66 | 0.46981 | 5.5127 | 0.46981 | 29.4918 | 242.7827 | 53.1739
14.67 | 0.47015 | 5.5148 | 0.47015 | 29.4921 | 242.7831 | 53.1839
14.68 | 0.47049 | 5.5166 | 0.47049 | 29.4925 | 242.7834 | 53.1939
14.69 | 0.47083 | 5.5191 | 0.47083 | 29.4928 | 242.7837 | 53.2039
14.7 | 0.47115 | 5.522 | 0.47115 | 29.4931 | 242.7841 | 53.2139
14.71 | 0.47148 | 5.5239 | 0.47148 | 29.4934 | 242.7844 | 53.2239
14.72 | 0.47183 | 5.5253 | 0.47183 | 29.4938 | 242.7847 | 53.2339
14.73 | 0.47214 | 5.5279 | 0.47214 | 29.4941 | 242.785 | 53.2439
14.74 | 0.47244 | 5.5309 | 0.47244 | 29.4944 | 242.7853 | 53.2539
14.75 | 0.47277 | 5.5334 | 0.47277 | 29.4947 | 242.7857 | 53.2639
14.76 | 0.4731 | 5.5357 | 0.4731 | 29.4951 | 242.786 | 53.2739
14.77 | 0.47341 | 5.5375 | 0.47341 | 29.4954 | 242.7863 | 53.2839
14.78 | 0.47375 | 5.5396 | 0.47375 | 29.4957 | 242.7867 | 53.2939
14.79 | 0.47411 | 5.5425 | 0.47411 | 29.4961 | 242.787 | 53.3039
14.8 | 0.47444 | 5.5441 | 0.47444 | 29.4964 | 242.7873 | 53.3139
14.81 | 0.47476 | 5.5458 | 0.47476 | 29.4967 | 242.7877 | 53.3239
14.82 | 0.47511 | 5.5486 | 0.47511 | 29.4971 | 242.788 | 53.3339
14.83 | 0.47547 | 5.5505 | 0.47547 | 29.4974 | 242.7884 | 53.3439
14.84 | 0.47582 | 5.5525 | 0.47582 | 29.4978 | 242.7887 | 53.3539
14.85 | 0.47618 | 5.5553 | 0.47618 | 29.4981 | 242.7891 | 53.3639
14.86 | 0.47652 | 5.5572 | 0.47652 | 29.4985 | 242.7894 | 53.3739
14.87 | 0.47684 | 5.559 | 0.47684 | 29.4988 | 242.7897 | 53.3839
14.88 | 0.47719 | 5.5622 | 0.47719 | 29.4992 | 242.7901 | 53.3939
14.89 | 0.47756 | 5.566 | 0.47756 | 29.4995 | 242.7905 | 53.4039
14.9 | 0.47792 | 5.5687 | 0.47792 | 29.4999 | 242.7908 | 53.4139
14.91 | 0.47828 | 5.5712 | 0.47828 | 29.5002 | 242.7912 | 53.4239
14.92 | 0.47863 | 5.574 | 0.47863 | 29.5006 | 242.7915 | 53.4339
14.93 | 0.47902 | 5.5779 | 0.47902 | 29.501 | 242.7919 | 53.4439
14.94 | 0.47938 | 5.5816 | 0.47938 | 29.5013 | 242.7923 | 53.4539
14.95 | 0.47975 | 5.585 | 0.47975 | 29.5017 | 242.7927 | 53.4639
14.96 | 0.48014 | 5.5869 | 0.48014 | 29.5021 | 242.793 | 53.4739
14.97 | 0.48053 | 5.5911 | 0.48053 | 29.5025 | 242.7934 | 53.4839
14.98 | 0.48089 | 5.5931 | 0.48089 | 29.5029 | 242.7938 | 53.4939
14.99 | 0.48125 | 5.5948 | 0.48125 | 29.5032 | 242.7942 | 53.5039
15 | 0.48165 | 5.5976 | 0.48165 | 29.5036 | 242.7946 | 53.5139
15.01 | 0.48203 | 5.6012 | 0.48203 | 29.504 | 242.7949 | 53.5239
15.02 | 0.4824 | 5.6045 | 0.4824 | 29.5044 | 242.7953 | 53.5339
15.03 | 0.48279 | 5.6077 | 0.48279 | 29.5048 | 242.7957 | 53.5439
15.04 | 0.48318 | 5.611 | 0.48318 | 29.5051 | 242.7961 | 53.5539
15.05 | 0.48354 | 5.612 | 0.48354 | 29.5055 | 242.7964 | 53.5639
15.06 | 0.48388 | 5.6161 | 0.48388 | 29.5058 | 242.7968 | 53.5739
15.07 | 0.48425 | 5.6182 | 0.48425 | 29.5062 | 242.7972 | 53.5839
15.08 | 0.4846 | 5.621 | 0.4846 | 29.5066 | 242.7975 | 53.5939
15.09 | 0.48495 | 5.6228 | 0.48495 | 29.5069 | 242.7979 | 53.6039
15.1 | 0.48531 | 5.6247 | 0.48531 | 29.5073 | 242.7982 | 53.6139
15.11 | 0.48565 | 5.6265 | 0.48565 | 29.5076 | 242.7986 | 53.6239
15.12 | 0.486 | 5.6287 | 0.486 | 29.508 | 242.7989 | 53.6339
15.13 | 0.48632 | 5.6301 | 0.48632 | 29.5083 | 242.7992 | 53.6439
15.14 | 0.48664 | 5.631 | 0.48664 | 29.5086 | 242.7995 | 53.6539
15.15 | 0.48701 | 5.6333 | 0.48701 | 29.509 | 242.7999 | 53.6639
15.16 | 0.48734 | 5.6339 | 0.48734 | 29.5093 | 242.8002 | 53.6739
15.17 | 0.48768 | 5.636 | 0.48768 | 29.5096 | 242.8006 | 53.6839
15.18 | 0.48802 | 5.6389 | 0.48802 | 29.51 | 242.8009 | 53.6939
15.19 | 0.48835 | 5.6413 | 0.48835 | 29.5103 | 242.8013 | 53.7039
15.2 | 0.48869 | 5.6437 | 0.48869 | 29.5107 | 242.8016 | 53.7139
15.21 | 0.48898 | 5.6454 | 0.48898 | 29.5109 | 242.8019 | 53.7239
15.22 | 0.48927 | 5.6464 | 0.48927 | 29.5112 | 242.8022 | 53.7339
15.23 | 0.48959 | 5.6483 | 0.48959 | 29.5116 | 242.8025 | 53.7439
15.24 | 0.4899 | 5.6507 | 0.4899 | 29.5119 | 242.8028 | 53.7539
15.25 | 0.49023 | 5.6521 | 0.49023 | 29.5122 | 242.8031 | 53.7639
15.26 | 0.49055 | 5.6536 | 0.49055 | 29.5125 | 242.8035 | 53.7739
15.27 | 0.49082 | 5.6539 | 0.49082 | 29.5128 | 242.8037 | 53.7839
15.28 | 0.49113 | 5.6536 | 0.49113 | 29.5131 | 242.804 | 53.7939
15.29 | 0.49143 | 5.655 | 0.49143 | 29.5134 | 242.8043 | 53.8039
15.3 | 0.49172 | 5.6564 | 0.49172 | 29.5137 | 242.8046 | 53.8139
15.31 | 0.49202 | 5.6571 | 0.49202 | 29.514 | 242.8049 | 53.8239
15.32 | 0.49234 | 5.6588 | 0.49234 | 29.5143 | 242.8052 | 53.8339
15.33 | 0.49264 | 5.6613 | 0.49264 | 29.5146 | 242.8055 | 53.8439
15.34 | 0.49295 | 5.6627 | 0.49295 | 29.5149 | 242.8059 | 53.8539
15.35 | 0.49328 | 5.6642 | 0.49328 | 29.5152 | 242.8062 | 53.8639
15.36 | 0.49359 | 5.6667 | 0.49359 | 29.5156 | 242.8065 | 53.8739
15.37 | 0.49392 | 5.67 | 0.49392 | 29.5159 | 242.8068 | 53.8839
15.38 | 0.49423 | 5.6739 | 0.49423 | 29.5162 | 242.8071 | 53.8939
15.39 | 0.49455 | 5.6766 | 0.49455 | 29.5165 | 242.8075 | 53.9039
15.4 | 0.49488 | 5.679 | 0.49488 | 29.5168 | 242.8078 | 53.9139
15.41 | 0.49516 | 5.6828 | 0.49516 | 29.5171 | 242.8081 | 53.9239
15.42 | 0.49549 | 5.6861 | 0.49549 | 29.5175 | 242.8084 | 53.9339
15.43 | 0.49581 | 5.6877 | 0.49581 | 29.5178 | 242.8087 | 53.9439
15.44 | 0.49612 | 5.6901 | 0.49612 | 29.5181 | 242.809 | 53.9539
15.45 | 0.49641 | 5.6923 | 0.49641 | 29.5184 | 242.8093 | 53.9639
15.46 | 0.49669 | 5.6949 | 0.49669 | 29.5187 | 242.8096 | 53.9739
15.47 | 0.49702 | 5.6975 | 0.49702 | 29.519 | 242.8099 | 53.9839
15.48 | 0.49736 | 5.6999 | 0.49736 | 29.5193 | 242.8103 | 53.9939
15.49 | 0.49767 | 5.701 | 0.49767 | 29.5196 | 242.8106 | 54.0039
15.5 | 0.49796 | 5.7027 | 0.49796 | 29.5199 | 242.8109 | 54.0139
15.51 | 0.49826 | 5.7039 | 0.49826 | 29.5202 | 242.8112 | 54.0239
15.52 | 0.49862 | 5.7065 | 0.49862 | 29.5206 | 242.8115 | 54.0339
15.53 | 0.49896 | 5.7095 | 0.49896 | 29.5209 | 242.8119 | 54.0439
15.54 | 0.49929 | 5.7107 | 0.49929 | 29.5213 | 242.8122 | 54.0539
15.55 | 0.49961 | 5.7127 | 0.49961 | 29.5216 | 242.8125 | 54.0639
15.56 | 0.4999 | 5.7154 | 0.4999 | 29.5219 | 242.8128 | 54.0739
15.57 | 0.50024 | 5.7177 | 0.50024 | 29.5222 | 242.8131 | 54.0839
15.58 | 0.50057 | 5.7184 | 0.50057 | 29.5225 | 242.8135 | 54.0939
15.59 | 0.50089 | 5.7197 | 0.50089 | 29.5229 | 242.8138 | 54.1039
15.6 | 0.5012 | 5.722 | 0.5012 | 29.5232 | 242.8141 | 54.1139
15.61 | 0.50151 | 5.7245 | 0.50151 | 29.5235 | 242.8144 | 54.1239
15.62 | 0.50185 | 5.7264 | 0.50185 | 29.5238 | 242.8148 | 54.1339
15.63 | 0.5022 | 5.7276 | 0.5022 | 29.5242 | 242.8151 | 54.1439
15.64 | 0.50253 | 5.7296 | 0.50253 | 29.5245 | 242.8154 | 54.1539
15.65 | 0.50284 | 5.7308 | 0.50284 | 29.5248 | 242.8157 | 54.1639
15.66 | 0.50317 | 5.7323 | 0.50317 | 29.5251 | 242.8161 | 54.1739
15.67 | 0.50352 | 5.7338 | 0.50352 | 29.5255 | 242.8164 | 54.1839
15.68 | 0.50386 | 5.7356 | 0.50386 | 29.5258 | 242.8168 | 54.1939
15.69 | 0.50417 | 5.738 | 0.50417 | 29.5261 | 242.8171 | 54.2039
15.7 | 0.50447 | 5.7407 | 0.50447 | 29.5264 | 242.8174 | 54.2139
15.71 | 0.50479 | 5.7437 | 0.50479 | 29.5268 | 242.8177 | 54.2239
15.72 | 0.50511 | 5.7439 | 0.50511 | 29.5271 | 242.818 | 54.2339
15.73 | 0.50543 | 5.7464 | 0.50543 | 29.5274 | 242.8183 | 54.2439
15.74 | 0.50578 | 5.7488 | 0.50578 | 29.5277 | 242.8187 | 54.2539
15.75 | 0.50612 | 5.7524 | 0.50612 | 29.5281 | 242.819 | 54.2639
15.76 | 0.50642 | 5.7544 | 0.50642 | 29.5284 | 242.8193 | 54.2739
15.77 | 0.50674 | 5.7563 | 0.50674 | 29.5287 | 242.8196 | 54.2839
15.78 | 0.50709 | 5.7585 | 0.50709 | 29.5291 | 242.82 | 54.2939
15.79 | 0.50743 | 5.7612 | 0.50743 | 29.5294 | 242.8203 | 54.3039
15.8 | 0.50775 | 5.7626 | 0.50775 | 29.5297 | 242.8207 | 54.3139
15.81 | 0.5081 | 5.7643 | 0.5081 | 29.5301 | 242.821 | 54.3239
15.82 | 0.50845 | 5.7683 | 0.50845 | 29.5304 | 242.8214 | 54.3339
15.83 | 0.5088 | 5.7699 | 0.5088 | 29.5308 | 242.8217 | 54.3439
15.84 | 0.50915 | 5.7734 | 0.50915 | 29.5311 | 242.8221 | 54.3539
15.85 | 0.50947 | 5.7753 | 0.50947 | 29.5314 | 242.8224 | 54.3639
15.86 | 0.5098 | 5.7773 | 0.5098 | 29.5318 | 242.8227 | 54.3739
15.87 | 0.51016 | 5.7814 | 0.51016 | 29.5321 | 242.8231 | 54.3839
15.88 | 0.51053 | 5.7848 | 0.51053 | 29.5325 | 242.8234 | 54.3939
15.89 | 0.5109 | 5.7888 | 0.5109 | 29.5329 | 242.8238 | 54.4039
15.9 | 0.51125 | 5.7929 | 0.51125 | 29.5332 | 242.8242 | 54.4139
15.91 | 0.5116 | 5.7954 | 0.5116 | 29.5336 | 242.8245 | 54.4239
15.92 | 0.51196 | 5.7962 | 0.51196 | 29.5339 | 242.8249 | 54.4339
15.93 | 0.51232 | 5.7987 | 0.51232 | 29.5343 | 242.8252 | 54.4439
15.94 | 0.51271 | 5.8009 | 0.51271 | 29.5347 | 242.8256 | 54.4539
15.95 | 0.51309 | 5.8041 | 0.51309 | 29.5351 | 242.826 | 54.4639
15.96 | 0.51347 | 5.807 | 0.51347 | 29.5354 | 242.8264 | 54.4739
15.97 | 0.51383 | 5.8089 | 0.51383 | 29.5358 | 242.8267 | 54.4839
15.98 | 0.5142 | 5.8112 | 0.5142 | 29.5362 | 242.8271 | 54.4939
15.99 | 0.51458 | 5.8129 | 0.51458 | 29.5365 | 242.8275 | 54.5039
16 | 0.51494 | 5.8146 | 0.51494 | 29.5369 | 242.8278 | 54.5139
16.01 | 0.51532 | 5.8166 | 0.51532 | 29.5373 | 242.8282 | 54.5239
16.02 | 0.51571 | 5.8204 | 0.51571 | 29.5377 | 242.8286 | 54.5339
16.03 | 0.51607 | 5.8239 | 0.51607 | 29.538 | 242.829 | 54.5439
16.04 | 0.51644 | 5.8261 | 0.51644 | 29.5384 | 242.8293 | 54.5539
16.05 | 0.51681 | 5.8286 | 0.51681 | 29.5388 | 242.8297 | 54.5639
16.06 | 0.51719 | 5.8319 | 0.51719 | 29.5392 | 242.8301 | 54.5739
16.07 | 0.51757 | 5.8338 | 0.51757 | 29.5395 | 242.8305 | 54.5839
16.08 | 0.51792 | 5.8364 | 0.51792 | 29.5399 | 242.8308 | 54.5939
16.09 | 0.51827 | 5.8384 | 0.51827 | 29.5402 | 242.8312 | 54.6039
16.1 | 0.51861 | 5.8401 | 0.51861 | 29.5406 | 242.8315 | 54.6139
16.11 | 0.51895 | 5.8408 | 0.51895 | 29.5409 | 242.8319 | 54.6239
16.12 | 0.5193 | 5.8426 | 0.5193 | 29.5413 | 242.8322 | 54.6339
16.13 | 0.51964 | 5.8444 | 0.51964 | 29.5416 | 242.8325 | 54.6439
16.14 | 0.52 | 5.8465 | 0.52 | 29.542 | 242.8329 | 54.6539
16.15 | 0.52032 | 5.8479 | 0.52032 | 29.5423 | 242.8332 | 54.6639
16.16 | 0.52066 | 5.8488 | 0.52066 | 29.5426 | 242.8336 | 54.6739
16.17 | 0.52101 | 5.8516 | 0.52101 | 29.543 | 242.8339 | 54.6839
16.18 | 0.52133 | 5.8537 | 0.52133 | 29.5433 | 242.8342 | 54.6939
16.19 | 0.52167 | 5.8557 | 0.52167 | 29.5436 | 242.8346 | 54.7039
16.2 | 0.522 | 5.859 | 0.522 | 29.544 | 242.8349 | 54.7139
16.21 | 0.52229 | 5.8627 | 0.52229 | 29.5442 | 242.8352 | 54.7239
16.22 | 0.5226 | 5.865 | 0.5226 | 29.5446 | 242.8355 | 54.7339
16.23 | 0.52292 | 5.8675 | 0.52292 | 29.5449 | 242.8358 | 54.7439
16.24 | 0.52326 | 5.8697 | 0.52326 | 29.5452 | 242.8362 | 54.7539
16.25 | 0.52357 | 5.8721 | 0.52357 | 29.5455 | 242.8365 | 54.7639
16.26 | 0.52385 | 5.8758 | 0.52385 | 29.5458 | 242.8368 | 54.7739
16.27 | 0.52413 | 5.8773 | 0.52413 | 29.5461 | 242.837 | 54.7839
16.28 | 0.52443 | 5.8788 | 0.52443 | 29.5464 | 242.8373 | 54.7939
16.29 | 0.52473 | 5.88 | 0.52473 | 29.5467 | 242.8376 | 54.8039
16.3 | 0.52504 | 5.8805 | 0.52504 | 29.547 | 242.8379 | 54.8139
16.31 | 0.52535 | 5.8829 | 0.52535 | 29.5473 | 242.8383 | 54.8239
16.32 | 0.52567 | 5.8853 | 0.52567 | 29.5476 | 242.8386 | 54.8339
16.33 | 0.52596 | 5.887 | 0.52596 | 29.5479 | 242.8389 | 54.8439
16.34 | 0.52627 | 5.8883 | 0.52627 | 29.5482 | 242.8392 | 54.8539
16.35 | 0.52661 | 5.8916 | 0.52661 | 29.5486 | 242.8395 | 54.8639
16.36 | 0.52693 | 5.8936 | 0.52693 | 29.5489 | 242.8398 | 54.8739
16.37 | 0.52722 | 5.8948 | 0.52722 | 29.5492 | 242.8401 | 54.8839
16.38 | 0.52757 | 5.8967 | 0.52757 | 29.5495 | 242.8405 | 54.8939
16.39 | 0.52789 | 5.8994 | 0.52789 | 29.5499 | 242.8408 | 54.9039
16.4 | 0.52817 | 5.9019 | 0.52817 | 29.5501 | 242.8411 | 54.9139
16.41 | 0.52851 | 5.9035 | 0.52851 | 29.5505 | 242.8414 | 54.9239
16.42 | 0.52885 | 5.9052 | 0.52885 | 29.5508 | 242.8418 | 54.9339
16.43 | 0.52917 | 5.9068 | 0.52917 | 29.5511 | 242.8421 | 54.9439
16.44 | 0.52949 | 5.9095 | 0.52949 | 29.5515 | 242.8424 | 54.9539
16.45 | 0.52978 | 5.9103 | 0.52978 | 29.5517 | 242.8427 | 54.9639
16.46 | 0.53005 | 5.9118 | 0.53005 | 29.552 | 242.843 | 54.9739
16.47 | 0.53033 | 5.9149 | 0.53033 | 29.5523 | 242.8432 | 54.9839
16.48 | 0.53066 | 5.9174 | 0.53066 | 29.5526 | 242.8436 | 54.9939
16.49 | 0.53101 | 5.9186 | 0.53101 | 29.553 | 242.8439 | 55.0039
16.5 | 0.53134 | 5.9206 | 0.53134 | 29.5533 | 242.8442 | 55.0139
16.51 | 0.53164 | 5.9224 | 0.53164 | 29.5536 | 242.8445 | 55.0239
16.52 | 0.53194 | 5.9241 | 0.53194 | 29.5539 | 242.8448 | 55.0339
16.53 | 0.53227 | 5.926 | 0.53227 | 29.5542 | 242.8452 | 55.0439
16.54 | 0.53259 | 5.9275 | 0.53259 | 29.5546 | 242.8455 | 55.0539
16.55 | 0.5329 | 5.9286 | 0.5329 | 29.5549 | 242.8458 | 55.0639
16.56 | 0.5332 | 5.9294 | 0.5332 | 29.5552 | 242.8461 | 55.0739
16.57 | 0.53352 | 5.9318 | 0.53352 | 29.5555 | 242.8464 | 55.0839
16.58 | 0.53388 | 5.9338 | 0.53388 | 29.5558 | 242.8468 | 55.0939
16.59 | 0.53422 | 5.9353 | 0.53422 | 29.5562 | 242.8471 | 55.1039
16.6 | 0.53455 | 5.936 | 0.53455 | 29.5565 | 242.8475 | 55.1139
16.61 | 0.53486 | 5.9373 | 0.53486 | 29.5568 | 242.8478 | 55.1239
16.62 | 0.5352 | 5.9397 | 0.5352 | 29.5572 | 242.8481 | 55.1339
16.63 | 0.53554 | 5.9415 | 0.53554 | 29.5575 | 242.8484 | 55.1439
16.64 | 0.53587 | 5.9425 | 0.53587 | 29.5578 | 242.8488 | 55.1539
16.65 | 0.53619 | 5.9446 | 0.53619 | 29.5582 | 242.8491 | 55.1639
16.66 | 0.5365 | 5.9487 | 0.5365 | 29.5585 | 242.8494 | 55.1739
16.67 | 0.53684 | 5.9497 | 0.53684 | 29.5588 | 242.8497 | 55.1839
16.68 | 0.53719 | 5.9506 | 0.53719 | 29.5592 | 242.8501 | 55.1939
16.69 | 0.53754 | 5.9529 | 0.53754 | 29.5595 | 242.8504 | 55.2039
16.7 | 0.53786 | 5.9566 | 0.53786 | 29.5598 | 242.8508 | 55.2139
16.71 | 0.53817 | 5.96 | 0.53817 | 29.5601 | 242.8511 | 55.2239
16.72 | 0.5385 | 5.9616 | 0.5385 | 29.5605 | 242.8514 | 55.2339
16.73 | 0.53883 | 5.9631 | 0.53883 | 29.5608 | 242.8517 | 55.2439
16.74 | 0.53912 | 5.9661 | 0.53912 | 29.5611 | 242.852 | 55.2539
16.75 | 0.53946 | 5.9689 | 0.53946 | 29.5614 | 242.8524 | 55.2639
16.76 | 0.53982 | 5.9698 | 0.53982 | 29.5618 | 242.8527 | 55.2739
16.77 | 0.54016 | 5.9714 | 0.54016 | 29.5621 | 242.8531 | 55.2839
16.78 | 0.54046 | 5.974 | 0.54046 | 29.5624 | 242.8534 | 55.2939
16.79 | 0.54078 | 5.9768 | 0.54078 | 29.5627 | 242.8537 | 55.3039
16.8 | 0.54115 | 5.979 | 0.54115 | 29.5631 | 242.8541 | 55.3139
16.81 | 0.5415 | 5.9813 | 0.5415 | 29.5635 | 242.8544 | 55.3239
16.82 | 0.54183 | 5.9843 | 0.54183 | 29.5638 | 242.8547 | 55.3339
16.83 | 0.54214 | 5.988 | 0.54214 | 29.5641 | 242.855 | 55.3439
16.84 | 0.54247 | 5.9915 | 0.54247 | 29.5644 | 242.8554 | 55.3539
16.85 | 0.54283 | 5.9947 | 0.54283 | 29.5648 | 242.8557 | 55.3639
16.86 | 0.54318 | 5.9971 | 0.54318 | 29.5651 | 242.8561 | 55.3739
16.87 | 0.54351 | 6.0019 | 0.54351 | 29.5655 | 242.8564 | 55.3839
16.88 | 0.54383 | 6.0053 | 0.54383 | 29.5658 | 242.8567 | 55.3939
16.89 | 0.54417 | 6.009 | 0.54417 | 29.5661 | 242.8571 | 55.4039
16.9 | 0.54455 | 6.012 | 0.54455 | 29.5665 | 242.8575 | 55.4139
16.91 | 0.54493 | 6.0137 | 0.54493 | 29.5669 | 242.8578 | 55.4239
16.92 | 0.54528 | 6.0165 | 0.54528 | 29.5672 | 242.8582 | 55.4339
16.93 | 0.54563 | 6.0197 | 0.54563 | 29.5676 | 242.8585 | 55.4439
16.94 | 0.54601 | 6.0212 | 0.54601 | 29.568 | 242.8589 | 55.4539
16.95 | 0.54638 | 6.0234 | 0.54638 | 29.5683 | 242.8593 | 55.4639
16.96 | 0.54675 | 6.0271 | 0.54675 | 29.5687 | 242.8597 | 55.4739
16.97 | 0.54715 | 6.0296 | 0.54715 | 29.5691 | 242.8601 | 55.4839
16.98 | 0.54753 | 6.0331 | 0.54753 | 29.5695 | 242.8604 | 55.4939
16.99 | 0.54789 | 6.0356 | 0.54789 | 29.5699 | 242.8608 | 55.5039
17 | 0.54827 | 6.0384 | 0.54827 | 29.5702 | 242.8612 | 55.5139
17.01 | 0.54867 | 6.0423 | 0.54867 | 29.5706 | 242.8616 | 55.5239
17.02 | 0.54903 | 6.0446 | 0.54903 | 29.571 | 242.8619 | 55.5339
17.03 | 0.54941 | 6.046 | 0.54941 | 29.5714 | 242.8623 | 55.5439
17.04 | 0.5498 | 6.0497 | 0.5498 | 29.5718 | 242.8627 | 55.5539
17.05 | 0.55016 | 6.0525 | 0.55016 | 29.5721 | 242.8631 | 55.5639
17.06 | 0.55053 | 6.0536 | 0.55053 | 29.5725 | 242.8634 | 55.5739
17.07 | 0.55087 | 6.0542 | 0.55087 | 29.5728 | 242.8638 | 55.5839
17.08 | 0.55122 | 6.0554 | 0.55122 | 29.5732 | 242.8641 | 55.5939
17.09 | 0.55156 | 6.0592 | 0.55156 | 29.5735 | 242.8645 | 55.6039
17.1 | 0.55189 | 6.0622 | 0.55189 | 29.5738 | 242.8648 | 55.6139
17.11 | 0.55223 | 6.0628 | 0.55223 | 29.5742 | 242.8651 | 55.6239
17.12 | 0.5526 | 6.0646 | 0.5526 | 29.5746 | 242.8655 | 55.6339
17.13 | 0.55295 | 6.0672 | 0.55295 | 29.5749 | 242.8659 | 55.6439
17.14 | 0.55332 | 6.0689 | 0.55332 | 29.5753 | 242.8662 | 55.6539
17.15 | 0.55365 | 6.0701 | 0.55365 | 29.5756 | 242.8666 | 55.6639
17.16 | 0.55399 | 6.0731 | 0.55399 | 29.576 | 242.8669 | 55.6739
17.17 | 0.55434 | 6.0758 | 0.55434 | 29.5763 | 242.8672 | 55.6839
17.18 | 0.55466 | 6.0778 | 0.55466 | 29.5766 | 242.8676 | 55.6939
17.19 | 0.55498 | 6.0775 | 0.55498 | 29.5769 | 242.8679 | 55.7039
17.2 | 0.5553 | 6.0769 | 0.5553 | 29.5773 | 242.8682 | 55.7139
17.21 | 0.5556 | 6.0786 | 0.5556 | 29.5776 | 242.8685 | 55.7239
17.22 | 0.55591 | 6.081 | 0.55591 | 29.5779 | 242.8688 | 55.7339
17.23 | 0.55625 | 6.0823 | 0.55625 | 29.5782 | 242.8692 | 55.7439
17.24 | 0.55658 | 6.083 | 0.55658 | 29.5785 | 242.8695 | 55.7539
17.25 | 0.55687 | 6.0846 | 0.55687 | 29.5788 | 242.8698 | 55.7639
17.26 | 0.55716 | 6.0856 | 0.55716 | 29.5791 | 242.8701 | 55.7739
17.27 | 0.55744 | 6.0873 | 0.55744 | 29.5794 | 242.8703 | 55.7839
17.28 | 0.55778 | 6.089 | 0.55778 | 29.5797 | 242.8707 | 55.7939
17.29 | 0.55811 | 6.0907 | 0.55811 | 29.5801 | 242.871 | 55.8039
17.3 | 0.55842 | 6.093 | 0.55842 | 29.5804 | 242.8713 | 55.8139
17.31 | 0.55875 | 6.0947 | 0.55875 | 29.5807 | 242.8717 | 55.8239
17.32 | 0.55906 | 6.0958 | 0.55906 | 29.581 | 242.872 | 55.8339
17.33 | 0.55936 | 6.0974 | 0.55936 | 29.5813 | 242.8723 | 55.8439
17.34 | 0.55964 | 6.1006 | 0.55964 | 29.5816 | 242.8725 | 55.8539
17.35 | 0.55993 | 6.103 | 0.55993 | 29.5819 | 242.8728 | 55.8639
17.36 | 0.5602 | 6.1056 | 0.5602 | 29.5822 | 242.8731 | 55.8739
17.37 | 0.56052 | 6.1071 | 0.56052 | 29.5825 | 242.8734 | 55.8839
17.38 | 0.56087 | 6.109 | 0.56087 | 29.5828 | 242.8738 | 55.8939
17.39 | 0.56117 | 6.1115 | 0.56117 | 29.5831 | 242.8741 | 55.9039
17.4 | 0.56152 | 6.1141 | 0.56152 | 29.5835 | 242.8744 | 55.9139
17.41 | 0.56182 | 6.1167 | 0.56182 | 29.5838 | 242.8747 | 55.9239
17.42 | 0.56212 | 6.1181 | 0.56212 | 29.5841 | 242.875 | 55.9339
17.43 | 0.56244 | 6.1193 | 0.56244 | 29.5844 | 242.8753 | 55.9439
17.44 | 0.56275 | 6.1201 | 0.56275 | 29.5847 | 242.8757 | 55.9539
17.45 | 0.56307 | 6.1218 | 0.56307 | 29.585 | 242.876 | 55.9639
17.46 | 0.56335 | 6.123 | 0.56335 | 29.5853 | 242.8763 | 55.9739
17.47 | 0.56366 | 6.1261 | 0.56366 | 29.5856 | 242.8766 | 55.9839
17.48 | 0.56402 | 6.1283 | 0.56402 | 29.586 | 242.8769 | 55.9939
17.49 | 0.56434 | 6.1296 | 0.56434 | 29.5863 | 242.8772 | 56.0039
17.5 | 0.56466 | 6.1324 | 0.56466 | 29.5866 | 242.8776 | 56.0139
17.51 | 0.56495 | 6.1349 | 0.56495 | 29.5869 | 242.8779 | 56.0239
17.52 | 0.56527 | 6.1376 | 0.56527 | 29.5872 | 242.8782 | 56.0339
17.53 | 0.56562 | 6.1406 | 0.56562 | 29.5876 | 242.8785 | 56.0439
17.54 | 0.56595 | 6.1439 | 0.56595 | 29.5879 | 242.8789 | 56.0539
17.55 | 0.56627 | 6.1466 | 0.56627 | 29.5882 | 242.8792 | 56.0639
17.56 | 0.56657 | 6.1494 | 0.56657 | 29.5885 | 242.8795 | 56.0739
17.57 | 0.56688 | 6.1514 | 0.56688 | 29.5888 | 242.8798 | 56.0839
17.58 | 0.56721 | 6.1532 | 0.56721 | 29.5892 | 242.8801 | 56.0939
17.59 | 0.56757 | 6.1552 | 0.56757 | 29.5895 | 242.8805 | 56.1039
17.6 | 0.5679 | 6.1563 | 0.5679 | 29.5899 | 242.8808 | 56.1139
17.61 | 0.56818 | 6.1579 | 0.56818 | 29.5901 | 242.8811 | 56.1239
17.62 | 0.5685 | 6.1605 | 0.5685 | 29.5905 | 242.8814 | 56.1339
17.63 | 0.56885 | 6.1627 | 0.56885 | 29.5908 | 242.8818 | 56.1439
17.64 | 0.56918 | 6.1625 | 0.56918 | 29.5911 | 242.8821 | 56.1539
17.65 | 0.56949 | 6.1637 | 0.56949 | 29.5915 | 242.8824 | 56.1639
17.66 | 0.56983 | 6.1662 | 0.56983 | 29.5918 | 242.8827 | 56.1739
17.67 | 0.57017 | 6.1678 | 0.57017 | 29.5921 | 242.8831 | 56.1839
17.68 | 0.57052 | 6.1699 | 0.57052 | 29.5925 | 242.8834 | 56.1939
17.69 | 0.57083 | 6.1722 | 0.57083 | 29.5928 | 242.8837 | 56.2039
17.7 | 0.57115 | 6.1745 | 0.57115 | 29.5931 | 242.884 | 56.2139
17.71 | 0.57148 | 6.1777 | 0.57148 | 29.5934 | 242.8844 | 56.2239
17.72 | 0.57181 | 6.1794 | 0.57181 | 29.5938 | 242.8847 | 56.2339
17.73 | 0.57211 | 6.1808 | 0.57211 | 29.5941 | 242.885 | 56.2439
17.74 | 0.57245 | 6.1844 | 0.57245 | 29.5944 | 242.8854 | 56.2539
17.75 | 0.57279 | 6.1874 | 0.57279 | 29.5948 | 242.8857 | 56.2639
17.76 | 0.57313 | 6.1884 | 0.57313 | 29.5951 | 242.886 | 56.2739
17.77 | 0.57343 | 6.1895 | 0.57343 | 29.5954 | 242.8863 | 56.2839
17.78 | 0.57376 | 6.1912 | 0.57376 | 29.5957 | 242.8867 | 56.2939
17.79 | 0.57411 | 6.1928 | 0.57411 | 29.5961 | 242.887 | 56.3039
17.8 | 0.57443 | 6.1951 | 0.57443 | 29.5964 | 242.8873 | 56.3139
17.81 | 0.57476 | 6.196 | 0.57476 | 29.5967 | 242.8877 | 56.3239
17.82 | 0.57512 | 6.1981 | 0.57512 | 29.5971 | 242.888 | 56.3339
17.83 | 0.57547 | 6.2006 | 0.57547 | 29.5974 | 242.8884 | 56.3439
17.84 | 0.57582 | 6.2024 | 0.57582 | 29.5978 | 242.8887 | 56.3539
17.85 | 0.57614 | 6.2042 | 0.57614 | 29.5981 | 242.889 | 56.3639
17.86 | 0.57647 | 6.2071 | 0.57647 | 29.5984 | 242.8894 | 56.3739
17.87 | 0.57683 | 6.2095 | 0.57683 | 29.5988 | 242.8897 | 56.3839
17.88 | 0.57718 | 6.2124 | 0.57718 | 29.5991 | 242.8901 | 56.3939
17.89 | 0.57753 | 6.2152 | 0.57753 | 29.5995 | 242.8904 | 56.4039
17.9 | 0.57789 | 6.2181 | 0.57789 | 29.5999 | 242.8908 | 56.4139
17.91 | 0.57828 | 6.2204 | 0.57828 | 29.6002 | 242.8912 | 56.4239
17.92 | 0.57864 | 6.2227 | 0.57864 | 29.6006 | 242.8915 | 56.4339
17.93 | 0.579 | 6.2266 | 0.579 | 29.601 | 242.8919 | 56.4439
17.94 | 0.57936 | 6.2303 | 0.57936 | 29.6013 | 242.8923 | 56.4539
17.95 | 0.57972 | 6.2335 | 0.57972 | 29.6017 | 242.8926 | 56.4639
17.96 | 0.58008 | 6.2353 | 0.58008 | 29.602 | 242.893 | 56.4739
17.97 | 0.58043 | 6.2382 | 0.58043 | 29.6024 | 242.8933 | 56.4839
17.98 | 0.5808 | 6.2416 | 0.5808 | 29.6028 | 242.8937 | 56.4939
17.99 | 0.58119 | 6.2437 | 0.58119 | 29.6032 | 242.8941 | 56.5039
18 | 0.58159 | 6.2455 | 0.58159 | 29.6036 | 242.8945 | 56.5139
18.01 | 0.582 | 6.2487 | 0.582 | 29.604 | 242.8949 | 56.5239
18.02 | 0.58237 | 6.2519 | 0.58237 | 29.6043 | 242.8953 | 56.5339
18.03 | 0.58271 | 6.2538 | 0.58271 | 29.6047 | 242.8956 | 56.5439
18.04 | 0.58303 | 6.256 | 0.58303 | 29.605 | 242.8959 | 56.5539
18.05 | 0.58341 | 6.2592 | 0.58341 | 29.6054 | 242.8963 | 56.5639
18.06 | 0.58379 | 6.263 | 0.58379 | 29.6058 | 242.8967 | 56.5739
18.07 | 0.58416 | 6.2654 | 0.58416 | 29.6061 | 242.8971 | 56.5839
18.08 | 0.58454 | 6.2667 | 0.58454 | 29.6065 | 242.8974 | 56.5939
18.09 | 0.58489 | 6.2698 | 0.58489 | 29.6069 | 242.8978 | 56.6039
18.1 | 0.58526 | 6.2731 | 0.58526 | 29.6072 | 242.8982 | 56.6139
18.11 | 0.58561 | 6.275 | 0.58561 | 29.6076 | 242.8985 | 56.6239
18.12 | 0.58596 | 6.2763 | 0.58596 | 29.6079 | 242.8989 | 56.6339
18.13 | 0.5863 | 6.2783 | 0.5863 | 29.6083 | 242.8992 | 56.6439
18.14 | 0.58658 | 6.2816 | 0.58658 | 29.6085 | 242.8995 | 56.6539
18.15 | 0.58692 | 6.2831 | 0.58692 | 29.6089 | 242.8998 | 56.6639
18.16 | 0.58729 | 6.2842 | 0.58729 | 29.6093 | 242.9002 | 56.6739
18.17 | 0.58763 | 6.2862 | 0.58763 | 29.6096 | 242.9005 | 56.6839
18.18 | 0.58796 | 6.2889 | 0.58796 | 29.6099 | 242.9009 | 56.6939
18.19 | 0.58831 | 6.2909 | 0.58831 | 29.6103 | 242.9012 | 56.7039
18.2 | 0.58861 | 6.292 | 0.58861 | 29.6106 | 242.9015 | 56.7139
18.21 | 0.58892 | 6.2939 | 0.58892 | 29.6109 | 242.9018 | 56.7239
18.22 | 0.58926 | 6.2967 | 0.58926 | 29.6112 | 242.9022 | 56.7339
18.23 | 0.58959 | 6.2997 | 0.58959 | 29.6116 | 242.9025 | 56.7439
18.24 | 0.58986 | 6.2997 | 0.58986 | 29.6118 | 242.9028 | 56.7539
18.25 | 0.59015 | 6.3009 | 0.59015 | 29.6121 | 242.9031 | 56.7639
18.26 | 0.59049 | 6.3026 | 0.59049 | 29.6125 | 242.9034 | 56.7739
18.27 | 0.5908 | 6.3047 | 0.5908 | 29.6128 | 242.9037 | 56.7839
18.28 | 0.5911 | 6.3073 | 0.5911 | 29.6131 | 242.904 | 56.7939
18.29 | 0.59141 | 6.3091 | 0.59141 | 29.6134 | 242.9043 | 56.8039
18.3 | 0.59171 | 6.3117 | 0.59171 | 29.6137 | 242.9046 | 56.8139
18.31 | 0.59202 | 6.3143 | 0.59202 | 29.614 | 242.9049 | 56.8239
18.32 | 0.59233 | 6.3153 | 0.59233 | 29.6143 | 242.9052 | 56.8339
18.33 | 0.59263 | 6.3173 | 0.59263 | 29.6146 | 242.9055 | 56.8439
18.34 | 0.59293 | 6.3188 | 0.59293 | 29.6149 | 242.9058 | 56.8539
18.35 | 0.59321 | 6.3196 | 0.59321 | 29.6152 | 242.9061 | 56.8639
18.36 | 0.59355 | 6.3211 | 0.59355 | 29.6155 | 242.9065 | 56.8739
18.37 | 0.59385 | 6.3236 | 0.59385 | 29.6158 | 242.9068 | 56.8839
18.38 | 0.59418 | 6.3253 | 0.59418 | 29.6161 | 242.9071 | 56.8939
18.39 | 0.59451 | 6.3267 | 0.59451 | 29.6165 | 242.9074 | 56.9039
18.4 | 0.59484 | 6.3265 | 0.59484 | 29.6168 | 242.9077 | 56.9139
18.41 | 0.59517 | 6.3277 | 0.59517 | 29.6171 | 242.9081 | 56.9239
18.42 | 0.59546 | 6.3307 | 0.59546 | 29.6174 | 242.9084 | 56.9339
18.43 | 0.59575 | 6.331 | 0.59575 | 29.6177 | 242.9087 | 56.9439
18.44 | 0.59604 | 6.3337 | 0.59604 | 29.618 | 242.9089 | 56.9539
18.45 | 0.59632 | 6.336 | 0.59632 | 29.6183 | 242.9092 | 56.9639
18.46 | 0.59665 | 6.3383 | 0.59665 | 29.6186 | 242.9096 | 56.9739
18.47 | 0.59699 | 6.34 | 0.59699 | 29.619 | 242.9099 | 56.9839
18.48 | 0.5973 | 6.3415 | 0.5973 | 29.6193 | 242.9102 | 56.9939
18.49 | 0.59759 | 6.3428 | 0.59759 | 29.6196 | 242.9105 | 57.0039
18.5 | 0.59793 | 6.346 | 0.59793 | 29.6199 | 242.9108 | 57.0139
18.51 | 0.59827 | 6.3489 | 0.59827 | 29.6202 | 242.9112 | 57.0239
18.52 | 0.59861 | 6.3498 | 0.59861 | 29.6206 | 242.9115 | 57.0339
18.53 | 0.59892 | 6.3513 | 0.59892 | 29.6209 | 242.9118 | 57.0439
18.54 | 0.59921 | 6.3529 | 0.59921 | 29.6212 | 242.9121 | 57.0539
18.55 | 0.59954 | 6.3544 | 0.59954 | 29.6215 | 242.9124 | 57.0639
18.56 | 0.59987 | 6.3555 | 0.59987 | 29.6218 | 242.9128 | 57.0739
18.57 | 0.6002 | 6.3568 | 0.6002 | 29.6222 | 242.9131 | 57.0839
18.58 | 0.6005 | 6.3579 | 0.6005 | 29.6225 | 242.9134 | 57.0939
18.59 | 0.60084 | 6.3601 | 0.60084 | 29.6228 | 242.9137 | 57.1039
18.6 | 0.6012 | 6.3621 | 0.6012 | 29.6232 | 242.9141 | 57.1139
18.61 | 0.60153 | 6.3633 | 0.60153 | 29.6235 | 242.9144 | 57.1239
18.62 | 0.60184 | 6.3658 | 0.60184 | 29.6238 | 242.9147 | 57.1339
18.63 | 0.60216 | 6.3682 | 0.60216 | 29.6241 | 242.9151 | 57.1439
18.64 | 0.6025 | 6.3704 | 0.6025 | 29.6245 | 242.9154 | 57.1539
18.65 | 0.60284 | 6.3727 | 0.60284 | 29.6248 | 242.9157 | 57.1639
18.66 | 0.60317 | 6.3755 | 0.60317 | 29.6251 | 242.9161 | 57.1739
18.67 | 0.60348 | 6.3771 | 0.60348 | 29.6254 | 242.9164 | 57.1839
18.68 | 0.60382 | 6.3796 | 0.60382 | 29.6258 | 242.9167 | 57.1939
18.69 | 0.60416 | 6.3825 | 0.60416 | 29.6261 | 242.9171 | 57.2039
18.7 | 0.60447 | 6.3835 | 0.60447 | 29.6264 | 242.9174 | 57.2139
18.71 | 0.60479 | 6.385 | 0.60479 | 29.6267 | 242.9177 | 57.2239
18.72 | 0.60514 | 6.3865 | 0.60514 | 29.6271 | 242.918 | 57.2339
18.73 | 0.60547 | 6.3893 | 0.60547 | 29.6274 | 242.9184 | 57.2439
18.74 | 0.60578 | 6.3911 | 0.60578 | 29.6277 | 242.9187 | 57.2539
18.75 | 0.60611 | 6.3935 | 0.60611 | 29.6281 | 242.919 | 57.2639
18.76 | 0.60646 | 6.394 | 0.60646 | 29.6284 | 242.9194 | 57.2739
18.77 | 0.60679 | 6.3961 | 0.60679 | 29.6288 | 242.9197 | 57.2839
18.78 | 0.60711 | 6.3976 | 0.60711 | 29.6291 | 242.92 | 57.2939
18.79 | 0.60744 | 6.3998 | 0.60744 | 29.6294 | 242.9203 | 57.3039
18.8 | 0.60778 | 6.4028 | 0.60778 | 29.6297 | 242.9207 | 57.3139
18.81 | 0.60813 | 6.4046 | 0.60813 | 29.6301 | 242.921 | 57.3239
18.82 | 0.6085 | 6.407 | 0.6085 | 29.6305 | 242.9214 | 57.3339
18.83 | 0.60884 | 6.4088 | 0.60884 | 29.6308 | 242.9217 | 57.3439
18.84 | 0.60915 | 6.4113 | 0.60915 | 29.6311 | 242.9221 | 57.3539
18.85 | 0.6095 | 6.4129 | 0.6095 | 29.6315 | 242.9224 | 57.3639
18.86 | 0.60985 | 6.4158 | 0.60985 | 29.6318 | 242.9228 | 57.3739
18.87 | 0.6102 | 6.4184 | 0.6102 | 29.6322 | 242.9231 | 57.3839
18.88 | 0.61056 | 6.4216 | 0.61056 | 29.6325 | 242.9235 | 57.3939
18.89 | 0.61093 | 6.4227 | 0.61093 | 29.6329 | 242.9238 | 57.4039
18.9 | 0.61128 | 6.4244 | 0.61128 | 29.6332 | 242.9242 | 57.4139
18.91 | 0.61165 | 6.4271 | 0.61165 | 29.6336 | 242.9246 | 57.4239
18.92 | 0.61202 | 6.4308 | 0.61202 | 29.634 | 242.9249 | 57.4339
18.93 | 0.6124 | 6.4331 | 0.6124 | 29.6344 | 242.9253 | 57.4439
18.94 | 0.61274 | 6.4354 | 0.61274 | 29.6347 | 242.9256 | 57.4539
18.95 | 0.61308 | 6.4385 | 0.61308 | 29.635 | 242.926 | 57.4639
18.96 | 0.61344 | 6.4418 | 0.61344 | 29.6354 | 242.9263 | 57.4739
18.97 | 0.61383 | 6.4437 | 0.61383 | 29.6358 | 242.9267 | 57.4839
18.98 | 0.61424 | 6.4457 | 0.61424 | 29.6362 | 242.9271 | 57.4939
18.99 | 0.61462 | 6.4486 | 0.61462 | 29.6366 | 242.9275 | 57.5039
19 | 0.615 | 6.4509 | 0.615 | 29.637 | 242.9279 | 57.5139
19.01 | 0.61539 | 6.4527 | 0.61539 | 29.6374 | 242.9283 | 57.5239
19.02 | 0.61575 | 6.4539 | 0.61575 | 29.6377 | 242.9287 | 57.5339
19.03 | 0.61614 | 6.4564 | 0.61614 | 29.6381 | 242.929 | 57.5439
19.04 | 0.61649 | 6.4585 | 0.61649 | 29.6385 | 242.9294 | 57.5539
19.05 | 0.61685 | 6.4603 | 0.61685 | 29.6388 | 242.9298 | 57.5639
19.06 | 0.61723 | 6.4624 | 0.61723 | 29.6392 | 242.9301 | 57.5739
19.07 | 0.61758 | 6.4643 | 0.61758 | 29.6395 | 242.9305 | 57.5839
19.08 | 0.61795 | 6.4658 | 0.61795 | 29.6399 | 242.9309 | 57.5939
19.09 | 0.61829 | 6.4675 | 0.61829 | 29.6403 | 242.9312 | 57.6039
19.1 | 0.61863 | 6.469 | 0.61863 | 29.6406 | 242.9315 | 57.6139
19.11 | 0.61897 | 6.4722 | 0.61897 | 29.6409 | 242.9319 | 57.6239
19.12 | 0.61929 | 6.4744 | 0.61929 | 29.6413 | 242.9322 | 57.6339
19.13 | 0.61964 | 6.476 | 0.61964 | 29.6416 | 242.9325 | 57.6439
19.14 | 0.61997 | 6.4779 | 0.61997 | 29.6419 | 242.9329 | 57.6539
19.15 | 0.62028 | 6.4797 | 0.62028 | 29.6422 | 242.9332 | 57.6639
19.16 | 0.62062 | 6.4814 | 0.62062 | 29.6426 | 242.9335 | 57.6739
19.17 | 0.62099 | 6.4848 | 0.62099 | 29.643 | 242.9339 | 57.6839
19.18 | 0.62133 | 6.4865 | 0.62133 | 29.6433 | 242.9342 | 57.6939
19.19 | 0.62167 | 6.4883 | 0.62167 | 29.6436 | 242.9346 | 57.7039
19.2 | 0.62197 | 6.4904 | 0.62197 | 29.6439 | 242.9349 | 57.7139
19.21 | 0.62226 | 6.4918 | 0.62226 | 29.6442 | 242.9352 | 57.7239
19.22 | 0.62257 | 6.4921 | 0.62257 | 29.6445 | 242.9355 | 57.7339
19.23 | 0.6229 | 6.4938 | 0.6229 | 29.6449 | 242.9358 | 57.7439
19.24 | 0.62323 | 6.4953 | 0.62323 | 29.6452 | 242.9361 | 57.7539
19.25 | 0.62353 | 6.4976 | 0.62353 | 29.6455 | 242.9364 | 57.7639
19.26 | 0.6238 | 6.5003 | 0.6238 | 29.6458 | 242.9367 | 57.7739
19.27 | 0.62412 | 6.5008 | 0.62412 | 29.6461 | 242.937 | 57.7839
19.28 | 0.6244 | 6.5021 | 0.6244 | 29.6464 | 242.9373 | 57.7939
19.29 | 0.62474 | 6.5045 | 0.62474 | 29.6467 | 242.9376 | 57.8039
19.3 | 0.62504 | 6.507 | 0.62504 | 29.647 | 242.9379 | 57.8139
19.31 | 0.62533 | 6.5089 | 0.62533 | 29.6473 | 242.9382 | 57.8239
19.32 | 0.62563 | 6.5122 | 0.62563 | 29.6476 | 242.9385 | 57.8339
19.33 | 0.62597 | 6.5136 | 0.62597 | 29.6479 | 242.9389 | 57.8439
19.34 | 0.62626 | 6.5153 | 0.62626 | 29.6482 | 242.9392 | 57.8539
19.35 | 0.62661 | 6.5169 | 0.62661 | 29.6486 | 242.9395 | 57.8639
19.36 | 0.6269 | 6.5166 | 0.6269 | 29.6489 | 242.9398 | 57.8739
19.37 | 0.6272 | 6.5183 | 0.6272 | 29.6492 | 242.9401 | 57.8839
19.38 | 0.62753 | 6.5211 | 0.62753 | 29.6495 | 242.9404 | 57.8939
19.39 | 0.62785 | 6.5219 | 0.62785 | 29.6498 | 242.9408 | 57.9039
19.4 | 0.62818 | 6.5231 | 0.62818 | 29.6501 | 242.9411 | 57.9139
19.41 | 0.6285 | 6.5238 | 0.6285 | 29.6505 | 242.9414 | 57.9239
19.42 | 0.6288 | 6.5238 | 0.6288 | 29.6508 | 242.9417 | 57.9339
19.43 | 0.6291 | 6.5263 | 0.6291 | 29.6511 | 242.942 | 57.9439
19.44 | 0.62937 | 6.5287 | 0.62937 | 29.6513 | 242.9423 | 57.9539
19.45 | 0.62969 | 6.5301 | 0.62969 | 29.6517 | 242.9426 | 57.9639
19.46 | 0.63003 | 6.5336 | 0.63003 | 29.652 | 242.9429 | 57.9739
19.47 | 0.63035 | 6.5361 | 0.63035 | 29.6523 | 242.9433 | 57.9839
19.48 | 0.63068 | 6.5381 | 0.63068 | 29.6526 | 242.9436 | 57.9939
19.49 | 0.63097 | 6.5417 | 0.63097 | 29.6529 | 242.9439 | 58.0039
19.5 | 0.63128 | 6.5452 | 0.63128 | 29.6532 | 242.9442 | 58.0139
19.51 | 0.63161 | 6.5476 | 0.63161 | 29.6536 | 242.9445 | 58.0239
19.52 | 0.63194 | 6.5515 | 0.63194 | 29.6539 | 242.9448 | 58.0339
19.53 | 0.63226 | 6.552 | 0.63226 | 29.6542 | 242.9452 | 58.0439
19.54 | 0.63256 | 6.5535 | 0.63256 | 29.6545 | 242.9455 | 58.0539
19.55 | 0.63288 | 6.556 | 0.63288 | 29.6548 | 242.9458 | 58.0639
19.56 | 0.63322 | 6.558 | 0.63322 | 29.6552 | 242.9461 | 58.0739
19.57 | 0.63355 | 6.5597 | 0.63355 | 29.6555 | 242.9465 | 58.0839
19.58 | 0.63385 | 6.5614 | 0.63385 | 29.6558 | 242.9468 | 58.0939
19.59 | 0.63418 | 6.5628 | 0.63418 | 29.6561 | 242.9471 | 58.1039
19.6 | 0.63453 | 6.563 | 0.63453 | 29.6565 | 242.9474 | 58.1139
19.61 | 0.63487 | 6.5641 | 0.63487 | 29.6568 | 242.9478 | 58.1239
19.62 | 0.63518 | 6.5653 | 0.63518 | 29.6571 | 242.9481 | 58.1339
19.63 | 0.6355 | 6.5679 | 0.6355 | 29.6575 | 242.9484 | 58.1439
19.64 | 0.63583 | 6.5698 | 0.63583 | 29.6578 | 242.9487 | 58.1539
19.65 | 0.63617 | 6.5706 | 0.63617 | 29.6581 | 242.9491 | 58.1639
19.66 | 0.6365 | 6.5708 | 0.6365 | 29.6585 | 242.9494 | 58.1739
19.67 | 0.63683 | 6.5723 | 0.63683 | 29.6588 | 242.9497 | 58.1839
19.68 | 0.63717 | 6.5745 | 0.63717 | 29.6591 | 242.9501 | 58.1939
19.69 | 0.63752 | 6.5761 | 0.63752 | 29.6595 | 242.9504 | 58.2039
19.7 | 0.63785 | 6.5791 | 0.63785 | 29.6598 | 242.9508 | 58.2139
19.71 | 0.63817 | 6.5826 | 0.63817 | 29.6601 | 242.9511 | 58.2239
19.72 | 0.63846 | 6.5846 | 0.63846 | 29.6604 | 242.9514 | 58.2339
19.73 | 0.63879 | 6.5876 | 0.63879 | 29.6608 | 242.9517 | 58.2439
19.74 | 0.63913 | 6.5902 | 0.63913 | 29.6611 | 242.952 | 58.2539
19.75 | 0.63945 | 6.5927 | 0.63945 | 29.6614 | 242.9524 | 58.2639
19.76 | 0.63979 | 6.5957 | 0.63979 | 29.6618 | 242.9527 | 58.2739
19.77 | 0.64013 | 6.5977 | 0.64013 | 29.6621 | 242.953 | 58.2839
19.78 | 0.64047 | 6.5993 | 0.64047 | 29.6624 | 242.9534 | 58.2939
19.79 | 0.64078 | 6.6012 | 0.64078 | 29.6627 | 242.9537 | 58.3039
19.8 | 0.64111 | 6.6014 | 0.64111 | 29.6631 | 242.954 | 58.3139
19.81 | 0.64146 | 6.6022 | 0.64146 | 29.6634 | 242.9544 | 58.3239
19.82 | 0.64181 | 6.6044 | 0.64181 | 29.6638 | 242.9547 | 58.3339
19.83 | 0.64217 | 6.6053 | 0.64217 | 29.6641 | 242.9551 | 58.3439
19.84 | 0.64251 | 6.6066 | 0.64251 | 29.6645 | 242.9554 | 58.3539
19.85 | 0.64283 | 6.6084 | 0.64283 | 29.6648 | 242.9557 | 58.3639
19.86 | 0.64318 | 6.6111 | 0.64318 | 29.6651 | 242.9561 | 58.3739
19.87 | 0.64356 | 6.6127 | 0.64356 | 29.6655 | 242.9565 | 58.3839
19.88 | 0.64392 | 6.6148 | 0.64392 | 29.6659 | 242.9568 | 58.3939
19.89 | 0.64428 | 6.6176 | 0.64428 | 29.6662 | 242.9572 | 58.4039
19.9 | 0.64462 | 6.6212 | 0.64462 | 29.6666 | 242.9575 | 58.4139
19.91 | 0.64498 | 6.6249 | 0.64498 | 29.6669 | 242.9579 | 58.4239
19.92 | 0.64535 | 6.6269 | 0.64535 | 29.6673 | 242.9583 | 58.4339
19.93 | 0.64571 | 6.6289 | 0.64571 | 29.6677 | 242.9586 | 58.4439
19.94 | 0.64605 | 6.6308 | 0.64605 | 29.668 | 242.959 | 58.4539
19.95 | 0.64641 | 6.634 | 0.64641 | 29.6684 | 242.9593 | 58.4639
19.96 | 0.64681 | 6.6359 | 0.64681 | 29.6688 | 242.9597 | 58.4739
19.97 | 0.64721 | 6.6382 | 0.64721 | 29.6692 | 242.9601 | 58.4839
19.98 | 0.6476 | 6.6395 | 0.6476 | 29.6696 | 242.9605 | 58.4939
19.99 | 0.64797 | 6.6417 | 0.64797 | 29.6699 | 242.9609 | 58.5039
20 | 0.64836 | 6.6448 | 0.64836 | 29.6703 | 242.9613 | 58.5139
20.01 | 0.64872 | 6.6467 | 0.64872 | 29.6707 | 242.9616 | 58.5239
20.02 | 0.64908 | 6.6487 | 0.64908 | 29.671 | 242.962 | 58.5339
20.03 | 0.64946 | 6.652 | 0.64946 | 29.6714 | 242.9624 | 58.5439
20.04 | 0.64982 | 6.6556 | 0.64982 | 29.6718 | 242.9627 | 58.5539
20.05 | 0.65021 | 6.6575 | 0.65021 | 29.6722 | 242.9631 | 58.5639
20.06 | 0.65055 | 6.6592 | 0.65055 | 29.6725 | 242.9635 | 58.5739
20.07 | 0.65091 | 6.6614 | 0.65091 | 29.6729 | 242.9638 | 58.5839
20.08 | 0.65127 | 6.6641 | 0.65127 | 29.6732 | 242.9642 | 58.5939
20.09 | 0.65163 | 6.6651 | 0.65163 | 29.6736 | 242.9645 | 58.6039
20.1 | 0.65198 | 6.6663 | 0.65198 | 29.6739 | 242.9649 | 58.6139
20.11 | 0.65229 | 6.6678 | 0.65229 | 29.6743 | 242.9652 | 58.6239
20.12 | 0.65265 | 6.6688 | 0.65265 | 29.6746 | 242.9656 | 58.6339
20.13 | 0.65299 | 6.6695 | 0.65299 | 29.675 | 242.9659 | 58.6439
20.14 | 0.65332 | 6.6704 | 0.65332 | 29.6753 | 242.9662 | 58.6539
20.15 | 0.65368 | 6.6717 | 0.65368 | 29.6756 | 242.9666 | 58.6639
20.16 | 0.65401 | 6.6735 | 0.65401 | 29.676 | 242.9669 | 58.6739
20.17 | 0.65434 | 6.6748 | 0.65434 | 29.6763 | 242.9672 | 58.6839
20.18 | 0.65467 | 6.6761 | 0.65467 | 29.6766 | 242.9676 | 58.6939
20.19 | 0.65496 | 6.6787 | 0.65496 | 29.6769 | 242.9679 | 58.7039
20.2 | 0.65526 | 6.6806 | 0.65526 | 29.6772 | 242.9682 | 58.7139
20.21 | 0.65559 | 6.6815 | 0.65559 | 29.6776 | 242.9685 | 58.7239
20.22 | 0.65592 | 6.6837 | 0.65592 | 29.6779 | 242.9688 | 58.7339
20.23 | 0.65625 | 6.6856 | 0.65625 | 29.6782 | 242.9692 | 58.7439
20.24 | 0.65655 | 6.6876 | 0.65655 | 29.6785 | 242.9695 | 58.7539
20.25 | 0.65685 | 6.6896 | 0.65685 | 29.6788 | 242.9698 | 58.7639
20.26 | 0.65716 | 6.6904 | 0.65716 | 29.6791 | 242.9701 | 58.7739
20.27 | 0.65748 | 6.6928 | 0.65748 | 29.6794 | 242.9704 | 58.7839
20.28 | 0.6578 | 6.6944 | 0.6578 | 29.6798 | 242.9707 | 58.7939
20.29 | 0.65812 | 6.6957 | 0.65812 | 29.6801 | 242.971 | 58.8039
20.3 | 0.65844 | 6.6977 | 0.65844 | 29.6804 | 242.9713 | 58.8139
20.31 | 0.65873 | 6.6996 | 0.65873 | 29.6807 | 242.9716 | 58.8239
20.32 | 0.65904 | 6.7007 | 0.65904 | 29.681 | 242.9719 | 58.8339
20.33 | 0.65933 | 6.7018 | 0.65933 | 29.6813 | 242.9722 | 58.8439
20.34 | 0.65964 | 6.7038 | 0.65964 | 29.6816 | 242.9725 | 58.8539
20.35 | 0.65994 | 6.7065 | 0.65994 | 29.6819 | 242.9728 | 58.8639
20.36 | 0.66023 | 6.7087 | 0.66023 | 29.6822 | 242.9731 | 58.8739
20.37 | 0.66053 | 6.7103 | 0.66053 | 29.6825 | 242.9734 | 58.8839
20.38 | 0.66084 | 6.712 | 0.66084 | 29.6828 | 242.9737 | 58.8939
20.39 | 0.66113 | 6.7138 | 0.66113 | 29.6831 | 242.974 | 58.9039
20.4 | 0.66143 | 6.715 | 0.66143 | 29.6834 | 242.9743 | 58.9139
20.41 | 0.66178 | 6.716 | 0.66178 | 29.6837 | 242.9747 | 58.9239
20.42 | 0.66211 | 6.7183 | 0.66211 | 29.6841 | 242.975 | 58.9339
20.43 | 0.66244 | 6.7207 | 0.66244 | 29.6844 | 242.9753 | 58.9439
20.44 | 0.66274 | 6.7205 | 0.66274 | 29.6847 | 242.9756 | 58.9539
20.45 | 0.66304 | 6.7204 | 0.66304 | 29.685 | 242.9759 | 58.9639
20.46 | 0.66333 | 6.7227 | 0.66333 | 29.6853 | 242.9762 | 58.9739
20.47 | 0.66364 | 6.7243 | 0.66364 | 29.6856 | 242.9765 | 58.9839
20.48 | 0.66398 | 6.726 | 0.66398 | 29.6859 | 242.9769 | 58.9939
20.49 | 0.6643 | 6.7271 | 0.6643 | 29.6863 | 242.9772 | 59.0039
20.5 | 0.66462 | 6.7282 | 0.66462 | 29.6866 | 242.9775 | 59.0139
20.51 | 0.66492 | 6.7304 | 0.66492 | 29.6869 | 242.9778 | 59.0239
20.52 | 0.66526 | 6.7323 | 0.66526 | 29.6872 | 242.9782 | 59.0339
20.53 | 0.6656 | 6.7343 | 0.6656 | 29.6876 | 242.9785 | 59.0439
20.54 | 0.66593 | 6.7376 | 0.66593 | 29.6879 | 242.9788 | 59.0539
20.55 | 0.66624 | 6.7402 | 0.66624 | 29.6882 | 242.9791 | 59.0639
20.56 | 0.66654 | 6.7413 | 0.66654 | 29.6885 | 242.9794 | 59.0739
20.57 | 0.66686 | 6.7432 | 0.66686 | 29.6888 | 242.9798 | 59.0839
20.58 | 0.66722 | 6.7458 | 0.66722 | 29.6892 | 242.9801 | 59.0939
20.59 | 0.66756 | 6.7484 | 0.66756 | 29.6895 | 242.9805 | 59.1039
20.6 | 0.66788 | 6.7501 | 0.66788 | 29.6898 | 242.9808 | 59.1139
20.61 | 0.66816 | 6.7526 | 0.66816 | 29.6901 | 242.9811 | 59.1239
20.62 | 0.6685 | 6.7537 | 0.6685 | 29.6905 | 242.9814 | 59.1339
20.63 | 0.66885 | 6.7544 | 0.66885 | 29.6908 | 242.9818 | 59.1439
20.64 | 0.66917 | 6.7558 | 0.66917 | 29.6911 | 242.9821 | 59.1539
20.65 | 0.66947 | 6.7571 | 0.66947 | 29.6914 | 242.9824 | 59.1639
20.66 | 0.66982 | 6.7587 | 0.66982 | 29.6918 | 242.9827 | 59.1739
20.67 | 0.67016 | 6.7602 | 0.67016 | 29.6921 | 242.9831 | 59.1839
20.68 | 0.67048 | 6.7613 | 0.67048 | 29.6924 | 242.9834 | 59.1939
20.69 | 0.6708 | 6.7623 | 0.6708 | 29.6928 | 242.9837 | 59.2039
20.7 | 0.67115 | 6.7641 | 0.67115 | 29.6931 | 242.9841 | 59.2139
20.71 | 0.67148 | 6.7651 | 0.67148 | 29.6934 | 242.9844 | 59.2239
20.72 | 0.6718 | 6.7673 | 0.6718 | 29.6938 | 242.9847 | 59.2339
20.73 | 0.67211 | 6.7697 | 0.67211 | 29.6941 | 242.985 | 59.2439
20.74 | 0.67245 | 6.7714 | 0.67245 | 29.6944 | 242.9854 | 59.2539
20.75 | 0.67278 | 6.7725 | 0.67278 | 29.6947 | 242.9857 | 59.2639
20.76 | 0.67308 | 6.7753 | 0.67308 | 29.695 | 242.986 | 59.2739
20.77 | 0.6734 | 6.7783 | 0.6734 | 29.6954 | 242.9863 | 59.2839
20.78 | 0.67375 | 6.782 | 0.67375 | 29.6957 | 242.9867 | 59.2939
20.79 | 0.67409 | 6.7839 | 0.67409 | 29.6961 | 242.987 | 59.3039
20.8 | 0.67443 | 6.7864 | 0.67443 | 29.6964 | 242.9873 | 59.3139
20.81 | 0.67481 | 6.7888 | 0.67481 | 29.6968 | 242.9877 | 59.3239
20.82 | 0.67517 | 6.7913 | 0.67517 | 29.6971 | 242.9881 | 59.3339
20.83 | 0.67551 | 6.7935 | 0.67551 | 29.6975 | 242.9884 | 59.3439
20.84 | 0.67585 | 6.7951 | 0.67585 | 29.6978 | 242.9888 | 59.3539
20.85 | 0.67619 | 6.7975 | 0.67619 | 29.6981 | 242.9891 | 59.3639
20.86 | 0.67651 | 6.7992 | 0.67651 | 29.6985 | 242.9894 | 59.3739
20.87 | 0.67684 | 6.8005 | 0.67684 | 29.6988 | 242.9897 | 59.3839
20.88 | 0.67721 | 6.8015 | 0.67721 | 29.6992 | 242.9901 | 59.3939
20.89 | 0.67759 | 6.8033 | 0.67759 | 29.6996 | 242.9905 | 59.4039
20.9 | 0.67794 | 6.8044 | 0.67794 | 29.6999 | 242.9908 | 59.4139
20.91 | 0.67831 | 6.8064 | 0.67831 | 29.7003 | 242.9912 | 59.4239
20.92 | 0.67865 | 6.809 | 0.67865 | 29.7006 | 242.9916 | 59.4339
20.93 | 0.67901 | 6.8113 | 0.67901 | 29.701 | 242.9919 | 59.4439
20.94 | 0.67939 | 6.814 | 0.67939 | 29.7014 | 242.9923 | 59.4539
20.95 | 0.6798 | 6.8162 | 0.6798 | 29.7018 | 242.9927 | 59.4639
20.96 | 0.6802 | 6.8194 | 0.6802 | 29.7022 | 242.9931 | 59.4739
20.97 | 0.68058 | 6.8217 | 0.68058 | 29.7025 | 242.9935 | 59.4839
20.98 | 0.68096 | 6.823 | 0.68096 | 29.7029 | 242.9939 | 59.4939
20.99 | 0.68136 | 6.8256 | 0.68136 | 29.7033 | 242.9943 | 59.5039
21 | 0.68172 | 6.8289 | 0.68172 | 29.7037 | 242.9946 | 59.5139
21.01 | 0.68209 | 6.8319 | 0.68209 | 29.7041 | 242.995 | 59.5239
21.02 | 0.68245 | 6.8344 | 0.68245 | 29.7044 | 242.9954 | 59.5339
21.03 | 0.6828 | 6.8373 | 0.6828 | 29.7048 | 242.9957 | 59.5439
21.04 | 0.68318 | 6.8395 | 0.68318 | 29.7051 | 242.9961 | 59.5539
21.05 | 0.68354 | 6.8419 | 0.68354 | 29.7055 | 242.9964 | 59.5639
21.06 | 0.68389 | 6.8438 | 0.68389 | 29.7059 | 242.9968 | 59.5739
21.07 | 0.68426 | 6.8459 | 0.68426 | 29.7062 | 242.9972 | 59.5839
21.08 | 0.68461 | 6.8488 | 0.68461 | 29.7066 | 242.9975 | 59.5939
21.09 | 0.68498 | 6.8505 | 0.68498 | 29.7069 | 242.9979 | 59.6039
21.1 | 0.68532 | 6.8516 | 0.68532 | 29.7073 | 242.9982 | 59.6139
21.11 | 0.68567 | 6.8516 | 0.68567 | 29.7076 | 242.9986 | 59.6239
21.12 | 0.68599 | 6.8519 | 0.68599 | 29.708 | 242.9989 | 59.6339
21.13 | 0.68633 | 6.8525 | 0.68633 | 29.7083 | 242.9992 | 59.6439
21.14 | 0.68667 | 6.8541 | 0.68667 | 29.7086 | 242.9996 | 59.6539
21.15 | 0.68699 | 6.8557 | 0.68699 | 29.7089 | 242.9999 | 59.6639
21.16 | 0.68734 | 6.8559 | 0.68734 | 29.7093 | 243.0002 | 59.6739
21.17 | 0.68768 | 6.8577 | 0.68768 | 29.7096 | 243.0006 | 59.6839
21.18 | 0.68801 | 6.8587 | 0.68801 | 29.71 | 243.0009 | 59.6939
21.19 | 0.68834 | 6.8609 | 0.68834 | 29.7103 | 243.0012 | 59.7039
21.2 | 0.68867 | 6.8632 | 0.68867 | 29.7106 | 243.0016 | 59.7139
21.21 | 0.68897 | 6.8663 | 0.68897 | 29.7109 | 243.0019 | 59.7239
21.22 | 0.68928 | 6.8694 | 0.68928 | 29.7112 | 243.0022 | 59.7339
21.23 | 0.68959 | 6.8706 | 0.68959 | 29.7116 | 243.0025 | 59.7439
21.24 | 0.68993 | 6.8718 | 0.68993 | 29.7119 | 243.0028 | 59.7539
21.25 | 0.69022 | 6.874 | 0.69022 | 29.7122 | 243.0031 | 59.7639
21.26 | 0.69049 | 6.876 | 0.69049 | 29.7125 | 243.0034 | 59.7739
21.27 | 0.69078 | 6.8772 | 0.69078 | 29.7127 | 243.0037 | 59.7839
21.28 | 0.69109 | 6.8788 | 0.69109 | 29.7131 | 243.004 | 59.7939
21.29 | 0.69139 | 6.8793 | 0.69139 | 29.7133 | 243.0043 | 59.8039
21.3 | 0.6917 | 6.8806 | 0.6917 | 29.7137 | 243.0046 | 59.8139
21.31 | 0.69202 | 6.882 | 0.69202 | 29.714 | 243.0049 | 59.8239
21.32 | 0.6923 | 6.8832 | 0.6923 | 29.7143 | 243.0052 | 59.8339
21.33 | 0.69262 | 6.8839 | 0.69262 | 29.7146 | 243.0055 | 59.8439
21.34 | 0.69294 | 6.885 | 0.69294 | 29.7149 | 243.0058 | 59.8539
21.35 | 0.69325 | 6.8865 | 0.69325 | 29.7152 | 243.0062 | 59.8639
21.36 | 0.69358 | 6.8894 | 0.69358 | 29.7155 | 243.0065 | 59.8739
21.37 | 0.69391 | 6.8911 | 0.69391 | 29.7159 | 243.0068 | 59.8839
21.38 | 0.69421 | 6.8928 | 0.69421 | 29.7162 | 243.0071 | 59.8939
21.39 | 0.69455 | 6.8961 | 0.69455 | 29.7165 | 243.0075 | 59.9039
21.4 | 0.69483 | 6.8969 | 0.69483 | 29.7168 | 243.0077 | 59.9139
21.41 | 0.69516 | 6.8974 | 0.69516 | 29.7171 | 243.0081 | 59.9239
21.42 | 0.69548 | 6.899 | 0.69548 | 29.7174 | 243.0084 | 59.9339
21.43 | 0.69578 | 6.9016 | 0.69578 | 29.7177 | 243.0087 | 59.9439
21.44 | 0.69608 | 6.9039 | 0.69608 | 29.718 | 243.009 | 59.9539
21.45 | 0.69637 | 6.9054 | 0.69637 | 29.7183 | 243.0093 | 59.9639
21.46 | 0.6967 | 6.9049 | 0.6967 | 29.7187 | 243.0096 | 59.9739
21.47 | 0.69704 | 6.9059 | 0.69704 | 29.719 | 243.0099 | 59.9839
21.48 | 0.69737 | 6.9093 | 0.69737 | 29.7193 | 243.0103 | 59.9939
21.49 | 0.69768 | 6.9109 | 0.69768 | 29.7196 | 243.0106 | 60.0039
21.5 | 0.69799 | 6.9128 | 0.69799 | 29.72 | 243.0109 | 60.0139
21.51 | 0.69828 | 6.9148 | 0.69828 | 29.7202 | 243.0112 | 60.0239
21.52 | 0.69861 | 6.9158 | 0.69861 | 29.7206 | 243.0115 | 60.0339
21.53 | 0.69896 | 6.9186 | 0.69896 | 29.7209 | 243.0119 | 60.0439
21.54 | 0.69928 | 6.9213 | 0.69928 | 29.7212 | 243.0122 | 60.0539
21.55 | 0.69958 | 6.9228 | 0.69958 | 29.7215 | 243.0125 | 60.0639
21.56 | 0.69989 | 6.9251 | 0.69989 | 29.7219 | 243.0128 | 60.0739
21.57 | 0.70022 | 6.9267 | 0.70022 | 29.7222 | 243.0131 | 60.0839
21.58 | 0.70055 | 6.9279 | 0.70055 | 29.7225 | 243.0135 | 60.0939
21.59 | 0.70087 | 6.9289 | 0.70087 | 29.7228 | 243.0138 | 60.1039
21.6 | 0.70118 | 6.931 | 0.70118 | 29.7231 | 243.0141 | 60.1139
21.61 | 0.70153 | 6.9324 | 0.70153 | 29.7235 | 243.0144 | 60.1239
21.62 | 0.70186 | 6.9336 | 0.70186 | 29.7238 | 243.0148 | 60.1339
21.63 | 0.70218 | 6.9345 | 0.70218 | 29.7241 | 243.0151 | 60.1439
21.64 | 0.70248 | 6.9357 | 0.70248 | 29.7244 | 243.0154 | 60.1539
21.65 | 0.70282 | 6.9375 | 0.70282 | 29.7248 | 243.0157 | 60.1639
21.66 | 0.70318 | 6.9394 | 0.70318 | 29.7251 | 243.0161 | 60.1739
21.67 | 0.70352 | 6.9412 | 0.70352 | 29.7255 | 243.0164 | 60.1839
21.68 | 0.70385 | 6.9418 | 0.70385 | 29.7258 | 243.0168 | 60.1939
21.69 | 0.70416 | 6.943 | 0.70416 | 29.7261 | 243.0171 | 60.2039
21.7 | 0.70447 | 6.9453 | 0.70447 | 29.7264 | 243.0174 | 60.2139
21.71 | 0.7048 | 6.9481 | 0.7048 | 29.7268 | 243.0177 | 60.2239
21.72 | 0.70512 | 6.9501 | 0.70512 | 29.7271 | 243.018 | 60.2339
21.73 | 0.70544 | 6.9521 | 0.70544 | 29.7274 | 243.0183 | 60.2439
21.74 | 0.70578 | 6.9535 | 0.70578 | 29.7277 | 243.0187 | 60.2539
21.75 | 0.7061 | 6.9552 | 0.7061 | 29.7281 | 243.019 | 60.2639
21.76 | 0.70642 | 6.9569 | 0.70642 | 29.7284 | 243.0193 | 60.2739
21.77 | 0.70676 | 6.959 | 0.70676 | 29.7287 | 243.0197 | 60.2839
21.78 | 0.7071 | 6.9617 | 0.7071 | 29.7291 | 243.02 | 60.2939
21.79 | 0.70742 | 6.963 | 0.70742 | 29.7294 | 243.0203 | 60.3039
21.8 | 0.70776 | 6.964 | 0.70776 | 29.7297 | 243.0207 | 60.3139
21.81 | 0.70813 | 6.9663 | 0.70813 | 29.7301 | 243.021 | 60.3239
21.82 | 0.70848 | 6.9682 | 0.70848 | 29.7304 | 243.0214 | 60.3339
21.83 | 0.70883 | 6.9702 | 0.70883 | 29.7308 | 243.0217 | 60.3439
21.84 | 0.70918 | 6.9723 | 0.70918 | 29.7311 | 243.0221 | 60.3539
21.85 | 0.70949 | 6.9744 | 0.70949 | 29.7315 | 243.0224 | 60.3639
21.86 | 0.70983 | 6.9768 | 0.70983 | 29.7318 | 243.0227 | 60.3739
21.87 | 0.7102 | 6.9794 | 0.7102 | 29.7322 | 243.0231 | 60.3839
21.88 | 0.71057 | 6.9816 | 0.71057 | 29.7325 | 243.0235 | 60.3939
21.89 | 0.71091 | 6.9851 | 0.71091 | 29.7329 | 243.0238 | 60.4039
21.9 | 0.71128 | 6.9886 | 0.71128 | 29.7332 | 243.0242 | 60.4139
21.91 | 0.71165 | 6.9906 | 0.71165 | 29.7336 | 243.0246 | 60.4239
21.92 | 0.71199 | 6.9931 | 0.71199 | 29.734 | 243.0249 | 60.4339
21.93 | 0.71236 | 6.9952 | 0.71236 | 29.7343 | 243.0253 | 60.4439
21.94 | 0.71273 | 6.9976 | 0.71273 | 29.7347 | 243.0256 | 60.4539
21.95 | 0.71311 | 7.0008 | 0.71311 | 29.7351 | 243.026 | 60.4639
21.96 | 0.71351 | 7.0019 | 0.71351 | 29.7355 | 243.0264 | 60.4739
21.97 | 0.71388 | 7.0041 | 0.71388 | 29.7358 | 243.0268 | 60.4839
21.98 | 0.71422 | 7.0059 | 0.71422 | 29.7362 | 243.0271 | 60.4939
21.99 | 0.71457 | 7.0085 | 0.71457 | 29.7365 | 243.0275 | 60.5039
22 | 0.71498 | 7.0111 | 0.71498 | 29.7369 | 243.0279 | 60.5139
22.01 | 0.7154 | 7.0129 | 0.7154 | 29.7374 | 243.0283 | 60.5239
22.02 | 0.71578 | 7.0159 | 0.71578 | 29.7377 | 243.0287 | 60.5339
22.03 | 0.71614 | 7.0185 | 0.71614 | 29.7381 | 243.029 | 60.5439
22.04 | 0.7165 | 7.0208 | 0.7165 | 29.7385 | 243.0294 | 60.5539
22.05 | 0.71687 | 7.022 | 0.71687 | 29.7388 | 243.0298 | 60.5639
22.06 | 0.71722 | 7.0258 | 0.71722 | 29.7392 | 243.0301 | 60.5739
22.07 | 0.71757 | 7.0281 | 0.71757 | 29.7395 | 243.0305 | 60.5839
22.08 | 0.71793 | 7.0301 | 0.71793 | 29.7399 | 243.0308 | 60.5939
22.09 | 0.71828 | 7.0312 | 0.71828 | 29.7402 | 243.0312 | 60.6039
22.1 | 0.71863 | 7.0321 | 0.71863 | 29.7406 | 243.0315 | 60.6139
22.11 | 0.71896 | 7.0333 | 0.71896 | 29.7409 | 243.0319 | 60.6239
22.12 | 0.7193 | 7.034 | 0.7193 | 29.7413 | 243.0322 | 60.6339
22.13 | 0.71965 | 7.0351 | 0.71965 | 29.7416 | 243.0326 | 60.6439
22.14 | 0.71995 | 7.0359 | 0.71995 | 29.7419 | 243.0329 | 60.6539
22.15 | 0.72029 | 7.0374 | 0.72029 | 29.7423 | 243.0332 | 60.6639
22.16 | 0.72064 | 7.0389 | 0.72064 | 29.7426 | 243.0335 | 60.6739
22.17 | 0.72096 | 7.0401 | 0.72096 | 29.7429 | 243.0339 | 60.6839
22.18 | 0.72131 | 7.041 | 0.72131 | 29.7433 | 243.0342 | 60.6939
22.19 | 0.72165 | 7.0425 | 0.72165 | 29.7436 | 243.0346 | 60.7039
22.2 | 0.72195 | 7.0433 | 0.72195 | 29.7439 | 243.0349 | 60.7139
22.21 | 0.72228 | 7.0457 | 0.72228 | 29.7442 | 243.0352 | 60.7239
22.22 | 0.7226 | 7.0466 | 0.7226 | 29.7446 | 243.0355 | 60.7339
22.23 | 0.7229 | 7.0474 | 0.7229 | 29.7449 | 243.0358 | 60.7439
22.24 | 0.7232 | 7.0497 | 0.7232 | 29.7452 | 243.0361 | 60.7539
22.25 | 0.7235 | 7.0523 | 0.7235 | 29.7455 | 243.0364 | 60.7639
22.26 | 0.72382 | 7.054 | 0.72382 | 29.7458 | 243.0367 | 60.7739
22.27 | 0.72414 | 7.0562 | 0.72414 | 29.7461 | 243.037 | 60.7839
22.28 | 0.72446 | 7.0572 | 0.72446 | 29.7464 | 243.0374 | 60.7939
22.29 | 0.72479 | 7.0584 | 0.72479 | 29.7468 | 243.0377 | 60.8039
22.3 | 0.72511 | 7.0606 | 0.72511 | 29.7471 | 243.038 | 60.8139
22.31 | 0.72542 | 7.0628 | 0.72542 | 29.7474 | 243.0383 | 60.8239
22.32 | 0.72571 | 7.0657 | 0.72571 | 29.7477 | 243.0386 | 60.8339
22.33 | 0.72601 | 7.0681 | 0.72601 | 29.748 | 243.0389 | 60.8439
22.34 | 0.72633 | 7.0684 | 0.72633 | 29.7483 | 243.0392 | 60.8539
22.35 | 0.72664 | 7.0674 | 0.72664 | 29.7486 | 243.0395 | 60.8639
22.36 | 0.72693 | 7.067 | 0.72693 | 29.7489 | 243.0398 | 60.8739
22.37 | 0.72723 | 7.0673 | 0.72723 | 29.7492 | 243.0401 | 60.8839
22.38 | 0.72754 | 7.0694 | 0.72754 | 29.7495 | 243.0404 | 60.8939
22.39 | 0.72784 | 7.0711 | 0.72784 | 29.7498 | 243.0407 | 60.9039
22.4 | 0.72813 | 7.0719 | 0.72813 | 29.7501 | 243.041 | 60.9139
22.41 | 0.72841 | 7.073 | 0.72841 | 29.7504 | 243.0413 | 60.9239
22.42 | 0.72875 | 7.0736 | 0.72875 | 29.7507 | 243.0417 | 60.9339
22.43 | 0.7291 | 7.0733 | 0.7291 | 29.7511 | 243.042 | 60.9439
22.44 | 0.72943 | 7.0749 | 0.72943 | 29.7514 | 243.0423 | 60.9539
22.45 | 0.72973 | 7.0788 | 0.72973 | 29.7517 | 243.0426 | 60.9639
22.46 | 0.73004 | 7.0814 | 0.73004 | 29.752 | 243.0429 | 60.9739
22.47 | 0.73033 | 7.0824 | 0.73033 | 29.7523 | 243.0432 | 60.9839
22.48 | 0.73063 | 7.0836 | 0.73063 | 29.7526 | 243.0435 | 60.9939
22.49 | 0.73098 | 7.085 | 0.73098 | 29.7529 | 243.0439 | 61.0039
22.5 | 0.73133 | 7.0864 | 0.73133 | 29.7533 | 243.0442 | 61.0139
22.51 | 0.73165 | 7.0872 | 0.73165 | 29.7536 | 243.0446 | 61.0239
22.52 | 0.73195 | 7.0884 | 0.73195 | 29.7539 | 243.0449 | 61.0339
22.53 | 0.73224 | 7.0912 | 0.73224 | 29.7542 | 243.0451 | 61.0439
22.54 | 0.73259 | 7.0929 | 0.73259 | 29.7546 | 243.0455 | 61.0539
22.55 | 0.73292 | 7.0936 | 0.73292 | 29.7549 | 243.0458 | 61.0639
22.56 | 0.73324 | 7.0952 | 0.73324 | 29.7552 | 243.0461 | 61.0739
22.57 | 0.73353 | 7.0976 | 0.73353 | 29.7555 | 243.0464 | 61.0839
22.58 | 0.73384 | 7.0987 | 0.73384 | 29.7558 | 243.0467 | 61.0939
22.59 | 0.73422 | 7.1019 | 0.73422 | 29.7562 | 243.0471 | 61.1039
22.6 | 0.73456 | 7.104 | 0.73456 | 29.7565 | 243.0475 | 61.1139
22.61 | 0.73486 | 7.1059 | 0.73486 | 29.7568 | 243.0478 | 61.1239
22.62 | 0.73516 | 7.1074 | 0.73516 | 29.7571 | 243.0481 | 61.1339
22.63 | 0.73551 | 7.1077 | 0.73551 | 29.7575 | 243.0484 | 61.1439
22.64 | 0.73586 | 7.1096 | 0.73586 | 29.7578 | 243.0488 | 61.1539
22.65 | 0.73619 | 7.112 | 0.73619 | 29.7582 | 243.0491 | 61.1639
22.66 | 0.73649 | 7.113 | 0.73649 | 29.7585 | 243.0494 | 61.1739
22.67 | 0.73681 | 7.114 | 0.73681 | 29.7588 | 243.0497 | 61.1839
22.68 | 0.73717 | 7.116 | 0.73717 | 29.7591 | 243.0501 | 61.1939
22.69 | 0.7375 | 7.1164 | 0.7375 | 29.7595 | 243.0504 | 61.2039
22.7 | 0.7378 | 7.1187 | 0.7378 | 29.7598 | 243.0507 | 61.2139
22.71 | 0.73812 | 7.1204 | 0.73812 | 29.7601 | 243.051 | 61.2239
22.72 | 0.73846 | 7.1229 | 0.73846 | 29.7604 | 243.0514 | 61.2339
22.73 | 0.73878 | 7.1261 | 0.73878 | 29.7607 | 243.0517 | 61.2439
22.74 | 0.73908 | 7.1287 | 0.73908 | 29.761 | 243.052 | 61.2539
22.75 | 0.73942 | 7.1303 | 0.73942 | 29.7614 | 243.0523 | 61.2639
22.76 | 0.73976 | 7.1327 | 0.73976 | 29.7617 | 243.0527 | 61.2739
22.77 | 0.74007 | 7.1342 | 0.74007 | 29.762 | 243.053 | 61.2839
22.78 | 0.74042 | 7.1362 | 0.74042 | 29.7624 | 243.0533 | 61.2939
22.79 | 0.74078 | 7.139 | 0.74078 | 29.7627 | 243.0537 | 61.3039
22.8 | 0.74113 | 7.1401 | 0.74113 | 29.7631 | 243.054 | 61.3139
22.81 | 0.74145 | 7.1406 | 0.74145 | 29.7634 | 243.0544 | 61.3239
22.82 | 0.74178 | 7.1414 | 0.74178 | 29.7637 | 243.0547 | 61.3339
22.83 | 0.74214 | 7.1424 | 0.74214 | 29.7641 | 243.055 | 61.3439
22.84 | 0.7425 | 7.143 | 0.7425 | 29.7645 | 243.0554 | 61.3539
22.85 | 0.74284 | 7.1442 | 0.74284 | 29.7648 | 243.0557 | 61.3639
22.86 | 0.74318 | 7.1453 | 0.74318 | 29.7651 | 243.0561 | 61.3739
22.87 | 0.74351 | 7.1469 | 0.74351 | 29.7655 | 243.0564 | 61.3839
22.88 | 0.74385 | 7.149 | 0.74385 | 29.7658 | 243.0568 | 61.3939
22.89 | 0.74423 | 7.1505 | 0.74423 | 29.7662 | 243.0571 | 61.4039
22.9 | 0.74457 | 7.1519 | 0.74457 | 29.7665 | 243.0575 | 61.4139
22.91 | 0.74495 | 7.1554 | 0.74495 | 29.7669 | 243.0579 | 61.4239
22.92 | 0.74532 | 7.1585 | 0.74532 | 29.7673 | 243.0582 | 61.4339
22.93 | 0.74569 | 7.1611 | 0.74569 | 29.7677 | 243.0586 | 61.4439
22.94 | 0.74605 | 7.1642 | 0.74605 | 29.768 | 243.059 | 61.4539
22.95 | 0.74644 | 7.1661 | 0.74644 | 29.7684 | 243.0593 | 61.4639
22.96 | 0.74684 | 7.169 | 0.74684 | 29.7688 | 243.0597 | 61.4739
22.97 | 0.74718 | 7.1721 | 0.74718 | 29.7691 | 243.0601 | 61.4839
22.98 | 0.74752 | 7.174 | 0.74752 | 29.7695 | 243.0604 | 61.4939
22.99 | 0.74791 | 7.1756 | 0.74791 | 29.7699 | 243.0608 | 61.5039
23 | 0.74833 | 7.1781 | 0.74833 | 29.7703 | 243.0612 | 61.5139
23.01 | 0.74871 | 7.1799 | 0.74871 | 29.7707 | 243.0616 | 61.5239
23.02 | 0.7491 | 7.1828 | 0.7491 | 29.7711 | 243.062 | 61.5339
23.03 | 0.74948 | 7.1857 | 0.74948 | 29.7714 | 243.0624 | 61.5439
23.04 | 0.74985 | 7.1866 | 0.74985 | 29.7718 | 243.0628 | 61.5539
23.05 | 0.75019 | 7.1886 | 0.75019 | 29.7722 | 243.0631 | 61.5639
23.06 | 0.75053 | 7.1902 | 0.75053 | 29.7725 | 243.0634 | 61.5739
23.07 | 0.7509 | 7.1928 | 0.7509 | 29.7729 | 243.0638 | 61.5839
23.08 | 0.75123 | 7.1952 | 0.75123 | 29.7732 | 243.0641 | 61.5939
23.09 | 0.75155 | 7.1974 | 0.75155 | 29.7735 | 243.0645 | 61.6039
23.1 | 0.75191 | 7.1999 | 0.75191 | 29.7739 | 243.0648 | 61.6139
23.11 | 0.75227 | 7.2024 | 0.75227 | 29.7742 | 243.0652 | 61.6239
23.12 | 0.75262 | 7.2051 | 0.75262 | 29.7746 | 243.0655 | 61.6339
23.13 | 0.75297 | 7.2074 | 0.75297 | 29.7749 | 243.0659 | 61.6439
23.14 | 0.7533 | 7.2089 | 0.7533 | 29.7753 | 243.0662 | 61.6539
23.15 | 0.75365 | 7.2114 | 0.75365 | 29.7756 | 243.0666 | 61.6639
23.16 | 0.75401 | 7.2134 | 0.75401 | 29.776 | 243.0669 | 61.6739
23.17 | 0.75434 | 7.2146 | 0.75434 | 29.7763 | 243.0672 | 61.6839
23.18 | 0.75467 | 7.2164 | 0.75467 | 29.7766 | 243.0676 | 61.6939
23.19 | 0.75494 | 7.2173 | 0.75494 | 29.7769 | 243.0678 | 61.7039
23.2 | 0.75521 | 7.218 | 0.75521 | 29.7772 | 243.0681 | 61.7139
23.21 | 0.75551 | 7.2189 | 0.75551 | 29.7775 | 243.0684 | 61.7239
23.22 | 0.75585 | 7.219 | 0.75585 | 29.7778 | 243.0688 | 61.7339
23.23 | 0.75622 | 7.2198 | 0.75622 | 29.7782 | 243.0691 | 61.7439
23.24 | 0.75657 | 7.2222 | 0.75657 | 29.7785 | 243.0695 | 61.7539
23.25 | 0.75687 | 7.2228 | 0.75687 | 29.7788 | 243.0698 | 61.7639
23.26 | 0.75717 | 7.2243 | 0.75717 | 29.7791 | 243.0701 | 61.7739
23.27 | 0.75749 | 7.2257 | 0.75749 | 29.7794 | 243.0704 | 61.7839
23.28 | 0.7578 | 7.2266 | 0.7578 | 29.7798 | 243.0707 | 61.7939
23.29 | 0.75811 | 7.2288 | 0.75811 | 29.7801 | 243.071 | 61.8039
23.3 | 0.75843 | 7.2306 | 0.75843 | 29.7804 | 243.0713 | 61.8139
23.31 | 0.75874 | 7.2324 | 0.75874 | 29.7807 | 243.0716 | 61.8239
23.32 | 0.75904 | 7.2342 | 0.75904 | 29.781 | 243.0719 | 61.8339
23.33 | 0.75934 | 7.2353 | 0.75934 | 29.7813 | 243.0722 | 61.8439
23.34 | 0.75962 | 7.2361 | 0.75962 | 29.7816 | 243.0725 | 61.8539
23.35 | 0.7599 | 7.2382 | 0.7599 | 29.7819 | 243.0728 | 61.8639
23.36 | 0.7602 | 7.2397 | 0.7602 | 29.7822 | 243.0731 | 61.8739
23.37 | 0.76049 | 7.2404 | 0.76049 | 29.7825 | 243.0734 | 61.8839
23.38 | 0.76082 | 7.2412 | 0.76082 | 29.7828 | 243.0737 | 61.8939
23.39 | 0.76116 | 7.2424 | 0.76116 | 29.7831 | 243.0741 | 61.9039
23.4 | 0.76146 | 7.2443 | 0.76146 | 29.7834 | 243.0744 | 61.9139
23.41 | 0.7618 | 7.2451 | 0.7618 | 29.7838 | 243.0747 | 61.9239
23.42 | 0.76213 | 7.2461 | 0.76213 | 29.7841 | 243.075 | 61.9339
23.43 | 0.76245 | 7.2473 | 0.76245 | 29.7844 | 243.0754 | 61.9439
23.44 | 0.76277 | 7.2488 | 0.76277 | 29.7847 | 243.0757 | 61.9539
23.45 | 0.76307 | 7.2502 | 0.76307 | 29.785 | 243.076 | 61.9639
23.46 | 0.76335 | 7.2508 | 0.76335 | 29.7853 | 243.0763 | 61.9739
23.47 | 0.76365 | 7.2526 | 0.76365 | 29.7856 | 243.0766 | 61.9839
23.48 | 0.764 | 7.2547 | 0.764 | 29.786 | 243.0769 | 61.9939
23.49 | 0.76432 | 7.2561 | 0.76432 | 29.7863 | 243.0772 | 62.0039
23.5 | 0.76463 | 7.2581 | 0.76463 | 29.7866 | 243.0775 | 62.0139
23.51 | 0.76492 | 7.2592 | 0.76492 | 29.7869 | 243.0778 | 62.0239
23.52 | 0.76525 | 7.2607 | 0.76525 | 29.7872 | 243.0782 | 62.0339
23.53 | 0.76559 | 7.2622 | 0.76559 | 29.7876 | 243.0785 | 62.0439
23.54 | 0.76592 | 7.2645 | 0.76592 | 29.7879 | 243.0788 | 62.0539
23.55 | 0.76623 | 7.2659 | 0.76623 | 29.7882 | 243.0791 | 62.0639
23.56 | 0.76653 | 7.2677 | 0.76653 | 29.7885 | 243.0794 | 62.0739
23.57 | 0.76686 | 7.2695 | 0.76686 | 29.7888 | 243.0798 | 62.0839
23.58 | 0.7672 | 7.2699 | 0.7672 | 29.7892 | 243.0801 | 62.0939
23.59 | 0.76754 | 7.2719 | 0.76754 | 29.7895 | 243.0804 | 62.1039
23.6 | 0.76785 | 7.2728 | 0.76785 | 29.7898 | 243.0808 | 62.1139
23.61 | 0.76819 | 7.2753 | 0.76819 | 29.7902 | 243.0811 | 62.1239
23.62 | 0.76853 | 7.2781 | 0.76853 | 29.7905 | 243.0814 | 62.1339
23.63 | 0.76885 | 7.2797 | 0.76885 | 29.7908 | 243.0818 | 62.1439
23.64 | 0.76916 | 7.2802 | 0.76916 | 29.7911 | 243.0821 | 62.1539
23.65 | 0.76949 | 7.2815 | 0.76949 | 29.7914 | 243.0824 | 62.1639
23.66 | 0.76984 | 7.283 | 0.76984 | 29.7918 | 243.0827 | 62.1739
23.67 | 0.77019 | 7.2842 | 0.77019 | 29.7922 | 243.0831 | 62.1839
23.68 | 0.77051 | 7.2875 | 0.77051 | 29.7925 | 243.0834 | 62.1939
23.69 | 0.77081 | 7.2888 | 0.77081 | 29.7928 | 243.0837 | 62.2039
23.7 | 0.77114 | 7.2893 | 0.77114 | 29.7931 | 243.084 | 62.2139
23.71 | 0.77146 | 7.2893 | 0.77146 | 29.7934 | 243.0844 | 62.2239
23.72 | 0.77176 | 7.2901 | 0.77176 | 29.7937 | 243.0847 | 62.2339
23.73 | 0.7721 | 7.2912 | 0.7721 | 29.7941 | 243.085 | 62.2439
23.74 | 0.77244 | 7.2931 | 0.77244 | 29.7944 | 243.0853 | 62.2539
23.75 | 0.77277 | 7.2943 | 0.77277 | 29.7947 | 243.0857 | 62.2639
23.76 | 0.77308 | 7.2973 | 0.77308 | 29.795 | 243.086 | 62.2739
23.77 | 0.77344 | 7.3005 | 0.77344 | 29.7954 | 243.0863 | 62.2839
23.78 | 0.77379 | 7.3024 | 0.77379 | 29.7958 | 243.0867 | 62.2939
23.79 | 0.7741 | 7.3044 | 0.7741 | 29.7961 | 243.087 | 62.3039
23.8 | 0.77442 | 7.3075 | 0.77442 | 29.7964 | 243.0873 | 62.3139
23.81 | 0.77479 | 7.3104 | 0.77479 | 29.7967 | 243.0877 | 62.3239
23.82 | 0.77511 | 7.3124 | 0.77511 | 29.7971 | 243.088 | 62.3339
23.83 | 0.77545 | 7.3149 | 0.77545 | 29.7974 | 243.0884 | 62.3439
23.84 | 0.77577 | 7.3166 | 0.77577 | 29.7977 | 243.0887 | 62.3539
23.85 | 0.77613 | 7.3177 | 0.77613 | 29.7981 | 243.089 | 62.3639
23.86 | 0.77649 | 7.3187 | 0.77649 | 29.7985 | 243.0894 | 62.3739
23.87 | 0.77684 | 7.3199 | 0.77684 | 29.7988 | 243.0897 | 62.3839
23.88 | 0.7772 | 7.3203 | 0.7772 | 29.7992 | 243.0901 | 62.3939
23.89 | 0.77757 | 7.321 | 0.77757 | 29.7995 | 243.0905 | 62.4039
23.9 | 0.77794 | 7.3218 | 0.77794 | 29.7999 | 243.0908 | 62.4139
23.91 | 0.7783 | 7.3229 | 0.7783 | 29.8003 | 243.0912 | 62.4239
23.92 | 0.77865 | 7.3246 | 0.77865 | 29.8006 | 243.0916 | 62.4339
23.93 | 0.77902 | 7.3267 | 0.77902 | 29.801 | 243.0919 | 62.4439
23.94 | 0.77941 | 7.3286 | 0.77941 | 29.8014 | 243.0923 | 62.4539
23.95 | 0.77976 | 7.3306 | 0.77976 | 29.8017 | 243.0927 | 62.4639
23.96 | 0.78011 | 7.3333 | 0.78011 | 29.8021 | 243.093 | 62.4739
23.97 | 0.7805 | 7.335 | 0.7805 | 29.8025 | 243.0934 | 62.4839
23.98 | 0.78092 | 7.3365 | 0.78092 | 29.8029 | 243.0938 | 62.4939
23.99 | 0.78128 | 7.3393 | 0.78128 | 29.8032 | 243.0942 | 62.5039
24 | 0.78166 | 7.3416 | 0.78166 | 29.8036 | 243.0946 | 62.5139
24.01 | 0.78204 | 7.3442 | 0.78204 | 29.804 | 243.0949 | 62.5239
24.02 | 0.7824 | 7.3451 | 0.7824 | 29.8044 | 243.0953 | 62.5339
24.03 | 0.78277 | 7.347 | 0.78277 | 29.8047 | 243.0957 | 62.5439
24.04 | 0.78314 | 7.3491 | 0.78314 | 29.8051 | 243.096 | 62.5539
24.05 | 0.78349 | 7.3517 | 0.78349 | 29.8055 | 243.0964 | 62.5639
24.06 | 0.78387 | 7.353 | 0.78387 | 29.8058 | 243.0968 | 62.5739
24.07 | 0.78423 | 7.3547 | 0.78423 | 29.8062 | 243.0971 | 62.5839
24.08 | 0.78458 | 7.3578 | 0.78458 | 29.8065 | 243.0975 | 62.5939
24.09 | 0.78492 | 7.3593 | 0.78492 | 29.8069 | 243.0978 | 62.6039
24.1 | 0.78524 | 7.3609 | 0.78524 | 29.8072 | 243.0981 | 62.6139
24.11 | 0.78559 | 7.3628 | 0.78559 | 29.8076 | 243.0985 | 62.6239
24.12 | 0.78597 | 7.3654 | 0.78597 | 29.8079 | 243.0989 | 62.6339
24.13 | 0.78632 | 7.3673 | 0.78632 | 29.8083 | 243.0992 | 62.6439
24.14 | 0.78664 | 7.3702 | 0.78664 | 29.8086 | 243.0995 | 62.6539
24.15 | 0.78693 | 7.3727 | 0.78693 | 29.8089 | 243.0998 | 62.6639
24.16 | 0.78725 | 7.3747 | 0.78725 | 29.8092 | 243.1002 | 62.6739
24.17 | 0.7876 | 7.3764 | 0.7876 | 29.8096 | 243.1005 | 62.6839
24.18 | 0.78796 | 7.3765 | 0.78796 | 29.8099 | 243.1009 | 62.6939
24.19 | 0.78827 | 7.3783 | 0.78827 | 29.8102 | 243.1012 | 62.7039
24.2 | 0.78859 | 7.3815 | 0.78859 | 29.8106 | 243.1015 | 62.7139
24.21 | 0.78893 | 7.3828 | 0.78893 | 29.8109 | 243.1018 | 62.7239
24.22 | 0.78925 | 7.3857 | 0.78925 | 29.8112 | 243.1022 | 62.7339
24.23 | 0.78954 | 7.3869 | 0.78954 | 29.8115 | 243.1024 | 62.7439
24.24 | 0.78984 | 7.3883 | 0.78984 | 29.8118 | 243.1027 | 62.7539
24.25 | 0.79014 | 7.3894 | 0.79014 | 29.8121 | 243.103 | 62.7639
24.26 | 0.79046 | 7.3907 | 0.79046 | 29.8124 | 243.1034 | 62.7739
24.27 | 0.79079 | 7.3924 | 0.79079 | 29.8128 | 243.1037 | 62.7839
24.28 | 0.79112 | 7.3949 | 0.79112 | 29.8131 | 243.104 | 62.7939
24.29 | 0.79142 | 7.3962 | 0.79142 | 29.8134 | 243.1043 | 62.8039
24.3 | 0.79168 | 7.3955 | 0.79168 | 29.8136 | 243.1046 | 62.8139
24.31 | 0.79199 | 7.3969 | 0.79199 | 29.814 | 243.1049 | 62.8239
24.32 | 0.7923 | 7.3955 | 0.7923 | 29.8143 | 243.1052 | 62.8339
24.33 | 0.7926 | 7.3953 | 0.7926 | 29.8146 | 243.1055 | 62.8439
24.34 | 0.79289 | 7.3957 | 0.79289 | 29.8149 | 243.1058 | 62.8539
24.35 | 0.79316 | 7.3964 | 0.79316 | 29.8151 | 243.1061 | 62.8639
24.36 | 0.79347 | 7.3977 | 0.79347 | 29.8154 | 243.1064 | 62.8739
24.37 | 0.79384 | 7.3993 | 0.79384 | 29.8158 | 243.1067 | 62.8839
24.38 | 0.79414 | 7.4007 | 0.79414 | 29.8161 | 243.107 | 62.8939
24.39 | 0.79446 | 7.4029 | 0.79446 | 29.8164 | 243.1074 | 62.9039
24.4 | 0.79478 | 7.4054 | 0.79478 | 29.8167 | 243.1077 | 62.9139
24.41 | 0.79508 | 7.4073 | 0.79508 | 29.817 | 243.108 | 62.9239
24.42 | 0.79537 | 7.4099 | 0.79537 | 29.8173 | 243.1083 | 62.9339
24.43 | 0.79566 | 7.4133 | 0.79566 | 29.8176 | 243.1086 | 62.9439
24.44 | 0.796 | 7.4163 | 0.796 | 29.818 | 243.1089 | 62.9539
24.45 | 0.79634 | 7.4187 | 0.79634 | 29.8183 | 243.1092 | 62.9639
24.46 | 0.79665 | 7.4213 | 0.79665 | 29.8186 | 243.1096 | 62.9739
24.47 | 0.79696 | 7.4226 | 0.79696 | 29.8189 | 243.1099 | 62.9839
24.48 | 0.79726 | 7.4239 | 0.79726 | 29.8192 | 243.1102 | 62.9939
24.49 | 0.79759 | 7.4264 | 0.79759 | 29.8196 | 243.1105 | 63.0039
24.5 | 0.79792 | 7.4284 | 0.79792 | 29.8199 | 243.1108 | 63.0139
24.51 | 0.79826 | 7.4296 | 0.79826 | 29.8202 | 243.1112 | 63.0239
24.52 | 0.79856 | 7.4315 | 0.79856 | 29.8205 | 243.1115 | 63.0339
24.53 | 0.79888 | 7.432 | 0.79888 | 29.8208 | 243.1118 | 63.0439
24.54 | 0.79923 | 7.4336 | 0.79923 | 29.8212 | 243.1121 | 63.0539
24.55 | 0.79957 | 7.4347 | 0.79957 | 29.8215 | 243.1125 | 63.0639
24.56 | 0.79988 | 7.4357 | 0.79988 | 29.8218 | 243.1128 | 63.0739
24.57 | 0.80018 | 7.437 | 0.80018 | 29.8221 | 243.1131 | 63.0839
24.58 | 0.80051 | 7.439 | 0.80051 | 29.8225 | 243.1134 | 63.0939
24.59 | 0.80086 | 7.4391 | 0.80086 | 29.8228 | 243.1138 | 63.1039
24.6 | 0.80121 | 7.4406 | 0.80121 | 29.8232 | 243.1141 | 63.1139
24.61 | 0.80152 | 7.4415 | 0.80152 | 29.8235 | 243.1144 | 63.1239
24.62 | 0.80182 | 7.4413 | 0.80182 | 29.8238 | 243.1147 | 63.1339
24.63 | 0.80216 | 7.4428 | 0.80216 | 29.8241 | 243.1151 | 63.1439
24.64 | 0.80251 | 7.4427 | 0.80251 | 29.8245 | 243.1154 | 63.1539
24.65 | 0.80283 | 7.4436 | 0.80283 | 29.8248 | 243.1157 | 63.1639
24.66 | 0.80313 | 7.4454 | 0.80313 | 29.8251 | 243.116 | 63.1739
24.67 | 0.80347 | 7.4463 | 0.80347 | 29.8254 | 243.1164 | 63.1839
24.68 | 0.80382 | 7.4478 | 0.80382 | 29.8258 | 243.1167 | 63.1939
24.69 | 0.80415 | 7.45 | 0.80415 | 29.8261 | 243.1171 | 63.2039
24.7 | 0.80445 | 7.4511 | 0.80445 | 29.8264 | 243.1174 | 63.2139
24.71 | 0.80479 | 7.4528 | 0.80479 | 29.8268 | 243.1177 | 63.2239
24.72 | 0.80511 | 7.4563 | 0.80511 | 29.8271 | 243.118 | 63.2339
24.73 | 0.80542 | 7.4588 | 0.80542 | 29.8274 | 243.1183 | 63.2439
24.74 | 0.80576 | 7.4613 | 0.80576 | 29.8277 | 243.1187 | 63.2539
24.75 | 0.8061 | 7.4639 | 0.8061 | 29.8281 | 243.119 | 63.2639
24.76 | 0.80643 | 7.4646 | 0.80643 | 29.8284 | 243.1193 | 63.2739
24.77 | 0.80674 | 7.4663 | 0.80674 | 29.8287 | 243.1196 | 63.2839
24.78 | 0.80707 | 7.4679 | 0.80707 | 29.829 | 243.12 | 63.2939
24.79 | 0.80744 | 7.4697 | 0.80744 | 29.8294 | 243.1203 | 63.3039
24.8 | 0.80779 | 7.4719 | 0.80779 | 29.8298 | 243.1207 | 63.3139
24.81 | 0.80812 | 7.4742 | 0.80812 | 29.8301 | 243.121 | 63.3239
24.82 | 0.80845 | 7.4752 | 0.80845 | 29.8304 | 243.1214 | 63.3339
24.83 | 0.80882 | 7.4765 | 0.80882 | 29.8308 | 243.1217 | 63.3439
24.84 | 0.80919 | 7.4782 | 0.80919 | 29.8311 | 243.1221 | 63.3539
24.85 | 0.80952 | 7.4802 | 0.80952 | 29.8315 | 243.1224 | 63.3639
24.86 | 0.80987 | 7.4825 | 0.80987 | 29.8318 | 243.1228 | 63.3739
24.87 | 0.81022 | 7.4856 | 0.81022 | 29.8322 | 243.1231 | 63.3839
24.88 | 0.81057 | 7.4884 | 0.81057 | 29.8325 | 243.1235 | 63.3939
24.89 | 0.81093 | 7.4908 | 0.81093 | 29.8329 | 243.1238 | 63.4039
24.9 | 0.81129 | 7.4937 | 0.81129 | 29.8332 | 243.1242 | 63.4139
24.91 | 0.81165 | 7.4962 | 0.81165 | 29.8336 | 243.1246 | 63.4239
24.92 | 0.81202 | 7.4988 | 0.81202 | 29.834 | 243.1249 | 63.4339
24.93 | 0.81241 | 7.5014 | 0.81241 | 29.8344 | 243.1253 | 63.4439
24.94 | 0.81281 | 7.5046 | 0.81281 | 29.8348 | 243.1257 | 63.4539
24.95 | 0.81316 | 7.507 | 0.81316 | 29.8351 | 243.1261 | 63.4639
24.96 | 0.81352 | 7.5094 | 0.81352 | 29.8355 | 243.1264 | 63.4739
24.97 | 0.81391 | 7.5117 | 0.81391 | 29.8359 | 243.1268 | 63.4839
24.98 | 0.81432 | 7.514 | 0.81432 | 29.8363 | 243.1272 | 63.4939
24.99 | 0.8147 | 7.5146 | 0.8147 | 29.8367 | 243.1276 | 63.5039
25 | 0.81508 | 7.5157 | 0.81508 | 29.837 | 243.128 | 63.5139
25.01 | 0.81544 | 7.5174 | 0.81544 | 29.8374 | 243.1283 | 63.5239
25.02 | 0.81582 | 7.5187 | 0.81582 | 29.8378 | 243.1287 | 63.5339
25.03 | 0.81618 | 7.5208 | 0.81618 | 29.8381 | 243.1291 | 63.5439
25.04 | 0.81653 | 7.523 | 0.81653 | 29.8385 | 243.1294 | 63.5539
25.05 | 0.81689 | 7.5238 | 0.81689 | 29.8389 | 243.1298 | 63.5639
25.06 | 0.81721 | 7.5251 | 0.81721 | 29.8392 | 243.1301 | 63.5739
25.07 | 0.81755 | 7.5274 | 0.81755 | 29.8395 | 243.1305 | 63.5839
25.08 | 0.81793 | 7.528 | 0.81793 | 29.8399 | 243.1308 | 63.5939
25.09 | 0.81826 | 7.5304 | 0.81826 | 29.8402 | 243.1312 | 63.6039
25.1 | 0.81862 | 7.5314 | 0.81862 | 29.8406 | 243.1315 | 63.6139
25.11 | 0.81896 | 7.5329 | 0.81896 | 29.8409 | 243.1319 | 63.6239
25.12 | 0.81928 | 7.5353 | 0.81928 | 29.8412 | 243.1322 | 63.6339
25.13 | 0.81963 | 7.5372 | 0.81963 | 29.8416 | 243.1325 | 63.6439
25.14 | 0.81998 | 7.5384 | 0.81998 | 29.8419 | 243.1329 | 63.6539
25.15 | 0.82031 | 7.5394 | 0.82031 | 29.8423 | 243.1332 | 63.6639
25.16 | 0.82066 | 7.5409 | 0.82066 | 29.8426 | 243.1336 | 63.6739
25.17 | 0.82096 | 7.5415 | 0.82096 | 29.8429 | 243.1339 | 63.6839
25.18 | 0.82128 | 7.5434 | 0.82128 | 29.8432 | 243.1342 | 63.6939
25.19 | 0.82162 | 7.5449 | 0.82162 | 29.8436 | 243.1345 | 63.7039
25.2 | 0.82194 | 7.5464 | 0.82194 | 29.8439 | 243.1348 | 63.7139
25.21 | 0.82222 | 7.5478 | 0.82222 | 29.8442 | 243.1351 | 63.7239
25.22 | 0.82252 | 7.5489 | 0.82252 | 29.8445 | 243.1354 | 63.7339
25.23 | 0.82284 | 7.5493 | 0.82284 | 29.8448 | 243.1357 | 63.7439
25.24 | 0.82319 | 7.5495 | 0.82319 | 29.8452 | 243.1361 | 63.7539
25.25 | 0.82353 | 7.5514 | 0.82353 | 29.8455 | 243.1364 | 63.7639
25.26 | 0.82382 | 7.5521 | 0.82382 | 29.8458 | 243.1367 | 63.7739
25.27 | 0.8241 | 7.5526 | 0.8241 | 29.8461 | 243.137 | 63.7839
25.28 | 0.82441 | 7.5535 | 0.82441 | 29.8464 | 243.1373 | 63.7939
25.29 | 0.82471 | 7.5551 | 0.82471 | 29.8467 | 243.1376 | 63.8039
25.3 | 0.82505 | 7.5558 | 0.82505 | 29.847 | 243.138 | 63.8139
25.31 | 0.82533 | 7.5566 | 0.82533 | 29.8473 | 243.1382 | 63.8239
25.32 | 0.82565 | 7.5574 | 0.82565 | 29.8476 | 243.1386 | 63.8339
25.33 | 0.82594 | 7.5593 | 0.82594 | 29.8479 | 243.1388 | 63.8439
25.34 | 0.82624 | 7.5602 | 0.82624 | 29.8482 | 243.1391 | 63.8539
25.35 | 0.82656 | 7.5599 | 0.82656 | 29.8485 | 243.1395 | 63.8639
25.36 | 0.82687 | 7.5613 | 0.82687 | 29.8488 | 243.1398 | 63.8739
25.37 | 0.82718 | 7.5629 | 0.82718 | 29.8491 | 243.1401 | 63.8839
25.38 | 0.82748 | 7.5631 | 0.82748 | 29.8494 | 243.1404 | 63.8939
25.39 | 0.82777 | 7.5638 | 0.82777 | 29.8497 | 243.1407 | 63.9039
25.4 | 0.82808 | 7.5659 | 0.82808 | 29.85 | 243.141 | 63.9139
25.41 | 0.82843 | 7.5674 | 0.82843 | 29.8504 | 243.1413 | 63.9239
25.42 | 0.82875 | 7.5693 | 0.82875 | 29.8507 | 243.1417 | 63.9339
25.43 | 0.82906 | 7.5695 | 0.82906 | 29.851 | 243.142 | 63.9439
25.44 | 0.82938 | 7.5709 | 0.82938 | 29.8513 | 243.1423 | 63.9539
25.45 | 0.82967 | 7.5732 | 0.82967 | 29.8516 | 243.1426 | 63.9639
25.46 | 0.82996 | 7.5746 | 0.82996 | 29.8519 | 243.1429 | 63.9739
25.47 | 0.8303 | 7.5759 | 0.8303 | 29.8523 | 243.1432 | 63.9839
25.48 | 0.83064 | 7.5781 | 0.83064 | 29.8526 | 243.1435 | 63.9939
25.49 | 0.83095 | 7.5796 | 0.83095 | 29.8529 | 243.1439 | 64.0039
25.5 | 0.83125 | 7.5808 | 0.83125 | 29.8532 | 243.1442 | 64.0139
25.51 | 0.83155 | 7.5817 | 0.83155 | 29.8535 | 243.1445 | 64.0239
25.52 | 0.83189 | 7.5819 | 0.83189 | 29.8539 | 243.1448 | 64.0339
25.53 | 0.83223 | 7.5833 | 0.83223 | 29.8542 | 243.1451 | 64.0439
25.54 | 0.83256 | 7.5849 | 0.83256 | 29.8545 | 243.1455 | 64.0539
25.55 | 0.83286 | 7.5864 | 0.83286 | 29.8548 | 243.1458 | 64.0639
25.56 | 0.83319 | 7.5881 | 0.83319 | 29.8551 | 243.1461 | 64.0739
25.57 | 0.83352 | 7.5909 | 0.83352 | 29.8555 | 243.1464 | 64.0839
25.58 | 0.83386 | 7.5927 | 0.83386 | 29.8558 | 243.1468 | 64.0939
25.59 | 0.83418 | 7.5947 | 0.83418 | 29.8561 | 243.1471 | 64.1039
25.6 | 0.83451 | 7.5968 | 0.83451 | 29.8565 | 243.1474 | 64.1139
25.61 | 0.83487 | 7.5986 | 0.83487 | 29.8568 | 243.1478 | 64.1239
25.62 | 0.83521 | 7.6018 | 0.83521 | 29.8572 | 243.1481 | 64.1339
25.63 | 0.83553 | 7.6049 | 0.83553 | 29.8575 | 243.1484 | 64.1439
25.64 | 0.83585 | 7.6068 | 0.83585 | 29.8578 | 243.1488 | 64.1539
25.65 | 0.83617 | 7.6099 | 0.83617 | 29.8581 | 243.1491 | 64.1639
25.66 | 0.83649 | 7.611 | 0.83649 | 29.8585 | 243.1494 | 64.1739
25.67 | 0.83683 | 7.6119 | 0.83683 | 29.8588 | 243.1497 | 64.1839
25.68 | 0.83715 | 7.6139 | 0.83715 | 29.8591 | 243.1501 | 64.1939
25.69 | 0.83747 | 7.6146 | 0.83747 | 29.8594 | 243.1504 | 64.2039
25.7 | 0.83782 | 7.6159 | 0.83782 | 29.8598 | 243.1507 | 64.2139
25.71 | 0.83814 | 7.6176 | 0.83814 | 29.8601 | 243.151 | 64.2239
25.72 | 0.83845 | 7.6185 | 0.83845 | 29.8604 | 243.1514 | 64.2339
25.73 | 0.83877 | 7.6194 | 0.83877 | 29.8607 | 243.1517 | 64.2439
25.74 | 0.8391 | 7.6203 | 0.8391 | 29.8611 | 243.152 | 64.2539
25.75 | 0.83943 | 7.6199 | 0.83943 | 29.8614 | 243.1523 | 64.2639
25.76 | 0.83975 | 7.6221 | 0.83975 | 29.8617 | 243.1527 | 64.2739
25.77 | 0.84011 | 7.6242 | 0.84011 | 29.8621 | 243.153 | 64.2839
25.78 | 0.84047 | 7.6258 | 0.84047 | 29.8624 | 243.1534 | 64.2939
25.79 | 0.84083 | 7.6277 | 0.84083 | 29.8628 | 243.1537 | 64.3039
25.8 | 0.84117 | 7.6297 | 0.84117 | 29.8631 | 243.1541 | 64.3139
25.81 | 0.84148 | 7.6321 | 0.84148 | 29.8634 | 243.1544 | 64.3239
25.82 | 0.84181 | 7.6333 | 0.84181 | 29.8638 | 243.1547 | 64.3339
25.83 | 0.84217 | 7.6341 | 0.84217 | 29.8641 | 243.1551 | 64.3439
25.84 | 0.84253 | 7.6361 | 0.84253 | 29.8645 | 243.1554 | 64.3539
25.85 | 0.84289 | 7.6387 | 0.84289 | 29.8649 | 243.1558 | 64.3639
25.86 | 0.84323 | 7.6406 | 0.84323 | 29.8652 | 243.1561 | 64.3739
25.87 | 0.84357 | 7.6423 | 0.84357 | 29.8655 | 243.1565 | 64.3839
25.88 | 0.84392 | 7.644 | 0.84392 | 29.8659 | 243.1568 | 64.3939
25.89 | 0.84427 | 7.6455 | 0.84427 | 29.8662 | 243.1572 | 64.4039
25.9 | 0.84462 | 7.647 | 0.84462 | 29.8666 | 243.1575 | 64.4139
25.91 | 0.84497 | 7.6496 | 0.84497 | 29.8669 | 243.1579 | 64.4239
25.92 | 0.84534 | 7.6531 | 0.84534 | 29.8673 | 243.1582 | 64.4339
25.93 | 0.84572 | 7.6564 | 0.84572 | 29.8677 | 243.1586 | 64.4439
25.94 | 0.84612 | 7.6587 | 0.84612 | 29.8681 | 243.159 | 64.4539
25.95 | 0.84652 | 7.6612 | 0.84652 | 29.8685 | 243.1594 | 64.4639
25.96 | 0.84689 | 7.663 | 0.84689 | 29.8689 | 243.1598 | 64.4739
25.97 | 0.8473 | 7.664 | 0.8473 | 29.8693 | 243.1602 | 64.4839
25.98 | 0.84767 | 7.6657 | 0.84767 | 29.8696 | 243.1606 | 64.4939
25.99 | 0.84805 | 7.6683 | 0.84805 | 29.87 | 243.161 | 64.5039
26 | 0.84845 | 7.6704 | 0.84845 | 29.8704 | 243.1614 | 64.5139
26.01 | 0.8488 | 7.6714 | 0.8488 | 29.8708 | 243.1617 | 64.5239
26.02 | 0.84917 | 7.6722 | 0.84917 | 29.8711 | 243.1621 | 64.5339
26.03 | 0.84951 | 7.6728 | 0.84951 | 29.8715 | 243.1624 | 64.5439
26.04 | 0.84987 | 7.6743 | 0.84987 | 29.8718 | 243.1628 | 64.5539
26.05 | 0.85025 | 7.6761 | 0.85025 | 29.8722 | 243.1632 | 64.5639
26.06 | 0.85059 | 7.6778 | 0.85059 | 29.8726 | 243.1635 | 64.5739
26.07 | 0.85095 | 7.6804 | 0.85095 | 29.8729 | 243.1639 | 64.5839
26.08 | 0.85129 | 7.6825 | 0.85129 | 29.8732 | 243.1642 | 64.5939
26.09 | 0.85164 | 7.6849 | 0.85164 | 29.8736 | 243.1645 | 64.6039
26.1 | 0.852 | 7.6862 | 0.852 | 29.874 | 243.1649 | 64.6139
26.11 | 0.85233 | 7.6876 | 0.85233 | 29.8743 | 243.1652 | 64.6239
26.12 | 0.85267 | 7.6896 | 0.85267 | 29.8746 | 243.1656 | 64.6339
26.13 | 0.853 | 7.6905 | 0.853 | 29.875 | 243.1659 | 64.6439
26.14 | 0.85335 | 7.6912 | 0.85335 | 29.8753 | 243.1663 | 64.6539
26.15 | 0.85369 | 7.6933 | 0.85369 | 29.8757 | 243.1666 | 64.6639
26.16 | 0.854 | 7.6945 | 0.854 | 29.876 | 243.1669 | 64.6739
26.17 | 0.85431 | 7.6955 | 0.85431 | 29.8763 | 243.1672 | 64.6839
26.18 | 0.85464 | 7.696 | 0.85464 | 29.8766 | 243.1675 | 64.6939
26.19 | 0.85495 | 7.6969 | 0.85495 | 29.8769 | 243.1679 | 64.7039
26.2 | 0.85526 | 7.6982 | 0.85526 | 29.8772 | 243.1682 | 64.7139
26.21 | 0.8556 | 7.6988 | 0.8556 | 29.8776 | 243.1685 | 64.7239
26.22 | 0.85593 | 7.6997 | 0.85593 | 29.8779 | 243.1688 | 64.7339
26.23 | 0.85621 | 7.7025 | 0.85621 | 29.8782 | 243.1691 | 64.7439
26.24 | 0.85649 | 7.704 | 0.85649 | 29.8785 | 243.1694 | 64.7539
26.25 | 0.85684 | 7.7041 | 0.85684 | 29.8788 | 243.1697 | 64.7639
26.26 | 0.85716 | 7.7058 | 0.85716 | 29.8791 | 243.1701 | 64.7739
26.27 | 0.85747 | 7.7064 | 0.85747 | 29.8794 | 243.1704 | 64.7839
26.28 | 0.8578 | 7.7078 | 0.8578 | 29.8798 | 243.1707 | 64.7939
26.29 | 0.8581 | 7.7081 | 0.8581 | 29.8801 | 243.171 | 64.8039
26.3 | 0.8584 | 7.709 | 0.8584 | 29.8804 | 243.1713 | 64.8139
26.31 | 0.8587 | 7.7102 | 0.8587 | 29.8807 | 243.1716 | 64.8239
26.32 | 0.859 | 7.7118 | 0.859 | 29.881 | 243.1719 | 64.8339
26.33 | 0.85929 | 7.7127 | 0.85929 | 29.8812 | 243.1722 | 64.8439
26.34 | 0.85956 | 7.7152 | 0.85956 | 29.8815 | 243.1725 | 64.8539
26.35 | 0.85985 | 7.7172 | 0.85985 | 29.8818 | 243.1728 | 64.8639
26.36 | 0.86017 | 7.7184 | 0.86017 | 29.8821 | 243.1731 | 64.8739
26.37 | 0.86051 | 7.7202 | 0.86051 | 29.8825 | 243.1734 | 64.8839
26.38 | 0.86082 | 7.7221 | 0.86082 | 29.8828 | 243.1737 | 64.8939
26.39 | 0.86116 | 7.7238 | 0.86116 | 29.8831 | 243.1741 | 64.9039
26.4 | 0.86148 | 7.7254 | 0.86148 | 29.8834 | 243.1744 | 64.9139
26.41 | 0.86179 | 7.7276 | 0.86179 | 29.8838 | 243.1747 | 64.9239
26.42 | 0.8621 | 7.729 | 0.8621 | 29.8841 | 243.175 | 64.9339
26.43 | 0.86241 | 7.7315 | 0.86241 | 29.8844 | 243.1753 | 64.9439
26.44 | 0.8627 | 7.7324 | 0.8627 | 29.8847 | 243.1756 | 64.9539
26.45 | 0.86299 | 7.7333 | 0.86299 | 29.885 | 243.1759 | 64.9639
26.46 | 0.86332 | 7.7353 | 0.86332 | 29.8853 | 243.1762 | 64.9739
26.47 | 0.86364 | 7.737 | 0.86364 | 29.8856 | 243.1765 | 64.9839
26.48 | 0.86396 | 7.7385 | 0.86396 | 29.8859 | 243.1769 | 64.9939
26.49 | 0.86426 | 7.7397 | 0.86426 | 29.8862 | 243.1772 | 65.0039
26.5 | 0.86458 | 7.7425 | 0.86458 | 29.8865 | 243.1775 | 65.0139
26.51 | 0.86492 | 7.7425 | 0.86492 | 29.8869 | 243.1778 | 65.0239
26.52 | 0.86522 | 7.7434 | 0.86522 | 29.8872 | 243.1781 | 65.0339
26.53 | 0.86551 | 7.7439 | 0.86551 | 29.8875 | 243.1784 | 65.0439
26.54 | 0.86586 | 7.7451 | 0.86586 | 29.8878 | 243.1788 | 65.0539
26.55 | 0.86619 | 7.7471 | 0.86619 | 29.8882 | 243.1791 | 65.0639
26.56 | 0.8665 | 7.7488 | 0.8665 | 29.8885 | 243.1794 | 65.0739
26.57 | 0.86682 | 7.7517 | 0.86682 | 29.8888 | 243.1797 | 65.0839
26.58 | 0.86716 | 7.7526 | 0.86716 | 29.8891 | 243.1801 | 65.0939
26.59 | 0.86752 | 7.7534 | 0.86752 | 29.8895 | 243.1804 | 65.1039
26.6 | 0.86785 | 7.7528 | 0.86785 | 29.8898 | 243.1808 | 65.1139
26.61 | 0.86816 | 7.7554 | 0.86816 | 29.8901 | 243.1811 | 65.1239
26.62 | 0.86847 | 7.7572 | 0.86847 | 29.8904 | 243.1814 | 65.1339
26.63 | 0.86883 | 7.7577 | 0.86883 | 29.8908 | 243.1817 | 65.1439
26.64 | 0.86917 | 7.7592 | 0.86917 | 29.8911 | 243.1821 | 65.1539
26.65 | 0.86947 | 7.7595 | 0.86947 | 29.8914 | 243.1824 | 65.1639
26.66 | 0.86979 | 7.7605 | 0.86979 | 29.8918 | 243.1827 | 65.1739
26.67 | 0.87015 | 7.7606 | 0.87015 | 29.8921 | 243.1831 | 65.1839
26.68 | 0.87048 | 7.7612 | 0.87048 | 29.8924 | 243.1834 | 65.1939
26.69 | 0.87076 | 7.7617 | 0.87076 | 29.8927 | 243.1837 | 65.2039
26.7 | 0.8711 | 7.7641 | 0.8711 | 29.8931 | 243.184 | 65.2139
26.71 | 0.87143 | 7.7653 | 0.87143 | 29.8934 | 243.1843 | 65.2239
26.72 | 0.87173 | 7.766 | 0.87173 | 29.8937 | 243.1846 | 65.2339
26.73 | 0.87206 | 7.7681 | 0.87206 | 29.894 | 243.185 | 65.2439
26.74 | 0.87241 | 7.7706 | 0.87241 | 29.8944 | 243.1853 | 65.2539
26.75 | 0.87273 | 7.7722 | 0.87273 | 29.8947 | 243.1856 | 65.2639
26.76 | 0.87305 | 7.7735 | 0.87305 | 29.895 | 243.186 | 65.2739
26.77 | 0.87339 | 7.7748 | 0.87339 | 29.8954 | 243.1863 | 65.2839
26.78 | 0.87375 | 7.7767 | 0.87375 | 29.8957 | 243.1867 | 65.2939
26.79 | 0.87409 | 7.7789 | 0.87409 | 29.8961 | 243.187 | 65.3039
26.8 | 0.87442 | 7.78 | 0.87442 | 29.8964 | 243.1873 | 65.3139
26.81 | 0.87478 | 7.7813 | 0.87478 | 29.8967 | 243.1877 | 65.3239
26.82 | 0.87514 | 7.783 | 0.87514 | 29.8971 | 243.188 | 65.3339
26.83 | 0.87551 | 7.7847 | 0.87551 | 29.8975 | 243.1884 | 65.3439
26.84 | 0.87587 | 7.7854 | 0.87587 | 29.8978 | 243.1888 | 65.3539
26.85 | 0.87623 | 7.7869 | 0.87623 | 29.8982 | 243.1891 | 65.3639
26.86 | 0.87657 | 7.7878 | 0.87657 | 29.8985 | 243.1895 | 65.3739
26.87 | 0.87691 | 7.7898 | 0.87691 | 29.8989 | 243.1898 | 65.3839
26.88 | 0.87724 | 7.7914 | 0.87724 | 29.8992 | 243.1901 | 65.3939
26.89 | 0.87757 | 7.7945 | 0.87757 | 29.8995 | 243.1905 | 65.4039
26.9 | 0.87795 | 7.7969 | 0.87795 | 29.8999 | 243.1909 | 65.4139
26.91 | 0.87833 | 7.7991 | 0.87833 | 29.9003 | 243.1912 | 65.4239
26.92 | 0.8787 | 7.8019 | 0.8787 | 29.9007 | 243.1916 | 65.4339
26.93 | 0.87908 | 7.8032 | 0.87908 | 29.901 | 243.192 | 65.4439
26.94 | 0.87948 | 7.805 | 0.87948 | 29.9014 | 243.1924 | 65.4539
26.95 | 0.87986 | 7.8065 | 0.87986 | 29.9018 | 243.1928 | 65.4639
26.96 | 0.88024 | 7.8096 | 0.88024 | 29.9022 | 243.1931 | 65.4739
26.97 | 0.88064 | 7.8113 | 0.88064 | 29.9026 | 243.1935 | 65.4839
26.98 | 0.88101 | 7.8137 | 0.88101 | 29.903 | 243.1939 | 65.4939
26.99 | 0.88139 | 7.8154 | 0.88139 | 29.9033 | 243.1943 | 65.5039
27 | 0.88177 | 7.8166 | 0.88177 | 29.9037 | 243.1947 | 65.5139
27.01 | 0.88214 | 7.8186 | 0.88214 | 29.9041 | 243.195 | 65.5239
27.02 | 0.88251 | 7.8202 | 0.88251 | 29.9045 | 243.1954 | 65.5339
27.03 | 0.88286 | 7.8225 | 0.88286 | 29.9048 | 243.1958 | 65.5439
27.04 | 0.88323 | 7.8244 | 0.88323 | 29.9052 | 243.1961 | 65.5539
27.05 | 0.8836 | 7.8275 | 0.8836 | 29.9056 | 243.1965 | 65.5639
27.06 | 0.88396 | 7.8288 | 0.88396 | 29.9059 | 243.1969 | 65.5739
27.07 | 0.88432 | 7.8302 | 0.88432 | 29.9063 | 243.1972 | 65.5839
27.08 | 0.88467 | 7.831 | 0.88467 | 29.9066 | 243.1976 | 65.5939
27.09 | 0.88499 | 7.8325 | 0.88499 | 29.907 | 243.1979 | 65.6039
27.1 | 0.88532 | 7.8346 | 0.88532 | 29.9073 | 243.1982 | 65.6139
27.11 | 0.88566 | 7.8359 | 0.88566 | 29.9076 | 243.1986 | 65.6239
27.12 | 0.886 | 7.8376 | 0.886 | 29.908 | 243.1989 | 65.6339
27.13 | 0.88633 | 7.8377 | 0.88633 | 29.9083 | 243.1992 | 65.6439
27.14 | 0.88666 | 7.8389 | 0.88666 | 29.9086 | 243.1996 | 65.6539
27.15 | 0.887 | 7.8396 | 0.887 | 29.909 | 243.1999 | 65.6639
27.16 | 0.88733 | 7.8402 | 0.88733 | 29.9093 | 243.2002 | 65.6739
27.17 | 0.88767 | 7.8411 | 0.88767 | 29.9096 | 243.2006 | 65.6839
27.18 | 0.88799 | 7.843 | 0.88799 | 29.91 | 243.2009 | 65.6939
27.19 | 0.88829 | 7.843 | 0.88829 | 29.9103 | 243.2012 | 65.7039
27.2 | 0.88861 | 7.8438 | 0.88861 | 29.9106 | 243.2015 | 65.7139
27.21 | 0.88896 | 7.8455 | 0.88896 | 29.9109 | 243.2019 | 65.7239
27.22 | 0.88925 | 7.8473 | 0.88925 | 29.9112 | 243.2022 | 65.7339
27.23 | 0.88953 | 7.8494 | 0.88953 | 29.9115 | 243.2024 | 65.7439
27.24 | 0.88981 | 7.8502 | 0.88981 | 29.9118 | 243.2027 | 65.7539
27.25 | 0.89013 | 7.8513 | 0.89013 | 29.9121 | 243.203 | 65.7639
27.26 | 0.89042 | 7.8522 | 0.89042 | 29.9124 | 243.2033 | 65.7739
27.27 | 0.89072 | 7.8533 | 0.89072 | 29.9127 | 243.2036 | 65.7839
27.28 | 0.89103 | 7.8544 | 0.89103 | 29.913 | 243.2039 | 65.7939
27.29 | 0.89135 | 7.8564 | 0.89135 | 29.9133 | 243.2043 | 65.8039
27.3 | 0.89165 | 7.8579 | 0.89165 | 29.9136 | 243.2046 | 65.8139
27.31 | 0.89195 | 7.8591 | 0.89195 | 29.9139 | 243.2049 | 65.8239
27.32 | 0.89225 | 7.8596 | 0.89225 | 29.9142 | 243.2052 | 65.8339
27.33 | 0.89261 | 7.8618 | 0.89261 | 29.9146 | 243.2055 | 65.8439
27.34 | 0.8929 | 7.8647 | 0.8929 | 29.9149 | 243.2058 | 65.8539
27.35 | 0.89323 | 7.8666 | 0.89323 | 29.9152 | 243.2061 | 65.8639
27.36 | 0.89354 | 7.8679 | 0.89354 | 29.9155 | 243.2064 | 65.8739
27.37 | 0.89387 | 7.8693 | 0.89387 | 29.9158 | 243.2068 | 65.8839
27.38 | 0.89421 | 7.8707 | 0.89421 | 29.9162 | 243.2071 | 65.8939
27.39 | 0.89451 | 7.8722 | 0.89451 | 29.9165 | 243.2074 | 65.9039
27.4 | 0.89484 | 7.8737 | 0.89484 | 29.9168 | 243.2077 | 65.9139
27.41 | 0.89517 | 7.8754 | 0.89517 | 29.9171 | 243.2081 | 65.9239
27.42 | 0.89547 | 7.8763 | 0.89547 | 29.9174 | 243.2084 | 65.9339
27.43 | 0.89575 | 7.8761 | 0.89575 | 29.9177 | 243.2087 | 65.9439
27.44 | 0.89603 | 7.8761 | 0.89603 | 29.918 | 243.2089 | 65.9539
27.45 | 0.89634 | 7.877 | 0.89634 | 29.9183 | 243.2092 | 65.9639
27.46 | 0.89668 | 7.8795 | 0.89668 | 29.9186 | 243.2096 | 65.9739
27.47 | 0.89702 | 7.8803 | 0.89702 | 29.919 | 243.2099 | 65.9839
27.48 | 0.89734 | 7.8821 | 0.89734 | 29.9193 | 243.2102 | 65.9939
27.49 | 0.89765 | 7.8843 | 0.89765 | 29.9196 | 243.2106 | 66.0039
27.5 | 0.89794 | 7.8856 | 0.89794 | 29.9199 | 243.2108 | 66.0139
27.51 | 0.89826 | 7.8856 | 0.89826 | 29.9202 | 243.2112 | 66.0239
27.52 | 0.89862 | 7.8874 | 0.89862 | 29.9206 | 243.2115 | 66.0339
27.53 | 0.89895 | 7.8893 | 0.89895 | 29.9209 | 243.2119 | 66.0439
27.54 | 0.89926 | 7.8909 | 0.89926 | 29.9212 | 243.2122 | 66.0539
27.55 | 0.89958 | 7.893 | 0.89958 | 29.9215 | 243.2125 | 66.0639
27.56 | 0.8999 | 7.894 | 0.8999 | 29.9219 | 243.2128 | 66.0739
27.57 | 0.90024 | 7.8967 | 0.90024 | 29.9222 | 243.2131 | 66.0839
27.58 | 0.90057 | 7.8975 | 0.90057 | 29.9225 | 243.2135 | 66.0939
27.59 | 0.9009 | 7.898 | 0.9009 | 29.9229 | 243.2138 | 66.1039
27.6 | 0.90121 | 7.8988 | 0.90121 | 29.9232 | 243.2141 | 66.1139
27.61 | 0.90155 | 7.9012 | 0.90155 | 29.9235 | 243.2145 | 66.1239
27.62 | 0.9019 | 7.9024 | 0.9019 | 29.9239 | 243.2148 | 66.1339
27.63 | 0.90222 | 7.9034 | 0.90222 | 29.9242 | 243.2151 | 66.1439
27.64 | 0.90254 | 7.905 | 0.90254 | 29.9245 | 243.2154 | 66.1539
27.65 | 0.90284 | 7.9051 | 0.90284 | 29.9248 | 243.2157 | 66.1639
27.66 | 0.9032 | 7.9053 | 0.9032 | 29.9252 | 243.2161 | 66.1739
27.67 | 0.90355 | 7.9062 | 0.90355 | 29.9255 | 243.2165 | 66.1839
27.68 | 0.90388 | 7.9087 | 0.90388 | 29.9258 | 243.2168 | 66.1939
27.69 | 0.90418 | 7.9099 | 0.90418 | 29.9261 | 243.2171 | 66.2039
27.7 | 0.90448 | 7.912 | 0.90448 | 29.9264 | 243.2174 | 66.2139
27.71 | 0.90481 | 7.9133 | 0.90481 | 29.9268 | 243.2177 | 66.2239
27.72 | 0.90514 | 7.9138 | 0.90514 | 29.9271 | 243.218 | 66.2339
27.73 | 0.90544 | 7.9159 | 0.90544 | 29.9274 | 243.2183 | 66.2439
27.74 | 0.90578 | 7.9162 | 0.90578 | 29.9277 | 243.2187 | 66.2539
27.75 | 0.90611 | 7.9186 | 0.90611 | 29.9281 | 243.219 | 66.2639
27.76 | 0.9064 | 7.9211 | 0.9064 | 29.9284 | 243.2193 | 66.2739
27.77 | 0.90674 | 7.9215 | 0.90674 | 29.9287 | 243.2196 | 66.2839
27.78 | 0.9071 | 7.9221 | 0.9071 | 29.9291 | 243.22 | 66.2939
27.79 | 0.90743 | 7.9232 | 0.90743 | 29.9294 | 243.2203 | 66.3039
27.8 | 0.90775 | 7.9242 | 0.90775 | 29.9297 | 243.2207 | 66.3139
27.81 | 0.9081 | 7.9249 | 0.9081 | 29.9301 | 243.221 | 66.3239
27.82 | 0.90847 | 7.9269 | 0.90847 | 29.9304 | 243.2214 | 66.3339
27.83 | 0.90883 | 7.9285 | 0.90883 | 29.9308 | 243.2217 | 66.3439
27.84 | 0.90917 | 7.9303 | 0.90917 | 29.9311 | 243.2221 | 66.3539
27.85 | 0.9095 | 7.9313 | 0.9095 | 29.9315 | 243.2224 | 66.3639
27.86 | 0.90981 | 7.9324 | 0.90981 | 29.9318 | 243.2227 | 66.3739
27.87 | 0.91016 | 7.935 | 0.91016 | 29.9321 | 243.2231 | 66.3839
27.88 | 0.91054 | 7.936 | 0.91054 | 29.9325 | 243.2234 | 66.3939
27.89 | 0.91092 | 7.9391 | 0.91092 | 29.9329 | 243.2238 | 66.4039
27.9 | 0.91129 | 7.9407 | 0.91129 | 29.9333 | 243.2242 | 66.4139
27.91 | 0.91164 | 7.9435 | 0.91164 | 29.9336 | 243.2245 | 66.4239
27.92 | 0.912 | 7.9465 | 0.912 | 29.934 | 243.2249 | 66.4339
27.93 | 0.91236 | 7.9492 | 0.91236 | 29.9343 | 243.2253 | 66.4439
27.94 | 0.91273 | 7.9509 | 0.91273 | 29.9347 | 243.2256 | 66.4539
27.95 | 0.91312 | 7.9529 | 0.91312 | 29.9351 | 243.226 | 66.4639
27.96 | 0.91354 | 7.9553 | 0.91354 | 29.9355 | 243.2264 | 66.4739
27.97 | 0.91393 | 7.9573 | 0.91393 | 29.9359 | 243.2268 | 66.4839
27.98 | 0.91432 | 7.961 | 0.91432 | 29.9363 | 243.2272 | 66.4939
27.99 | 0.91471 | 7.9631 | 0.91471 | 29.9367 | 243.2276 | 66.5039
28 | 0.91507 | 7.965 | 0.91507 | 29.937 | 243.228 | 66.5139
28.01 | 0.91544 | 7.9664 | 0.91544 | 29.9374 | 243.2283 | 66.5239
28.02 | 0.9158 | 7.9684 | 0.9158 | 29.9378 | 243.2287 | 66.5339
28.03 | 0.91615 | 7.9691 | 0.91615 | 29.9381 | 243.2291 | 66.5439
28.04 | 0.91652 | 7.9716 | 0.91652 | 29.9385 | 243.2294 | 66.5539
28.05 | 0.91688 | 7.9738 | 0.91688 | 29.9388 | 243.2298 | 66.5639
28.06 | 0.91726 | 7.9772 | 0.91726 | 29.9392 | 243.2302 | 66.5739
28.07 | 0.91761 | 7.9798 | 0.91761 | 29.9396 | 243.2305 | 66.5839
28.08 | 0.91796 | 7.981 | 0.91796 | 29.9399 | 243.2309 | 66.5939
28.09 | 0.91827 | 7.9813 | 0.91827 | 29.9402 | 243.2312 | 66.6039
28.1 | 0.91858 | 7.983 | 0.91858 | 29.9405 | 243.2315 | 66.6139
28.11 | 0.91892 | 7.9841 | 0.91892 | 29.9409 | 243.2318 | 66.6239
28.12 | 0.91931 | 7.9851 | 0.91931 | 29.9413 | 243.2322 | 66.6339
28.13 | 0.91967 | 7.9863 | 0.91967 | 29.9416 | 243.2326 | 66.6439
28.14 | 0.92002 | 7.988 | 0.92002 | 29.942 | 243.2329 | 66.6539
28.15 | 0.92034 | 7.9887 | 0.92034 | 29.9423 | 243.2332 | 66.6639
28.16 | 0.92068 | 7.9893 | 0.92068 | 29.9426 | 243.2336 | 66.6739
28.17 | 0.92103 | 7.9905 | 0.92103 | 29.943 | 243.2339 | 66.6839
28.18 | 0.92134 | 7.9908 | 0.92134 | 29.9433 | 243.2342 | 66.6939
28.19 | 0.92165 | 7.9928 | 0.92165 | 29.9436 | 243.2346 | 66.7039
28.2 | 0.92197 | 7.9944 | 0.92197 | 29.9439 | 243.2349 | 66.7139
28.21 | 0.92224 | 7.9963 | 0.92224 | 29.9442 | 243.2351 | 66.7239
28.22 | 0.92253 | 7.9976 | 0.92253 | 29.9445 | 243.2354 | 66.7339
28.23 | 0.92288 | 7.9989 | 0.92288 | 29.9448 | 243.2358 | 66.7439
28.24 | 0.9232 | 7.9996 | 0.9232 | 29.9452 | 243.2361 | 66.7539
28.25 | 0.92352 | 8.0017 | 0.92352 | 29.9455 | 243.2364 | 66.7639
28.26 | 0.92383 | 8.0022 | 0.92383 | 29.9458 | 243.2367 | 66.7739
28.27 | 0.92415 | 8.0023 | 0.92415 | 29.9461 | 243.2371 | 66.7839
28.28 | 0.92442 | 8.0042 | 0.92442 | 29.9464 | 243.2373 | 66.7939
28.29 | 0.92472 | 8.0058 | 0.92472 | 29.9467 | 243.2376 | 66.8039
28.3 | 0.92504 | 8.0072 | 0.92504 | 29.947 | 243.2379 | 66.8139
28.31 | 0.92535 | 8.0086 | 0.92535 | 29.9473 | 243.2383 | 66.8239
28.32 | 0.92564 | 8.0083 | 0.92564 | 29.9476 | 243.2385 | 66.8339
28.33 | 0.92596 | 8.01 | 0.92596 | 29.9479 | 243.2389 | 66.8439
28.34 | 0.92626 | 8.0121 | 0.92626 | 29.9482 | 243.2392 | 66.8539
28.35 | 0.92656 | 8.0127 | 0.92656 | 29.9485 | 243.2395 | 66.8639
28.36 | 0.92686 | 8.0142 | 0.92686 | 29.9488 | 243.2398 | 66.8739
28.37 | 0.92716 | 8.0152 | 0.92716 | 29.9491 | 243.2401 | 66.8839
28.38 | 0.92745 | 8.0153 | 0.92745 | 29.9494 | 243.2404 | 66.8939
28.39 | 0.92776 | 8.0151 | 0.92776 | 29.9497 | 243.2407 | 66.9039
28.4 | 0.92811 | 8.0158 | 0.92811 | 29.9501 | 243.241 | 66.9139
28.41 | 0.92842 | 8.0161 | 0.92842 | 29.9504 | 243.2413 | 66.9239
28.42 | 0.92874 | 8.0186 | 0.92874 | 29.9507 | 243.2416 | 66.9339
28.43 | 0.92906 | 8.019 | 0.92906 | 29.951 | 243.242 | 66.9439
28.44 | 0.92937 | 8.0192 | 0.92937 | 29.9513 | 243.2423 | 66.9539
28.45 | 0.92967 | 8.0202 | 0.92967 | 29.9516 | 243.2426 | 66.9639
28.46 | 0.92997 | 8.0214 | 0.92997 | 29.9519 | 243.2429 | 66.9739
28.47 | 0.93031 | 8.0232 | 0.93031 | 29.9523 | 243.2432 | 66.9839
28.48 | 0.93064 | 8.0255 | 0.93064 | 29.9526 | 243.2435 | 66.9939
28.49 | 0.93095 | 8.0271 | 0.93095 | 29.9529 | 243.2439 | 67.0039
28.5 | 0.93125 | 8.0283 | 0.93125 | 29.9532 | 243.2442 | 67.0139
28.51 | 0.93158 | 8.0302 | 0.93158 | 29.9535 | 243.2445 | 67.0239
28.52 | 0.93194 | 8.0311 | 0.93194 | 29.9539 | 243.2448 | 67.0339
28.53 | 0.93226 | 8.0322 | 0.93226 | 29.9542 | 243.2452 | 67.0439
28.54 | 0.93259 | 8.0331 | 0.93259 | 29.9546 | 243.2455 | 67.0539
28.55 | 0.93289 | 8.0351 | 0.93289 | 29.9549 | 243.2458 | 67.0639
28.56 | 0.9332 | 8.0357 | 0.9332 | 29.9552 | 243.2461 | 67.0739
28.57 | 0.93355 | 8.0364 | 0.93355 | 29.9555 | 243.2465 | 67.0839
28.58 | 0.93389 | 8.0366 | 0.93389 | 29.9558 | 243.2468 | 67.0939
28.59 | 0.93421 | 8.038 | 0.93421 | 29.9562 | 243.2471 | 67.1039
28.6 | 0.93451 | 8.0393 | 0.93451 | 29.9565 | 243.2474 | 67.1139
28.61 | 0.93485 | 8.04 | 0.93485 | 29.9568 | 243.2478 | 67.1239
28.62 | 0.93521 | 8.0411 | 0.93521 | 29.9572 | 243.2481 | 67.1339
28.63 | 0.93554 | 8.0422 | 0.93554 | 29.9575 | 243.2484 | 67.1439
28.64 | 0.93585 | 8.0431 | 0.93585 | 29.9578 | 243.2488 | 67.1539
28.65 | 0.93617 | 8.0435 | 0.93617 | 29.9581 | 243.2491 | 67.1639
28.66 | 0.9365 | 8.0448 | 0.9365 | 29.9585 | 243.2494 | 67.1739
28.67 | 0.93685 | 8.0471 | 0.93685 | 29.9588 | 243.2498 | 67.1839
28.68 | 0.93718 | 8.0498 | 0.93718 | 29.9591 | 243.2501 | 67.1939
28.69 | 0.93748 | 8.0514 | 0.93748 | 29.9594 | 243.2504 | 67.2039
28.7 | 0.93781 | 8.0535 | 0.93781 | 29.9598 | 243.2507 | 67.2139
28.71 | 0.93815 | 8.0556 | 0.93815 | 29.9601 | 243.2511 | 67.2239
28.72 | 0.93846 | 8.0577 | 0.93846 | 29.9604 | 243.2514 | 67.2339
28.73 | 0.93877 | 8.0597 | 0.93877 | 29.9607 | 243.2517 | 67.2439
28.74 | 0.93911 | 8.0629 | 0.93911 | 29.9611 | 243.252 | 67.2539
28.75 | 0.93945 | 8.0645 | 0.93945 | 29.9614 | 243.2524 | 67.2639
28.76 | 0.93976 | 8.0665 | 0.93976 | 29.9617 | 243.2527 | 67.2739
28.77 | 0.9401 | 8.0669 | 0.9401 | 29.9621 | 243.253 | 67.2839
28.78 | 0.94047 | 8.0678 | 0.94047 | 29.9624 | 243.2534 | 67.2939
28.79 | 0.94081 | 8.0697 | 0.94081 | 29.9628 | 243.2537 | 67.3039
28.8 | 0.94113 | 8.0712 | 0.94113 | 29.9631 | 243.254 | 67.3139
28.81 | 0.94145 | 8.0733 | 0.94145 | 29.9634 | 243.2544 | 67.3239
28.82 | 0.9418 | 8.0749 | 0.9418 | 29.9638 | 243.2547 | 67.3339
28.83 | 0.94216 | 8.0771 | 0.94216 | 29.9641 | 243.2551 | 67.3439
28.84 | 0.9425 | 8.0776 | 0.9425 | 29.9645 | 243.2554 | 67.3539
28.85 | 0.94283 | 8.0794 | 0.94283 | 29.9648 | 243.2557 | 67.3639
28.86 | 0.94316 | 8.0816 | 0.94316 | 29.9651 | 243.2561 | 67.3739
28.87 | 0.9435 | 8.084 | 0.9435 | 29.9655 | 243.2564 | 67.3839
28.88 | 0.94388 | 8.086 | 0.94388 | 29.9658 | 243.2568 | 67.3939
28.89 | 0.94425 | 8.0874 | 0.94425 | 29.9662 | 243.2572 | 67.4039
28.9 | 0.94461 | 8.087 | 0.94461 | 29.9666 | 243.2575 | 67.4139
28.91 | 0.94496 | 8.0879 | 0.94496 | 29.9669 | 243.2579 | 67.4239
28.92 | 0.94533 | 8.0897 | 0.94533 | 29.9673 | 243.2582 | 67.4339
28.93 | 0.94569 | 8.0913 | 0.94569 | 29.9677 | 243.2586 | 67.4439
28.94 | 0.94606 | 8.0929 | 0.94606 | 29.968 | 243.259 | 67.4539
28.95 | 0.94647 | 8.0957 | 0.94647 | 29.9684 | 243.2594 | 67.4639
28.96 | 0.94687 | 8.0976 | 0.94687 | 29.9688 | 243.2598 | 67.4739
28.97 | 0.94724 | 8.0998 | 0.94724 | 29.9692 | 243.2601 | 67.4839
28.98 | 0.94762 | 8.1021 | 0.94762 | 29.9696 | 243.2605 | 67.4939
28.99 | 0.94801 | 8.1029 | 0.94801 | 29.97 | 243.2609 | 67.5039
29 | 0.94836 | 8.1058 | 0.94836 | 29.9703 | 243.2613 | 67.5139
29.01 | 0.94874 | 8.108 | 0.94874 | 29.9707 | 243.2616 | 67.5239
29.02 | 0.94911 | 8.1103 | 0.94911 | 29.9711 | 243.262 | 67.5339
29.03 | 0.94946 | 8.112 | 0.94946 | 29.9714 | 243.2624 | 67.5439
29.04 | 0.94983 | 8.1152 | 0.94983 | 29.9718 | 243.2627 | 67.5539
29.05 | 0.95019 | 8.1159 | 0.95019 | 29.9722 | 243.2631 | 67.5639
29.06 | 0.95054 | 8.1176 | 0.95054 | 29.9725 | 243.2634 | 67.5739
29.07 | 0.95091 | 8.1193 | 0.95091 | 29.9729 | 243.2638 | 67.5839
29.08 | 0.95127 | 8.12 | 0.95127 | 29.9732 | 243.2642 | 67.5939
29.09 | 0.95162 | 8.1226 | 0.95162 | 29.9736 | 243.2645 | 67.6039
29.1 | 0.95193 | 8.1244 | 0.95193 | 29.9739 | 243.2648 | 67.6139
29.11 | 0.95225 | 8.1256 | 0.95225 | 29.9742 | 243.2652 | 67.6239
29.12 | 0.95261 | 8.1268 | 0.95261 | 29.9746 | 243.2655 | 67.6339
29.13 | 0.95296 | 8.1283 | 0.95296 | 29.9749 | 243.2659 | 67.6439
29.14 | 0.95332 | 8.1297 | 0.95332 | 29.9753 | 243.2662 | 67.6539
29.15 | 0.95366 | 8.1313 | 0.95366 | 29.9756 | 243.2666 | 67.6639
29.16 | 0.95398 | 8.132 | 0.95398 | 29.9759 | 243.2669 | 67.6739
29.17 | 0.95432 | 8.1328 | 0.95432 | 29.9763 | 243.2672 | 67.6839
29.18 | 0.95466 | 8.1336 | 0.95466 | 29.9766 | 243.2676 | 67.6939
29.19 | 0.95496 | 8.1361 | 0.95496 | 29.9769 | 243.2679 | 67.7039
29.2 | 0.95527 | 8.1381 | 0.95527 | 29.9772 | 243.2682 | 67.7139
29.21 | 0.9556 | 8.1404 | 0.9556 | 29.9776 | 243.2685 | 67.7239
29.22 | 0.95591 | 8.1408 | 0.95591 | 29.9779 | 243.2688 | 67.7339
29.23 | 0.9562 | 8.1413 | 0.9562 | 29.9782 | 243.2691 | 67.7439
29.24 | 0.95647 | 8.1422 | 0.95647 | 29.9784 | 243.2694 | 67.7539
29.25 | 0.95679 | 8.1443 | 0.95679 | 29.9788 | 243.2697 | 67.7639
29.26 | 0.95714 | 8.1462 | 0.95714 | 29.9791 | 243.27 | 67.7739
29.27 | 0.95743 | 8.1476 | 0.95743 | 29.9794 | 243.2703 | 67.7839
29.28 | 0.95773 | 8.1489 | 0.95773 | 29.9797 | 243.2706 | 67.7939
29.29 | 0.95807 | 8.1487 | 0.95807 | 29.98 | 243.271 | 67.8039
29.3 | 0.95839 | 8.1498 | 0.95839 | 29.9804 | 243.2713 | 67.8139
29.31 | 0.9587 | 8.1507 | 0.9587 | 29.9807 | 243.2716 | 67.8239
29.32 | 0.95898 | 8.1521 | 0.95898 | 29.9809 | 243.2719 | 67.8339
29.33 | 0.95927 | 8.1527 | 0.95927 | 29.9812 | 243.2722 | 67.8439
29.34 | 0.95955 | 8.1536 | 0.95955 | 29.9815 | 243.2725 | 67.8539
29.35 | 0.95985 | 8.1534 | 0.95985 | 29.9818 | 243.2728 | 67.8639
29.36 | 0.96019 | 8.1542 | 0.96019 | 29.9822 | 243.2731 | 67.8739
29.37 | 0.96049 | 8.1541 | 0.96049 | 29.9824 | 243.2734 | 67.8839
29.38 | 0.96081 | 8.1541 | 0.96081 | 29.9828 | 243.2737 | 67.8939
29.39 | 0.96116 | 8.1552 | 0.96116 | 29.9831 | 243.2741 | 67.9039
29.4 | 0.96148 | 8.1554 | 0.96148 | 29.9834 | 243.2744 | 67.9139
29.41 | 0.9618 | 8.1556 | 0.9618 | 29.9838 | 243.2747 | 67.9239
29.42 | 0.9621 | 8.1565 | 0.9621 | 29.9841 | 243.275 | 67.9339
29.43 | 0.9624 | 8.1587 | 0.9624 | 29.9844 | 243.2753 | 67.9439
29.44 | 0.96269 | 8.1589 | 0.96269 | 29.9847 | 243.2756 | 67.9539
29.45 | 0.96301 | 8.1603 | 0.96301 | 29.985 | 243.2759 | 67.9639
29.46 | 0.96335 | 8.1605 | 0.96335 | 29.9853 | 243.2763 | 67.9739
29.47 | 0.96366 | 8.1615 | 0.96366 | 29.9856 | 243.2766 | 67.9839
29.48 | 0.96396 | 8.1639 | 0.96396 | 29.9859 | 243.2769 | 67.9939
29.49 | 0.96425 | 8.1643 | 0.96425 | 29.9862 | 243.2772 | 68.0039
29.5 | 0.96458 | 8.1662 | 0.96458 | 29.9865 | 243.2775 | 68.0139
29.51 | 0.96493 | 8.1677 | 0.96493 | 29.9869 | 243.2778 | 68.0239
29.52 | 0.96528 | 8.1691 | 0.96528 | 29.9872 | 243.2782 | 68.0339
29.53 | 0.96557 | 8.1709 | 0.96557 | 29.9875 | 243.2785 | 68.0439
29.54 | 0.96587 | 8.173 | 0.96587 | 29.9878 | 243.2788 | 68.0539
29.55 | 0.96621 | 8.1746 | 0.96621 | 29.9882 | 243.2791 | 68.0639
29.56 | 0.96653 | 8.1769 | 0.96653 | 29.9885 | 243.2794 | 68.0739
29.57 | 0.96684 | 8.1796 | 0.96684 | 29.9888 | 243.2797 | 68.0839
29.58 | 0.96717 | 8.1812 | 0.96717 | 29.9891 | 243.2801 | 68.0939
29.59 | 0.96753 | 8.1838 | 0.96753 | 29.9895 | 243.2804 | 68.1039
29.6 | 0.96788 | 8.1848 | 0.96788 | 29.9898 | 243.2808 | 68.1139
29.61 | 0.96821 | 8.1847 | 0.96821 | 29.9902 | 243.2811 | 68.1239
29.62 | 0.96852 | 8.1867 | 0.96852 | 29.9905 | 243.2814 | 68.1339
29.63 | 0.96883 | 8.1878 | 0.96883 | 29.9908 | 243.2817 | 68.1439
29.64 | 0.96917 | 8.1901 | 0.96917 | 29.9911 | 243.2821 | 68.1539
29.65 | 0.9695 | 8.1914 | 0.9695 | 29.9915 | 243.2824 | 68.1639
29.66 | 0.96981 | 8.1914 | 0.96981 | 29.9918 | 243.2827 | 68.1739
29.67 | 0.97012 | 8.1921 | 0.97012 | 29.9921 | 243.283 | 68.1839
29.68 | 0.97047 | 8.1938 | 0.97047 | 29.9924 | 243.2834 | 68.1939
29.69 | 0.97083 | 8.1961 | 0.97083 | 29.9928 | 243.2837 | 68.2039
29.7 | 0.97114 | 8.1975 | 0.97114 | 29.9931 | 243.284 | 68.2139
29.71 | 0.97145 | 8.2003 | 0.97145 | 29.9934 | 243.2844 | 68.2239
29.72 | 0.97179 | 8.2006 | 0.97179 | 29.9938 | 243.2847 | 68.2339
29.73 | 0.97213 | 8.2021 | 0.97213 | 29.9941 | 243.285 | 68.2439
29.74 | 0.97242 | 8.2026 | 0.97242 | 29.9944 | 243.2853 | 68.2539
29.75 | 0.97273 | 8.2035 | 0.97273 | 29.9947 | 243.2856 | 68.2639
29.76 | 0.97307 | 8.2054 | 0.97307 | 29.995 | 243.286 | 68.2739
29.77 | 0.9734 | 8.2061 | 0.9734 | 29.9954 | 243.2863 | 68.2839
29.78 | 0.97375 | 8.2077 | 0.97375 | 29.9957 | 243.2867 | 68.2939
29.79 | 0.97411 | 8.2086 | 0.97411 | 29.9961 | 243.287 | 68.3039
29.8 | 0.97445 | 8.2106 | 0.97445 | 29.9964 | 243.2874 | 68.3139
29.81 | 0.97479 | 8.2109 | 0.97479 | 29.9968 | 243.2877 | 68.3239
29.82 | 0.9751 | 8.212 | 0.9751 | 29.9971 | 243.288 | 68.3339
29.83 | 0.97544 | 8.2128 | 0.97544 | 29.9974 | 243.2883 | 68.3439
29.84 | 0.97579 | 8.2141 | 0.97579 | 29.9978 | 243.2887 | 68.3539
29.85 | 0.97615 | 8.2157 | 0.97615 | 29.9981 | 243.2891 | 68.3639
29.86 | 0.97652 | 8.2182 | 0.97652 | 29.9985 | 243.2894 | 68.3739
29.87 | 0.97686 | 8.2211 | 0.97686 | 29.9988 | 243.2898 | 68.3839
29.88 | 0.97722 | 8.222 | 0.97722 | 29.9992 | 243.2901 | 68.3939
29.89 | 0.9776 | 8.2234 | 0.9776 | 29.9996 | 243.2905 | 68.4039
29.9 | 0.97801 | 8.2246 | 0.97801 | 30 | 243.2909 | 68.4139
29.91 | 0.97841 | 8.2271 | 0.97841 | 30.0004 | 243.2913 | 68.4239
29.92 | 0.97877 | 8.2297 | 0.97877 | 30.0007 | 243.2917 | 68.4339
29.93 | 0.97912 | 8.2314 | 0.97912 | 30.0011 | 243.292 | 68.4439
29.94 | 0.97948 | 8.2331 | 0.97948 | 30.0014 | 243.2924 | 68.4539
29.95 | 0.97984 | 8.2348 | 0.97984 | 30.0018 | 243.2927 | 68.4639
29.96 | 0.98023 | 8.236 | 0.98023 | 30.0022 | 243.2931 | 68.4739
29.97 | 0.98061 | 8.2374 | 0.98061 | 30.0026 | 243.2935 | 68.4839
29.98 | 0.98096 | 8.2397 | 0.98096 | 30.0029 | 243.2939 | 68.4939
29.99 | 0.98135 | 8.2407 | 0.98135 | 30.0033 | 243.2943 | 68.5039
30 | 0.98173 | 8.2424 | 0.98173 | 30.0037 | 243.2946 | 68.5139
30.01 | 0.9821 | 8.2448 | 0.9821 | 30.0041 | 243.295 | 68.5239
30.02 | 0.98247 | 8.2475 | 0.98247 | 30.0044 | 243.2954 | 68.5339
30.03 | 0.98281 | 8.2505 | 0.98281 | 30.0048 | 243.2957 | 68.5439
30.04 | 0.98318 | 8.2528 | 0.98318 | 30.0051 | 243.2961 | 68.5539
30.05 | 0.98355 | 8.2549 | 0.98355 | 30.0055 | 243.2965 | 68.5639
30.06 | 0.98389 | 8.2566 | 0.98389 | 30.0059 | 243.2968 | 68.5739
30.07 | 0.98425 | 8.2577 | 0.98425 | 30.0062 | 243.2972 | 68.5839
30.08 | 0.98459 | 8.2589 | 0.98459 | 30.0066 | 243.2975 | 68.5939
30.09 | 0.98496 | 8.2615 | 0.98496 | 30.0069 | 243.2979 | 68.6039
30.1 | 0.98532 | 8.2632 | 0.98532 | 30.0073 | 243.2982 | 68.6139
30.11 | 0.98566 | 8.2645 | 0.98566 | 30.0076 | 243.2986 | 68.6239
30.12 | 0.98599 | 8.266 | 0.98599 | 30.008 | 243.2989 | 68.6339
30.13 | 0.98629 | 8.2662 | 0.98629 | 30.0083 | 243.2992 | 68.6439
30.14 | 0.9866 | 8.2675 | 0.9866 | 30.0086 | 243.2995 | 68.6539
30.15 | 0.98694 | 8.2701 | 0.98694 | 30.0089 | 243.2998 | 68.6639
30.16 | 0.98729 | 8.2713 | 0.98729 | 30.0093 | 243.3002 | 68.6739
30.17 | 0.9876 | 8.2738 | 0.9876 | 30.0096 | 243.3005 | 68.6839
30.18 | 0.98794 | 8.2756 | 0.98794 | 30.0099 | 243.3008 | 68.6939
30.19 | 0.98828 | 8.2764 | 0.98828 | 30.0102 | 243.3012 | 68.7039
30.2 | 0.98861 | 8.277 | 0.98861 | 30.0106 | 243.3015 | 68.7139
30.21 | 0.9889 | 8.2779 | 0.9889 | 30.0109 | 243.3018 | 68.7239
30.22 | 0.98922 | 8.2777 | 0.98922 | 30.0112 | 243.3021 | 68.7339
30.23 | 0.98954 | 8.2785 | 0.98954 | 30.0115 | 243.3024 | 68.7439
30.24 | 0.98988 | 8.2792 | 0.98988 | 30.0118 | 243.3028 | 68.7539
30.25 | 0.99017 | 8.2794 | 0.99017 | 30.0121 | 243.3031 | 68.7639
30.26 | 0.99044 | 8.2811 | 0.99044 | 30.0124 | 243.3033 | 68.7739
30.27 | 0.99075 | 8.2809 | 0.99075 | 30.0127 | 243.3037 | 68.7839
30.28 | 0.99103 | 8.2821 | 0.99103 | 30.013 | 243.3039 | 68.7939
30.29 | 0.99135 | 8.2824 | 0.99135 | 30.0133 | 243.3043 | 68.8039
30.3 | 0.99166 | 8.2837 | 0.99166 | 30.0136 | 243.3046 | 68.8139
30.31 | 0.99198 | 8.2844 | 0.99198 | 30.0139 | 243.3049 | 68.8239
30.32 | 0.99226 | 8.2859 | 0.99226 | 30.0142 | 243.3052 | 68.8339
30.33 | 0.99254 | 8.2865 | 0.99254 | 30.0145 | 243.3054 | 68.8439
30.34 | 0.99287 | 8.288 | 0.99287 | 30.0148 | 243.3058 | 68.8539
30.35 | 0.99319 | 8.2878 | 0.99319 | 30.0152 | 243.3061 | 68.8639
30.36 | 0.9935 | 8.2881 | 0.9935 | 30.0155 | 243.3064 | 68.8739
30.37 | 0.9938 | 8.2893 | 0.9938 | 30.0158 | 243.3067 | 68.8839
30.38 | 0.99409 | 8.2896 | 0.99409 | 30.016 | 243.307 | 68.8939
30.39 | 0.99441 | 8.2911 | 0.99441 | 30.0164 | 243.3073 | 68.9039
30.4 | 0.99476 | 8.2921 | 0.99476 | 30.0167 | 243.3077 | 68.9139
30.41 | 0.99507 | 8.2932 | 0.99507 | 30.017 | 243.308 | 68.9239
30.42 | 0.99538 | 8.2935 | 0.99538 | 30.0173 | 243.3083 | 68.9339
30.43 | 0.99569 | 8.2955 | 0.99569 | 30.0176 | 243.3086 | 68.9439
30.44 | 0.99598 | 8.2966 | 0.99598 | 30.0179 | 243.3089 | 68.9539
30.45 | 0.9963 | 8.2982 | 0.9963 | 30.0183 | 243.3092 | 68.9639
30.46 | 0.99663 | 8.2991 | 0.99663 | 30.0186 | 243.3095 | 68.9739
30.47 | 0.99696 | 8.2997 | 0.99696 | 30.0189 | 243.3099 | 68.9839
30.48 | 0.99727 | 8.3007 | 0.99727 | 30.0192 | 243.3102 | 68.9939
30.49 | 0.99758 | 8.3022 | 0.99758 | 30.0195 | 243.3105 | 69.0039
30.5 | 0.99791 | 8.3039 | 0.99791 | 30.0199 | 243.3108 | 69.0139
30.51 | 0.99822 | 8.3053 | 0.99822 | 30.0202 | 243.3111 | 69.0239
30.52 | 0.99852 | 8.307 | 0.99852 | 30.0205 | 243.3114 | 69.0339
30.53 | 0.99886 | 8.3079 | 0.99886 | 30.0208 | 243.3118 | 69.0439
30.54 | 0.99921 | 8.3087 | 0.99921 | 30.0212 | 243.3121 | 69.0539
30.55 | 0.99954 | 8.3104 | 0.99954 | 30.0215 | 243.3124 | 69.0639
30.56 | 0.99987 | 8.3119 | 0.99987 | 30.0218 | 243.3128 | 69.0739
30.57 | 1.0002 | 8.3137 | 1.0002 | 30.0221 | 243.3131 | 69.0839
30.58 | 1.0005 | 8.3153 | 1.0005 | 30.0225 | 243.3134 | 69.0939
30.59 | 1.0009 | 8.3167 | 1.0009 | 30.0228 | 243.3138 | 69.1039
30.6 | 1.0012 | 8.3178 | 1.0012 | 30.0232 | 243.3141 | 69.1139
30.61 | 1.0015 | 8.3189 | 1.0015 | 30.0235 | 243.3144 | 69.1239
30.62 | 1.0018 | 8.3203 | 1.0018 | 30.0238 | 243.3147 | 69.1339
30.63 | 1.0022 | 8.3228 | 1.0022 | 30.0241 | 243.3151 | 69.1439
30.64 | 1.0025 | 8.3245 | 1.0025 | 30.0245 | 243.3154 | 69.1539
30.65 | 1.0029 | 8.3255 | 1.0029 | 30.0248 | 243.3158 | 69.1639
30.66 | 1.0032 | 8.3271 | 1.0032 | 30.0251 | 243.3161 | 69.1739
30.67 | 1.0035 | 8.3283 | 1.0035 | 30.0254 | 243.3164 | 69.1839
30.68 | 1.0038 | 8.3303 | 1.0038 | 30.0258 | 243.3167 | 69.1939
30.69 | 1.0041 | 8.3313 | 1.0041 | 30.0261 | 243.317 | 69.2039
30.7 | 1.0045 | 8.3325 | 1.0045 | 30.0264 | 243.3174 | 69.2139
30.71 | 1.0048 | 8.3334 | 1.0048 | 30.0268 | 243.3177 | 69.2239
30.72 | 1.0051 | 8.3347 | 1.0051 | 30.0271 | 243.318 | 69.2339
30.73 | 1.0055 | 8.3342 | 1.0055 | 30.0275 | 243.3184 | 69.2439
30.74 | 1.0058 | 8.3354 | 1.0058 | 30.0278 | 243.3187 | 69.2539
30.75 | 1.0061 | 8.3374 | 1.0061 | 30.0281 | 243.319 | 69.2639
30.76 | 1.0064 | 8.3391 | 1.0064 | 30.0284 | 243.3193 | 69.2739
30.77 | 1.0068 | 8.3417 | 1.0068 | 30.0287 | 243.3197 | 69.2839
30.78 | 1.0071 | 8.342 | 1.0071 | 30.0291 | 243.32 | 69.2939
30.79 | 1.0074 | 8.3435 | 1.0074 | 30.0294 | 243.3203 | 69.3039
30.8 | 1.0078 | 8.3444 | 1.0078 | 30.0298 | 243.3207 | 69.3139
30.81 | 1.0082 | 8.3457 | 1.0082 | 30.0301 | 243.3211 | 69.3239
30.82 | 1.0085 | 8.3467 | 1.0085 | 30.0305 | 243.3214 | 69.3339
30.83 | 1.0089 | 8.3489 | 1.0089 | 30.0308 | 243.3218 | 69.3439
30.84 | 1.0092 | 8.3494 | 1.0092 | 30.0312 | 243.3221 | 69.3539
30.85 | 1.0095 | 8.3511 | 1.0095 | 30.0315 | 243.3224 | 69.3639
30.86 | 1.0099 | 8.3526 | 1.0099 | 30.0318 | 243.3228 | 69.3739
30.87 | 1.0102 | 8.353 | 1.0102 | 30.0322 | 243.3232 | 69.3839
30.88 | 1.0106 | 8.3555 | 1.0106 | 30.0326 | 243.3235 | 69.3939
30.89 | 1.011 | 8.3567 | 1.011 | 30.0329 | 243.3239 | 69.4039
30.9 | 1.0113 | 8.3586 | 1.0113 | 30.0333 | 243.3242 | 69.4139
30.91 | 1.0117 | 8.3614 | 1.0117 | 30.0337 | 243.3246 | 69.4239
30.92 | 1.0121 | 8.3639 | 1.0121 | 30.034 | 243.325 | 69.4339
30.93 | 1.0124 | 8.3662 | 1.0124 | 30.0344 | 243.3253 | 69.4439
30.94 | 1.0128 | 8.3678 | 1.0128 | 30.0348 | 243.3257 | 69.4539
30.95 | 1.0132 | 8.3689 | 1.0132 | 30.0352 | 243.3261 | 69.4639
30.96 | 1.0136 | 8.3708 | 1.0136 | 30.0355 | 243.3265 | 69.4739
30.97 | 1.014 | 8.3727 | 1.014 | 30.0359 | 243.3269 | 69.4839
30.98 | 1.0144 | 8.3738 | 1.0144 | 30.0363 | 243.3273 | 69.4939
30.99 | 1.0147 | 8.3756 | 1.0147 | 30.0367 | 243.3276 | 69.5039
31 | 1.0151 | 8.3781 | 1.0151 | 30.0371 | 243.328 | 69.5139
31.01 | 1.0154 | 8.3794 | 1.0154 | 30.0374 | 243.3284 | 69.5239
31.02 | 1.0158 | 8.3815 | 1.0158 | 30.0378 | 243.3287 | 69.5339
31.03 | 1.0162 | 8.3833 | 1.0162 | 30.0381 | 243.3291 | 69.5439
31.04 | 1.0165 | 8.3855 | 1.0165 | 30.0385 | 243.3294 | 69.5539
31.05 | 1.0169 | 8.3876 | 1.0169 | 30.0388 | 243.3298 | 69.5639
31.06 | 1.0172 | 8.3885 | 1.0172 | 30.0392 | 243.3302 | 69.5739
31.07 | 1.0176 | 8.3898 | 1.0176 | 30.0396 | 243.3305 | 69.5839
31.08 | 1.018 | 8.3917 | 1.018 | 30.0399 | 243.3309 | 69.5939
31.09 | 1.0183 | 8.3931 | 1.0183 | 30.0403 | 243.3312 | 69.6039
31.1 | 1.0187 | 8.3949 | 1.0187 | 30.0406 | 243.3316 | 69.6139
31.11 | 1.019 | 8.3972 | 1.019 | 30.0409 | 243.3319 | 69.6239
31.12 | 1.0193 | 8.3988 | 1.0193 | 30.0413 | 243.3322 | 69.6339
31.13 | 1.0197 | 8.3995 | 1.0197 | 30.0416 | 243.3326 | 69.6439
31.14 | 1.02 | 8.4006 | 1.02 | 30.042 | 243.3329 | 69.6539
31.15 | 1.0203 | 8.4017 | 1.0203 | 30.0423 | 243.3332 | 69.6639
31.16 | 1.0207 | 8.4032 | 1.0207 | 30.0426 | 243.3336 | 69.6739
31.17 | 1.021 | 8.4051 | 1.021 | 30.0429 | 243.3339 | 69.6839
31.18 | 1.0213 | 8.4055 | 1.0213 | 30.0432 | 243.3342 | 69.6939
31.19 | 1.0216 | 8.4069 | 1.0216 | 30.0436 | 243.3345 | 69.7039
31.2 | 1.0219 | 8.407 | 1.0219 | 30.0439 | 243.3348 | 69.7139
31.21 | 1.0222 | 8.4063 | 1.0222 | 30.0442 | 243.3351 | 69.7239
31.22 | 1.0225 | 8.4059 | 1.0225 | 30.0445 | 243.3354 | 69.7339
31.23 | 1.0228 | 8.4066 | 1.0228 | 30.0448 | 243.3357 | 69.7439
31.24 | 1.0231 | 8.4075 | 1.0231 | 30.0451 | 243.336 | 69.7539
31.25 | 1.0234 | 8.4077 | 1.0234 | 30.0454 | 243.3363 | 69.7639
31.26 | 1.0237 | 8.4085 | 1.0237 | 30.0457 | 243.3367 | 69.7739
31.27 | 1.0241 | 8.4086 | 1.0241 | 30.046 | 243.337 | 69.7839
31.28 | 1.0244 | 8.4096 | 1.0244 | 30.0464 | 243.3373 | 69.7939
31.29 | 1.0247 | 8.4101 | 1.0247 | 30.0467 | 243.3376 | 69.8039
31.3 | 1.025 | 8.4117 | 1.025 | 30.047 | 243.3379 | 69.8139
31.31 | 1.0253 | 8.4139 | 1.0253 | 30.0473 | 243.3382 | 69.8239
31.32 | 1.0256 | 8.4153 | 1.0256 | 30.0476 | 243.3385 | 69.8339
31.33 | 1.0259 | 8.4169 | 1.0259 | 30.0479 | 243.3388 | 69.8439
31.34 | 1.0262 | 8.4184 | 1.0262 | 30.0482 | 243.3391 | 69.8539
31.35 | 1.0265 | 8.4202 | 1.0265 | 30.0485 | 243.3394 | 69.8639
31.36 | 1.0268 | 8.4217 | 1.0268 | 30.0488 | 243.3397 | 69.8739
31.37 | 1.0271 | 8.4227 | 1.0271 | 30.0491 | 243.34 | 69.8839
31.38 | 1.0275 | 8.4237 | 1.0275 | 30.0494 | 243.3404 | 69.8939
31.39 | 1.0278 | 8.4248 | 1.0278 | 30.0498 | 243.3407 | 69.9039
31.4 | 1.0281 | 8.4265 | 1.0281 | 30.0501 | 243.341 | 69.9139
31.41 | 1.0284 | 8.4271 | 1.0284 | 30.0504 | 243.3413 | 69.9239
31.42 | 1.0287 | 8.4275 | 1.0287 | 30.0507 | 243.3416 | 69.9339
31.43 | 1.029 | 8.4278 | 1.029 | 30.0509 | 243.3419 | 69.9439
31.44 | 1.0293 | 8.4286 | 1.0293 | 30.0513 | 243.3422 | 69.9539
31.45 | 1.0297 | 8.4304 | 1.0297 | 30.0516 | 243.3426 | 69.9639
31.46 | 1.03 | 8.4322 | 1.03 | 30.0519 | 243.3429 | 69.9739
31.47 | 1.0303 | 8.4342 | 1.0303 | 30.0523 | 243.3432 | 69.9839
31.48 | 1.0306 | 8.4362 | 1.0306 | 30.0526 | 243.3435 | 69.9939
31.49 | 1.0309 | 8.4371 | 1.0309 | 30.0529 | 243.3439 | 70.0039
31.5 | 1.0313 | 8.4372 | 1.0313 | 30.0532 | 243.3442 | 70.0139
31.51 | 1.0316 | 8.4388 | 1.0316 | 30.0536 | 243.3445 | 70.0239
31.52 | 1.0319 | 8.4406 | 1.0319 | 30.0539 | 243.3448 | 70.0339
31.53 | 1.0322 | 8.4427 | 1.0322 | 30.0542 | 243.3451 | 70.0439
31.54 | 1.0326 | 8.4447 | 1.0326 | 30.0545 | 243.3455 | 70.0539
31.55 | 1.0329 | 8.4446 | 1.0329 | 30.0549 | 243.3458 | 70.0639
31.56 | 1.0332 | 8.4448 | 1.0332 | 30.0552 | 243.3461 | 70.0739
31.57 | 1.0335 | 8.4468 | 1.0335 | 30.0555 | 243.3464 | 70.0839
31.58 | 1.0338 | 8.4478 | 1.0338 | 30.0558 | 243.3467 | 70.0939
31.59 | 1.0342 | 8.4496 | 1.0342 | 30.0562 | 243.3471 | 70.1039
31.6 | 1.0345 | 8.451 | 1.0345 | 30.0565 | 243.3474 | 70.1139
31.61 | 1.0349 | 8.4518 | 1.0349 | 30.0568 | 243.3478 | 70.1239
31.62 | 1.0352 | 8.452 | 1.0352 | 30.0571 | 243.3481 | 70.1339
31.63 | 1.0355 | 8.4532 | 1.0355 | 30.0574 | 243.3484 | 70.1439
31.64 | 1.0358 | 8.454 | 1.0358 | 30.0578 | 243.3487 | 70.1539
31.65 | 1.0362 | 8.4561 | 1.0362 | 30.0581 | 243.3491 | 70.1639
31.66 | 1.0365 | 8.4573 | 1.0365 | 30.0585 | 243.3494 | 70.1739
31.67 | 1.0368 | 8.4575 | 1.0368 | 30.0588 | 243.3497 | 70.1839
31.68 | 1.0372 | 8.4581 | 1.0372 | 30.0591 | 243.3501 | 70.1939
31.69 | 1.0375 | 8.4594 | 1.0375 | 30.0595 | 243.3504 | 70.2039
31.7 | 1.0378 | 8.4607 | 1.0378 | 30.0598 | 243.3507 | 70.2139
31.71 | 1.0381 | 8.461 | 1.0381 | 30.0601 | 243.351 | 70.2239
31.72 | 1.0385 | 8.4627 | 1.0385 | 30.0604 | 243.3514 | 70.2339
31.73 | 1.0388 | 8.4631 | 1.0388 | 30.0608 | 243.3517 | 70.2439
31.74 | 1.0391 | 8.4642 | 1.0391 | 30.0611 | 243.352 | 70.2539
31.75 | 1.0394 | 8.466 | 1.0394 | 30.0614 | 243.3523 | 70.2639
31.76 | 1.0398 | 8.4675 | 1.0398 | 30.0618 | 243.3527 | 70.2739
31.77 | 1.0401 | 8.4684 | 1.0401 | 30.0621 | 243.353 | 70.2839
31.78 | 1.0405 | 8.4695 | 1.0405 | 30.0624 | 243.3534 | 70.2939
31.79 | 1.0408 | 8.4721 | 1.0408 | 30.0627 | 243.3537 | 70.3039
31.8 | 1.0411 | 8.4737 | 1.0411 | 30.0631 | 243.354 | 70.3139
31.81 | 1.0415 | 8.4763 | 1.0415 | 30.0635 | 243.3544 | 70.3239
31.82 | 1.0419 | 8.4798 | 1.0419 | 30.0638 | 243.3548 | 70.3339
31.83 | 1.0422 | 8.4814 | 1.0422 | 30.0642 | 243.3551 | 70.3439
31.84 | 1.0425 | 8.4829 | 1.0425 | 30.0645 | 243.3554 | 70.3539
31.85 | 1.0429 | 8.4829 | 1.0429 | 30.0648 | 243.3558 | 70.3639
31.86 | 1.0432 | 8.4829 | 1.0432 | 30.0652 | 243.3561 | 70.3739
31.87 | 1.0436 | 8.4846 | 1.0436 | 30.0655 | 243.3565 | 70.3839
31.88 | 1.0439 | 8.4874 | 1.0439 | 30.0659 | 243.3568 | 70.3939
31.89 | 1.0443 | 8.4888 | 1.0443 | 30.0663 | 243.3572 | 70.4039
31.9 | 1.0446 | 8.49 | 1.0446 | 30.0666 | 243.3576 | 70.4139
31.91 | 1.045 | 8.4923 | 1.045 | 30.067 | 243.3579 | 70.4239
31.92 | 1.0454 | 8.4929 | 1.0454 | 30.0674 | 243.3583 | 70.4339
31.93 | 1.0458 | 8.4961 | 1.0458 | 30.0678 | 243.3587 | 70.4439
31.94 | 1.0462 | 8.4984 | 1.0462 | 30.0682 | 243.3591 | 70.4539
31.95 | 1.0466 | 8.5007 | 1.0466 | 30.0685 | 243.3595 | 70.4639
31.96 | 1.0469 | 8.5042 | 1.0469 | 30.0689 | 243.3599 | 70.4739
31.97 | 1.0473 | 8.5066 | 1.0473 | 30.0693 | 243.3602 | 70.4839
31.98 | 1.0477 | 8.5088 | 1.0477 | 30.0697 | 243.3606 | 70.4939
31.99 | 1.0481 | 8.5107 | 1.0481 | 30.07 | 243.361 | 70.5039
32 | 1.0485 | 8.5137 | 1.0485 | 30.0704 | 243.3614 | 70.5139
32.01 | 1.0488 | 8.5153 | 1.0488 | 30.0708 | 243.3617 | 70.5239
32.02 | 1.0492 | 8.5176 | 1.0492 | 30.0712 | 243.3621 | 70.5339
32.03 | 1.0496 | 8.5192 | 1.0496 | 30.0715 | 243.3625 | 70.5439
32.04 | 1.0499 | 8.52 | 1.0499 | 30.0719 | 243.3628 | 70.5539
32.05 | 1.0503 | 8.521 | 1.0503 | 30.0722 | 243.3632 | 70.5639
32.06 | 1.0506 | 8.5211 | 1.0506 | 30.0726 | 243.3635 | 70.5739
32.07 | 1.051 | 8.5234 | 1.051 | 30.0729 | 243.3639 | 70.5839
32.08 | 1.0513 | 8.5241 | 1.0513 | 30.0733 | 243.3642 | 70.5939
32.09 | 1.0516 | 8.5249 | 1.0516 | 30.0736 | 243.3645 | 70.6039
32.1 | 1.052 | 8.5258 | 1.052 | 30.074 | 243.3649 | 70.6139
32.11 | 1.0523 | 8.5271 | 1.0523 | 30.0743 | 243.3652 | 70.6239
32.12 | 1.0527 | 8.5276 | 1.0527 | 30.0746 | 243.3656 | 70.6339
32.13 | 1.053 | 8.5274 | 1.053 | 30.075 | 243.3659 | 70.6439
32.14 | 1.0533 | 8.5289 | 1.0533 | 30.0753 | 243.3662 | 70.6539
32.15 | 1.0537 | 8.5308 | 1.0537 | 30.0756 | 243.3666 | 70.6639
32.16 | 1.054 | 8.5334 | 1.054 | 30.076 | 243.3669 | 70.6739
32.17 | 1.0543 | 8.5342 | 1.0543 | 30.0763 | 243.3672 | 70.6839
32.18 | 1.0546 | 8.5365 | 1.0546 | 30.0766 | 243.3675 | 70.6939
32.19 | 1.0549 | 8.537 | 1.0549 | 30.0769 | 243.3678 | 70.7039
32.2 | 1.0552 | 8.5374 | 1.0552 | 30.0772 | 243.3681 | 70.7139
32.21 | 1.0555 | 8.5389 | 1.0555 | 30.0775 | 243.3685 | 70.7239
32.22 | 1.0559 | 8.5409 | 1.0559 | 30.0779 | 243.3688 | 70.7339
32.23 | 1.0562 | 8.543 | 1.0562 | 30.0782 | 243.3691 | 70.7439
32.24 | 1.0565 | 8.5443 | 1.0565 | 30.0785 | 243.3694 | 70.7539
32.25 | 1.0568 | 8.545 | 1.0568 | 30.0787 | 243.3697 | 70.7639
32.26 | 1.0571 | 8.5457 | 1.0571 | 30.0791 | 243.37 | 70.7739
32.27 | 1.0574 | 8.5461 | 1.0574 | 30.0793 | 243.3703 | 70.7839
32.28 | 1.0577 | 8.5463 | 1.0577 | 30.0797 | 243.3706 | 70.7939
32.29 | 1.058 | 8.5466 | 1.058 | 30.08 | 243.3709 | 70.8039
32.3 | 1.0583 | 8.5474 | 1.0583 | 30.0803 | 243.3712 | 70.8139
32.31 | 1.0586 | 8.548 | 1.0586 | 30.0806 | 243.3715 | 70.8239
32.32 | 1.0589 | 8.5464 | 1.0589 | 30.0809 | 243.3718 | 70.8339
32.33 | 1.0593 | 8.5465 | 1.0593 | 30.0812 | 243.3722 | 70.8439
32.34 | 1.0596 | 8.5472 | 1.0596 | 30.0816 | 243.3725 | 70.8539
32.35 | 1.0599 | 8.548 | 1.0599 | 30.0818 | 243.3728 | 70.8639
32.36 | 1.0602 | 8.5486 | 1.0602 | 30.0822 | 243.3731 | 70.8739
32.37 | 1.0605 | 8.5497 | 1.0605 | 30.0825 | 243.3734 | 70.8839
32.38 | 1.0608 | 8.5493 | 1.0608 | 30.0828 | 243.3737 | 70.8939
32.39 | 1.0611 | 8.5506 | 1.0611 | 30.0831 | 243.3741 | 70.9039
32.4 | 1.0614 | 8.5527 | 1.0614 | 30.0834 | 243.3743 | 70.9139
32.41 | 1.0617 | 8.5534 | 1.0617 | 30.0837 | 243.3746 | 70.9239
32.42 | 1.062 | 8.5568 | 1.062 | 30.084 | 243.3749 | 70.9339
32.43 | 1.0623 | 8.5583 | 1.0623 | 30.0843 | 243.3753 | 70.9439
32.44 | 1.0627 | 8.5592 | 1.0627 | 30.0846 | 243.3756 | 70.9539
32.45 | 1.063 | 8.561 | 1.063 | 30.085 | 243.3759 | 70.9639
32.46 | 1.0633 | 8.5617 | 1.0633 | 30.0853 | 243.3762 | 70.9739
32.47 | 1.0636 | 8.5625 | 1.0636 | 30.0856 | 243.3765 | 70.9839
32.48 | 1.0639 | 8.5645 | 1.0639 | 30.0859 | 243.3768 | 70.9939
32.49 | 1.0643 | 8.5659 | 1.0643 | 30.0862 | 243.3772 | 71.0039
32.5 | 1.0646 | 8.5666 | 1.0646 | 30.0866 | 243.3775 | 71.0139
32.51 | 1.0649 | 8.5679 | 1.0649 | 30.0869 | 243.3778 | 71.0239
32.52 | 1.0652 | 8.5675 | 1.0652 | 30.0872 | 243.3781 | 71.0339
32.53 | 1.0655 | 8.5681 | 1.0655 | 30.0875 | 243.3784 | 71.0439
32.54 | 1.0659 | 8.5694 | 1.0659 | 30.0878 | 243.3788 | 71.0539
32.55 | 1.0662 | 8.5715 | 1.0662 | 30.0882 | 243.3791 | 71.0639
32.56 | 1.0665 | 8.5741 | 1.0665 | 30.0885 | 243.3794 | 71.0739
32.57 | 1.0669 | 8.5757 | 1.0669 | 30.0888 | 243.3798 | 71.0839
32.58 | 1.0672 | 8.5767 | 1.0672 | 30.0892 | 243.3801 | 71.0939
32.59 | 1.0675 | 8.5782 | 1.0675 | 30.0895 | 243.3804 | 71.1039
32.6 | 1.0678 | 8.5799 | 1.0678 | 30.0898 | 243.3807 | 71.1139
32.61 | 1.0682 | 8.5813 | 1.0682 | 30.0901 | 243.3811 | 71.1239
32.62 | 1.0685 | 8.5833 | 1.0685 | 30.0905 | 243.3814 | 71.1339
32.63 | 1.0688 | 8.5839 | 1.0688 | 30.0908 | 243.3817 | 71.1439
32.64 | 1.0691 | 8.5851 | 1.0691 | 30.0911 | 243.382 | 71.1539
32.65 | 1.0695 | 8.5855 | 1.0695 | 30.0914 | 243.3824 | 71.1639
32.66 | 1.0698 | 8.5855 | 1.0698 | 30.0918 | 243.3827 | 71.1739
32.67 | 1.0702 | 8.5858 | 1.0702 | 30.0921 | 243.3831 | 71.1839
32.68 | 1.0705 | 8.5868 | 1.0705 | 30.0924 | 243.3834 | 71.1939
32.69 | 1.0708 | 8.5879 | 1.0708 | 30.0928 | 243.3837 | 71.2039
32.7 | 1.0711 | 8.5888 | 1.0711 | 30.0931 | 243.384 | 71.2139
32.71 | 1.0714 | 8.5898 | 1.0714 | 30.0934 | 243.3844 | 71.2239
32.72 | 1.0718 | 8.5906 | 1.0718 | 30.0937 | 243.3847 | 71.2339
32.73 | 1.0721 | 8.5927 | 1.0721 | 30.0941 | 243.385 | 71.2439
32.74 | 1.0725 | 8.5945 | 1.0725 | 30.0944 | 243.3854 | 71.2539
32.75 | 1.0728 | 8.5947 | 1.0728 | 30.0948 | 243.3857 | 71.2639
32.76 | 1.0731 | 8.5961 | 1.0731 | 30.0951 | 243.386 | 71.2739
32.77 | 1.0735 | 8.5983 | 1.0735 | 30.0954 | 243.3864 | 71.2839
32.78 | 1.0738 | 8.6007 | 1.0738 | 30.0958 | 243.3867 | 71.2939
32.79 | 1.0741 | 8.6017 | 1.0741 | 30.0961 | 243.3871 | 71.3039
32.8 | 1.0745 | 8.6034 | 1.0745 | 30.0965 | 243.3874 | 71.3139
32.81 | 1.0748 | 8.6037 | 1.0748 | 30.0968 | 243.3877 | 71.3239
32.82 | 1.0752 | 8.6051 | 1.0752 | 30.0971 | 243.3881 | 71.3339
32.83 | 1.0755 | 8.6061 | 1.0755 | 30.0975 | 243.3884 | 71.3439
32.84 | 1.0759 | 8.6072 | 1.0759 | 30.0978 | 243.3888 | 71.3539
32.85 | 1.0762 | 8.61 | 1.0762 | 30.0982 | 243.3891 | 71.3639
32.86 | 1.0766 | 8.6127 | 1.0766 | 30.0985 | 243.3895 | 71.3739
32.87 | 1.0769 | 8.615 | 1.0769 | 30.0989 | 243.3898 | 71.3839
32.88 | 1.0773 | 8.6163 | 1.0773 | 30.0993 | 243.3902 | 71.3939
32.89 | 1.0777 | 8.6194 | 1.0777 | 30.0996 | 243.3906 | 71.4039
32.9 | 1.078 | 8.6202 | 1.078 | 30.1 | 243.3909 | 71.4139
32.91 | 1.0784 | 8.6226 | 1.0784 | 30.1003 | 243.3913 | 71.4239
32.92 | 1.0787 | 8.6252 | 1.0787 | 30.1007 | 243.3917 | 71.4339
32.93 | 1.0791 | 8.6277 | 1.0791 | 30.1011 | 243.392 | 71.4439
32.94 | 1.0795 | 8.63 | 1.0795 | 30.1015 | 243.3924 | 71.4539
32.95 | 1.0799 | 8.632 | 1.0799 | 30.1019 | 243.3928 | 71.4639
32.96 | 1.0803 | 8.6337 | 1.0803 | 30.1022 | 243.3932 | 71.4739
32.97 | 1.0806 | 8.6345 | 1.0806 | 30.1026 | 243.3936 | 71.4839
32.98 | 1.081 | 8.6363 | 1.081 | 30.103 | 243.3939 | 71.4939
32.99 | 1.0814 | 8.6372 | 1.0814 | 30.1034 | 243.3943 | 71.5039
33 | 1.0818 | 8.6391 | 1.0818 | 30.1038 | 243.3947 | 71.5139
33.01 | 1.0822 | 8.642 | 1.0822 | 30.1041 | 243.3951 | 71.5239
33.02 | 1.0825 | 8.6438 | 1.0825 | 30.1045 | 243.3954 | 71.5339
33.03 | 1.0829 | 8.6446 | 1.0829 | 30.1049 | 243.3958 | 71.5439
33.04 | 1.0832 | 8.647 | 1.0832 | 30.1052 | 243.3961 | 71.5539
33.05 | 1.0836 | 8.6484 | 1.0836 | 30.1055 | 243.3965 | 71.5639
33.06 | 1.084 | 8.6494 | 1.084 | 30.1059 | 243.3969 | 71.5739
33.07 | 1.0843 | 8.6515 | 1.0843 | 30.1063 | 243.3972 | 71.5839
33.08 | 1.0846 | 8.6529 | 1.0846 | 30.1066 | 243.3976 | 71.5939
33.09 | 1.085 | 8.6546 | 1.085 | 30.1069 | 243.3979 | 71.6039
33.1 | 1.0853 | 8.6569 | 1.0853 | 30.1073 | 243.3982 | 71.6139
33.11 | 1.0856 | 8.6578 | 1.0856 | 30.1076 | 243.3986 | 71.6239
33.12 | 1.086 | 8.6592 | 1.086 | 30.108 | 243.3989 | 71.6339
33.13 | 1.0863 | 8.6616 | 1.0863 | 30.1083 | 243.3992 | 71.6439
33.14 | 1.0867 | 8.6618 | 1.0867 | 30.1086 | 243.3996 | 71.6539
33.15 | 1.087 | 8.6624 | 1.087 | 30.109 | 243.3999 | 71.6639
33.16 | 1.0873 | 8.6634 | 1.0873 | 30.1093 | 243.4003 | 71.6739
33.17 | 1.0876 | 8.6624 | 1.0876 | 30.1096 | 243.4005 | 71.6839
33.18 | 1.0879 | 8.6641 | 1.0879 | 30.1099 | 243.4008 | 71.6939
33.19 | 1.0883 | 8.6648 | 1.0883 | 30.1102 | 243.4012 | 71.7039
33.2 | 1.0886 | 8.6645 | 1.0886 | 30.1106 | 243.4015 | 71.7139
33.21 | 1.0889 | 8.664 | 1.0889 | 30.1109 | 243.4018 | 71.7239
33.22 | 1.0892 | 8.6644 | 1.0892 | 30.1112 | 243.4021 | 71.7339
33.23 | 1.0896 | 8.665 | 1.0896 | 30.1115 | 243.4025 | 71.7439
33.24 | 1.0899 | 8.6662 | 1.0899 | 30.1119 | 243.4028 | 71.7539
33.25 | 1.0902 | 8.6675 | 1.0902 | 30.1122 | 243.4031 | 71.7639
33.26 | 1.0905 | 8.6687 | 1.0905 | 30.1124 | 243.4034 | 71.7739
33.27 | 1.0908 | 8.6717 | 1.0908 | 30.1127 | 243.4037 | 71.7839
33.28 | 1.0911 | 8.6724 | 1.0911 | 30.113 | 243.404 | 71.7939
33.29 | 1.0914 | 8.6727 | 1.0914 | 30.1133 | 243.4043 | 71.8039
33.3 | 1.0917 | 8.6743 | 1.0917 | 30.1137 | 243.4046 | 71.8139
33.31 | 1.092 | 8.6754 | 1.092 | 30.1139 | 243.4049 | 71.8239
33.32 | 1.0923 | 8.6767 | 1.0923 | 30.1142 | 243.4052 | 71.8339
33.33 | 1.0926 | 8.6779 | 1.0926 | 30.1146 | 243.4055 | 71.8439
33.34 | 1.0929 | 8.6789 | 1.0929 | 30.1149 | 243.4058 | 71.8539
33.35 | 1.0933 | 8.6796 | 1.0933 | 30.1152 | 243.4062 | 71.8639
33.36 | 1.0936 | 8.6797 | 1.0936 | 30.1155 | 243.4065 | 71.8739
33.37 | 1.0939 | 8.6799 | 1.0939 | 30.1159 | 243.4068 | 71.8839
33.38 | 1.0942 | 8.6803 | 1.0942 | 30.1162 | 243.4071 | 71.8939
33.39 | 1.0945 | 8.6817 | 1.0945 | 30.1165 | 243.4074 | 71.9039
33.4 | 1.0948 | 8.6828 | 1.0948 | 30.1167 | 243.4077 | 71.9139
33.41 | 1.0951 | 8.6853 | 1.0951 | 30.117 | 243.408 | 71.9239
33.42 | 1.0954 | 8.6857 | 1.0954 | 30.1173 | 243.4083 | 71.9339
33.43 | 1.0957 | 8.6867 | 1.0957 | 30.1177 | 243.4086 | 71.9439
33.44 | 1.096 | 8.6878 | 1.096 | 30.118 | 243.4089 | 71.9539
33.45 | 1.0963 | 8.6897 | 1.0963 | 30.1183 | 243.4092 | 71.9639
33.46 | 1.0966 | 8.6912 | 1.0966 | 30.1186 | 243.4095 | 71.9739
33.47 | 1.097 | 8.6929 | 1.097 | 30.1189 | 243.4099 | 71.9839
33.48 | 1.0973 | 8.6948 | 1.0973 | 30.1193 | 243.4102 | 71.9939
33.49 | 1.0976 | 8.6958 | 1.0976 | 30.1196 | 243.4105 | 72.0039
33.5 | 1.098 | 8.6971 | 1.098 | 30.1199 | 243.4109 | 72.0139
33.51 | 1.0983 | 8.6965 | 1.0983 | 30.1202 | 243.4112 | 72.0239
33.52 | 1.0986 | 8.6984 | 1.0986 | 30.1205 | 243.4115 | 72.0339
33.53 | 1.0989 | 8.7001 | 1.0989 | 30.1209 | 243.4118 | 72.0439
33.54 | 1.0992 | 8.7006 | 1.0992 | 30.1212 | 243.4121 | 72.0539
33.55 | 1.0996 | 8.7015 | 1.0996 | 30.1215 | 243.4125 | 72.0639
33.56 | 1.0999 | 8.7029 | 1.0999 | 30.1218 | 243.4128 | 72.0739
33.57 | 1.1002 | 8.7042 | 1.1002 | 30.1222 | 243.4131 | 72.0839
33.58 | 1.1005 | 8.7045 | 1.1005 | 30.1225 | 243.4135 | 72.0939
33.59 | 1.1009 | 8.7065 | 1.1009 | 30.1228 | 243.4138 | 72.1039
33.6 | 1.1012 | 8.708 | 1.1012 | 30.1231 | 243.4141 | 72.1139
33.61 | 1.1015 | 8.7097 | 1.1015 | 30.1234 | 243.4144 | 72.1239
33.62 | 1.1018 | 8.711 | 1.1018 | 30.1238 | 243.4148 | 72.1339
33.63 | 1.1022 | 8.7113 | 1.1022 | 30.1242 | 243.4151 | 72.1439
33.64 | 1.1025 | 8.713 | 1.1025 | 30.1245 | 243.4154 | 72.1539
33.65 | 1.1028 | 8.7144 | 1.1028 | 30.1248 | 243.4157 | 72.1639
33.66 | 1.1031 | 8.7155 | 1.1031 | 30.1251 | 243.4161 | 72.1739
33.67 | 1.1035 | 8.7172 | 1.1035 | 30.1254 | 243.4164 | 72.1839
33.68 | 1.1038 | 8.7202 | 1.1038 | 30.1258 | 243.4167 | 72.1939
33.69 | 1.1041 | 8.722 | 1.1041 | 30.1261 | 243.417 | 72.2039
33.7 | 1.1044 | 8.7233 | 1.1044 | 30.1264 | 243.4174 | 72.2139
33.71 | 1.1048 | 8.7248 | 1.1048 | 30.1268 | 243.4177 | 72.2239
33.72 | 1.1051 | 8.7259 | 1.1051 | 30.1271 | 243.418 | 72.2339
33.73 | 1.1054 | 8.7276 | 1.1054 | 30.1274 | 243.4183 | 72.2439
33.74 | 1.1058 | 8.729 | 1.1058 | 30.1277 | 243.4187 | 72.2539
33.75 | 1.1061 | 8.7294 | 1.1061 | 30.1281 | 243.419 | 72.2639
33.76 | 1.1065 | 8.7314 | 1.1065 | 30.1284 | 243.4194 | 72.2739
33.77 | 1.1068 | 8.7313 | 1.1068 | 30.1287 | 243.4197 | 72.2839
33.78 | 1.1071 | 8.731 | 1.1071 | 30.1291 | 243.42 | 72.2939
33.79 | 1.1075 | 8.7307 | 1.1075 | 30.1294 | 243.4204 | 72.3039
33.8 | 1.1078 | 8.7311 | 1.1078 | 30.1298 | 243.4207 | 72.3139
33.81 | 1.1082 | 8.7327 | 1.1082 | 30.1301 | 243.4211 | 72.3239
33.82 | 1.1085 | 8.7331 | 1.1085 | 30.1304 | 243.4214 | 72.3339
33.83 | 1.1089 | 8.734 | 1.1089 | 30.1308 | 243.4218 | 72.3439
33.84 | 1.1092 | 8.7342 | 1.1092 | 30.1312 | 243.4221 | 72.3539
33.85 | 1.1095 | 8.7351 | 1.1095 | 30.1315 | 243.4225 | 72.3639
33.86 | 1.1099 | 8.7367 | 1.1099 | 30.1319 | 243.4228 | 72.3739
33.87 | 1.1102 | 8.7384 | 1.1102 | 30.1322 | 243.4232 | 72.3839
33.88 | 1.1106 | 8.74 | 1.1106 | 30.1326 | 243.4235 | 72.3939
33.89 | 1.111 | 8.7421 | 1.111 | 30.1329 | 243.4239 | 72.4039
33.9 | 1.1113 | 8.7441 | 1.1113 | 30.1333 | 243.4242 | 72.4139
33.91 | 1.1117 | 8.7469 | 1.1117 | 30.1337 | 243.4246 | 72.4239
33.92 | 1.1121 | 8.7497 | 1.1121 | 30.134 | 243.425 | 72.4339
33.93 | 1.1124 | 8.7521 | 1.1124 | 30.1344 | 243.4253 | 72.4439
33.94 | 1.1128 | 8.7541 | 1.1128 | 30.1348 | 243.4257 | 72.4539
33.95 | 1.1132 | 8.7572 | 1.1132 | 30.1351 | 243.4261 | 72.4639
33.96 | 1.1136 | 8.7589 | 1.1136 | 30.1355 | 243.4265 | 72.4739
33.97 | 1.1139 | 8.7614 | 1.1139 | 30.1359 | 243.4268 | 72.4839
33.98 | 1.1143 | 8.7634 | 1.1143 | 30.1362 | 243.4272 | 72.4939
33.99 | 1.1146 | 8.765 | 1.1146 | 30.1366 | 243.4276 | 72.5039
34 | 1.115 | 8.7662 | 1.115 | 30.137 | 243.4279 | 72.5139
34.01 | 1.1154 | 8.7661 | 1.1154 | 30.1374 | 243.4283 | 72.5239
34.02 | 1.1158 | 8.7662 | 1.1158 | 30.1377 | 243.4287 | 72.5339
34.03 | 1.1161 | 8.768 | 1.1161 | 30.1381 | 243.4291 | 72.5439
34.04 | 1.1165 | 8.7703 | 1.1165 | 30.1385 | 243.4294 | 72.5539
34.05 | 1.1168 | 8.7721 | 1.1168 | 30.1388 | 243.4298 | 72.5639
34.06 | 1.1172 | 8.7727 | 1.1172 | 30.1391 | 243.4301 | 72.5739
34.07 | 1.1175 | 8.7727 | 1.1175 | 30.1395 | 243.4304 | 72.5839
34.08 | 1.1179 | 8.7737 | 1.1179 | 30.1399 | 243.4308 | 72.5939
34.09 | 1.1183 | 8.7756 | 1.1183 | 30.1402 | 243.4312 | 72.6039
34.1 | 1.1186 | 8.7777 | 1.1186 | 30.1406 | 243.4315 | 72.6139
34.11 | 1.119 | 8.7796 | 1.119 | 30.1409 | 243.4319 | 72.6239
34.12 | 1.1193 | 8.7806 | 1.1193 | 30.1413 | 243.4322 | 72.6339
34.13 | 1.1197 | 8.7812 | 1.1197 | 30.1416 | 243.4326 | 72.6439
34.14 | 1.12 | 8.7819 | 1.12 | 30.142 | 243.4329 | 72.6539
34.15 | 1.1203 | 8.7825 | 1.1203 | 30.1423 | 243.4332 | 72.6639
34.16 | 1.1207 | 8.7838 | 1.1207 | 30.1426 | 243.4336 | 72.6739
34.17 | 1.1209 | 8.7855 | 1.1209 | 30.1429 | 243.4338 | 72.6839
34.18 | 1.1213 | 8.7869 | 1.1213 | 30.1432 | 243.4342 | 72.6939
34.19 | 1.1216 | 8.7873 | 1.1216 | 30.1435 | 243.4345 | 72.7039
34.2 | 1.1219 | 8.7875 | 1.1219 | 30.1439 | 243.4348 | 72.7139
34.21 | 1.1222 | 8.7887 | 1.1222 | 30.1442 | 243.4352 | 72.7239
34.22 | 1.1225 | 8.7903 | 1.1225 | 30.1445 | 243.4355 | 72.7339
34.23 | 1.1228 | 8.7922 | 1.1228 | 30.1448 | 243.4358 | 72.7439
34.24 | 1.1232 | 8.7933 | 1.1232 | 30.1451 | 243.4361 | 72.7539
34.25 | 1.1235 | 8.7936 | 1.1235 | 30.1455 | 243.4364 | 72.7639
34.26 | 1.1238 | 8.795 | 1.1238 | 30.1458 | 243.4367 | 72.7739
34.27 | 1.1241 | 8.795 | 1.1241 | 30.1461 | 243.437 | 72.7839
34.28 | 1.1244 | 8.7946 | 1.1244 | 30.1464 | 243.4373 | 72.7939
34.29 | 1.1247 | 8.7959 | 1.1247 | 30.1467 | 243.4376 | 72.8039
34.3 | 1.125 | 8.7964 | 1.125 | 30.147 | 243.4379 | 72.8139
34.31 | 1.1253 | 8.7961 | 1.1253 | 30.1473 | 243.4382 | 72.8239
34.32 | 1.1256 | 8.7968 | 1.1256 | 30.1476 | 243.4386 | 72.8339
34.33 | 1.1259 | 8.7964 | 1.1259 | 30.1479 | 243.4388 | 72.8439
34.34 | 1.1262 | 8.7966 | 1.1262 | 30.1482 | 243.4391 | 72.8539
34.35 | 1.1265 | 8.7974 | 1.1265 | 30.1485 | 243.4395 | 72.8639
34.36 | 1.1269 | 8.7972 | 1.1269 | 30.1488 | 243.4398 | 72.8739
34.37 | 1.1272 | 8.7993 | 1.1272 | 30.1491 | 243.4401 | 72.8839
34.38 | 1.1275 | 8.8007 | 1.1275 | 30.1494 | 243.4404 | 72.8939
34.39 | 1.1278 | 8.8001 | 1.1278 | 30.1497 | 243.4407 | 72.9039
34.4 | 1.1281 | 8.8015 | 1.1281 | 30.1501 | 243.441 | 72.9139
34.41 | 1.1284 | 8.8037 | 1.1284 | 30.1504 | 243.4413 | 72.9239
34.42 | 1.1288 | 8.8045 | 1.1288 | 30.1507 | 243.4417 | 72.9339
34.43 | 1.1291 | 8.8057 | 1.1291 | 30.1511 | 243.442 | 72.9439
34.44 | 1.1294 | 8.8067 | 1.1294 | 30.1514 | 243.4423 | 72.9539
34.45 | 1.1297 | 8.8086 | 1.1297 | 30.1517 | 243.4426 | 72.9639
34.46 | 1.13 | 8.8109 | 1.13 | 30.152 | 243.4429 | 72.9739
34.47 | 1.1303 | 8.8116 | 1.1303 | 30.1523 | 243.4432 | 72.9839
34.48 | 1.1306 | 8.8128 | 1.1306 | 30.1526 | 243.4435 | 72.9939
34.49 | 1.131 | 8.8156 | 1.131 | 30.1529 | 243.4439 | 73.0039
34.5 | 1.1313 | 8.8162 | 1.1313 | 30.1532 | 243.4442 | 73.0139
34.51 | 1.1316 | 8.8168 | 1.1316 | 30.1535 | 243.4445 | 73.0239
34.52 | 1.1319 | 8.8178 | 1.1319 | 30.1539 | 243.4448 | 73.0339
34.53 | 1.1322 | 8.8202 | 1.1322 | 30.1542 | 243.4451 | 73.0439
34.54 | 1.1326 | 8.8223 | 1.1326 | 30.1545 | 243.4455 | 73.0539
34.55 | 1.1329 | 8.8236 | 1.1329 | 30.1548 | 243.4458 | 73.0639
34.56 | 1.1332 | 8.8244 | 1.1332 | 30.1551 | 243.4461 | 73.0739
34.57 | 1.1335 | 8.8261 | 1.1335 | 30.1555 | 243.4464 | 73.0839
34.58 | 1.1339 | 8.8283 | 1.1339 | 30.1558 | 243.4468 | 73.0939
34.59 | 1.1342 | 8.8299 | 1.1342 | 30.1562 | 243.4471 | 73.1039
34.6 | 1.1345 | 8.8323 | 1.1345 | 30.1565 | 243.4474 | 73.1139
34.61 | 1.1349 | 8.8342 | 1.1349 | 30.1568 | 243.4478 | 73.1239
34.62 | 1.1352 | 8.8355 | 1.1352 | 30.1572 | 243.4481 | 73.1339
34.63 | 1.1356 | 8.835 | 1.1356 | 30.1575 | 243.4485 | 73.1439
34.64 | 1.1359 | 8.8364 | 1.1359 | 30.1578 | 243.4488 | 73.1539
34.65 | 1.1362 | 8.8373 | 1.1362 | 30.1581 | 243.4491 | 73.1639
34.66 | 1.1365 | 8.8379 | 1.1365 | 30.1585 | 243.4494 | 73.1739
34.67 | 1.1368 | 8.8392 | 1.1368 | 30.1588 | 243.4497 | 73.1839
34.68 | 1.1371 | 8.84 | 1.1371 | 30.1591 | 243.45 | 73.1939
34.69 | 1.1374 | 8.8412 | 1.1374 | 30.1594 | 243.4504 | 73.2039
34.7 | 1.1378 | 8.8428 | 1.1378 | 30.1598 | 243.4507 | 73.2139
34.71 | 1.1381 | 8.8439 | 1.1381 | 30.1601 | 243.451 | 73.2239
34.72 | 1.1384 | 8.8459 | 1.1384 | 30.1604 | 243.4513 | 73.2339
34.73 | 1.1387 | 8.8482 | 1.1387 | 30.1607 | 243.4516 | 73.2439
34.74 | 1.1391 | 8.8496 | 1.1391 | 30.1611 | 243.452 | 73.2539
34.75 | 1.1394 | 8.8506 | 1.1394 | 30.1614 | 243.4523 | 73.2639
34.76 | 1.1398 | 8.8527 | 1.1398 | 30.1617 | 243.4527 | 73.2739
34.77 | 1.1401 | 8.8544 | 1.1401 | 30.1621 | 243.453 | 73.2839
34.78 | 1.1405 | 8.8563 | 1.1405 | 30.1624 | 243.4534 | 73.2939
34.79 | 1.1408 | 8.8574 | 1.1408 | 30.1628 | 243.4537 | 73.3039
34.8 | 1.1411 | 8.8576 | 1.1411 | 30.1631 | 243.454 | 73.3139
34.81 | 1.1414 | 8.859 | 1.1414 | 30.1634 | 243.4543 | 73.3239
34.82 | 1.1418 | 8.8592 | 1.1418 | 30.1638 | 243.4547 | 73.3339
34.83 | 1.1422 | 8.8603 | 1.1422 | 30.1641 | 243.4551 | 73.3439
34.84 | 1.1425 | 8.8611 | 1.1425 | 30.1645 | 243.4554 | 73.3539
34.85 | 1.1428 | 8.8628 | 1.1428 | 30.1648 | 243.4557 | 73.3639
34.86 | 1.1432 | 8.8637 | 1.1432 | 30.1651 | 243.4561 | 73.3739
34.87 | 1.1436 | 8.8646 | 1.1436 | 30.1655 | 243.4565 | 73.3839
34.88 | 1.1439 | 8.8654 | 1.1439 | 30.1659 | 243.4568 | 73.3939
34.89 | 1.1443 | 8.8672 | 1.1443 | 30.1662 | 243.4572 | 73.4039
34.9 | 1.1446 | 8.8698 | 1.1446 | 30.1666 | 243.4575 | 73.4139
34.91 | 1.145 | 8.8708 | 1.145 | 30.167 | 243.4579 | 73.4239
34.92 | 1.1454 | 8.8729 | 1.1454 | 30.1673 | 243.4583 | 73.4339
34.93 | 1.1458 | 8.8752 | 1.1458 | 30.1677 | 243.4587 | 73.4439
34.94 | 1.1462 | 8.8783 | 1.1462 | 30.1681 | 243.4591 | 73.4539
34.95 | 1.1465 | 8.8791 | 1.1465 | 30.1685 | 243.4594 | 73.4639
34.96 | 1.1469 | 8.8816 | 1.1469 | 30.1689 | 243.4598 | 73.4739
34.97 | 1.1473 | 8.8834 | 1.1473 | 30.1692 | 243.4602 | 73.4839
34.98 | 1.1477 | 8.8848 | 1.1477 | 30.1696 | 243.4606 | 73.4939
34.99 | 1.1481 | 8.8858 | 1.1481 | 30.17 | 243.461 | 73.5039
35 | 1.1484 | 8.8876 | 1.1484 | 30.1704 | 243.4613 | 73.5139
35.01 | 1.1488 | 8.8902 | 1.1488 | 30.1707 | 243.4617 | 73.5239
35.02 | 1.1491 | 8.892 | 1.1491 | 30.1711 | 243.462 | 73.5339
35.03 | 1.1495 | 8.8933 | 1.1495 | 30.1715 | 243.4624 | 73.5439
35.04 | 1.1498 | 8.8935 | 1.1498 | 30.1718 | 243.4627 | 73.5539
35.05 | 1.1502 | 8.895 | 1.1502 | 30.1722 | 243.4631 | 73.5639
35.06 | 1.1506 | 8.8966 | 1.1506 | 30.1725 | 243.4635 | 73.5739
35.07 | 1.1509 | 8.8972 | 1.1509 | 30.1729 | 243.4638 | 73.5839
35.08 | 1.1513 | 8.8985 | 1.1513 | 30.1732 | 243.4642 | 73.5939
35.09 | 1.1516 | 8.8985 | 1.1516 | 30.1735 | 243.4645 | 73.6039
35.1 | 1.1519 | 8.8984 | 1.1519 | 30.1739 | 243.4648 | 73.6139
35.11 | 1.1523 | 8.8997 | 1.1523 | 30.1743 | 243.4652 | 73.6239
35.12 | 1.1526 | 8.9014 | 1.1526 | 30.1746 | 243.4655 | 73.6339
35.13 | 1.153 | 8.903 | 1.153 | 30.175 | 243.4659 | 73.6439
35.14 | 1.1533 | 8.905 | 1.1533 | 30.1753 | 243.4662 | 73.6539
35.15 | 1.1536 | 8.9064 | 1.1536 | 30.1756 | 243.4665 | 73.6639
35.16 | 1.154 | 8.9077 | 1.154 | 30.176 | 243.4669 | 73.6739
35.17 | 1.1543 | 8.9102 | 1.1543 | 30.1763 | 243.4672 | 73.6839
35.18 | 1.1546 | 8.9125 | 1.1546 | 30.1766 | 243.4675 | 73.6939
35.19 | 1.1549 | 8.9152 | 1.1549 | 30.1769 | 243.4678 | 73.7039
35.2 | 1.1553 | 8.9163 | 1.1553 | 30.1772 | 243.4682 | 73.7139
35.21 | 1.1556 | 8.9163 | 1.1556 | 30.1776 | 243.4685 | 73.7239
35.22 | 1.1559 | 8.917 | 1.1559 | 30.1779 | 243.4688 | 73.7339
35.23 | 1.1562 | 8.9176 | 1.1562 | 30.1782 | 243.4691 | 73.7439
35.24 | 1.1565 | 8.9179 | 1.1565 | 30.1785 | 243.4694 | 73.7539
35.25 | 1.1568 | 8.9182 | 1.1568 | 30.1788 | 243.4697 | 73.7639
35.26 | 1.1572 | 8.9187 | 1.1572 | 30.1791 | 243.4701 | 73.7739
35.27 | 1.1575 | 8.9194 | 1.1575 | 30.1794 | 243.4704 | 73.7839
35.28 | 1.1578 | 8.9206 | 1.1578 | 30.1797 | 243.4707 | 73.7939
35.29 | 1.158 | 8.9213 | 1.158 | 30.18 | 243.4709 | 73.8039
35.3 | 1.1583 | 8.9221 | 1.1583 | 30.1803 | 243.4712 | 73.8139
35.31 | 1.1586 | 8.9241 | 1.1586 | 30.1806 | 243.4715 | 73.8239
35.32 | 1.1589 | 8.9248 | 1.1589 | 30.1809 | 243.4718 | 73.8339
35.33 | 1.1593 | 8.9247 | 1.1593 | 30.1812 | 243.4722 | 73.8439
35.34 | 1.1596 | 8.9258 | 1.1596 | 30.1815 | 243.4725 | 73.8539
35.35 | 1.1599 | 8.9274 | 1.1599 | 30.1818 | 243.4728 | 73.8639
35.36 | 1.1602 | 8.9275 | 1.1602 | 30.1821 | 243.4731 | 73.8739
35.37 | 1.1605 | 8.929 | 1.1605 | 30.1825 | 243.4734 | 73.8839
35.38 | 1.1608 | 8.9301 | 1.1608 | 30.1828 | 243.4737 | 73.8939
35.39 | 1.1612 | 8.9313 | 1.1612 | 30.1831 | 243.4741 | 73.9039
35.4 | 1.1615 | 8.9328 | 1.1615 | 30.1834 | 243.4744 | 73.9139
35.41 | 1.1618 | 8.934 | 1.1618 | 30.1837 | 243.4747 | 73.9239
35.42 | 1.1621 | 8.9347 | 1.1621 | 30.1841 | 243.475 | 73.9339
35.43 | 1.1624 | 8.937 | 1.1624 | 30.1844 | 243.4753 | 73.9439
35.44 | 1.1627 | 8.9388 | 1.1627 | 30.1847 | 243.4756 | 73.9539
35.45 | 1.163 | 8.94 | 1.163 | 30.185 | 243.4759 | 73.9639
35.46 | 1.1633 | 8.9415 | 1.1633 | 30.1853 | 243.4762 | 73.9739
35.47 | 1.1637 | 8.9405 | 1.1637 | 30.1856 | 243.4766 | 73.9839
35.48 | 1.164 | 8.9402 | 1.164 | 30.1859 | 243.4769 | 73.9939
35.49 | 1.1643 | 8.9418 | 1.1643 | 30.1863 | 243.4772 | 74.0039
35.5 | 1.1646 | 8.943 | 1.1646 | 30.1865 | 243.4775 | 74.0139
35.51 | 1.1649 | 8.9435 | 1.1649 | 30.1869 | 243.4778 | 74.0239
35.52 | 1.1653 | 8.9462 | 1.1653 | 30.1872 | 243.4782 | 74.0339
35.53 | 1.1656 | 8.9467 | 1.1656 | 30.1876 | 243.4785 | 74.0439
35.54 | 1.1659 | 8.947 | 1.1659 | 30.1878 | 243.4788 | 74.0539
35.55 | 1.1662 | 8.9475 | 1.1662 | 30.1881 | 243.4791 | 74.0639
35.56 | 1.1665 | 8.9493 | 1.1665 | 30.1885 | 243.4794 | 74.0739
35.57 | 1.1668 | 8.9519 | 1.1668 | 30.1888 | 243.4797 | 74.0839
35.58 | 1.1671 | 8.9538 | 1.1671 | 30.1891 | 243.48 | 74.0939
35.59 | 1.1675 | 8.9532 | 1.1675 | 30.1895 | 243.4804 | 74.1039
35.6 | 1.1679 | 8.954 | 1.1679 | 30.1898 | 243.4808 | 74.1139
35.61 | 1.1682 | 8.9551 | 1.1682 | 30.1902 | 243.4811 | 74.1239
35.62 | 1.1685 | 8.9569 | 1.1685 | 30.1905 | 243.4814 | 74.1339
35.63 | 1.1688 | 8.9587 | 1.1688 | 30.1908 | 243.4817 | 74.1439
35.64 | 1.1691 | 8.9596 | 1.1691 | 30.1911 | 243.4821 | 74.1539
35.65 | 1.1695 | 8.9608 | 1.1695 | 30.1915 | 243.4824 | 74.1639
35.66 | 1.1698 | 8.9614 | 1.1698 | 30.1918 | 243.4827 | 74.1739
35.67 | 1.1701 | 8.9619 | 1.1701 | 30.1921 | 243.4831 | 74.1839
35.68 | 1.1705 | 8.9625 | 1.1705 | 30.1924 | 243.4834 | 74.1939
35.69 | 1.1708 | 8.9648 | 1.1708 | 30.1927 | 243.4837 | 74.2039
35.7 | 1.1711 | 8.9664 | 1.1711 | 30.1931 | 243.484 | 74.2139
35.71 | 1.1714 | 8.9681 | 1.1714 | 30.1934 | 243.4843 | 74.2239
35.72 | 1.1718 | 8.9684 | 1.1718 | 30.1937 | 243.4847 | 74.2339
35.73 | 1.1721 | 8.9699 | 1.1721 | 30.194 | 243.485 | 74.2439
35.74 | 1.1724 | 8.9712 | 1.1724 | 30.1944 | 243.4853 | 74.2539
35.75 | 1.1728 | 8.9734 | 1.1728 | 30.1947 | 243.4857 | 74.2639
35.76 | 1.1731 | 8.9751 | 1.1731 | 30.1951 | 243.486 | 74.2739
35.77 | 1.1734 | 8.977 | 1.1734 | 30.1954 | 243.4863 | 74.2839
35.78 | 1.1738 | 8.978 | 1.1738 | 30.1957 | 243.4867 | 74.2939
35.79 | 1.1741 | 8.9793 | 1.1741 | 30.1961 | 243.487 | 74.3039
35.8 | 1.1745 | 8.9812 | 1.1745 | 30.1964 | 243.4874 | 74.3139
35.81 | 1.1748 | 8.9822 | 1.1748 | 30.1968 | 243.4877 | 74.3239
35.82 | 1.1751 | 8.9841 | 1.1751 | 30.1971 | 243.488 | 74.3339
35.83 | 1.1755 | 8.9835 | 1.1755 | 30.1974 | 243.4884 | 74.3439
35.84 | 1.1758 | 8.9843 | 1.1758 | 30.1978 | 243.4887 | 74.3539
35.85 | 1.1762 | 8.985 | 1.1762 | 30.1981 | 243.4891 | 74.3639
35.86 | 1.1765 | 8.9871 | 1.1765 | 30.1985 | 243.4894 | 74.3739
35.87 | 1.1769 | 8.9892 | 1.1769 | 30.1989 | 243.4898 | 74.3839
35.88 | 1.1773 | 8.9908 | 1.1773 | 30.1993 | 243.4902 | 74.3939
35.89 | 1.1777 | 8.9915 | 1.1777 | 30.1996 | 243.4906 | 74.4039
35.9 | 1.178 | 8.9927 | 1.178 | 30.2 | 243.4909 | 74.4139
35.91 | 1.1784 | 8.9948 | 1.1784 | 30.2004 | 243.4913 | 74.4239
35.92 | 1.1787 | 8.9957 | 1.1787 | 30.2007 | 243.4916 | 74.4339
35.93 | 1.1791 | 8.9982 | 1.1791 | 30.2011 | 243.492 | 74.4439
35.94 | 1.1795 | 9.001 | 1.1795 | 30.2014 | 243.4924 | 74.4539
35.95 | 1.1798 | 9.0034 | 1.1798 | 30.2018 | 243.4927 | 74.4639
35.96 | 1.1802 | 9.0052 | 1.1802 | 30.2022 | 243.4931 | 74.4739
35.97 | 1.1806 | 9.0057 | 1.1806 | 30.2026 | 243.4935 | 74.4839
35.98 | 1.181 | 9.0073 | 1.181 | 30.203 | 243.4939 | 74.4939
35.99 | 1.1814 | 9.0092 | 1.1814 | 30.2033 | 243.4943 | 74.5039
36 | 1.1817 | 9.0109 | 1.1817 | 30.2037 | 243.4946 | 74.5139
36.01 | 1.1821 | 9.0127 | 1.1821 | 30.2041 | 243.495 | 74.5239
36.02 | 1.1825 | 9.0141 | 1.1825 | 30.2044 | 243.4954 | 74.5339
36.03 | 1.1828 | 9.0156 | 1.1828 | 30.2048 | 243.4957 | 74.5439
36.04 | 1.1832 | 9.0168 | 1.1832 | 30.2051 | 243.4961 | 74.5539
36.05 | 1.1835 | 9.0175 | 1.1835 | 30.2055 | 243.4964 | 74.5639
36.06 | 1.1839 | 9.0174 | 1.1839 | 30.2059 | 243.4968 | 74.5739
36.07 | 1.1842 | 9.0193 | 1.1842 | 30.2062 | 243.4971 | 74.5839
36.08 | 1.1846 | 9.0221 | 1.1846 | 30.2065 | 243.4975 | 74.5939
36.09 | 1.1849 | 9.0245 | 1.1849 | 30.2069 | 243.4978 | 74.6039
36.1 | 1.1853 | 9.0265 | 1.1853 | 30.2073 | 243.4982 | 74.6139
36.11 | 1.1857 | 9.027 | 1.1857 | 30.2076 | 243.4986 | 74.6239
36.12 | 1.186 | 9.0278 | 1.186 | 30.2079 | 243.4989 | 74.6339
36.13 | 1.1863 | 9.0281 | 1.1863 | 30.2082 | 243.4992 | 74.6439
36.14 | 1.1866 | 9.0291 | 1.1866 | 30.2086 | 243.4995 | 74.6539
36.15 | 1.187 | 9.0314 | 1.187 | 30.2089 | 243.4999 | 74.6639
36.16 | 1.1873 | 9.0336 | 1.1873 | 30.2093 | 243.5002 | 74.6739
36.17 | 1.1876 | 9.035 | 1.1876 | 30.2096 | 243.5005 | 74.6839
36.18 | 1.188 | 9.0348 | 1.188 | 30.2099 | 243.5009 | 74.6939
36.19 | 1.1882 | 9.0363 | 1.1882 | 30.2102 | 243.5011 | 74.7039
36.2 | 1.1885 | 9.0375 | 1.1885 | 30.2105 | 243.5014 | 74.7139
36.21 | 1.1888 | 9.0398 | 1.1888 | 30.2108 | 243.5017 | 74.7239
36.22 | 1.1892 | 9.0418 | 1.1892 | 30.2111 | 243.5021 | 74.7339
36.23 | 1.1895 | 9.043 | 1.1895 | 30.2115 | 243.5024 | 74.7439
36.24 | 1.1898 | 9.0447 | 1.1898 | 30.2118 | 243.5027 | 74.7539
36.25 | 1.1901 | 9.0461 | 1.1901 | 30.2121 | 243.5031 | 74.7639
36.26 | 1.1904 | 9.0477 | 1.1904 | 30.2124 | 243.5033 | 74.7739
36.27 | 1.1907 | 9.0477 | 1.1907 | 30.2127 | 243.5037 | 74.7839
36.28 | 1.191 | 9.0486 | 1.191 | 30.213 | 243.5039 | 74.7939
36.29 | 1.1913 | 9.0492 | 1.1913 | 30.2133 | 243.5042 | 74.8039
36.3 | 1.1917 | 9.0495 | 1.1917 | 30.2136 | 243.5046 | 74.8139
36.31 | 1.192 | 9.0494 | 1.192 | 30.2139 | 243.5049 | 74.8239
36.32 | 1.1923 | 9.0496 | 1.1923 | 30.2142 | 243.5052 | 74.8339
36.33 | 1.1926 | 9.0519 | 1.1926 | 30.2145 | 243.5055 | 74.8439
36.34 | 1.1929 | 9.0515 | 1.1929 | 30.2148 | 243.5058 | 74.8539
36.35 | 1.1931 | 9.0508 | 1.1931 | 30.2151 | 243.506 | 74.8639
36.36 | 1.1934 | 9.0512 | 1.1934 | 30.2154 | 243.5063 | 74.8739
36.37 | 1.1938 | 9.0512 | 1.1938 | 30.2157 | 243.5067 | 74.8839
36.38 | 1.1941 | 9.0528 | 1.1941 | 30.2161 | 243.507 | 74.8939
36.39 | 1.1944 | 9.0539 | 1.1944 | 30.2164 | 243.5073 | 74.9039
36.4 | 1.1948 | 9.0541 | 1.1948 | 30.2167 | 243.5077 | 74.9139
36.41 | 1.1951 | 9.0546 | 1.1951 | 30.217 | 243.508 | 74.9239
36.42 | 1.1953 | 9.055 | 1.1953 | 30.2173 | 243.5082 | 74.9339
36.43 | 1.1956 | 9.0558 | 1.1956 | 30.2176 | 243.5085 | 74.9439
36.44 | 1.196 | 9.0586 | 1.196 | 30.218 | 243.5089 | 74.9539
36.45 | 1.1963 | 9.06 | 1.1963 | 30.2183 | 243.5092 | 74.9639
36.46 | 1.1966 | 9.06 | 1.1966 | 30.2186 | 243.5096 | 74.9739
36.47 | 1.197 | 9.0623 | 1.197 | 30.2189 | 243.5099 | 74.9839
36.48 | 1.1972 | 9.0625 | 1.1972 | 30.2192 | 243.5102 | 74.9939
36.49 | 1.1976 | 9.064 | 1.1976 | 30.2195 | 243.5105 | 75.0039
36.5 | 1.1979 | 9.0653 | 1.1979 | 30.2199 | 243.5108 | 75.0139
36.51 | 1.1982 | 9.066 | 1.1982 | 30.2202 | 243.5111 | 75.0239
36.52 | 1.1985 | 9.0669 | 1.1985 | 30.2205 | 243.5114 | 75.0339
36.53 | 1.1988 | 9.0682 | 1.1988 | 30.2208 | 243.5118 | 75.0439
36.54 | 1.1992 | 9.0682 | 1.1992 | 30.2212 | 243.5121 | 75.0539
36.55 | 1.1995 | 9.0691 | 1.1995 | 30.2215 | 243.5125 | 75.0639
36.56 | 1.1999 | 9.0703 | 1.1999 | 30.2218 | 243.5128 | 75.0739
36.57 | 1.2002 | 9.0714 | 1.2002 | 30.2221 | 243.5131 | 75.0839
36.58 | 1.2005 | 9.0745 | 1.2005 | 30.2225 | 243.5134 | 75.0939
36.59 | 1.2008 | 9.0745 | 1.2008 | 30.2228 | 243.5137 | 75.1039
36.6 | 1.2011 | 9.0758 | 1.2011 | 30.2231 | 243.514 | 75.1139
36.61 | 1.2015 | 9.077 | 1.2015 | 30.2234 | 243.5144 | 75.1239
36.62 | 1.2018 | 9.0788 | 1.2018 | 30.2238 | 243.5147 | 75.1339
36.63 | 1.2022 | 9.0799 | 1.2022 | 30.2241 | 243.5151 | 75.1439
36.64 | 1.2025 | 9.0814 | 1.2025 | 30.2244 | 243.5154 | 75.1539
36.65 | 1.2028 | 9.0833 | 1.2028 | 30.2248 | 243.5157 | 75.1639
36.66 | 1.2031 | 9.0853 | 1.2031 | 30.2251 | 243.516 | 75.1739
36.67 | 1.2034 | 9.0862 | 1.2034 | 30.2254 | 243.5163 | 75.1839
36.68 | 1.2037 | 9.0868 | 1.2037 | 30.2257 | 243.5166 | 75.1939
36.69 | 1.2041 | 9.0889 | 1.2041 | 30.2261 | 243.517 | 75.2039
36.7 | 1.2044 | 9.0912 | 1.2044 | 30.2264 | 243.5173 | 75.2139
36.71 | 1.2047 | 9.0936 | 1.2047 | 30.2267 | 243.5176 | 75.2239
36.72 | 1.2051 | 9.0941 | 1.2051 | 30.227 | 243.518 | 75.2339
36.73 | 1.2054 | 9.095 | 1.2054 | 30.2274 | 243.5183 | 75.2439
36.74 | 1.2057 | 9.0953 | 1.2057 | 30.2277 | 243.5186 | 75.2539
36.75 | 1.2061 | 9.0968 | 1.2061 | 30.228 | 243.519 | 75.2639
36.76 | 1.2064 | 9.0979 | 1.2064 | 30.2284 | 243.5193 | 75.2739
36.77 | 1.2067 | 9.0998 | 1.2067 | 30.2287 | 243.5196 | 75.2839
36.78 | 1.207 | 9.1005 | 1.207 | 30.229 | 243.52 | 75.2939
36.79 | 1.2074 | 9.1019 | 1.2074 | 30.2294 | 243.5203 | 75.3039
36.8 | 1.2078 | 9.1023 | 1.2078 | 30.2297 | 243.5207 | 75.3139
36.81 | 1.2082 | 9.1024 | 1.2082 | 30.2301 | 243.5211 | 75.3239
36.82 | 1.2085 | 9.1057 | 1.2085 | 30.2305 | 243.5214 | 75.3339
36.83 | 1.2089 | 9.1084 | 1.2089 | 30.2308 | 243.5218 | 75.3439
36.84 | 1.2092 | 9.1103 | 1.2092 | 30.2312 | 243.5221 | 75.3539
36.85 | 1.2096 | 9.1109 | 1.2096 | 30.2315 | 243.5225 | 75.3639
36.86 | 1.2099 | 9.1117 | 1.2099 | 30.2319 | 243.5228 | 75.3739
36.87 | 1.2103 | 9.1132 | 1.2103 | 30.2323 | 243.5232 | 75.3839
36.88 | 1.2107 | 9.1155 | 1.2107 | 30.2326 | 243.5236 | 75.3939
36.89 | 1.211 | 9.1165 | 1.211 | 30.233 | 243.5239 | 75.4039
36.9 | 1.2114 | 9.1165 | 1.2114 | 30.2334 | 243.5243 | 75.4139
36.91 | 1.2118 | 9.1172 | 1.2118 | 30.2337 | 243.5247 | 75.4239
36.92 | 1.2121 | 9.1182 | 1.2121 | 30.2341 | 243.525 | 75.4339
36.93 | 1.2125 | 9.1192 | 1.2125 | 30.2345 | 243.5254 | 75.4439
36.94 | 1.2129 | 9.1207 | 1.2129 | 30.2349 | 243.5258 | 75.4539
36.95 | 1.2133 | 9.1228 | 1.2133 | 30.2353 | 243.5262 | 75.4639
36.96 | 1.2137 | 9.1242 | 1.2137 | 30.2357 | 243.5266 | 75.4739
36.97 | 1.2141 | 9.1254 | 1.2141 | 30.236 | 243.527 | 75.4839
36.98 | 1.2144 | 9.1263 | 1.2144 | 30.2364 | 243.5274 | 75.4939
36.99 | 1.2148 | 9.1274 | 1.2148 | 30.2368 | 243.5277 | 75.5039
37 | 1.2152 | 9.13 | 1.2152 | 30.2371 | 243.5281 | 75.5139
37.01 | 1.2155 | 9.1336 | 1.2155 | 30.2375 | 243.5284 | 75.5239
37.02 | 1.2159 | 9.1349 | 1.2159 | 30.2378 | 243.5288 | 75.5339
37.03 | 1.2162 | 9.1378 | 1.2162 | 30.2382 | 243.5291 | 75.5439
37.04 | 1.2166 | 9.1389 | 1.2166 | 30.2385 | 243.5295 | 75.5539
37.05 | 1.2169 | 9.1404 | 1.2169 | 30.2389 | 243.5298 | 75.5639
37.06 | 1.2173 | 9.1426 | 1.2173 | 30.2392 | 243.5302 | 75.5739
37.07 | 1.2176 | 9.1447 | 1.2176 | 30.2396 | 243.5305 | 75.5839
37.08 | 1.218 | 9.147 | 1.218 | 30.2399 | 243.5309 | 75.5939
37.09 | 1.2183 | 9.149 | 1.2183 | 30.2403 | 243.5312 | 75.6039
37.1 | 1.2187 | 9.1503 | 1.2187 | 30.2406 | 243.5316 | 75.6139
37.11 | 1.219 | 9.151 | 1.219 | 30.2409 | 243.5319 | 75.6239
37.12 | 1.2193 | 9.1531 | 1.2193 | 30.2413 | 243.5322 | 75.6339
37.13 | 1.2196 | 9.1536 | 1.2196 | 30.2416 | 243.5325 | 75.6439
37.14 | 1.2199 | 9.1546 | 1.2199 | 30.2419 | 243.5328 | 75.6539
37.15 | 1.2202 | 9.1551 | 1.2202 | 30.2422 | 243.5332 | 75.6639
37.16 | 1.2206 | 9.1564 | 1.2206 | 30.2426 | 243.5335 | 75.6739
37.17 | 1.2209 | 9.1567 | 1.2209 | 30.2429 | 243.5339 | 75.6839
37.18 | 1.2212 | 9.1568 | 1.2212 | 30.2432 | 243.5341 | 75.6939
37.19 | 1.2215 | 9.1562 | 1.2215 | 30.2435 | 243.5344 | 75.7039
37.2 | 1.2219 | 9.1566 | 1.2219 | 30.2438 | 243.5348 | 75.7139
37.21 | 1.2222 | 9.1576 | 1.2222 | 30.2441 | 243.5351 | 75.7239
37.22 | 1.2225 | 9.1571 | 1.2225 | 30.2445 | 243.5354 | 75.7339
37.23 | 1.2228 | 9.1566 | 1.2228 | 30.2448 | 243.5357 | 75.7439
37.24 | 1.2231 | 9.1577 | 1.2231 | 30.2451 | 243.536 | 75.7539
37.25 | 1.2234 | 9.1584 | 1.2234 | 30.2454 | 243.5363 | 75.7639
37.26 | 1.2237 | 9.1591 | 1.2237 | 30.2457 | 243.5366 | 75.7739
37.27 | 1.224 | 9.1611 | 1.224 | 30.246 | 243.5369 | 75.7839
37.28 | 1.2243 | 9.1625 | 1.2243 | 30.2463 | 243.5373 | 75.7939
37.29 | 1.2246 | 9.1648 | 1.2246 | 30.2466 | 243.5375 | 75.8039
37.3 | 1.2249 | 9.1663 | 1.2249 | 30.2469 | 243.5378 | 75.8139
37.31 | 1.2253 | 9.1672 | 1.2253 | 30.2472 | 243.5382 | 75.8239
37.32 | 1.2256 | 9.1685 | 1.2256 | 30.2475 | 243.5385 | 75.8339
37.33 | 1.2259 | 9.1694 | 1.2259 | 30.2479 | 243.5388 | 75.8439
37.34 | 1.2262 | 9.1709 | 1.2262 | 30.2482 | 243.5391 | 75.8539
37.35 | 1.2265 | 9.1724 | 1.2265 | 30.2485 | 243.5395 | 75.8639
37.36 | 1.2269 | 9.1737 | 1.2269 | 30.2488 | 243.5398 | 75.8739
37.37 | 1.2272 | 9.1726 | 1.2272 | 30.2491 | 243.5401 | 75.8839
37.38 | 1.2275 | 9.172 | 1.2275 | 30.2494 | 243.5404 | 75.8939
37.39 | 1.2278 | 9.1724 | 1.2278 | 30.2497 | 243.5407 | 75.9039
37.4 | 1.228 | 9.1735 | 1.228 | 30.25 | 243.5409 | 75.9139
37.41 | 1.2284 | 9.1743 | 1.2284 | 30.2503 | 243.5413 | 75.9239
37.42 | 1.2287 | 9.1742 | 1.2287 | 30.2506 | 243.5416 | 75.9339
37.43 | 1.229 | 9.1758 | 1.229 | 30.251 | 243.5419 | 75.9439
37.44 | 1.2293 | 9.1774 | 1.2293 | 30.2513 | 243.5422 | 75.9539
37.45 | 1.2296 | 9.1789 | 1.2296 | 30.2516 | 243.5425 | 75.9639
37.46 | 1.23 | 9.1794 | 1.23 | 30.2519 | 243.5429 | 75.9739
37.47 | 1.2303 | 9.1808 | 1.2303 | 30.2523 | 243.5432 | 75.9839
37.48 | 1.2306 | 9.1827 | 1.2306 | 30.2526 | 243.5435 | 75.9939
37.49 | 1.2309 | 9.1839 | 1.2309 | 30.2529 | 243.5438 | 76.0039
37.5 | 1.2312 | 9.1834 | 1.2312 | 30.2532 | 243.5441 | 76.0139
37.51 | 1.2315 | 9.1843 | 1.2315 | 30.2535 | 243.5445 | 76.0239
37.52 | 1.2319 | 9.1859 | 1.2319 | 30.2539 | 243.5448 | 76.0339
37.53 | 1.2322 | 9.1868 | 1.2322 | 30.2542 | 243.5451 | 76.0439
37.54 | 1.2325 | 9.1877 | 1.2325 | 30.2545 | 243.5454 | 76.0539
37.55 | 1.2329 | 9.1884 | 1.2329 | 30.2548 | 243.5458 | 76.0639
37.56 | 1.2332 | 9.1896 | 1.2332 | 30.2552 | 243.5461 | 76.0739
37.57 | 1.2335 | 9.1918 | 1.2335 | 30.2555 | 243.5464 | 76.0839
37.58 | 1.2338 | 9.1932 | 1.2338 | 30.2558 | 243.5468 | 76.0939
37.59 | 1.2342 | 9.1939 | 1.2342 | 30.2561 | 243.5471 | 76.1039
37.6 | 1.2345 | 9.1958 | 1.2345 | 30.2564 | 243.5474 | 76.1139
37.61 | 1.2348 | 9.1958 | 1.2348 | 30.2568 | 243.5477 | 76.1239
37.62 | 1.2351 | 9.1979 | 1.2351 | 30.2571 | 243.548 | 76.1339
37.63 | 1.2355 | 9.1996 | 1.2355 | 30.2574 | 243.5484 | 76.1439
37.64 | 1.2358 | 9.2002 | 1.2358 | 30.2578 | 243.5487 | 76.1539
37.65 | 1.2362 | 9.2006 | 1.2362 | 30.2581 | 243.5491 | 76.1639
37.66 | 1.2365 | 9.202 | 1.2365 | 30.2585 | 243.5494 | 76.1739
37.67 | 1.2368 | 9.2023 | 1.2368 | 30.2588 | 243.5497 | 76.1839
37.68 | 1.2371 | 9.2042 | 1.2371 | 30.2591 | 243.55 | 76.1939
37.69 | 1.2375 | 9.2049 | 1.2375 | 30.2594 | 243.5504 | 76.2039
37.7 | 1.2378 | 9.2068 | 1.2378 | 30.2597 | 243.5507 | 76.2139
37.71 | 1.2381 | 9.2087 | 1.2381 | 30.26 | 243.551 | 76.2239
37.72 | 1.2384 | 9.2103 | 1.2384 | 30.2604 | 243.5513 | 76.2339
37.73 | 1.2387 | 9.211 | 1.2387 | 30.2607 | 243.5516 | 76.2439
37.74 | 1.2391 | 9.2113 | 1.2391 | 30.261 | 243.552 | 76.2539
37.75 | 1.2394 | 9.212 | 1.2394 | 30.2614 | 243.5523 | 76.2639
37.76 | 1.2398 | 9.2138 | 1.2398 | 30.2617 | 243.5527 | 76.2739
37.77 | 1.2402 | 9.216 | 1.2402 | 30.2621 | 243.5531 | 76.2839
37.78 | 1.2405 | 9.2168 | 1.2405 | 30.2625 | 243.5534 | 76.2939
37.79 | 1.2408 | 9.2182 | 1.2408 | 30.2628 | 243.5537 | 76.3039
37.8 | 1.2412 | 9.2192 | 1.2412 | 30.2631 | 243.5541 | 76.3139
37.81 | 1.2415 | 9.2215 | 1.2415 | 30.2635 | 243.5544 | 76.3239
37.82 | 1.2419 | 9.2227 | 1.2419 | 30.2638 | 243.5548 | 76.3339
37.83 | 1.2422 | 9.2244 | 1.2422 | 30.2642 | 243.5551 | 76.3439
37.84 | 1.2426 | 9.2259 | 1.2426 | 30.2645 | 243.5555 | 76.3539
37.85 | 1.2429 | 9.2286 | 1.2429 | 30.2649 | 243.5558 | 76.3639
37.86 | 1.2433 | 9.2295 | 1.2433 | 30.2652 | 243.5562 | 76.3739
37.87 | 1.2436 | 9.2299 | 1.2436 | 30.2656 | 243.5565 | 76.3839
37.88 | 1.244 | 9.2302 | 1.244 | 30.266 | 243.5569 | 76.3939
37.89 | 1.2444 | 9.231 | 1.2444 | 30.2663 | 243.5573 | 76.4039
37.9 | 1.2447 | 9.2331 | 1.2447 | 30.2667 | 243.5576 | 76.4139
37.91 | 1.2451 | 9.2351 | 1.2451 | 30.2671 | 243.558 | 76.4239
37.92 | 1.2454 | 9.2366 | 1.2454 | 30.2674 | 243.5583 | 76.4339
37.93 | 1.2458 | 9.2388 | 1.2458 | 30.2678 | 243.5587 | 76.4439
37.94 | 1.2462 | 9.2415 | 1.2462 | 30.2682 | 243.5591 | 76.4539
37.95 | 1.2466 | 9.2431 | 1.2466 | 30.2686 | 243.5595 | 76.4639
37.96 | 1.247 | 9.2447 | 1.247 | 30.2689 | 243.5599 | 76.4739
37.97 | 1.2474 | 9.2464 | 1.2474 | 30.2693 | 243.5603 | 76.4839
37.98 | 1.2477 | 9.2487 | 1.2477 | 30.2697 | 243.5606 | 76.4939
37.99 | 1.2481 | 9.252 | 1.2481 | 30.2701 | 243.561 | 76.5039
38 | 1.2485 | 9.2541 | 1.2485 | 30.2704 | 243.5614 | 76.5139
38.01 | 1.2488 | 9.2561 | 1.2488 | 30.2708 | 243.5617 | 76.5239
38.02 | 1.2492 | 9.2574 | 1.2492 | 30.2712 | 243.5621 | 76.5339
38.03 | 1.2496 | 9.2577 | 1.2496 | 30.2715 | 243.5625 | 76.5439
38.04 | 1.2499 | 9.2592 | 1.2499 | 30.2719 | 243.5628 | 76.5539
38.05 | 1.2503 | 9.2607 | 1.2503 | 30.2723 | 243.5632 | 76.5639
38.06 | 1.2506 | 9.2629 | 1.2506 | 30.2726 | 243.5635 | 76.5739
38.07 | 1.251 | 9.2652 | 1.251 | 30.2729 | 243.5639 | 76.5839
38.08 | 1.2513 | 9.2669 | 1.2513 | 30.2733 | 243.5642 | 76.5939
38.09 | 1.2517 | 9.2681 | 1.2517 | 30.2736 | 243.5646 | 76.6039
38.1 | 1.252 | 9.2693 | 1.252 | 30.274 | 243.5649 | 76.6139
38.11 | 1.2523 | 9.2699 | 1.2523 | 30.2743 | 243.5652 | 76.6239
38.12 | 1.2527 | 9.2704 | 1.2527 | 30.2746 | 243.5656 | 76.6339
38.13 | 1.253 | 9.2713 | 1.253 | 30.275 | 243.5659 | 76.6439
38.14 | 1.2533 | 9.2735 | 1.2533 | 30.2753 | 243.5662 | 76.6539
38.15 | 1.2537 | 9.276 | 1.2537 | 30.2756 | 243.5666 | 76.6639
38.16 | 1.254 | 9.2755 | 1.254 | 30.2759 | 243.5669 | 76.6739
38.17 | 1.2543 | 9.2761 | 1.2543 | 30.2762 | 243.5672 | 76.6839
38.18 | 1.2546 | 9.2774 | 1.2546 | 30.2765 | 243.5675 | 76.6939
38.19 | 1.2549 | 9.2779 | 1.2549 | 30.2769 | 243.5678 | 76.7039
38.2 | 1.2552 | 9.2787 | 1.2552 | 30.2772 | 243.5682 | 76.7139
38.21 | 1.2555 | 9.2784 | 1.2555 | 30.2775 | 243.5685 | 76.7239
38.22 | 1.2558 | 9.2796 | 1.2558 | 30.2778 | 243.5687 | 76.7339
38.23 | 1.2561 | 9.2819 | 1.2561 | 30.2781 | 243.569 | 76.7439
38.24 | 1.2565 | 9.2823 | 1.2565 | 30.2784 | 243.5694 | 76.7539
38.25 | 1.2568 | 9.2828 | 1.2568 | 30.2787 | 243.5697 | 76.7639
38.26 | 1.2571 | 9.2835 | 1.2571 | 30.2791 | 243.57 | 76.7739
38.27 | 1.2574 | 9.2838 | 1.2574 | 30.2794 | 243.5703 | 76.7839
38.28 | 1.2577 | 9.2847 | 1.2577 | 30.2796 | 243.5706 | 76.7939
38.29 | 1.258 | 9.2855 | 1.258 | 30.2799 | 243.5709 | 76.8039
38.3 | 1.2583 | 9.2857 | 1.2583 | 30.2803 | 243.5712 | 76.8139
38.31 | 1.2586 | 9.2871 | 1.2586 | 30.2805 | 243.5715 | 76.8239
38.32 | 1.2589 | 9.2886 | 1.2589 | 30.2809 | 243.5718 | 76.8339
38.33 | 1.2592 | 9.2889 | 1.2592 | 30.2812 | 243.5721 | 76.8439
38.34 | 1.2595 | 9.2894 | 1.2595 | 30.2815 | 243.5724 | 76.8539
38.35 | 1.2599 | 9.2888 | 1.2599 | 30.2818 | 243.5728 | 76.8639
38.36 | 1.2602 | 9.2895 | 1.2602 | 30.2821 | 243.5731 | 76.8739
38.37 | 1.2605 | 9.2911 | 1.2605 | 30.2825 | 243.5734 | 76.8839
38.38 | 1.2608 | 9.2924 | 1.2608 | 30.2828 | 243.5737 | 76.8939
38.39 | 1.2611 | 9.2931 | 1.2611 | 30.2831 | 243.574 | 76.9039
38.4 | 1.2615 | 9.2943 | 1.2615 | 30.2834 | 243.5744 | 76.9139
38.41 | 1.2618 | 9.2954 | 1.2618 | 30.2837 | 243.5747 | 76.9239
38.42 | 1.2621 | 9.2951 | 1.2621 | 30.2841 | 243.575 | 76.9339
38.43 | 1.2624 | 9.2962 | 1.2624 | 30.2844 | 243.5753 | 76.9439
38.44 | 1.2627 | 9.2966 | 1.2627 | 30.2847 | 243.5756 | 76.9539
38.45 | 1.263 | 9.2979 | 1.263 | 30.285 | 243.5759 | 76.9639
38.46 | 1.2634 | 9.3001 | 1.2634 | 30.2853 | 243.5763 | 76.9739
38.47 | 1.2637 | 9.3007 | 1.2637 | 30.2856 | 243.5766 | 76.9839
38.48 | 1.264 | 9.3016 | 1.264 | 30.286 | 243.5769 | 76.9939
38.49 | 1.2643 | 9.3034 | 1.2643 | 30.2863 | 243.5772 | 77.0039
38.5 | 1.2646 | 9.3054 | 1.2646 | 30.2866 | 243.5775 | 77.0139
38.51 | 1.2649 | 9.3055 | 1.2649 | 30.2869 | 243.5778 | 77.0239
38.52 | 1.2653 | 9.3075 | 1.2653 | 30.2872 | 243.5782 | 77.0339
38.53 | 1.2656 | 9.3082 | 1.2656 | 30.2875 | 243.5785 | 77.0439
38.54 | 1.2659 | 9.3105 | 1.2659 | 30.2878 | 243.5788 | 77.0539
38.55 | 1.2662 | 9.3117 | 1.2662 | 30.2882 | 243.5791 | 77.0639
38.56 | 1.2666 | 9.3117 | 1.2666 | 30.2885 | 243.5795 | 77.0739
38.57 | 1.2669 | 9.314 | 1.2669 | 30.2889 | 243.5798 | 77.0839
38.58 | 1.2672 | 9.3151 | 1.2672 | 30.2892 | 243.5801 | 77.0939
38.59 | 1.2675 | 9.3162 | 1.2675 | 30.2895 | 243.5804 | 77.1039
38.6 | 1.2679 | 9.3163 | 1.2679 | 30.2898 | 243.5808 | 77.1139
38.61 | 1.2682 | 9.3189 | 1.2682 | 30.2902 | 243.5811 | 77.1239
38.62 | 1.2685 | 9.3192 | 1.2685 | 30.2905 | 243.5814 | 77.1339
38.63 | 1.2688 | 9.3208 | 1.2688 | 30.2908 | 243.5817 | 77.1439
38.64 | 1.2692 | 9.3213 | 1.2692 | 30.2911 | 243.5821 | 77.1539
38.65 | 1.2695 | 9.3218 | 1.2695 | 30.2915 | 243.5824 | 77.1639
38.66 | 1.2698 | 9.3243 | 1.2698 | 30.2918 | 243.5827 | 77.1739
38.67 | 1.2701 | 9.3254 | 1.2701 | 30.2921 | 243.583 | 77.1839
38.68 | 1.2704 | 9.3268 | 1.2704 | 30.2924 | 243.5833 | 77.1939
38.69 | 1.2708 | 9.3278 | 1.2708 | 30.2927 | 243.5837 | 77.2039
38.7 | 1.2711 | 9.3297 | 1.2711 | 30.293 | 243.584 | 77.2139
38.71 | 1.2714 | 9.33 | 1.2714 | 30.2934 | 243.5843 | 77.2239
38.72 | 1.2718 | 9.3326 | 1.2718 | 30.2937 | 243.5847 | 77.2339
38.73 | 1.2721 | 9.3337 | 1.2721 | 30.2941 | 243.585 | 77.2439
38.74 | 1.2724 | 9.3356 | 1.2724 | 30.2944 | 243.5853 | 77.2539
38.75 | 1.2728 | 9.3367 | 1.2728 | 30.2947 | 243.5857 | 77.2639
38.76 | 1.2731 | 9.3363 | 1.2731 | 30.2951 | 243.586 | 77.2739
38.77 | 1.2734 | 9.338 | 1.2734 | 30.2954 | 243.5863 | 77.2839
38.78 | 1.2737 | 9.3405 | 1.2737 | 30.2957 | 243.5866 | 77.2939
38.79 | 1.2741 | 9.3417 | 1.2741 | 30.2961 | 243.587 | 77.3039
38.8 | 1.2745 | 9.342 | 1.2745 | 30.2964 | 243.5874 | 77.3139
38.81 | 1.2748 | 9.3433 | 1.2748 | 30.2968 | 243.5877 | 77.3239
38.82 | 1.2752 | 9.3442 | 1.2752 | 30.2971 | 243.5881 | 77.3339
38.83 | 1.2755 | 9.3454 | 1.2755 | 30.2975 | 243.5884 | 77.3439
38.84 | 1.2758 | 9.3468 | 1.2758 | 30.2978 | 243.5888 | 77.3539
38.85 | 1.2762 | 9.3492 | 1.2762 | 30.2982 | 243.5891 | 77.3639
38.86 | 1.2766 | 9.3523 | 1.2766 | 30.2986 | 243.5895 | 77.3739
38.87 | 1.2769 | 9.3534 | 1.2769 | 30.2989 | 243.5898 | 77.3839
38.88 | 1.2773 | 9.3529 | 1.2773 | 30.2993 | 243.5902 | 77.3939
38.89 | 1.2777 | 9.3538 | 1.2777 | 30.2997 | 243.5906 | 77.4039
38.9 | 1.2781 | 9.3564 | 1.2781 | 30.3 | 243.591 | 77.4139
38.91 | 1.2784 | 9.3585 | 1.2784 | 30.3004 | 243.5914 | 77.4239
38.92 | 1.2788 | 9.3615 | 1.2788 | 30.3008 | 243.5917 | 77.4339
38.93 | 1.2792 | 9.3631 | 1.2792 | 30.3012 | 243.5921 | 77.4439
38.94 | 1.2796 | 9.3639 | 1.2796 | 30.3015 | 243.5925 | 77.4539
38.95 | 1.28 | 9.3659 | 1.28 | 30.3019 | 243.5929 | 77.4639
38.96 | 1.2803 | 9.3682 | 1.2803 | 30.3023 | 243.5932 | 77.4739
38.97 | 1.2807 | 9.3696 | 1.2807 | 30.3027 | 243.5936 | 77.4839
38.98 | 1.2811 | 9.3718 | 1.2811 | 30.3031 | 243.594 | 77.4939
38.99 | 1.2815 | 9.3734 | 1.2815 | 30.3034 | 243.5944 | 77.5039
39 | 1.2818 | 9.3741 | 1.2818 | 30.3038 | 243.5948 | 77.5139
39.01 | 1.2822 | 9.3757 | 1.2822 | 30.3042 | 243.5951 | 77.5239
39.02 | 1.2825 | 9.3769 | 1.2825 | 30.3045 | 243.5954 | 77.5339
39.03 | 1.2829 | 9.378 | 1.2829 | 30.3049 | 243.5958 | 77.5439
39.04 | 1.2833 | 9.3788 | 1.2833 | 30.3052 | 243.5962 | 77.5539
39.05 | 1.2836 | 9.3797 | 1.2836 | 30.3056 | 243.5965 | 77.5639
39.06 | 1.2839 | 9.3801 | 1.2839 | 30.3059 | 243.5969 | 77.5739
39.07 | 1.2843 | 9.3818 | 1.2843 | 30.3063 | 243.5972 | 77.5839
39.08 | 1.2847 | 9.383 | 1.2847 | 30.3066 | 243.5976 | 77.5939
39.09 | 1.285 | 9.3839 | 1.285 | 30.307 | 243.5979 | 77.6039
39.1 | 1.2853 | 9.3861 | 1.2853 | 30.3073 | 243.5982 | 77.6139
39.11 | 1.2857 | 9.3877 | 1.2857 | 30.3076 | 243.5986 | 77.6239
39.12 | 1.286 | 9.3882 | 1.286 | 30.3079 | 243.5989 | 77.6339
39.13 | 1.2863 | 9.3894 | 1.2863 | 30.3083 | 243.5992 | 77.6439
39.14 | 1.2866 | 9.3915 | 1.2866 | 30.3086 | 243.5995 | 77.6539
39.15 | 1.2869 | 9.3923 | 1.2869 | 30.3089 | 243.5999 | 77.6639
39.16 | 1.2873 | 9.3933 | 1.2873 | 30.3092 | 243.6002 | 77.6739
39.17 | 1.2876 | 9.3939 | 1.2876 | 30.3096 | 243.6005 | 77.6839
39.18 | 1.2879 | 9.3949 | 1.2879 | 30.3099 | 243.6008 | 77.6939
39.19 | 1.2882 | 9.3969 | 1.2882 | 30.3102 | 243.6011 | 77.7039
39.2 | 1.2885 | 9.3972 | 1.2885 | 30.3105 | 243.6014 | 77.7139
39.21 | 1.2889 | 9.3973 | 1.2889 | 30.3108 | 243.6018 | 77.7239
39.22 | 1.2892 | 9.3966 | 1.2892 | 30.3112 | 243.6021 | 77.7339
39.23 | 1.2895 | 9.3971 | 1.2895 | 30.3115 | 243.6024 | 77.7439
39.24 | 1.2898 | 9.3976 | 1.2898 | 30.3118 | 243.6027 | 77.7539
39.25 | 1.2901 | 9.3992 | 1.2901 | 30.3121 | 243.603 | 77.7639
39.26 | 1.2904 | 9.4007 | 1.2904 | 30.3124 | 243.6033 | 77.7739
39.27 | 1.2907 | 9.4014 | 1.2907 | 30.3126 | 243.6036 | 77.7839
39.28 | 1.291 | 9.4017 | 1.291 | 30.313 | 243.6039 | 77.7939
39.29 | 1.2913 | 9.4029 | 1.2913 | 30.3133 | 243.6042 | 77.8039
39.3 | 1.2916 | 9.4036 | 1.2916 | 30.3136 | 243.6045 | 77.8139
39.31 | 1.2919 | 9.4036 | 1.2919 | 30.3139 | 243.6048 | 77.8239
39.32 | 1.2923 | 9.4051 | 1.2923 | 30.3142 | 243.6052 | 77.8339
39.33 | 1.2926 | 9.4053 | 1.2926 | 30.3145 | 243.6055 | 77.8439
39.34 | 1.2929 | 9.4057 | 1.2929 | 30.3148 | 243.6058 | 77.8539
39.35 | 1.2932 | 9.4058 | 1.2932 | 30.3151 | 243.6061 | 77.8639
39.36 | 1.2935 | 9.4064 | 1.2935 | 30.3154 | 243.6064 | 77.8739
39.37 | 1.2937 | 9.4071 | 1.2937 | 30.3157 | 243.6067 | 77.8839
39.38 | 1.2941 | 9.4077 | 1.2941 | 30.316 | 243.607 | 77.8939
39.39 | 1.2944 | 9.4083 | 1.2944 | 30.3164 | 243.6073 | 77.9039
39.4 | 1.2947 | 9.4093 | 1.2947 | 30.3167 | 243.6076 | 77.9139
39.41 | 1.2951 | 9.4113 | 1.2951 | 30.317 | 243.608 | 77.9239
39.42 | 1.2954 | 9.4134 | 1.2954 | 30.3173 | 243.6083 | 77.9339
39.43 | 1.2957 | 9.416 | 1.2957 | 30.3176 | 243.6086 | 77.9439
39.44 | 1.296 | 9.4177 | 1.296 | 30.3179 | 243.6089 | 77.9539
39.45 | 1.2963 | 9.4195 | 1.2963 | 30.3183 | 243.6092 | 77.9639
39.46 | 1.2966 | 9.4203 | 1.2966 | 30.3186 | 243.6095 | 77.9739
39.47 | 1.297 | 9.4214 | 1.297 | 30.3189 | 243.6099 | 77.9839
39.48 | 1.2973 | 9.4242 | 1.2973 | 30.3192 | 243.6102 | 77.9939
39.49 | 1.2976 | 9.4257 | 1.2976 | 30.3195 | 243.6105 | 78.0039
39.5 | 1.2979 | 9.4282 | 1.2979 | 30.3199 | 243.6108 | 78.0139
39.51 | 1.2982 | 9.4284 | 1.2982 | 30.3202 | 243.6112 | 78.0239
39.52 | 1.2986 | 9.4286 | 1.2986 | 30.3205 | 243.6115 | 78.0339
39.53 | 1.2989 | 9.4302 | 1.2989 | 30.3209 | 243.6118 | 78.0439
39.54 | 1.2992 | 9.4314 | 1.2992 | 30.3212 | 243.6121 | 78.0539
39.55 | 1.2995 | 9.4317 | 1.2995 | 30.3215 | 243.6124 | 78.0639
39.56 | 1.2999 | 9.4333 | 1.2999 | 30.3219 | 243.6128 | 78.0739
39.57 | 1.3002 | 9.4349 | 1.3002 | 30.3222 | 243.6131 | 78.0839
39.58 | 1.3005 | 9.4351 | 1.3005 | 30.3225 | 243.6134 | 78.0939
39.59 | 1.3009 | 9.4362 | 1.3009 | 30.3228 | 243.6138 | 78.1039
39.6 | 1.3012 | 9.4369 | 1.3012 | 30.3232 | 243.6141 | 78.1139
39.61 | 1.3015 | 9.4384 | 1.3015 | 30.3235 | 243.6145 | 78.1239
39.62 | 1.3019 | 9.4396 | 1.3019 | 30.3238 | 243.6148 | 78.1339
39.63 | 1.3022 | 9.4399 | 1.3022 | 30.3241 | 243.6151 | 78.1439
39.64 | 1.3025 | 9.4417 | 1.3025 | 30.3245 | 243.6154 | 78.1539
39.65 | 1.3029 | 9.4433 | 1.3029 | 30.3248 | 243.6158 | 78.1639
39.66 | 1.3032 | 9.4443 | 1.3032 | 30.3251 | 243.6161 | 78.1739
39.67 | 1.3035 | 9.4465 | 1.3035 | 30.3255 | 243.6164 | 78.1839
39.68 | 1.3038 | 9.4485 | 1.3038 | 30.3258 | 243.6167 | 78.1939
39.69 | 1.3041 | 9.4498 | 1.3041 | 30.3261 | 243.6171 | 78.2039
39.7 | 1.3045 | 9.4503 | 1.3045 | 30.3264 | 243.6174 | 78.2139
39.71 | 1.3048 | 9.4517 | 1.3048 | 30.3267 | 243.6177 | 78.2239
39.72 | 1.3051 | 9.4535 | 1.3051 | 30.3271 | 243.618 | 78.2339
39.73 | 1.3054 | 9.4549 | 1.3054 | 30.3274 | 243.6183 | 78.2439
39.74 | 1.3058 | 9.4561 | 1.3058 | 30.3277 | 243.6187 | 78.2539
39.75 | 1.3061 | 9.4586 | 1.3061 | 30.328 | 243.619 | 78.2639
39.76 | 1.3064 | 9.4598 | 1.3064 | 30.3284 | 243.6193 | 78.2739
39.77 | 1.3068 | 9.4605 | 1.3068 | 30.3288 | 243.6197 | 78.2839
39.78 | 1.3071 | 9.4609 | 1.3071 | 30.3291 | 243.62 | 78.2939
39.79 | 1.3075 | 9.4617 | 1.3075 | 30.3294 | 243.6204 | 78.3039
39.8 | 1.3078 | 9.4626 | 1.3078 | 30.3298 | 243.6207 | 78.3139
39.81 | 1.3082 | 9.4637 | 1.3082 | 30.3301 | 243.6211 | 78.3239
39.82 | 1.3085 | 9.4648 | 1.3085 | 30.3305 | 243.6214 | 78.3339
39.83 | 1.3089 | 9.4662 | 1.3089 | 30.3308 | 243.6218 | 78.3439
39.84 | 1.3092 | 9.4679 | 1.3092 | 30.3312 | 243.6221 | 78.3539
39.85 | 1.3096 | 9.4672 | 1.3096 | 30.3315 | 243.6225 | 78.3639
39.86 | 1.3099 | 9.4682 | 1.3099 | 30.3319 | 243.6228 | 78.3739
39.87 | 1.3102 | 9.4672 | 1.3102 | 30.3322 | 243.6231 | 78.3839
39.88 | 1.3106 | 9.4691 | 1.3106 | 30.3325 | 243.6235 | 78.3939
39.89 | 1.311 | 9.4718 | 1.311 | 30.3329 | 243.6239 | 78.4039
39.9 | 1.3113 | 9.4751 | 1.3113 | 30.3333 | 243.6242 | 78.4139
39.91 | 1.3117 | 9.4776 | 1.3117 | 30.3337 | 243.6246 | 78.4239
39.92 | 1.3121 | 9.4788 | 1.3121 | 30.3341 | 243.625 | 78.4339
39.93 | 1.3125 | 9.4808 | 1.3125 | 30.3345 | 243.6254 | 78.4439
39.94 | 1.3129 | 9.4812 | 1.3129 | 30.3348 | 243.6258 | 78.4539
39.95 | 1.3132 | 9.4841 | 1.3132 | 30.3352 | 243.6262 | 78.4639
39.96 | 1.3136 | 9.4865 | 1.3136 | 30.3356 | 243.6266 | 78.4739
39.97 | 1.314 | 9.4898 | 1.314 | 30.336 | 243.6269 | 78.4839
39.98 | 1.3144 | 9.4913 | 1.3144 | 30.3364 | 243.6273 | 78.4939
39.99 | 1.3148 | 9.492 | 1.3148 | 30.3367 | 243.6277 | 78.5039
40 | 1.3151 | 9.4938 | 1.3151 | 30.3371 | 243.628 | 78.5139
40.01 | 1.3155 | 9.4961 | 1.3155 | 30.3375 | 243.6284 | 78.5239
40.02 | 1.3158 | 9.498 | 1.3158 | 30.3378 | 243.6287 | 78.5339
40.03 | 1.3162 | 9.4991 | 1.3162 | 30.3382 | 243.6291 | 78.5439
40.04 | 1.3166 | 9.5004 | 1.3166 | 30.3385 | 243.6295 | 78.5539
40.05 | 1.3169 | 9.5016 | 1.3169 | 30.3389 | 243.6298 | 78.5639
40.06 | 1.3173 | 9.5022 | 1.3173 | 30.3393 | 243.6302 | 78.5739
40.07 | 1.3176 | 9.5035 | 1.3176 | 30.3396 | 243.6305 | 78.5839
40.08 | 1.318 | 9.5037 | 1.318 | 30.34 | 243.6309 | 78.5939
40.09 | 1.3183 | 9.5047 | 1.3183 | 30.3403 | 243.6312 | 78.6039
40.1 | 1.3187 | 9.5042 | 1.3187 | 30.3406 | 243.6316 | 78.6139
40.11 | 1.319 | 9.5036 | 1.319 | 30.341 | 243.6319 | 78.6239
40.12 | 1.3193 | 9.5054 | 1.3193 | 30.3413 | 243.6322 | 78.6339
40.13 | 1.3196 | 9.5067 | 1.3196 | 30.3416 | 243.6325 | 78.6439
40.14 | 1.32 | 9.5081 | 1.32 | 30.342 | 243.6329 | 78.6539
40.15 | 1.3203 | 9.5089 | 1.3203 | 30.3423 | 243.6332 | 78.6639
40.16 | 1.3206 | 9.5093 | 1.3206 | 30.3426 | 243.6335 | 78.6739
40.17 | 1.321 | 9.5099 | 1.321 | 30.3429 | 243.6339 | 78.6839
40.18 | 1.3213 | 9.5115 | 1.3213 | 30.3432 | 243.6342 | 78.6939
40.19 | 1.3215 | 9.5129 | 1.3215 | 30.3435 | 243.6344 | 78.7039
40.2 | 1.3219 | 9.5144 | 1.3219 | 30.3438 | 243.6348 | 78.7139
40.21 | 1.3222 | 9.5163 | 1.3222 | 30.3442 | 243.6351 | 78.7239
40.22 | 1.3225 | 9.5161 | 1.3225 | 30.3445 | 243.6355 | 78.7339
40.23 | 1.3229 | 9.5156 | 1.3229 | 30.3448 | 243.6358 | 78.7439
40.24 | 1.3232 | 9.5164 | 1.3232 | 30.3451 | 243.6361 | 78.7539
40.25 | 1.3234 | 9.517 | 1.3234 | 30.3454 | 243.6364 | 78.7639
40.26 | 1.3238 | 9.5183 | 1.3238 | 30.3457 | 243.6367 | 78.7739
40.27 | 1.324 | 9.5195 | 1.324 | 30.346 | 243.6369 | 78.7839
40.28 | 1.3244 | 9.5196 | 1.3244 | 30.3463 | 243.6373 | 78.7939
40.29 | 1.3247 | 9.5192 | 1.3247 | 30.3466 | 243.6376 | 78.8039
40.3 | 1.3249 | 9.5192 | 1.3249 | 30.3469 | 243.6379 | 78.8139
40.31 | 1.3253 | 9.5186 | 1.3253 | 30.3472 | 243.6382 | 78.8239
40.32 | 1.3256 | 9.5184 | 1.3256 | 30.3476 | 243.6385 | 78.8339
40.33 | 1.3259 | 9.5201 | 1.3259 | 30.3479 | 243.6388 | 78.8439
40.34 | 1.3262 | 9.5208 | 1.3262 | 30.3482 | 243.6391 | 78.8539
40.35 | 1.3265 | 9.5212 | 1.3265 | 30.3485 | 243.6395 | 78.8639
40.36 | 1.3269 | 9.5226 | 1.3269 | 30.3488 | 243.6398 | 78.8739
40.37 | 1.3272 | 9.5237 | 1.3272 | 30.3491 | 243.6401 | 78.8839
40.38 | 1.3275 | 9.5253 | 1.3275 | 30.3494 | 243.6404 | 78.8939
40.39 | 1.3278 | 9.5264 | 1.3278 | 30.3497 | 243.6407 | 78.9039
40.4 | 1.328 | 9.5276 | 1.328 | 30.35 | 243.641 | 78.9139
40.41 | 1.3284 | 9.5293 | 1.3284 | 30.3503 | 243.6413 | 78.9239
40.42 | 1.3287 | 9.5316 | 1.3287 | 30.3507 | 243.6416 | 78.9339
40.43 | 1.329 | 9.5325 | 1.329 | 30.351 | 243.6419 | 78.9439
40.44 | 1.3293 | 9.5335 | 1.3293 | 30.3513 | 243.6422 | 78.9539
40.45 | 1.3296 | 9.5359 | 1.3296 | 30.3516 | 243.6425 | 78.9639
40.46 | 1.33 | 9.5356 | 1.33 | 30.352 | 243.6429 | 78.9739
40.47 | 1.3303 | 9.5362 | 1.3303 | 30.3523 | 243.6432 | 78.9839
40.48 | 1.3307 | 9.5368 | 1.3307 | 30.3526 | 243.6436 | 78.9939
40.49 | 1.331 | 9.5387 | 1.331 | 30.3529 | 243.6439 | 79.0039
40.5 | 1.3313 | 9.5403 | 1.3313 | 30.3532 | 243.6442 | 79.0139
40.51 | 1.3316 | 9.5413 | 1.3316 | 30.3535 | 243.6445 | 79.0239
40.52 | 1.3319 | 9.5427 | 1.3319 | 30.3539 | 243.6448 | 79.0339
40.53 | 1.3322 | 9.544 | 1.3322 | 30.3542 | 243.6451 | 79.0439
40.54 | 1.3326 | 9.5448 | 1.3326 | 30.3545 | 243.6455 | 79.0539
40.55 | 1.3329 | 9.5449 | 1.3329 | 30.3548 | 243.6458 | 79.0639
40.56 | 1.3332 | 9.5467 | 1.3332 | 30.3552 | 243.6461 | 79.0739
40.57 | 1.3335 | 9.5477 | 1.3335 | 30.3555 | 243.6464 | 79.0839
40.58 | 1.3339 | 9.5481 | 1.3339 | 30.3558 | 243.6468 | 79.0939
40.59 | 1.3342 | 9.5483 | 1.3342 | 30.3561 | 243.6471 | 79.1039
40.6 | 1.3345 | 9.5485 | 1.3345 | 30.3565 | 243.6474 | 79.1139
40.61 | 1.3349 | 9.5491 | 1.3349 | 30.3568 | 243.6478 | 79.1239
40.62 | 1.3352 | 9.5504 | 1.3352 | 30.3572 | 243.6481 | 79.1339
40.63 | 1.3356 | 9.5507 | 1.3356 | 30.3575 | 243.6485 | 79.1439
40.64 | 1.3359 | 9.5515 | 1.3359 | 30.3578 | 243.6488 | 79.1539
40.65 | 1.3362 | 9.552 | 1.3362 | 30.3581 | 243.6491 | 79.1639
40.66 | 1.3365 | 9.5533 | 1.3365 | 30.3585 | 243.6494 | 79.1739
40.67 | 1.3368 | 9.5552 | 1.3368 | 30.3588 | 243.6497 | 79.1839
40.68 | 1.3372 | 9.5566 | 1.3372 | 30.3591 | 243.6501 | 79.1939
40.69 | 1.3375 | 9.5572 | 1.3375 | 30.3594 | 243.6504 | 79.2039
40.7 | 1.3378 | 9.5583 | 1.3378 | 30.3598 | 243.6507 | 79.2139
40.71 | 1.3382 | 9.5599 | 1.3382 | 30.3601 | 243.6511 | 79.2239
40.72 | 1.3385 | 9.5609 | 1.3385 | 30.3604 | 243.6514 | 79.2339
40.73 | 1.3388 | 9.5623 | 1.3388 | 30.3607 | 243.6517 | 79.2439
40.74 | 1.3391 | 9.5655 | 1.3391 | 30.3611 | 243.652 | 79.2539
40.75 | 1.3395 | 9.5675 | 1.3395 | 30.3614 | 243.6524 | 79.2639
40.76 | 1.3398 | 9.5677 | 1.3398 | 30.3618 | 243.6527 | 79.2739
40.77 | 1.3401 | 9.5677 | 1.3401 | 30.3621 | 243.653 | 79.2839
40.78 | 1.3405 | 9.568 | 1.3405 | 30.3624 | 243.6534 | 79.2939
40.79 | 1.3408 | 9.5703 | 1.3408 | 30.3628 | 243.6537 | 79.3039
40.8 | 1.3411 | 9.5727 | 1.3411 | 30.3631 | 243.654 | 79.3139
40.81 | 1.3415 | 9.5733 | 1.3415 | 30.3634 | 243.6544 | 79.3239
40.82 | 1.3418 | 9.5741 | 1.3418 | 30.3638 | 243.6547 | 79.3339
40.83 | 1.3422 | 9.576 | 1.3422 | 30.3641 | 243.6551 | 79.3439
40.84 | 1.3425 | 9.5763 | 1.3425 | 30.3645 | 243.6555 | 79.3539
40.85 | 1.3429 | 9.577 | 1.3429 | 30.3649 | 243.6558 | 79.3639
40.86 | 1.3433 | 9.579 | 1.3433 | 30.3652 | 243.6562 | 79.3739
40.87 | 1.3436 | 9.5808 | 1.3436 | 30.3656 | 243.6565 | 79.3839
40.88 | 1.344 | 9.5844 | 1.344 | 30.3659 | 243.6569 | 79.3939
40.89 | 1.3443 | 9.5861 | 1.3443 | 30.3663 | 243.6573 | 79.4039
40.9 | 1.3447 | 9.588 | 1.3447 | 30.3667 | 243.6576 | 79.4139
40.91 | 1.3451 | 9.5901 | 1.3451 | 30.367 | 243.658 | 79.4239
40.92 | 1.3454 | 9.5913 | 1.3454 | 30.3674 | 243.6583 | 79.4339
40.93 | 1.3458 | 9.5925 | 1.3458 | 30.3678 | 243.6587 | 79.4439
40.94 | 1.3462 | 9.5945 | 1.3462 | 30.3682 | 243.6591 | 79.4539
40.95 | 1.3466 | 9.5967 | 1.3466 | 30.3686 | 243.6595 | 79.4639
40.96 | 1.347 | 9.5985 | 1.347 | 30.369 | 243.6599 | 79.4739
40.97 | 1.3474 | 9.6006 | 1.3474 | 30.3693 | 243.6603 | 79.4839
40.98 | 1.3477 | 9.6009 | 1.3477 | 30.3697 | 243.6606 | 79.4939
40.99 | 1.3481 | 9.6018 | 1.3481 | 30.3701 | 243.661 | 79.5039
41 | 1.3485 | 9.6031 | 1.3485 | 30.3704 | 243.6614 | 79.5139
41.01 | 1.3488 | 9.6054 | 1.3488 | 30.3708 | 243.6617 | 79.5239
41.02 | 1.3492 | 9.6073 | 1.3492 | 30.3712 | 243.6621 | 79.5339
41.03 | 1.3496 | 9.6089 | 1.3496 | 30.3715 | 243.6625 | 79.5439
41.04 | 1.3499 | 9.6089 | 1.3499 | 30.3719 | 243.6628 | 79.5539
41.05 | 1.3502 | 9.6104 | 1.3502 | 30.3722 | 243.6632 | 79.5639
41.06 | 1.3506 | 9.6114 | 1.3506 | 30.3725 | 243.6635 | 79.5739
41.07 | 1.3509 | 9.6121 | 1.3509 | 30.3729 | 243.6638 | 79.5839
41.08 | 1.3513 | 9.6142 | 1.3513 | 30.3733 | 243.6642 | 79.5939
41.09 | 1.3517 | 9.6152 | 1.3517 | 30.3736 | 243.6646 | 79.6039
41.1 | 1.352 | 9.6155 | 1.352 | 30.374 | 243.6649 | 79.6139
41.11 | 1.3523 | 9.6159 | 1.3523 | 30.3743 | 243.6653 | 79.6239
41.12 | 1.3527 | 9.6171 | 1.3527 | 30.3746 | 243.6656 | 79.6339
41.13 | 1.353 | 9.6183 | 1.353 | 30.3749 | 243.6659 | 79.6439
41.14 | 1.3533 | 9.6205 | 1.3533 | 30.3753 | 243.6662 | 79.6539
41.15 | 1.3536 | 9.6214 | 1.3536 | 30.3756 | 243.6665 | 79.6639
41.16 | 1.354 | 9.6229 | 1.354 | 30.3759 | 243.6669 | 79.6739
41.17 | 1.3543 | 9.6241 | 1.3543 | 30.3762 | 243.6672 | 79.6839
41.18 | 1.3546 | 9.6258 | 1.3546 | 30.3766 | 243.6675 | 79.6939
41.19 | 1.3549 | 9.6268 | 1.3549 | 30.3769 | 243.6678 | 79.7039
41.2 | 1.3552 | 9.6278 | 1.3552 | 30.3772 | 243.6681 | 79.7139
41.21 | 1.3555 | 9.6272 | 1.3555 | 30.3775 | 243.6685 | 79.7239
41.22 | 1.3559 | 9.6271 | 1.3559 | 30.3778 | 243.6688 | 79.7339
41.23 | 1.3562 | 9.6272 | 1.3562 | 30.3781 | 243.6691 | 79.7439
41.24 | 1.3565 | 9.6284 | 1.3565 | 30.3785 | 243.6694 | 79.7539
41.25 | 1.3568 | 9.6298 | 1.3568 | 30.3788 | 243.6697 | 79.7639
41.26 | 1.3571 | 9.6304 | 1.3571 | 30.3791 | 243.67 | 79.7739
41.27 | 1.3574 | 9.6317 | 1.3574 | 30.3794 | 243.6703 | 79.7839
41.28 | 1.3577 | 9.6322 | 1.3577 | 30.3797 | 243.6706 | 79.7939
41.29 | 1.358 | 9.634 | 1.358 | 30.38 | 243.6709 | 79.8039
41.3 | 1.3583 | 9.6356 | 1.3583 | 30.3803 | 243.6712 | 79.8139
41.31 | 1.3586 | 9.6368 | 1.3586 | 30.3806 | 243.6715 | 79.8239
41.32 | 1.3589 | 9.6383 | 1.3589 | 30.3809 | 243.6718 | 79.8339
41.33 | 1.3592 | 9.6405 | 1.3592 | 30.3812 | 243.6721 | 79.8439
41.34 | 1.3595 | 9.6395 | 1.3595 | 30.3815 | 243.6724 | 79.8539
41.35 | 1.3598 | 9.6393 | 1.3598 | 30.3818 | 243.6727 | 79.8639
41.36 | 1.3601 | 9.6404 | 1.3601 | 30.3821 | 243.673 | 79.8739
41.37 | 1.3604 | 9.6404 | 1.3604 | 30.3824 | 243.6733 | 79.8839
41.38 | 1.3608 | 9.6404 | 1.3608 | 30.3828 | 243.6737 | 79.8939
41.39 | 1.3611 | 9.6406 | 1.3611 | 30.3831 | 243.674 | 79.9039
41.4 | 1.3614 | 9.641 | 1.3614 | 30.3834 | 243.6743 | 79.9139
41.41 | 1.3617 | 9.6424 | 1.3617 | 30.3837 | 243.6746 | 79.9239
41.42 | 1.362 | 9.6438 | 1.362 | 30.384 | 243.6749 | 79.9339
41.43 | 1.3623 | 9.6441 | 1.3623 | 30.3843 | 243.6752 | 79.9439
41.44 | 1.3626 | 9.6454 | 1.3626 | 30.3846 | 243.6755 | 79.9539
41.45 | 1.363 | 9.6458 | 1.363 | 30.3849 | 243.6759 | 79.9639
41.46 | 1.3633 | 9.6451 | 1.3633 | 30.3853 | 243.6762 | 79.9739
41.47 | 1.3636 | 9.6461 | 1.3636 | 30.3856 | 243.6765 | 79.9839
41.48 | 1.3639 | 9.6477 | 1.3639 | 30.3859 | 243.6768 | 79.9939
41.49 | 1.3642 | 9.6484 | 1.3642 | 30.3862 | 243.6771 | 80.0039
41.5 | 1.3646 | 9.6499 | 1.3646 | 30.3866 | 243.6775 | 80.0139
41.51 | 1.3649 | 9.6505 | 1.3649 | 30.3869 | 243.6778 | 80.0239
41.52 | 1.3652 | 9.6509 | 1.3652 | 30.3872 | 243.6781 | 80.0339
41.53 | 1.3656 | 9.6517 | 1.3656 | 30.3875 | 243.6785 | 80.0439
41.54 | 1.3659 | 9.6529 | 1.3659 | 30.3878 | 243.6788 | 80.0539
41.55 | 1.3662 | 9.6541 | 1.3662 | 30.3882 | 243.6791 | 80.0639
41.56 | 1.3666 | 9.6565 | 1.3666 | 30.3885 | 243.6795 | 80.0739
41.57 | 1.3669 | 9.6589 | 1.3669 | 30.3889 | 243.6798 | 80.0839
41.58 | 1.3672 | 9.6608 | 1.3672 | 30.3892 | 243.6801 | 80.0939
41.59 | 1.3675 | 9.6621 | 1.3675 | 30.3895 | 243.6804 | 80.1039
41.6 | 1.3679 | 9.6623 | 1.3679 | 30.3898 | 243.6808 | 80.1139
41.61 | 1.3682 | 9.6631 | 1.3682 | 30.3902 | 243.6811 | 80.1239
41.62 | 1.3685 | 9.6648 | 1.3685 | 30.3905 | 243.6814 | 80.1339
41.63 | 1.3688 | 9.666 | 1.3688 | 30.3908 | 243.6817 | 80.1439
41.64 | 1.3692 | 9.6666 | 1.3692 | 30.3911 | 243.6821 | 80.1539
41.65 | 1.3695 | 9.6682 | 1.3695 | 30.3914 | 243.6824 | 80.1639
41.66 | 1.3698 | 9.6678 | 1.3698 | 30.3917 | 243.6827 | 80.1739
41.67 | 1.3701 | 9.6672 | 1.3701 | 30.3921 | 243.683 | 80.1839
41.68 | 1.3704 | 9.6674 | 1.3704 | 30.3924 | 243.6834 | 80.1939
41.69 | 1.3707 | 9.6681 | 1.3707 | 30.3927 | 243.6836 | 80.2039
41.7 | 1.3711 | 9.6685 | 1.3711 | 30.393 | 243.684 | 80.2139
41.71 | 1.3714 | 9.6694 | 1.3714 | 30.3934 | 243.6843 | 80.2239
41.72 | 1.3717 | 9.6695 | 1.3717 | 30.3937 | 243.6846 | 80.2339
41.73 | 1.3721 | 9.6699 | 1.3721 | 30.394 | 243.685 | 80.2439
41.74 | 1.3724 | 9.6714 | 1.3724 | 30.3944 | 243.6853 | 80.2539
41.75 | 1.3728 | 9.673 | 1.3728 | 30.3947 | 243.6857 | 80.2639
41.76 | 1.3731 | 9.6749 | 1.3731 | 30.395 | 243.686 | 80.2739
41.77 | 1.3734 | 9.6764 | 1.3734 | 30.3954 | 243.6863 | 80.2839
41.78 | 1.3738 | 9.6774 | 1.3738 | 30.3957 | 243.6867 | 80.2939
41.79 | 1.3741 | 9.6785 | 1.3741 | 30.3961 | 243.687 | 80.3039
41.8 | 1.3744 | 9.6802 | 1.3744 | 30.3964 | 243.6873 | 80.3139
41.81 | 1.3748 | 9.6817 | 1.3748 | 30.3967 | 243.6877 | 80.3239
41.82 | 1.3751 | 9.6829 | 1.3751 | 30.3971 | 243.688 | 80.3339
41.83 | 1.3755 | 9.6844 | 1.3755 | 30.3975 | 243.6884 | 80.3439
41.84 | 1.3759 | 9.6852 | 1.3759 | 30.3978 | 243.6888 | 80.3539
41.85 | 1.3762 | 9.686 | 1.3762 | 30.3982 | 243.6891 | 80.3639
41.86 | 1.3766 | 9.6877 | 1.3766 | 30.3985 | 243.6895 | 80.3739
41.87 | 1.3769 | 9.6888 | 1.3769 | 30.3989 | 243.6898 | 80.3839
41.88 | 1.3773 | 9.6898 | 1.3773 | 30.3992 | 243.6902 | 80.3939
41.89 | 1.3776 | 9.6913 | 1.3776 | 30.3996 | 243.6905 | 80.4039
41.9 | 1.378 | 9.6927 | 1.378 | 30.4 | 243.6909 | 80.4139
41.91 | 1.3784 | 9.6957 | 1.3784 | 30.4004 | 243.6913 | 80.4239
41.92 | 1.3788 | 9.6979 | 1.3788 | 30.4007 | 243.6917 | 80.4339
41.93 | 1.3791 | 9.6992 | 1.3791 | 30.4011 | 243.692 | 80.4439
41.94 | 1.3795 | 9.7007 | 1.3795 | 30.4015 | 243.6924 | 80.4539
41.95 | 1.3799 | 9.7027 | 1.3799 | 30.4018 | 243.6928 | 80.4639
41.96 | 1.3803 | 9.7038 | 1.3803 | 30.4022 | 243.6932 | 80.4739
41.97 | 1.3807 | 9.7066 | 1.3807 | 30.4026 | 243.6936 | 80.4839
41.98 | 1.3811 | 9.7085 | 1.3811 | 30.403 | 243.694 | 80.4939
41.99 | 1.3814 | 9.7103 | 1.3814 | 30.4034 | 243.6943 | 80.5039
42 | 1.3818 | 9.7112 | 1.3818 | 30.4038 | 243.6947 | 80.5139
42.01 | 1.3822 | 9.7124 | 1.3822 | 30.4041 | 243.6951 | 80.5239
42.02 | 1.3825 | 9.7143 | 1.3825 | 30.4045 | 243.6955 | 80.5339
42.03 | 1.3829 | 9.7167 | 1.3829 | 30.4049 | 243.6958 | 80.5439
42.04 | 1.3832 | 9.7182 | 1.3832 | 30.4052 | 243.6961 | 80.5539
42.05 | 1.3836 | 9.72 | 1.3836 | 30.4055 | 243.6965 | 80.5639
42.06 | 1.3839 | 9.7216 | 1.3839 | 30.4059 | 243.6968 | 80.5739
42.07 | 1.3843 | 9.7207 | 1.3843 | 30.4062 | 243.6972 | 80.5839
42.08 | 1.3846 | 9.7222 | 1.3846 | 30.4066 | 243.6975 | 80.5939
42.09 | 1.3849 | 9.7245 | 1.3849 | 30.4069 | 243.6978 | 80.6039
42.1 | 1.3852 | 9.726 | 1.3852 | 30.4072 | 243.6982 | 80.6139
42.11 | 1.3856 | 9.7267 | 1.3856 | 30.4076 | 243.6985 | 80.6239
42.12 | 1.386 | 9.727 | 1.386 | 30.4079 | 243.6989 | 80.6339
42.13 | 1.3863 | 9.7275 | 1.3863 | 30.4082 | 243.6992 | 80.6439
42.14 | 1.3866 | 9.7298 | 1.3866 | 30.4086 | 243.6995 | 80.6539
42.15 | 1.3869 | 9.7299 | 1.3869 | 30.4089 | 243.6999 | 80.6639
42.16 | 1.3873 | 9.7308 | 1.3873 | 30.4092 | 243.7002 | 80.6739
42.17 | 1.3876 | 9.7326 | 1.3876 | 30.4095 | 243.7005 | 80.6839
42.18 | 1.3879 | 9.7336 | 1.3879 | 30.4099 | 243.7008 | 80.6939
42.19 | 1.3882 | 9.7336 | 1.3882 | 30.4102 | 243.7011 | 80.7039
42.2 | 1.3885 | 9.7343 | 1.3885 | 30.4105 | 243.7014 | 80.7139
42.21 | 1.3888 | 9.7342 | 1.3888 | 30.4108 | 243.7017 | 80.7239
42.22 | 1.3891 | 9.7349 | 1.3891 | 30.4111 | 243.702 | 80.7339
42.23 | 1.3894 | 9.7354 | 1.3894 | 30.4114 | 243.7023 | 80.7439
42.24 | 1.3898 | 9.735 | 1.3898 | 30.4117 | 243.7027 | 80.7539
42.25 | 1.3901 | 9.7351 | 1.3901 | 30.412 | 243.703 | 80.7639
42.26 | 1.3904 | 9.7359 | 1.3904 | 30.4123 | 243.7033 | 80.7739
42.27 | 1.3907 | 9.7375 | 1.3907 | 30.4126 | 243.7036 | 80.7839
42.28 | 1.391 | 9.7378 | 1.391 | 30.4129 | 243.7039 | 80.7939
42.29 | 1.3913 | 9.7377 | 1.3913 | 30.4132 | 243.7042 | 80.8039
42.3 | 1.3916 | 9.7376 | 1.3916 | 30.4135 | 243.7045 | 80.8139
42.31 | 1.3919 | 9.7393 | 1.3919 | 30.4139 | 243.7048 | 80.8239
42.32 | 1.3922 | 9.7406 | 1.3922 | 30.4142 | 243.7051 | 80.8339
42.33 | 1.3925 | 9.7425 | 1.3925 | 30.4145 | 243.7054 | 80.8439
42.34 | 1.3929 | 9.7436 | 1.3929 | 30.4148 | 243.7058 | 80.8539
42.35 | 1.3932 | 9.7449 | 1.3932 | 30.4151 | 243.7061 | 80.8639
42.36 | 1.3935 | 9.7461 | 1.3935 | 30.4155 | 243.7064 | 80.8739
42.37 | 1.3938 | 9.7477 | 1.3938 | 30.4158 | 243.7067 | 80.8839
42.38 | 1.3941 | 9.7486 | 1.3941 | 30.4161 | 243.707 | 80.8939
42.39 | 1.3944 | 9.7496 | 1.3944 | 30.4164 | 243.7073 | 80.9039
42.4 | 1.3947 | 9.7522 | 1.3947 | 30.4166 | 243.7076 | 80.9139
42.41 | 1.395 | 9.7536 | 1.395 | 30.417 | 243.7079 | 80.9239
42.42 | 1.3953 | 9.7544 | 1.3953 | 30.4173 | 243.7082 | 80.9339
42.43 | 1.3957 | 9.7539 | 1.3957 | 30.4176 | 243.7086 | 80.9439
42.44 | 1.396 | 9.7549 | 1.396 | 30.4179 | 243.7089 | 80.9539
42.45 | 1.3963 | 9.756 | 1.3963 | 30.4182 | 243.7092 | 80.9639
42.46 | 1.3966 | 9.7571 | 1.3966 | 30.4186 | 243.7095 | 80.9739
42.47 | 1.3969 | 9.7565 | 1.3969 | 30.4189 | 243.7098 | 80.9839
42.48 | 1.3973 | 9.7555 | 1.3973 | 30.4192 | 243.7102 | 80.9939
42.49 | 1.3976 | 9.7576 | 1.3976 | 30.4195 | 243.7105 | 81.0039
42.5 | 1.3979 | 9.7589 | 1.3979 | 30.4199 | 243.7108 | 81.0139
42.51 | 1.3982 | 9.7589 | 1.3982 | 30.4202 | 243.7111 | 81.0239
42.52 | 1.3986 | 9.7587 | 1.3986 | 30.4205 | 243.7115 | 81.0339
42.53 | 1.3989 | 9.7595 | 1.3989 | 30.4208 | 243.7118 | 81.0439
42.54 | 1.3992 | 9.7608 | 1.3992 | 30.4211 | 243.7121 | 81.0539
42.55 | 1.3995 | 9.7618 | 1.3995 | 30.4215 | 243.7124 | 81.0639
42.56 | 1.3999 | 9.7619 | 1.3999 | 30.4218 | 243.7128 | 81.0739
42.57 | 1.4002 | 9.7628 | 1.4002 | 30.4221 | 243.7131 | 81.0839
42.58 | 1.4005 | 9.7657 | 1.4005 | 30.4224 | 243.7134 | 81.0939
42.59 | 1.4008 | 9.766 | 1.4008 | 30.4228 | 243.7137 | 81.1039
42.6 | 1.4011 | 9.7658 | 1.4011 | 30.4231 | 243.714 | 81.1139
42.61 | 1.4015 | 9.7667 | 1.4015 | 30.4234 | 243.7144 | 81.1239
42.62 | 1.4018 | 9.7685 | 1.4018 | 30.4238 | 243.7147 | 81.1339
42.63 | 1.4021 | 9.7697 | 1.4021 | 30.4241 | 243.715 | 81.1439
42.64 | 1.4025 | 9.7704 | 1.4025 | 30.4244 | 243.7154 | 81.1539
42.65 | 1.4028 | 9.7717 | 1.4028 | 30.4248 | 243.7157 | 81.1639
42.66 | 1.4031 | 9.7724 | 1.4031 | 30.4251 | 243.716 | 81.1739
42.67 | 1.4034 | 9.7734 | 1.4034 | 30.4254 | 243.7164 | 81.1839
42.68 | 1.4038 | 9.7732 | 1.4038 | 30.4257 | 243.7167 | 81.1939
42.69 | 1.4041 | 9.7746 | 1.4041 | 30.4261 | 243.717 | 81.2039
42.7 | 1.4044 | 9.7772 | 1.4044 | 30.4264 | 243.7173 | 81.2139
42.71 | 1.4048 | 9.7788 | 1.4048 | 30.4267 | 243.7177 | 81.2239
42.72 | 1.4051 | 9.7799 | 1.4051 | 30.4271 | 243.718 | 81.2339
42.73 | 1.4054 | 9.7808 | 1.4054 | 30.4274 | 243.7183 | 81.2439
42.74 | 1.4058 | 9.7818 | 1.4058 | 30.4277 | 243.7187 | 81.2539
42.75 | 1.4061 | 9.7831 | 1.4061 | 30.4281 | 243.719 | 81.2639
42.76 | 1.4065 | 9.784 | 1.4065 | 30.4284 | 243.7194 | 81.2739
42.77 | 1.4068 | 9.785 | 1.4068 | 30.4288 | 243.7197 | 81.2839
42.78 | 1.4072 | 9.7879 | 1.4072 | 30.4291 | 243.7201 | 81.2939
42.79 | 1.4075 | 9.7897 | 1.4075 | 30.4294 | 243.7204 | 81.3039
42.8 | 1.4078 | 9.7898 | 1.4078 | 30.4298 | 243.7208 | 81.3139
42.81 | 1.4082 | 9.7898 | 1.4082 | 30.4302 | 243.7211 | 81.3239
42.82 | 1.4086 | 9.7914 | 1.4086 | 30.4305 | 243.7215 | 81.3339
42.83 | 1.4089 | 9.7925 | 1.4089 | 30.4309 | 243.7218 | 81.3439
42.84 | 1.4093 | 9.7941 | 1.4093 | 30.4312 | 243.7222 | 81.3539
42.85 | 1.4096 | 9.7954 | 1.4096 | 30.4316 | 243.7225 | 81.3639
42.86 | 1.41 | 9.798 | 1.41 | 30.432 | 243.7229 | 81.3739
42.87 | 1.4103 | 9.8006 | 1.4103 | 30.4323 | 243.7232 | 81.3839
42.88 | 1.4107 | 9.8021 | 1.4107 | 30.4327 | 243.7236 | 81.3939
42.89 | 1.4111 | 9.8041 | 1.4111 | 30.433 | 243.724 | 81.4039
42.9 | 1.4114 | 9.8053 | 1.4114 | 30.4334 | 243.7244 | 81.4139
42.91 | 1.4118 | 9.8074 | 1.4118 | 30.4338 | 243.7247 | 81.4239
42.92 | 1.4121 | 9.8086 | 1.4121 | 30.4341 | 243.7251 | 81.4339
42.93 | 1.4125 | 9.8113 | 1.4125 | 30.4345 | 243.7254 | 81.4439
42.94 | 1.413 | 9.8114 | 1.413 | 30.4349 | 243.7259 | 81.4539
42.95 | 1.4133 | 9.8123 | 1.4133 | 30.4353 | 243.7262 | 81.4639
42.96 | 1.4137 | 9.8128 | 1.4137 | 30.4357 | 243.7266 | 81.4739
42.97 | 1.4141 | 9.8132 | 1.4141 | 30.436 | 243.727 | 81.4839
42.98 | 1.4145 | 9.814 | 1.4145 | 30.4364 | 243.7274 | 81.4939
42.99 | 1.4148 | 9.8139 | 1.4148 | 30.4368 | 243.7277 | 81.5039
43 | 1.4152 | 9.8143 | 1.4152 | 30.4371 | 243.7281 | 81.5139
43.01 | 1.4156 | 9.8159 | 1.4156 | 30.4375 | 243.7285 | 81.5239
43.02 | 1.4159 | 9.8175 | 1.4159 | 30.4379 | 243.7288 | 81.5339
43.03 | 1.4163 | 9.8192 | 1.4163 | 30.4382 | 243.7292 | 81.5439
43.04 | 1.4166 | 9.8207 | 1.4166 | 30.4386 | 243.7295 | 81.5539
43.05 | 1.417 | 9.8245 | 1.417 | 30.4389 | 243.7299 | 81.5639
43.06 | 1.4173 | 9.8252 | 1.4173 | 30.4393 | 243.7302 | 81.5739
43.07 | 1.4177 | 9.8275 | 1.4177 | 30.4396 | 243.7306 | 81.5839
43.08 | 1.418 | 9.8266 | 1.418 | 30.44 | 243.7309 | 81.5939
43.09 | 1.4183 | 9.8282 | 1.4183 | 30.4403 | 243.7312 | 81.6039
43.1 | 1.4187 | 9.8293 | 1.4187 | 30.4406 | 243.7316 | 81.6139
43.11 | 1.419 | 9.8291 | 1.419 | 30.441 | 243.7319 | 81.6239
43.12 | 1.4193 | 9.8285 | 1.4193 | 30.4413 | 243.7322 | 81.6339
43.13 | 1.4197 | 9.8296 | 1.4197 | 30.4416 | 243.7326 | 81.6439
43.14 | 1.42 | 9.8317 | 1.42 | 30.442 | 243.7329 | 81.6539
43.15 | 1.4203 | 9.8288 | 1.4203 | 30.4423 | 243.7332 | 81.6639
43.16 | 1.4206 | 9.8296 | 1.4206 | 30.4426 | 243.7335 | 81.6739
43.17 | 1.421 | 9.8305 | 1.421 | 30.4429 | 243.7339 | 81.6839
43.18 | 1.4213 | 9.8331 | 1.4213 | 30.4433 | 243.7342 | 81.6939
43.19 | 1.4216 | 9.8325 | 1.4216 | 30.4436 | 243.7345 | 81.7039
43.2 | 1.4219 | 9.8341 | 1.4219 | 30.4438 | 243.7348 | 81.7139
43.21 | 1.4222 | 9.8366 | 1.4222 | 30.4442 | 243.7351 | 81.7239
43.22 | 1.4225 | 9.8385 | 1.4225 | 30.4445 | 243.7354 | 81.7339
43.23 | 1.4228 | 9.8379 | 1.4228 | 30.4448 | 243.7357 | 81.7439
43.24 | 1.4231 | 9.8382 | 1.4231 | 30.4451 | 243.7361 | 81.7539
43.25 | 1.4234 | 9.8391 | 1.4234 | 30.4454 | 243.7363 | 81.7639
43.26 | 1.4238 | 9.8395 | 1.4238 | 30.4457 | 243.7367 | 81.7739
43.27 | 1.424 | 9.8393 | 1.424 | 30.446 | 243.7369 | 81.7839
43.28 | 1.4243 | 9.8395 | 1.4243 | 30.4463 | 243.7372 | 81.7939
43.29 | 1.4246 | 9.8403 | 1.4246 | 30.4466 | 243.7375 | 81.8039
43.3 | 1.425 | 9.8411 | 1.425 | 30.4469 | 243.7379 | 81.8139
43.31 | 1.4253 | 9.841 | 1.4253 | 30.4472 | 243.7382 | 81.8239
43.32 | 1.4256 | 9.841 | 1.4256 | 30.4475 | 243.7385 | 81.8339
43.33 | 1.4259 | 9.8409 | 1.4259 | 30.4478 | 243.7388 | 81.8439
43.34 | 1.4262 | 9.842 | 1.4262 | 30.4481 | 243.7391 | 81.8539
43.35 | 1.4265 | 9.8446 | 1.4265 | 30.4484 | 243.7394 | 81.8639
43.36 | 1.4268 | 9.8462 | 1.4268 | 30.4487 | 243.7397 | 81.8739
43.37 | 1.4271 | 9.847 | 1.4271 | 30.4491 | 243.74 | 81.8839
43.38 | 1.4274 | 9.8486 | 1.4274 | 30.4494 | 243.7403 | 81.8939
43.39 | 1.4277 | 9.8505 | 1.4277 | 30.4497 | 243.7406 | 81.9039
43.4 | 1.428 | 9.851 | 1.428 | 30.45 | 243.7409 | 81.9139
43.41 | 1.4283 | 9.8521 | 1.4283 | 30.4503 | 243.7412 | 81.9239
43.42 | 1.4286 | 9.8534 | 1.4286 | 30.4506 | 243.7415 | 81.9339
43.43 | 1.4289 | 9.8558 | 1.4289 | 30.4509 | 243.7418 | 81.9439
43.44 | 1.4293 | 9.8557 | 1.4293 | 30.4512 | 243.7422 | 81.9539
43.45 | 1.4296 | 9.8557 | 1.4296 | 30.4515 | 243.7425 | 81.9639
43.46 | 1.4299 | 9.8558 | 1.4299 | 30.4519 | 243.7428 | 81.9739
43.47 | 1.4303 | 9.857 | 1.4303 | 30.4522 | 243.7432 | 81.9839
43.48 | 1.4306 | 9.8577 | 1.4306 | 30.4525 | 243.7435 | 81.9939
43.49 | 1.4309 | 9.8584 | 1.4309 | 30.4529 | 243.7438 | 82.0039
43.5 | 1.4312 | 9.8591 | 1.4312 | 30.4532 | 243.7441 | 82.0139
43.51 | 1.4315 | 9.86 | 1.4315 | 30.4535 | 243.7444 | 82.0239
43.52 | 1.4319 | 9.8618 | 1.4319 | 30.4538 | 243.7448 | 82.0339
43.53 | 1.4322 | 9.8629 | 1.4322 | 30.4542 | 243.7451 | 82.0439
43.54 | 1.4325 | 9.8639 | 1.4325 | 30.4545 | 243.7454 | 82.0539
43.55 | 1.4328 | 9.8649 | 1.4328 | 30.4548 | 243.7458 | 82.0639
43.56 | 1.4332 | 9.8675 | 1.4332 | 30.4551 | 243.7461 | 82.0739
43.57 | 1.4335 | 9.8685 | 1.4335 | 30.4555 | 243.7464 | 82.0839
43.58 | 1.4339 | 9.8705 | 1.4339 | 30.4559 | 243.7468 | 82.0939
43.59 | 1.4342 | 9.8715 | 1.4342 | 30.4562 | 243.7471 | 82.1039
43.6 | 1.4345 | 9.8726 | 1.4345 | 30.4565 | 243.7474 | 82.1139
43.61 | 1.4348 | 9.8735 | 1.4348 | 30.4568 | 243.7477 | 82.1239
43.62 | 1.4352 | 9.8747 | 1.4352 | 30.4571 | 243.7481 | 82.1339
43.63 | 1.4355 | 9.8756 | 1.4355 | 30.4575 | 243.7484 | 82.1439
43.64 | 1.4358 | 9.8763 | 1.4358 | 30.4578 | 243.7487 | 82.1539
43.65 | 1.4362 | 9.8773 | 1.4362 | 30.4581 | 243.7491 | 82.1639
43.66 | 1.4365 | 9.879 | 1.4365 | 30.4585 | 243.7494 | 82.1739
43.67 | 1.4369 | 9.8802 | 1.4369 | 30.4588 | 243.7498 | 82.1839
43.68 | 1.4372 | 9.88 | 1.4372 | 30.4591 | 243.7501 | 82.1939
43.69 | 1.4375 | 9.8807 | 1.4375 | 30.4594 | 243.7504 | 82.2039
43.7 | 1.4378 | 9.881 | 1.4378 | 30.4598 | 243.7507 | 82.2139
43.71 | 1.4381 | 9.882 | 1.4381 | 30.4601 | 243.751 | 82.2239
43.72 | 1.4385 | 9.8833 | 1.4385 | 30.4604 | 243.7514 | 82.2339
43.73 | 1.4388 | 9.8847 | 1.4388 | 30.4607 | 243.7517 | 82.2439
43.74 | 1.4391 | 9.8855 | 1.4391 | 30.4611 | 243.752 | 82.2539
43.75 | 1.4395 | 9.8865 | 1.4395 | 30.4614 | 243.7524 | 82.2639
43.76 | 1.4398 | 9.8868 | 1.4398 | 30.4618 | 243.7527 | 82.2739
43.77 | 1.4402 | 9.8879 | 1.4402 | 30.4621 | 243.7531 | 82.2839
43.78 | 1.4405 | 9.8889 | 1.4405 | 30.4624 | 243.7534 | 82.2939
43.79 | 1.4409 | 9.8893 | 1.4409 | 30.4628 | 243.7538 | 82.3039
43.8 | 1.4412 | 9.8899 | 1.4412 | 30.4632 | 243.7541 | 82.3139
43.81 | 1.4416 | 9.8915 | 1.4416 | 30.4635 | 243.7545 | 82.3239
43.82 | 1.4419 | 9.8918 | 1.4419 | 30.4639 | 243.7548 | 82.3339
43.83 | 1.4423 | 9.892 | 1.4423 | 30.4642 | 243.7552 | 82.3439
43.84 | 1.4426 | 9.8941 | 1.4426 | 30.4646 | 243.7555 | 82.3539
43.85 | 1.4429 | 9.8967 | 1.4429 | 30.4649 | 243.7558 | 82.3639
43.86 | 1.4433 | 9.8971 | 1.4433 | 30.4652 | 243.7562 | 82.3739
43.87 | 1.4436 | 9.8976 | 1.4436 | 30.4656 | 243.7565 | 82.3839
43.88 | 1.444 | 9.8988 | 1.444 | 30.4659 | 243.7569 | 82.3939
43.89 | 1.4443 | 9.9006 | 1.4443 | 30.4663 | 243.7572 | 82.4039
43.9 | 1.4447 | 9.9027 | 1.4447 | 30.4667 | 243.7576 | 82.4139
43.91 | 1.4451 | 9.9036 | 1.4451 | 30.4671 | 243.758 | 82.4239
43.92 | 1.4455 | 9.9055 | 1.4455 | 30.4675 | 243.7584 | 82.4339
43.93 | 1.4459 | 9.9077 | 1.4459 | 30.4678 | 243.7588 | 82.4439
43.94 | 1.4462 | 9.9099 | 1.4462 | 30.4682 | 243.7591 | 82.4539
43.95 | 1.4466 | 9.9105 | 1.4466 | 30.4686 | 243.7595 | 82.4639
43.96 | 1.447 | 9.9118 | 1.447 | 30.469 | 243.7599 | 82.4739
43.97 | 1.4474 | 9.9129 | 1.4474 | 30.4694 | 243.7603 | 82.4839
43.98 | 1.4478 | 9.9153 | 1.4478 | 30.4697 | 243.7607 | 82.4939
43.99 | 1.4482 | 9.9164 | 1.4482 | 30.4701 | 243.7611 | 82.5039
44 | 1.4485 | 9.9186 | 1.4485 | 30.4705 | 243.7614 | 82.5139
44.01 | 1.4489 | 9.9202 | 1.4489 | 30.4708 | 243.7618 | 82.5239
44.02 | 1.4492 | 9.9209 | 1.4492 | 30.4712 | 243.7621 | 82.5339
44.03 | 1.4496 | 9.9205 | 1.4496 | 30.4716 | 243.7625 | 82.5439
44.04 | 1.45 | 9.9207 | 1.45 | 30.4719 | 243.7629 | 82.5539
44.05 | 1.4503 | 9.9212 | 1.4503 | 30.4723 | 243.7632 | 82.5639
44.06 | 1.4506 | 9.9228 | 1.4506 | 30.4726 | 243.7635 | 82.5739
44.07 | 1.451 | 9.9236 | 1.451 | 30.4729 | 243.7639 | 82.5839
44.08 | 1.4513 | 9.9236 | 1.4513 | 30.4733 | 243.7642 | 82.5939
44.09 | 1.4517 | 9.9246 | 1.4517 | 30.4736 | 243.7646 | 82.6039
44.1 | 1.452 | 9.9245 | 1.452 | 30.474 | 243.7649 | 82.6139
44.11 | 1.4523 | 9.9252 | 1.4523 | 30.4743 | 243.7652 | 82.6239
44.12 | 1.4527 | 9.9264 | 1.4527 | 30.4746 | 243.7656 | 82.6339
44.13 | 1.453 | 9.9283 | 1.453 | 30.4749 | 243.7659 | 82.6439
44.14 | 1.4533 | 9.9302 | 1.4533 | 30.4753 | 243.7662 | 82.6539
44.15 | 1.4536 | 9.9313 | 1.4536 | 30.4756 | 243.7665 | 82.6639
44.16 | 1.454 | 9.9319 | 1.454 | 30.4759 | 243.7669 | 82.6739
44.17 | 1.4543 | 9.9325 | 1.4543 | 30.4763 | 243.7672 | 82.6839
44.18 | 1.4546 | 9.9325 | 1.4546 | 30.4765 | 243.7675 | 82.6939
44.19 | 1.4549 | 9.9336 | 1.4549 | 30.4768 | 243.7678 | 82.7039
44.2 | 1.4552 | 9.9347 | 1.4552 | 30.4772 | 243.7681 | 82.7139
44.21 | 1.4555 | 9.9352 | 1.4555 | 30.4775 | 243.7685 | 82.7239
44.22 | 1.4559 | 9.935 | 1.4559 | 30.4778 | 243.7688 | 82.7339
44.23 | 1.4561 | 9.9362 | 1.4561 | 30.4781 | 243.769 | 82.7439
44.24 | 1.4564 | 9.9368 | 1.4564 | 30.4784 | 243.7693 | 82.7539
44.25 | 1.4568 | 9.9372 | 1.4568 | 30.4787 | 243.7697 | 82.7639
44.26 | 1.4571 | 9.937 | 1.4571 | 30.479 | 243.77 | 82.7739
44.27 | 1.4573 | 9.9371 | 1.4573 | 30.4793 | 243.7703 | 82.7839
44.28 | 1.4577 | 9.9389 | 1.4577 | 30.4796 | 243.7706 | 82.7939
44.29 | 1.458 | 9.9393 | 1.458 | 30.48 | 243.7709 | 82.8039
44.3 | 1.4583 | 9.9409 | 1.4583 | 30.4802 | 243.7712 | 82.8139
44.31 | 1.4586 | 9.9406 | 1.4586 | 30.4806 | 243.7715 | 82.8239
44.32 | 1.4589 | 9.9427 | 1.4589 | 30.4809 | 243.7718 | 82.8339
44.33 | 1.4592 | 9.9426 | 1.4592 | 30.4812 | 243.7721 | 82.8439
44.34 | 1.4596 | 9.9426 | 1.4596 | 30.4815 | 243.7725 | 82.8539
44.35 | 1.4599 | 9.9425 | 1.4599 | 30.4818 | 243.7728 | 82.8639
44.36 | 1.4602 | 9.9439 | 1.4602 | 30.4822 | 243.7731 | 82.8739
44.37 | 1.4605 | 9.947 | 1.4605 | 30.4825 | 243.7734 | 82.8839
44.38 | 1.4608 | 9.9487 | 1.4608 | 30.4828 | 243.7737 | 82.8939
44.39 | 1.4611 | 9.9495 | 1.4611 | 30.4831 | 243.774 | 82.9039
44.4 | 1.4614 | 9.9493 | 1.4614 | 30.4834 | 243.7743 | 82.9139
44.41 | 1.4617 | 9.9516 | 1.4617 | 30.4837 | 243.7746 | 82.9239
44.42 | 1.462 | 9.9517 | 1.462 | 30.484 | 243.7749 | 82.9339
44.43 | 1.4624 | 9.9526 | 1.4624 | 30.4844 | 243.7753 | 82.9439
44.44 | 1.4627 | 9.9539 | 1.4627 | 30.4847 | 243.7756 | 82.9539
44.45 | 1.463 | 9.9554 | 1.463 | 30.485 | 243.7759 | 82.9639
44.46 | 1.4633 | 9.9562 | 1.4633 | 30.4853 | 243.7762 | 82.9739
44.47 | 1.4636 | 9.957 | 1.4636 | 30.4856 | 243.7765 | 82.9839
44.48 | 1.4639 | 9.9574 | 1.4639 | 30.4859 | 243.7768 | 82.9939
44.49 | 1.4643 | 9.9589 | 1.4643 | 30.4862 | 243.7772 | 83.0039
44.5 | 1.4646 | 9.9594 | 1.4646 | 30.4866 | 243.7775 | 83.0139
44.51 | 1.4649 | 9.9599 | 1.4649 | 30.4869 | 243.7778 | 83.0239
44.52 | 1.4652 | 9.9606 | 1.4652 | 30.4872 | 243.7781 | 83.0339
44.53 | 1.4655 | 9.9621 | 1.4655 | 30.4875 | 243.7785 | 83.0439
44.54 | 1.4659 | 9.9635 | 1.4659 | 30.4878 | 243.7788 | 83.0539
44.55 | 1.4662 | 9.9643 | 1.4662 | 30.4882 | 243.7791 | 83.0639
44.56 | 1.4665 | 9.9669 | 1.4665 | 30.4885 | 243.7794 | 83.0739
44.57 | 1.4668 | 9.9682 | 1.4668 | 30.4888 | 243.7798 | 83.0839
44.58 | 1.4672 | 9.9695 | 1.4672 | 30.4891 | 243.7801 | 83.0939
44.59 | 1.4675 | 9.9701 | 1.4675 | 30.4895 | 243.7804 | 83.1039
44.6 | 1.4678 | 9.9713 | 1.4678 | 30.4898 | 243.7808 | 83.1139
44.61 | 1.4681 | 9.9732 | 1.4681 | 30.4901 | 243.7811 | 83.1239
44.62 | 1.4685 | 9.9744 | 1.4685 | 30.4904 | 243.7814 | 83.1339
44.63 | 1.4688 | 9.9736 | 1.4688 | 30.4908 | 243.7817 | 83.1439
44.64 | 1.4691 | 9.973 | 1.4691 | 30.4911 | 243.782 | 83.1539
44.65 | 1.4694 | 9.9739 | 1.4694 | 30.4914 | 243.7823 | 83.1639
44.66 | 1.4698 | 9.9747 | 1.4698 | 30.4917 | 243.7827 | 83.1739
44.67 | 1.4701 | 9.9754 | 1.4701 | 30.4921 | 243.783 | 83.1839
44.68 | 1.4704 | 9.9763 | 1.4704 | 30.4924 | 243.7833 | 83.1939
44.69 | 1.4708 | 9.9775 | 1.4708 | 30.4927 | 243.7837 | 83.2039
44.7 | 1.4711 | 9.9789 | 1.4711 | 30.4931 | 243.784 | 83.2139
44.71 | 1.4714 | 9.9795 | 1.4714 | 30.4934 | 243.7843 | 83.2239
44.72 | 1.4717 | 9.9809 | 1.4717 | 30.4937 | 243.7846 | 83.2339
44.73 | 1.4721 | 9.9836 | 1.4721 | 30.494 | 243.785 | 83.2439
44.74 | 1.4724 | 9.9856 | 1.4724 | 30.4944 | 243.7853 | 83.2539
44.75 | 1.4727 | 9.9866 | 1.4727 | 30.4947 | 243.7857 | 83.2639
44.76 | 1.4731 | 9.9866 | 1.4731 | 30.4951 | 243.786 | 83.2739
44.77 | 1.4734 | 9.9879 | 1.4734 | 30.4954 | 243.7864 | 83.2839
44.78 | 1.4738 | 9.9884 | 1.4738 | 30.4958 | 243.7867 | 83.2939
44.79 | 1.4741 | 9.9888 | 1.4741 | 30.4961 | 243.787 | 83.3039
44.8 | 1.4745 | 9.9899 | 1.4745 | 30.4964 | 243.7874 | 83.3139
44.81 | 1.4749 | 9.9909 | 1.4749 | 30.4968 | 243.7878 | 83.3239
44.82 | 1.4752 | 9.9923 | 1.4752 | 30.4972 | 243.7881 | 83.3339
44.83 | 1.4756 | 9.9948 | 1.4756 | 30.4975 | 243.7885 | 83.3439
44.84 | 1.4759 | 9.9971 | 1.4759 | 30.4979 | 243.7888 | 83.3539
44.85 | 1.4763 | 9.9986 | 1.4763 | 30.4982 | 243.7892 | 83.3639
44.86 | 1.4766 | 9.9999 | 1.4766 | 30.4986 | 243.7895 | 83.3739
44.87 | 1.477 | 10.0001 | 1.477 | 30.499 | 243.7899 | 83.3839
44.88 | 1.4774 | 10.0022 | 1.4774 | 30.4993 | 243.7903 | 83.3939
44.89 | 1.4777 | 10.0046 | 1.4777 | 30.4997 | 243.7906 | 83.4039
44.9 | 1.4781 | 10.0067 | 1.4781 | 30.5001 | 243.791 | 83.4139
44.91 | 1.4785 | 10.0088 | 1.4785 | 30.5004 | 243.7914 | 83.4239
44.92 | 1.4788 | 10.01 | 1.4788 | 30.5008 | 243.7917 | 83.4339
44.93 | 1.4792 | 10.0097 | 1.4792 | 30.5012 | 243.7921 | 83.4439
44.94 | 1.4796 | 10.0099 | 1.4796 | 30.5016 | 243.7925 | 83.4539
44.95 | 1.48 | 10.0107 | 1.48 | 30.502 | 243.7929 | 83.4639
44.96 | 1.4804 | 10.0126 | 1.4804 | 30.5023 | 243.7933 | 83.4739
44.97 | 1.4807 | 10.0151 | 1.4807 | 30.5027 | 243.7936 | 83.4839
44.98 | 1.4811 | 10.0162 | 1.4811 | 30.5031 | 243.794 | 83.4939
44.99 | 1.4815 | 10.0169 | 1.4815 | 30.5034 | 243.7944 | 83.5039
45 | 1.4818 | 10.0172 | 1.4818 | 30.5038 | 243.7948 | 83.5139
45.01 | 1.4822 | 10.0181 | 1.4822 | 30.5042 | 243.7951 | 83.5239
45.02 | 1.4826 | 10.0191 | 1.4826 | 30.5045 | 243.7955 | 83.5339
45.03 | 1.4829 | 10.0211 | 1.4829 | 30.5049 | 243.7958 | 83.5439
45.04 | 1.4833 | 10.0222 | 1.4833 | 30.5052 | 243.7962 | 83.5539
45.05 | 1.4836 | 10.0245 | 1.4836 | 30.5056 | 243.7965 | 83.5639
45.06 | 1.484 | 10.0253 | 1.484 | 30.5059 | 243.7969 | 83.5739
45.07 | 1.4843 | 10.0261 | 1.4843 | 30.5063 | 243.7972 | 83.5839
45.08 | 1.4846 | 10.0285 | 1.4846 | 30.5066 | 243.7975 | 83.5939
45.09 | 1.485 | 10.0305 | 1.485 | 30.5069 | 243.7979 | 83.6039
45.1 | 1.4853 | 10.0312 | 1.4853 | 30.5073 | 243.7982 | 83.6139
45.11 | 1.4857 | 10.0314 | 1.4857 | 30.5076 | 243.7986 | 83.6239
45.12 | 1.486 | 10.0324 | 1.486 | 30.5079 | 243.7989 | 83.6339
45.13 | 1.4863 | 10.0324 | 1.4863 | 30.5083 | 243.7992 | 83.6439
45.14 | 1.4867 | 10.0339 | 1.4867 | 30.5086 | 243.7996 | 83.6539
45.15 | 1.487 | 10.0346 | 1.487 | 30.509 | 243.7999 | 83.6639
45.16 | 1.4873 | 10.036 | 1.4873 | 30.5093 | 243.8002 | 83.6739
45.17 | 1.4876 | 10.0371 | 1.4876 | 30.5096 | 243.8005 | 83.6839
45.18 | 1.488 | 10.037 | 1.488 | 30.5099 | 243.8009 | 83.6939
45.19 | 1.4883 | 10.0372 | 1.4883 | 30.5102 | 243.8012 | 83.7039
45.2 | 1.4886 | 10.0396 | 1.4886 | 30.5105 | 243.8015 | 83.7139
45.21 | 1.4889 | 10.0414 | 1.4889 | 30.5109 | 243.8018 | 83.7239
45.22 | 1.4892 | 10.0414 | 1.4892 | 30.5112 | 243.8021 | 83.7339
45.23 | 1.4895 | 10.041 | 1.4895 | 30.5114 | 243.8024 | 83.7439
45.24 | 1.4898 | 10.0404 | 1.4898 | 30.5118 | 243.8027 | 83.7539
45.25 | 1.4901 | 10.0417 | 1.4901 | 30.5121 | 243.803 | 83.7639
45.26 | 1.4904 | 10.0418 | 1.4904 | 30.5124 | 243.8033 | 83.7739
45.27 | 1.4907 | 10.0429 | 1.4907 | 30.5126 | 243.8036 | 83.7839
45.28 | 1.491 | 10.0431 | 1.491 | 30.513 | 243.8039 | 83.7939
45.29 | 1.4913 | 10.0428 | 1.4913 | 30.5133 | 243.8042 | 83.8039
45.3 | 1.4916 | 10.0415 | 1.4916 | 30.5136 | 243.8045 | 83.8139
45.31 | 1.492 | 10.0415 | 1.492 | 30.5139 | 243.8049 | 83.8239
45.32 | 1.4923 | 10.0435 | 1.4923 | 30.5142 | 243.8052 | 83.8339
45.33 | 1.4926 | 10.0466 | 1.4926 | 30.5145 | 243.8055 | 83.8439
45.34 | 1.4929 | 10.0485 | 1.4929 | 30.5148 | 243.8058 | 83.8539
45.35 | 1.4932 | 10.0485 | 1.4932 | 30.5151 | 243.8061 | 83.8639
45.36 | 1.4935 | 10.0485 | 1.4935 | 30.5154 | 243.8064 | 83.8739
45.37 | 1.4938 | 10.0487 | 1.4938 | 30.5157 | 243.8067 | 83.8839
45.38 | 1.494 | 10.0495 | 1.494 | 30.516 | 243.807 | 83.8939
45.39 | 1.4944 | 10.0516 | 1.4944 | 30.5164 | 243.8073 | 83.9039
45.4 | 1.4947 | 10.053 | 1.4947 | 30.5167 | 243.8076 | 83.9139
45.41 | 1.495 | 10.0547 | 1.495 | 30.517 | 243.808 | 83.9239
45.42 | 1.4954 | 10.0552 | 1.4954 | 30.5173 | 243.8083 | 83.9339
45.43 | 1.4957 | 10.0557 | 1.4957 | 30.5176 | 243.8086 | 83.9439
45.44 | 1.496 | 10.0558 | 1.496 | 30.5179 | 243.8089 | 83.9539
45.45 | 1.4963 | 10.0563 | 1.4963 | 30.5183 | 243.8092 | 83.9639
45.46 | 1.4966 | 10.0567 | 1.4966 | 30.5186 | 243.8095 | 83.9739
45.47 | 1.497 | 10.0569 | 1.497 | 30.5189 | 243.8099 | 83.9839
45.48 | 1.4972 | 10.0574 | 1.4972 | 30.5192 | 243.8101 | 83.9939
45.49 | 1.4976 | 10.0577 | 1.4976 | 30.5195 | 243.8105 | 84.0039
45.5 | 1.4979 | 10.0595 | 1.4979 | 30.5199 | 243.8108 | 84.0139
45.51 | 1.4982 | 10.0605 | 1.4982 | 30.5202 | 243.8111 | 84.0239
45.52 | 1.4985 | 10.0615 | 1.4985 | 30.5205 | 243.8114 | 84.0339
45.53 | 1.4989 | 10.0628 | 1.4989 | 30.5208 | 243.8118 | 84.0439
45.54 | 1.4992 | 10.0648 | 1.4992 | 30.5212 | 243.8121 | 84.0539
45.55 | 1.4995 | 10.0664 | 1.4995 | 30.5215 | 243.8124 | 84.0639
45.56 | 1.4999 | 10.068 | 1.4999 | 30.5218 | 243.8128 | 84.0739
45.57 | 1.5002 | 10.0698 | 1.5002 | 30.5221 | 243.8131 | 84.0839
45.58 | 1.5005 | 10.0708 | 1.5005 | 30.5225 | 243.8134 | 84.0939
45.59 | 1.5008 | 10.0715 | 1.5008 | 30.5228 | 243.8137 | 84.1039
45.6 | 1.5012 | 10.072 | 1.5012 | 30.5232 | 243.8141 | 84.1139
45.61 | 1.5015 | 10.0724 | 1.5015 | 30.5235 | 243.8144 | 84.1239
45.62 | 1.5018 | 10.0737 | 1.5018 | 30.5238 | 243.8147 | 84.1339
45.63 | 1.5022 | 10.0738 | 1.5022 | 30.5241 | 243.8151 | 84.1439
45.64 | 1.5025 | 10.0748 | 1.5025 | 30.5245 | 243.8154 | 84.1539
45.65 | 1.5028 | 10.0751 | 1.5028 | 30.5248 | 243.8157 | 84.1639
45.66 | 1.5031 | 10.0764 | 1.5031 | 30.5251 | 243.816 | 84.1739
45.67 | 1.5034 | 10.0772 | 1.5034 | 30.5254 | 243.8163 | 84.1839
45.68 | 1.5038 | 10.0778 | 1.5038 | 30.5257 | 243.8167 | 84.1939
45.69 | 1.5041 | 10.0802 | 1.5041 | 30.526 | 243.817 | 84.2039
45.7 | 1.5044 | 10.0815 | 1.5044 | 30.5264 | 243.8173 | 84.2139
45.71 | 1.5048 | 10.0825 | 1.5048 | 30.5268 | 243.8177 | 84.2239
45.72 | 1.5051 | 10.0827 | 1.5051 | 30.5271 | 243.8181 | 84.2339
45.73 | 1.5055 | 10.0833 | 1.5055 | 30.5274 | 243.8184 | 84.2439
45.74 | 1.5058 | 10.0838 | 1.5058 | 30.5277 | 243.8187 | 84.2539
45.75 | 1.5061 | 10.0862 | 1.5061 | 30.5281 | 243.819 | 84.2639
45.76 | 1.5065 | 10.0864 | 1.5065 | 30.5284 | 243.8194 | 84.2739
45.77 | 1.5068 | 10.0873 | 1.5068 | 30.5288 | 243.8197 | 84.2839
45.78 | 1.5072 | 10.0887 | 1.5072 | 30.5291 | 243.8201 | 84.2939
45.79 | 1.5075 | 10.0886 | 1.5075 | 30.5294 | 243.8204 | 84.3039
45.8 | 1.5078 | 10.09 | 1.5078 | 30.5298 | 243.8207 | 84.3139
45.81 | 1.5082 | 10.0917 | 1.5082 | 30.5301 | 243.8211 | 84.3239
45.82 | 1.5085 | 10.0947 | 1.5085 | 30.5305 | 243.8214 | 84.3339
45.83 | 1.5089 | 10.0962 | 1.5089 | 30.5309 | 243.8218 | 84.3439
45.84 | 1.5093 | 10.0972 | 1.5093 | 30.5312 | 243.8222 | 84.3539
45.85 | 1.5096 | 10.0988 | 1.5096 | 30.5316 | 243.8225 | 84.3639
45.86 | 1.51 | 10.1025 | 1.51 | 30.5319 | 243.8229 | 84.3739
45.87 | 1.5103 | 10.1045 | 1.5103 | 30.5323 | 243.8232 | 84.3839
45.88 | 1.5107 | 10.1062 | 1.5107 | 30.5327 | 243.8236 | 84.3939
45.89 | 1.5111 | 10.1082 | 1.5111 | 30.533 | 243.824 | 84.4039
45.9 | 1.5114 | 10.109 | 1.5114 | 30.5334 | 243.8243 | 84.4139
45.91 | 1.5118 | 10.1098 | 1.5118 | 30.5337 | 243.8247 | 84.4239
45.92 | 1.5121 | 10.109 | 1.5121 | 30.5341 | 243.825 | 84.4339
45.93 | 1.5125 | 10.1096 | 1.5125 | 30.5345 | 243.8254 | 84.4439
45.94 | 1.5129 | 10.111 | 1.5129 | 30.5348 | 243.8258 | 84.4539
45.95 | 1.5133 | 10.1103 | 1.5133 | 30.5352 | 243.8262 | 84.4639
45.96 | 1.5137 | 10.1104 | 1.5137 | 30.5356 | 243.8266 | 84.4739
45.97 | 1.5141 | 10.1109 | 1.5141 | 30.536 | 243.827 | 84.4839
45.98 | 1.5144 | 10.1126 | 1.5144 | 30.5364 | 243.8273 | 84.4939
45.99 | 1.5148 | 10.1137 | 1.5148 | 30.5368 | 243.8277 | 84.5039
46 | 1.5152 | 10.1151 | 1.5152 | 30.5371 | 243.8281 | 84.5139
46.01 | 1.5155 | 10.1159 | 1.5155 | 30.5375 | 243.8284 | 84.5239
46.02 | 1.5159 | 10.1176 | 1.5159 | 30.5378 | 243.8288 | 84.5339
46.03 | 1.5162 | 10.1186 | 1.5162 | 30.5382 | 243.8291 | 84.5439
46.04 | 1.5166 | 10.1203 | 1.5166 | 30.5385 | 243.8295 | 84.5539
46.05 | 1.5169 | 10.1227 | 1.5169 | 30.5389 | 243.8298 | 84.5639
46.06 | 1.5173 | 10.1242 | 1.5173 | 30.5392 | 243.8302 | 84.5739
46.07 | 1.5176 | 10.1259 | 1.5176 | 30.5396 | 243.8305 | 84.5839
46.08 | 1.518 | 10.1264 | 1.518 | 30.5399 | 243.8309 | 84.5939
46.09 | 1.5183 | 10.1263 | 1.5183 | 30.5403 | 243.8312 | 84.6039
46.1 | 1.5187 | 10.1264 | 1.5187 | 30.5406 | 243.8316 | 84.6139
46.11 | 1.519 | 10.1278 | 1.519 | 30.541 | 243.8319 | 84.6239
46.12 | 1.5193 | 10.1289 | 1.5193 | 30.5413 | 243.8322 | 84.6339
46.13 | 1.5197 | 10.1306 | 1.5197 | 30.5416 | 243.8326 | 84.6439
46.14 | 1.52 | 10.1306 | 1.52 | 30.542 | 243.8329 | 84.6539
46.15 | 1.5203 | 10.13 | 1.5203 | 30.5423 | 243.8332 | 84.6639
46.16 | 1.5206 | 10.1293 | 1.5206 | 30.5426 | 243.8336 | 84.6739
46.17 | 1.5209 | 10.1296 | 1.5209 | 30.5429 | 243.8338 | 84.6839
46.18 | 1.5212 | 10.1309 | 1.5212 | 30.5432 | 243.8341 | 84.6939
46.19 | 1.5215 | 10.1327 | 1.5215 | 30.5435 | 243.8344 | 84.7039
46.2 | 1.5219 | 10.1334 | 1.5219 | 30.5438 | 243.8348 | 84.7139
46.21 | 1.5222 | 10.1338 | 1.5222 | 30.5442 | 243.8351 | 84.7239
46.22 | 1.5225 | 10.1339 | 1.5225 | 30.5445 | 243.8354 | 84.7339
46.23 | 1.5228 | 10.135 | 1.5228 | 30.5448 | 243.8357 | 84.7439
46.24 | 1.5231 | 10.1376 | 1.5231 | 30.5451 | 243.836 | 84.7539
46.25 | 1.5234 | 10.1401 | 1.5234 | 30.5454 | 243.8363 | 84.7639
46.26 | 1.5237 | 10.1414 | 1.5237 | 30.5457 | 243.8366 | 84.7739
46.27 | 1.524 | 10.1414 | 1.524 | 30.546 | 243.8369 | 84.7839
46.28 | 1.5243 | 10.1408 | 1.5243 | 30.5463 | 243.8372 | 84.7939
46.29 | 1.5246 | 10.1415 | 1.5246 | 30.5466 | 243.8375 | 84.8039
46.3 | 1.525 | 10.1428 | 1.525 | 30.5469 | 243.8379 | 84.8139
46.31 | 1.5253 | 10.1437 | 1.5253 | 30.5472 | 243.8382 | 84.8239
46.32 | 1.5256 | 10.1448 | 1.5256 | 30.5475 | 243.8385 | 84.8339
46.33 | 1.5259 | 10.1441 | 1.5259 | 30.5479 | 243.8388 | 84.8439
46.34 | 1.5262 | 10.1435 | 1.5262 | 30.5482 | 243.8391 | 84.8539
46.35 | 1.5265 | 10.1436 | 1.5265 | 30.5485 | 243.8394 | 84.8639
46.36 | 1.5269 | 10.1443 | 1.5269 | 30.5488 | 243.8398 | 84.8739
46.37 | 1.5272 | 10.1463 | 1.5272 | 30.5491 | 243.8401 | 84.8839
46.38 | 1.5275 | 10.1471 | 1.5275 | 30.5494 | 243.8404 | 84.8939
46.39 | 1.5278 | 10.1474 | 1.5278 | 30.5497 | 243.8407 | 84.9039
46.4 | 1.528 | 10.1484 | 1.528 | 30.55 | 243.8409 | 84.9139
46.41 | 1.5284 | 10.149 | 1.5284 | 30.5503 | 243.8413 | 84.9239
46.42 | 1.5287 | 10.15 | 1.5287 | 30.5507 | 243.8416 | 84.9339
46.43 | 1.529 | 10.152 | 1.529 | 30.551 | 243.8419 | 84.9439
46.44 | 1.5294 | 10.1529 | 1.5294 | 30.5513 | 243.8423 | 84.9539
46.45 | 1.5297 | 10.1518 | 1.5297 | 30.5516 | 243.8426 | 84.9639
46.46 | 1.53 | 10.152 | 1.53 | 30.5519 | 243.8429 | 84.9739
46.47 | 1.5303 | 10.1525 | 1.5303 | 30.5522 | 243.8432 | 84.9839
46.48 | 1.5306 | 10.1532 | 1.5306 | 30.5526 | 243.8435 | 84.9939
46.49 | 1.5309 | 10.1542 | 1.5309 | 30.5529 | 243.8439 | 85.0039
46.5 | 1.5313 | 10.1546 | 1.5313 | 30.5532 | 243.8442 | 85.0139
46.51 | 1.5316 | 10.1557 | 1.5316 | 30.5535 | 243.8445 | 85.0239
46.52 | 1.5319 | 10.156 | 1.5319 | 30.5538 | 243.8448 | 85.0339
46.53 | 1.5322 | 10.156 | 1.5322 | 30.5542 | 243.8451 | 85.0439
46.54 | 1.5325 | 10.156 | 1.5325 | 30.5545 | 243.8454 | 85.0539
46.55 | 1.5328 | 10.1581 | 1.5328 | 30.5548 | 243.8458 | 85.0639
46.56 | 1.5332 | 10.1596 | 1.5332 | 30.5552 | 243.8461 | 85.0739
46.57 | 1.5335 | 10.1596 | 1.5335 | 30.5555 | 243.8464 | 85.0839
46.58 | 1.5339 | 10.1614 | 1.5339 | 30.5558 | 243.8468 | 85.0939
46.59 | 1.5342 | 10.1627 | 1.5342 | 30.5562 | 243.8471 | 85.1039
46.6 | 1.5345 | 10.1642 | 1.5345 | 30.5565 | 243.8474 | 85.1139
46.61 | 1.5348 | 10.1658 | 1.5348 | 30.5568 | 243.8477 | 85.1239
46.62 | 1.5352 | 10.1682 | 1.5352 | 30.5572 | 243.8481 | 85.1339
46.63 | 1.5355 | 10.1698 | 1.5355 | 30.5575 | 243.8484 | 85.1439
46.64 | 1.5358 | 10.1714 | 1.5358 | 30.5578 | 243.8487 | 85.1539
46.65 | 1.5361 | 10.1728 | 1.5361 | 30.5581 | 243.849 | 85.1639
46.66 | 1.5365 | 10.1735 | 1.5365 | 30.5585 | 243.8494 | 85.1739
46.67 | 1.5368 | 10.1752 | 1.5368 | 30.5588 | 243.8497 | 85.1839
46.68 | 1.5371 | 10.1758 | 1.5371 | 30.5591 | 243.85 | 85.1939
46.69 | 1.5375 | 10.1762 | 1.5375 | 30.5594 | 243.8504 | 85.2039
46.7 | 1.5378 | 10.1761 | 1.5378 | 30.5597 | 243.8507 | 85.2139
46.71 | 1.5381 | 10.1763 | 1.5381 | 30.5601 | 243.851 | 85.2239
46.72 | 1.5384 | 10.1767 | 1.5384 | 30.5604 | 243.8513 | 85.2339
46.73 | 1.5388 | 10.177 | 1.5388 | 30.5607 | 243.8517 | 85.2439
46.74 | 1.5391 | 10.1776 | 1.5391 | 30.5611 | 243.852 | 85.2539
46.75 | 1.5394 | 10.1779 | 1.5394 | 30.5614 | 243.8524 | 85.2639
46.76 | 1.5398 | 10.1795 | 1.5398 | 30.5617 | 243.8527 | 85.2739
46.77 | 1.5401 | 10.1801 | 1.5401 | 30.5621 | 243.853 | 85.2839
46.78 | 1.5405 | 10.1808 | 1.5405 | 30.5624 | 243.8534 | 85.2939
46.79 | 1.5408 | 10.1822 | 1.5408 | 30.5628 | 243.8537 | 85.3039
46.8 | 1.5412 | 10.1839 | 1.5412 | 30.5631 | 243.8541 | 85.3139
46.81 | 1.5415 | 10.1845 | 1.5415 | 30.5635 | 243.8544 | 85.3239
46.82 | 1.5418 | 10.1847 | 1.5418 | 30.5638 | 243.8547 | 85.3339
46.83 | 1.5422 | 10.1862 | 1.5422 | 30.5642 | 243.8551 | 85.3439
46.84 | 1.5426 | 10.1874 | 1.5426 | 30.5645 | 243.8555 | 85.3539
46.85 | 1.5429 | 10.1891 | 1.5429 | 30.5649 | 243.8558 | 85.3639
46.86 | 1.5433 | 10.191 | 1.5433 | 30.5652 | 243.8562 | 85.3739
46.87 | 1.5436 | 10.1925 | 1.5436 | 30.5656 | 243.8566 | 85.3839
46.88 | 1.544 | 10.1949 | 1.544 | 30.566 | 243.8569 | 85.3939
46.89 | 1.5443 | 10.1961 | 1.5443 | 30.5663 | 243.8573 | 85.4039
46.9 | 1.5447 | 10.1975 | 1.5447 | 30.5667 | 243.8576 | 85.4139
46.91 | 1.5451 | 10.1995 | 1.5451 | 30.567 | 243.858 | 85.4239
46.92 | 1.5454 | 10.2014 | 1.5454 | 30.5674 | 243.8584 | 85.4339
46.93 | 1.5458 | 10.2024 | 1.5458 | 30.5678 | 243.8587 | 85.4439
46.94 | 1.5462 | 10.204 | 1.5462 | 30.5682 | 243.8591 | 85.4539
46.95 | 1.5466 | 10.2059 | 1.5466 | 30.5686 | 243.8595 | 85.4639
46.96 | 1.547 | 10.207 | 1.547 | 30.569 | 243.8599 | 85.4739
46.97 | 1.5474 | 10.2091 | 1.5474 | 30.5693 | 243.8603 | 85.4839
46.98 | 1.5477 | 10.2092 | 1.5477 | 30.5697 | 243.8606 | 85.4939
46.99 | 1.5481 | 10.2115 | 1.5481 | 30.5701 | 243.861 | 85.5039
47 | 1.5485 | 10.2127 | 1.5485 | 30.5704 | 243.8614 | 85.5139
47.01 | 1.5488 | 10.2142 | 1.5488 | 30.5708 | 243.8617 | 85.5239
47.02 | 1.5492 | 10.216 | 1.5492 | 30.5712 | 243.8621 | 85.5339
47.03 | 1.5496 | 10.2167 | 1.5496 | 30.5715 | 243.8625 | 85.5439
47.04 | 1.5499 | 10.217 | 1.5499 | 30.5719 | 243.8628 | 85.5539
47.05 | 1.5502 | 10.2179 | 1.5502 | 30.5722 | 243.8631 | 85.5639
47.06 | 1.5506 | 10.2177 | 1.5506 | 30.5725 | 243.8635 | 85.5739
47.07 | 1.5509 | 10.2179 | 1.5509 | 30.5729 | 243.8638 | 85.5839
47.08 | 1.5513 | 10.2195 | 1.5513 | 30.5733 | 243.8642 | 85.5939
47.09 | 1.5517 | 10.22 | 1.5517 | 30.5736 | 243.8646 | 85.6039
47.1 | 1.552 | 10.2205 | 1.552 | 30.5739 | 243.8649 | 85.6139
47.11 | 1.5523 | 10.2194 | 1.5523 | 30.5743 | 243.8652 | 85.6239
47.12 | 1.5526 | 10.2179 | 1.5526 | 30.5746 | 243.8656 | 85.6339
47.13 | 1.553 | 10.2192 | 1.553 | 30.5749 | 243.8659 | 85.6439
47.14 | 1.5533 | 10.2209 | 1.5533 | 30.5752 | 243.8662 | 85.6539
47.15 | 1.5536 | 10.2204 | 1.5536 | 30.5756 | 243.8665 | 85.6639
47.16 | 1.554 | 10.2205 | 1.554 | 30.5759 | 243.8669 | 85.6739
47.17 | 1.5543 | 10.2202 | 1.5543 | 30.5762 | 243.8672 | 85.6839
47.18 | 1.5546 | 10.2198 | 1.5546 | 30.5765 | 243.8675 | 85.6939
47.19 | 1.5549 | 10.2199 | 1.5549 | 30.5768 | 243.8678 | 85.7039
47.2 | 1.5552 | 10.2211 | 1.5552 | 30.5772 | 243.8681 | 85.7139
47.21 | 1.5555 | 10.2226 | 1.5555 | 30.5775 | 243.8684 | 85.7239
47.22 | 1.5558 | 10.2241 | 1.5558 | 30.5778 | 243.8687 | 85.7339
47.23 | 1.5561 | 10.2243 | 1.5561 | 30.5781 | 243.869 | 85.7439
47.24 | 1.5564 | 10.2247 | 1.5564 | 30.5784 | 243.8693 | 85.7539
47.25 | 1.5567 | 10.2266 | 1.5567 | 30.5787 | 243.8696 | 85.7639
47.26 | 1.557 | 10.2287 | 1.557 | 30.579 | 243.8699 | 85.7739
47.27 | 1.5574 | 10.2301 | 1.5574 | 30.5793 | 243.8703 | 85.7839
47.28 | 1.5576 | 10.231 | 1.5576 | 30.5796 | 243.8705 | 85.7939
47.29 | 1.558 | 10.2306 | 1.558 | 30.5799 | 243.8709 | 85.8039
47.3 | 1.5583 | 10.231 | 1.5583 | 30.5802 | 243.8712 | 85.8139
47.31 | 1.5586 | 10.2317 | 1.5586 | 30.5806 | 243.8715 | 85.8239
47.32 | 1.5589 | 10.2316 | 1.5589 | 30.5808 | 243.8718 | 85.8339
47.33 | 1.5592 | 10.2322 | 1.5592 | 30.5812 | 243.8721 | 85.8439
47.34 | 1.5595 | 10.2331 | 1.5595 | 30.5815 | 243.8724 | 85.8539
47.35 | 1.5598 | 10.2336 | 1.5598 | 30.5818 | 243.8727 | 85.8639
47.36 | 1.5601 | 10.2345 | 1.5601 | 30.5821 | 243.873 | 85.8739
47.37 | 1.5604 | 10.2359 | 1.5604 | 30.5824 | 243.8733 | 85.8839
47.38 | 1.5607 | 10.2367 | 1.5607 | 30.5827 | 243.8736 | 85.8939
47.39 | 1.5611 | 10.2383 | 1.5611 | 30.583 | 243.874 | 85.9039
47.4 | 1.5614 | 10.2397 | 1.5614 | 30.5834 | 243.8743 | 85.9139
47.41 | 1.5617 | 10.2419 | 1.5617 | 30.5837 | 243.8746 | 85.9239
47.42 | 1.562 | 10.2445 | 1.562 | 30.584 | 243.875 | 85.9339
47.43 | 1.5623 | 10.2463 | 1.5623 | 30.5843 | 243.8753 | 85.9439
47.44 | 1.5626 | 10.248 | 1.5626 | 30.5846 | 243.8755 | 85.9539
47.45 | 1.5629 | 10.2494 | 1.5629 | 30.5849 | 243.8759 | 85.9639
47.46 | 1.5633 | 10.2498 | 1.5633 | 30.5853 | 243.8762 | 85.9739
47.47 | 1.5636 | 10.2483 | 1.5636 | 30.5856 | 243.8765 | 85.9839
47.48 | 1.5639 | 10.249 | 1.5639 | 30.5859 | 243.8768 | 85.9939
47.49 | 1.5642 | 10.2498 | 1.5642 | 30.5862 | 243.8771 | 86.0039
47.5 | 1.5646 | 10.2496 | 1.5646 | 30.5865 | 243.8775 | 86.0139
47.51 | 1.5649 | 10.2497 | 1.5649 | 30.5869 | 243.8778 | 86.0239
47.52 | 1.5652 | 10.2502 | 1.5652 | 30.5872 | 243.8781 | 86.0339
47.53 | 1.5655 | 10.2511 | 1.5655 | 30.5875 | 243.8784 | 86.0439
47.54 | 1.5658 | 10.2512 | 1.5658 | 30.5878 | 243.8788 | 86.0539
47.55 | 1.5662 | 10.2523 | 1.5662 | 30.5882 | 243.8791 | 86.0639
47.56 | 1.5665 | 10.2531 | 1.5665 | 30.5885 | 243.8794 | 86.0739
47.57 | 1.5669 | 10.2537 | 1.5669 | 30.5888 | 243.8798 | 86.0839
47.58 | 1.5672 | 10.2545 | 1.5672 | 30.5891 | 243.8801 | 86.0939
47.59 | 1.5675 | 10.2554 | 1.5675 | 30.5895 | 243.8804 | 86.1039
47.6 | 1.5678 | 10.2559 | 1.5678 | 30.5898 | 243.8808 | 86.1139
47.61 | 1.5682 | 10.2573 | 1.5682 | 30.5901 | 243.8811 | 86.1239
47.62 | 1.5685 | 10.2584 | 1.5685 | 30.5905 | 243.8814 | 86.1339
47.63 | 1.5688 | 10.2598 | 1.5688 | 30.5908 | 243.8817 | 86.1439
47.64 | 1.5692 | 10.2601 | 1.5692 | 30.5911 | 243.8821 | 86.1539
47.65 | 1.5695 | 10.2603 | 1.5695 | 30.5915 | 243.8824 | 86.1639
47.66 | 1.5698 | 10.2614 | 1.5698 | 30.5918 | 243.8827 | 86.1739
47.67 | 1.5701 | 10.2635 | 1.5701 | 30.5921 | 243.883 | 86.1839
47.68 | 1.5705 | 10.265 | 1.5705 | 30.5924 | 243.8834 | 86.1939
47.69 | 1.5708 | 10.2663 | 1.5708 | 30.5928 | 243.8837 | 86.2039
47.7 | 1.5711 | 10.2681 | 1.5711 | 30.593 | 243.884 | 86.2139
47.71 | 1.5714 | 10.2682 | 1.5714 | 30.5934 | 243.8843 | 86.2239
47.72 | 1.5717 | 10.2681 | 1.5717 | 30.5937 | 243.8846 | 86.2339
47.73 | 1.5721 | 10.2687 | 1.5721 | 30.594 | 243.885 | 86.2439
47.74 | 1.5724 | 10.2709 | 1.5724 | 30.5944 | 243.8853 | 86.2539
47.75 | 1.5727 | 10.2719 | 1.5727 | 30.5947 | 243.8856 | 86.2639
47.76 | 1.5731 | 10.2733 | 1.5731 | 30.595 | 243.886 | 86.2739
47.77 | 1.5734 | 10.2749 | 1.5734 | 30.5954 | 243.8863 | 86.2839
47.78 | 1.5738 | 10.2764 | 1.5738 | 30.5957 | 243.8867 | 86.2939
47.79 | 1.5741 | 10.2773 | 1.5741 | 30.5961 | 243.887 | 86.3039
47.8 | 1.5745 | 10.2786 | 1.5745 | 30.5964 | 243.8874 | 86.3139
47.81 | 1.5748 | 10.2796 | 1.5748 | 30.5968 | 243.8877 | 86.3239
47.82 | 1.5751 | 10.2794 | 1.5751 | 30.5971 | 243.888 | 86.3339
47.83 | 1.5755 | 10.2802 | 1.5755 | 30.5975 | 243.8884 | 86.3439
47.84 | 1.5759 | 10.2813 | 1.5759 | 30.5978 | 243.8888 | 86.3539
47.85 | 1.5762 | 10.2834 | 1.5762 | 30.5982 | 243.8891 | 86.3639
47.86 | 1.5766 | 10.285 | 1.5766 | 30.5986 | 243.8895 | 86.3739
47.87 | 1.577 | 10.2864 | 1.577 | 30.5989 | 243.8899 | 86.3839
47.88 | 1.5773 | 10.288 | 1.5773 | 30.5993 | 243.8902 | 86.3939
47.89 | 1.5777 | 10.2887 | 1.5777 | 30.5996 | 243.8906 | 86.4039
47.9 | 1.578 | 10.2896 | 1.578 | 30.6 | 243.8909 | 86.4139
47.91 | 1.5784 | 10.2922 | 1.5784 | 30.6004 | 243.8913 | 86.4239
47.92 | 1.5788 | 10.296 | 1.5788 | 30.6008 | 243.8917 | 86.4339
47.93 | 1.5792 | 10.2982 | 1.5792 | 30.6012 | 243.8921 | 86.4439
47.94 | 1.5796 | 10.2976 | 1.5796 | 30.6015 | 243.8925 | 86.4539
47.95 | 1.58 | 10.2966 | 1.58 | 30.6019 | 243.8929 | 86.4639
47.96 | 1.5803 | 10.2965 | 1.5803 | 30.6023 | 243.8933 | 86.4739
47.97 | 1.5807 | 10.2977 | 1.5807 | 30.6027 | 243.8936 | 86.4839
47.98 | 1.5811 | 10.2991 | 1.5811 | 30.603 | 243.894 | 86.4939
47.99 | 1.5815 | 10.3013 | 1.5815 | 30.6034 | 243.8944 | 86.5039
48 | 1.5818 | 10.3028 | 1.5818 | 30.6038 | 243.8947 | 86.5139
48.01 | 1.5822 | 10.3034 | 1.5822 | 30.6041 | 243.8951 | 86.5239
48.02 | 1.5825 | 10.3045 | 1.5825 | 30.6045 | 243.8954 | 86.5339
48.03 | 1.5829 | 10.3058 | 1.5829 | 30.6048 | 243.8958 | 86.5439
48.04 | 1.5832 | 10.3089 | 1.5832 | 30.6052 | 243.8961 | 86.5539
48.05 | 1.5836 | 10.3122 | 1.5836 | 30.6055 | 243.8965 | 86.5639
48.06 | 1.5839 | 10.3138 | 1.5839 | 30.6059 | 243.8968 | 86.5739
48.07 | 1.5843 | 10.3142 | 1.5843 | 30.6062 | 243.8972 | 86.5839
48.08 | 1.5846 | 10.3144 | 1.5846 | 30.6065 | 243.8975 | 86.5939
48.09 | 1.5849 | 10.315 | 1.5849 | 30.6069 | 243.8979 | 86.6039
48.1 | 1.5853 | 10.3167 | 1.5853 | 30.6073 | 243.8982 | 86.6139
48.11 | 1.5856 | 10.3174 | 1.5856 | 30.6076 | 243.8985 | 86.6239
48.12 | 1.586 | 10.3183 | 1.586 | 30.6079 | 243.8989 | 86.6339
48.13 | 1.5863 | 10.3184 | 1.5863 | 30.6083 | 243.8992 | 86.6439
48.14 | 1.5866 | 10.3191 | 1.5866 | 30.6086 | 243.8995 | 86.6539
48.15 | 1.5869 | 10.3199 | 1.5869 | 30.6089 | 243.8999 | 86.6639
48.16 | 1.5873 | 10.3214 | 1.5873 | 30.6092 | 243.9002 | 86.6739
48.17 | 1.5875 | 10.3226 | 1.5875 | 30.6095 | 243.9004 | 86.6839
48.18 | 1.5878 | 10.3232 | 1.5878 | 30.6098 | 243.9007 | 86.6939
48.19 | 1.5882 | 10.3244 | 1.5882 | 30.6101 | 243.9011 | 86.7039
48.2 | 1.5885 | 10.3253 | 1.5885 | 30.6104 | 243.9014 | 86.7139
48.21 | 1.5888 | 10.326 | 1.5888 | 30.6108 | 243.9017 | 86.7239
48.22 | 1.5892 | 10.3264 | 1.5892 | 30.6111 | 243.9021 | 86.7339
48.23 | 1.5895 | 10.327 | 1.5895 | 30.6114 | 243.9024 | 86.7439
48.24 | 1.5898 | 10.3274 | 1.5898 | 30.6117 | 243.9027 | 86.7539
48.25 | 1.5901 | 10.3271 | 1.5901 | 30.612 | 243.903 | 86.7639
48.26 | 1.5904 | 10.3275 | 1.5904 | 30.6123 | 243.9033 | 86.7739
48.27 | 1.5907 | 10.329 | 1.5907 | 30.6126 | 243.9036 | 86.7839
48.28 | 1.591 | 10.3298 | 1.591 | 30.6129 | 243.9039 | 86.7939
48.29 | 1.5913 | 10.3292 | 1.5913 | 30.6133 | 243.9042 | 86.8039
48.3 | 1.5916 | 10.3285 | 1.5916 | 30.6136 | 243.9045 | 86.8139
48.31 | 1.5919 | 10.3283 | 1.5919 | 30.6139 | 243.9048 | 86.8239
48.32 | 1.5922 | 10.3294 | 1.5922 | 30.6142 | 243.9051 | 86.8339
48.33 | 1.5925 | 10.3304 | 1.5925 | 30.6145 | 243.9054 | 86.8439
48.34 | 1.5928 | 10.3313 | 1.5928 | 30.6147 | 243.9057 | 86.8539
48.35 | 1.5931 | 10.3325 | 1.5931 | 30.615 | 243.906 | 86.8639
48.36 | 1.5934 | 10.333 | 1.5934 | 30.6154 | 243.9063 | 86.8739
48.37 | 1.5938 | 10.3321 | 1.5938 | 30.6157 | 243.9067 | 86.8839
48.38 | 1.5941 | 10.3323 | 1.5941 | 30.616 | 243.907 | 86.8939
48.39 | 1.5944 | 10.333 | 1.5944 | 30.6164 | 243.9073 | 86.9039
48.4 | 1.5947 | 10.3333 | 1.5947 | 30.6167 | 243.9076 | 86.9139
48.41 | 1.595 | 10.3355 | 1.595 | 30.617 | 243.9079 | 86.9239
48.42 | 1.5953 | 10.3361 | 1.5953 | 30.6173 | 243.9082 | 86.9339
48.43 | 1.5956 | 10.3367 | 1.5956 | 30.6176 | 243.9085 | 86.9439
48.44 | 1.596 | 10.3365 | 1.596 | 30.6179 | 243.9089 | 86.9539
48.45 | 1.5963 | 10.3374 | 1.5963 | 30.6182 | 243.9092 | 86.9639
48.46 | 1.5966 | 10.338 | 1.5966 | 30.6185 | 243.9095 | 86.9739
48.47 | 1.5969 | 10.3387 | 1.5969 | 30.6189 | 243.9098 | 86.9839
48.48 | 1.5972 | 10.3399 | 1.5972 | 30.6192 | 243.9102 | 86.9939
48.49 | 1.5976 | 10.34 | 1.5976 | 30.6195 | 243.9105 | 87.0039
48.5 | 1.5979 | 10.3408 | 1.5979 | 30.6198 | 243.9108 | 87.0139
48.51 | 1.5982 | 10.3408 | 1.5982 | 30.6201 | 243.9111 | 87.0239
48.52 | 1.5985 | 10.3417 | 1.5985 | 30.6205 | 243.9114 | 87.0339
48.53 | 1.5989 | 10.3428 | 1.5989 | 30.6208 | 243.9118 | 87.0439
48.54 | 1.5992 | 10.3432 | 1.5992 | 30.6212 | 243.9121 | 87.0539
48.55 | 1.5995 | 10.3436 | 1.5995 | 30.6215 | 243.9124 | 87.0639
48.56 | 1.5998 | 10.3443 | 1.5998 | 30.6218 | 243.9127 | 87.0739
48.57 | 1.6002 | 10.346 | 1.6002 | 30.6221 | 243.9131 | 87.0839
48.58 | 1.6005 | 10.3464 | 1.6005 | 30.6225 | 243.9134 | 87.0939
48.59 | 1.6008 | 10.3479 | 1.6008 | 30.6228 | 243.9137 | 87.1039
48.6 | 1.6012 | 10.349 | 1.6012 | 30.6231 | 243.9141 | 87.1139
48.61 | 1.6015 | 10.3508 | 1.6015 | 30.6235 | 243.9144 | 87.1239
48.62 | 1.6018 | 10.3513 | 1.6018 | 30.6238 | 243.9147 | 87.1339
48.63 | 1.6021 | 10.3516 | 1.6021 | 30.6241 | 243.915 | 87.1439
48.64 | 1.6025 | 10.3519 | 1.6025 | 30.6244 | 243.9154 | 87.1539
48.65 | 1.6028 | 10.3524 | 1.6028 | 30.6248 | 243.9157 | 87.1639
48.66 | 1.6031 | 10.3535 | 1.6031 | 30.6251 | 243.916 | 87.1739
48.67 | 1.6034 | 10.3536 | 1.6034 | 30.6254 | 243.9163 | 87.1839
48.68 | 1.6038 | 10.3544 | 1.6038 | 30.6257 | 243.9167 | 87.1939
48.69 | 1.6041 | 10.3557 | 1.6041 | 30.6261 | 243.917 | 87.2039
48.7 | 1.6045 | 10.357 | 1.6045 | 30.6264 | 243.9174 | 87.2139
48.71 | 1.6048 | 10.357 | 1.6048 | 30.6267 | 243.9177 | 87.2239
48.72 | 1.6051 | 10.3565 | 1.6051 | 30.6271 | 243.918 | 87.2339
48.73 | 1.6054 | 10.3569 | 1.6054 | 30.6274 | 243.9183 | 87.2439
48.74 | 1.6058 | 10.3588 | 1.6058 | 30.6277 | 243.9187 | 87.2539
48.75 | 1.6061 | 10.36 | 1.6061 | 30.6281 | 243.919 | 87.2639
48.76 | 1.6065 | 10.3615 | 1.6065 | 30.6284 | 243.9194 | 87.2739
48.77 | 1.6068 | 10.3634 | 1.6068 | 30.6288 | 243.9197 | 87.2839
48.78 | 1.6072 | 10.3646 | 1.6072 | 30.6291 | 243.9201 | 87.2939
48.79 | 1.6075 | 10.366 | 1.6075 | 30.6295 | 243.9204 | 87.3039
48.8 | 1.6078 | 10.367 | 1.6078 | 30.6298 | 243.9207 | 87.3139
48.81 | 1.6082 | 10.3678 | 1.6082 | 30.6301 | 243.9211 | 87.3239
48.82 | 1.6085 | 10.3685 | 1.6085 | 30.6305 | 243.9214 | 87.3339
48.83 | 1.6089 | 10.3691 | 1.6089 | 30.6309 | 243.9218 | 87.3439
48.84 | 1.6093 | 10.3698 | 1.6093 | 30.6312 | 243.9222 | 87.3539
48.85 | 1.6096 | 10.3721 | 1.6096 | 30.6316 | 243.9225 | 87.3639
48.86 | 1.61 | 10.3737 | 1.61 | 30.6319 | 243.9229 | 87.3739
48.87 | 1.6103 | 10.3745 | 1.6103 | 30.6323 | 243.9232 | 87.3839
48.88 | 1.6107 | 10.3766 | 1.6107 | 30.6326 | 243.9236 | 87.3939
48.89 | 1.6111 | 10.3792 | 1.6111 | 30.633 | 243.924 | 87.4039
48.9 | 1.6115 | 10.3817 | 1.6115 | 30.6334 | 243.9244 | 87.4139
48.91 | 1.6119 | 10.3837 | 1.6119 | 30.6338 | 243.9248 | 87.4239
48.92 | 1.6122 | 10.3866 | 1.6122 | 30.6342 | 243.9252 | 87.4339
48.93 | 1.6126 | 10.3885 | 1.6126 | 30.6346 | 243.9255 | 87.4439
48.94 | 1.613 | 10.3904 | 1.613 | 30.635 | 243.9259 | 87.4539
48.95 | 1.6134 | 10.3904 | 1.6134 | 30.6353 | 243.9263 | 87.4639
48.96 | 1.6137 | 10.3898 | 1.6137 | 30.6357 | 243.9266 | 87.4739
48.97 | 1.6141 | 10.3917 | 1.6141 | 30.6361 | 243.927 | 87.4839
48.98 | 1.6145 | 10.3922 | 1.6145 | 30.6364 | 243.9274 | 87.4939
48.99 | 1.6148 | 10.3925 | 1.6148 | 30.6368 | 243.9277 | 87.5039
49 | 1.6152 | 10.3931 | 1.6152 | 30.6372 | 243.9281 | 87.5139
49.01 | 1.6156 | 10.3938 | 1.6156 | 30.6375 | 243.9285 | 87.5239
49.02 | 1.6159 | 10.3949 | 1.6159 | 30.6379 | 243.9288 | 87.5339
49.03 | 1.6162 | 10.3963 | 1.6162 | 30.6382 | 243.9291 | 87.5439
49.04 | 1.6166 | 10.3977 | 1.6166 | 30.6385 | 243.9295 | 87.5539
49.05 | 1.6169 | 10.3985 | 1.6169 | 30.6389 | 243.9298 | 87.5639
49.06 | 1.6173 | 10.3995 | 1.6173 | 30.6392 | 243.9302 | 87.5739
49.07 | 1.6176 | 10.4003 | 1.6176 | 30.6396 | 243.9305 | 87.5839
49.08 | 1.618 | 10.4008 | 1.618 | 30.6399 | 243.9309 | 87.5939
49.09 | 1.6183 | 10.4015 | 1.6183 | 30.6403 | 243.9312 | 87.6039
49.1 | 1.6187 | 10.4022 | 1.6187 | 30.6406 | 243.9316 | 87.6139
49.11 | 1.619 | 10.4033 | 1.619 | 30.641 | 243.9319 | 87.6239
49.12 | 1.6193 | 10.404 | 1.6193 | 30.6413 | 243.9322 | 87.6339
49.13 | 1.6196 | 10.4044 | 1.6196 | 30.6416 | 243.9326 | 87.6439
49.14 | 1.62 | 10.4044 | 1.62 | 30.6419 | 243.9329 | 87.6539
49.15 | 1.6203 | 10.4054 | 1.6203 | 30.6422 | 243.9332 | 87.6639
49.16 | 1.6206 | 10.4078 | 1.6206 | 30.6426 | 243.9335 | 87.6739
49.17 | 1.621 | 10.4092 | 1.621 | 30.6429 | 243.9339 | 87.6839
49.18 | 1.6212 | 10.4104 | 1.6212 | 30.6432 | 243.9341 | 87.6939
49.19 | 1.6215 | 10.4101 | 1.6215 | 30.6435 | 243.9344 | 87.7039
49.2 | 1.6218 | 10.4097 | 1.6218 | 30.6438 | 243.9347 | 87.7139
49.21 | 1.6221 | 10.4091 | 1.6221 | 30.6441 | 243.9351 | 87.7239
49.22 | 1.6225 | 10.4101 | 1.6225 | 30.6444 | 243.9354 | 87.7339
49.23 | 1.6228 | 10.4119 | 1.6228 | 30.6448 | 243.9357 | 87.7439
49.24 | 1.6231 | 10.4128 | 1.6231 | 30.6451 | 243.936 | 87.7539
49.25 | 1.6234 | 10.4124 | 1.6234 | 30.6454 | 243.9363 | 87.7639
49.26 | 1.6237 | 10.4125 | 1.6237 | 30.6457 | 243.9366 | 87.7739
49.27 | 1.624 | 10.4126 | 1.624 | 30.646 | 243.9369 | 87.7839
49.28 | 1.6243 | 10.4136 | 1.6243 | 30.6462 | 243.9372 | 87.7939
49.29 | 1.6246 | 10.4148 | 1.6246 | 30.6465 | 243.9375 | 87.8039
49.3 | 1.6248 | 10.416 | 1.6248 | 30.6468 | 243.9377 | 87.8139
49.31 | 1.6251 | 10.4172 | 1.6251 | 30.6471 | 243.938 | 87.8239
49.32 | 1.6255 | 10.4173 | 1.6255 | 30.6474 | 243.9384 | 87.8339
49.33 | 1.6258 | 10.4176 | 1.6258 | 30.6478 | 243.9387 | 87.8439
49.34 | 1.6262 | 10.4186 | 1.6262 | 30.6481 | 243.9391 | 87.8539
49.35 | 1.6265 | 10.4203 | 1.6265 | 30.6485 | 243.9394 | 87.8639
49.36 | 1.6268 | 10.4203 | 1.6268 | 30.6488 | 243.9397 | 87.8739
49.37 | 1.6272 | 10.4209 | 1.6272 | 30.6491 | 243.9401 | 87.8839
49.38 | 1.6275 | 10.4211 | 1.6275 | 30.6494 | 243.9404 | 87.8939
49.39 | 1.6278 | 10.4235 | 1.6278 | 30.6497 | 243.9407 | 87.9039
49.4 | 1.628 | 10.4249 | 1.628 | 30.65 | 243.9409 | 87.9139
49.41 | 1.6283 | 10.4267 | 1.6283 | 30.6503 | 243.9412 | 87.9239
49.42 | 1.6287 | 10.4285 | 1.6287 | 30.6506 | 243.9416 | 87.9339
49.43 | 1.629 | 10.4304 | 1.629 | 30.651 | 243.9419 | 87.9439
49.44 | 1.6293 | 10.4308 | 1.6293 | 30.6513 | 243.9422 | 87.9539
49.45 | 1.6296 | 10.4316 | 1.6296 | 30.6516 | 243.9425 | 87.9639
49.46 | 1.6299 | 10.4327 | 1.6299 | 30.6519 | 243.9428 | 87.9739
49.47 | 1.6303 | 10.4333 | 1.6303 | 30.6522 | 243.9432 | 87.9839
49.48 | 1.6306 | 10.435 | 1.6306 | 30.6526 | 243.9435 | 87.9939
49.49 | 1.6309 | 10.4347 | 1.6309 | 30.6529 | 243.9438 | 88.0039
49.5 | 1.6312 | 10.4356 | 1.6312 | 30.6532 | 243.9441 | 88.0139
49.51 | 1.6315 | 10.4366 | 1.6315 | 30.6535 | 243.9444 | 88.0239
49.52 | 1.6319 | 10.4362 | 1.6319 | 30.6538 | 243.9448 | 88.0339
49.53 | 1.6322 | 10.4358 | 1.6322 | 30.6541 | 243.9451 | 88.0439
49.54 | 1.6325 | 10.4367 | 1.6325 | 30.6545 | 243.9454 | 88.0539
49.55 | 1.6328 | 10.4376 | 1.6328 | 30.6548 | 243.9457 | 88.0639
49.56 | 1.6332 | 10.4385 | 1.6332 | 30.6551 | 243.9461 | 88.0739
49.57 | 1.6335 | 10.4393 | 1.6335 | 30.6555 | 243.9464 | 88.0839
49.58 | 1.6338 | 10.4396 | 1.6338 | 30.6558 | 243.9467 | 88.0939
49.59 | 1.6341 | 10.4401 | 1.6341 | 30.6561 | 243.947 | 88.1039
49.6 | 1.6345 | 10.4402 | 1.6345 | 30.6564 | 243.9474 | 88.1139
49.61 | 1.6348 | 10.4411 | 1.6348 | 30.6568 | 243.9477 | 88.1239
49.62 | 1.6352 | 10.4424 | 1.6352 | 30.6571 | 243.9481 | 88.1339
49.63 | 1.6354 | 10.4427 | 1.6354 | 30.6574 | 243.9484 | 88.1439
49.64 | 1.6358 | 10.4439 | 1.6358 | 30.6577 | 243.9487 | 88.1539
49.65 | 1.6361 | 10.4456 | 1.6361 | 30.6581 | 243.949 | 88.1639
49.66 | 1.6364 | 10.4474 | 1.6364 | 30.6584 | 243.9493 | 88.1739
49.67 | 1.6368 | 10.4481 | 1.6368 | 30.6587 | 243.9497 | 88.1839
49.68 | 1.6371 | 10.4491 | 1.6371 | 30.659 | 243.95 | 88.1939
49.69 | 1.6374 | 10.4509 | 1.6374 | 30.6593 | 243.9503 | 88.2039
49.7 | 1.6377 | 10.4532 | 1.6377 | 30.6597 | 243.9506 | 88.2139
49.71 | 1.638 | 10.4537 | 1.638 | 30.66 | 243.951 | 88.2239
49.72 | 1.6384 | 10.4554 | 1.6384 | 30.6603 | 243.9513 | 88.2339
49.73 | 1.6387 | 10.457 | 1.6387 | 30.6607 | 243.9516 | 88.2439
49.74 | 1.6391 | 10.4575 | 1.6391 | 30.6611 | 243.952 | 88.2539
49.75 | 1.6395 | 10.4588 | 1.6395 | 30.6614 | 243.9524 | 88.2639
49.76 | 1.6398 | 10.4604 | 1.6398 | 30.6618 | 243.9527 | 88.2739
49.77 | 1.6402 | 10.462 | 1.6402 | 30.6621 | 243.9531 | 88.2839
49.78 | 1.6405 | 10.4627 | 1.6405 | 30.6625 | 243.9534 | 88.2939
49.79 | 1.6408 | 10.4632 | 1.6408 | 30.6628 | 243.9537 | 88.3039
49.8 | 1.6412 | 10.4638 | 1.6412 | 30.6631 | 243.9541 | 88.3139
49.81 | 1.6415 | 10.4655 | 1.6415 | 30.6635 | 243.9544 | 88.3239
49.82 | 1.6419 | 10.4668 | 1.6419 | 30.6639 | 243.9548 | 88.3339
49.83 | 1.6423 | 10.4684 | 1.6423 | 30.6642 | 243.9552 | 88.3439
49.84 | 1.6426 | 10.4707 | 1.6426 | 30.6646 | 243.9555 | 88.3539
49.85 | 1.643 | 10.4706 | 1.643 | 30.6649 | 243.9559 | 88.3639
49.86 | 1.6433 | 10.4721 | 1.6433 | 30.6653 | 243.9562 | 88.3739
49.87 | 1.6437 | 10.4741 | 1.6437 | 30.6657 | 243.9566 | 88.3839
49.88 | 1.6441 | 10.4764 | 1.6441 | 30.666 | 243.957 | 88.3939
49.89 | 1.6444 | 10.478 | 1.6444 | 30.6664 | 243.9573 | 88.4039
49.9 | 1.6448 | 10.4807 | 1.6448 | 30.6667 | 243.9577 | 88.4139
49.91 | 1.6451 | 10.4818 | 1.6451 | 30.6671 | 243.958 | 88.4239
49.92 | 1.6455 | 10.4833 | 1.6455 | 30.6675 | 243.9584 | 88.4339
49.93 | 1.6459 | 10.4857 | 1.6459 | 30.6679 | 243.9588 | 88.4439
49.94 | 1.6463 | 10.4862 | 1.6463 | 30.6683 | 243.9592 | 88.4539
49.95 | 1.6467 | 10.4885 | 1.6467 | 30.6687 | 243.9596 | 88.4639
49.96 | 1.6471 | 10.4891 | 1.6471 | 30.6691 | 243.96 | 88.4739
49.97 | 1.6475 | 10.4896 | 1.6475 | 30.6694 | 243.9604 | 88.4839
49.98 | 1.6478 | 10.491 | 1.6478 | 30.6698 | 243.9607 | 88.4939
49.99 | 1.6482 | 10.4924 | 1.6482 | 30.6701 | 243.9611 | 88.5039
50 | 1.6486 | 10.4927 | 1.6486 | 30.6705 | 243.9615 | 88.5139
50.01 | 1.6489 | 10.4938 | 1.6489 | 30.6709 | 243.9618 | 88.5239
50.02 | 1.6493 | 10.4943 | 1.6493 | 30.6713 | 243.9622 | 88.5339
50.03 | 1.6496 | 10.4944 | 1.6496 | 30.6716 | 243.9625 | 88.5439
50.04 | 1.6499 | 10.4956 | 1.6499 | 30.6719 | 243.9628 | 88.5539
50.05 | 1.6503 | 10.4957 | 1.6503 | 30.6723 | 243.9632 | 88.5639
50.06 | 1.6507 | 10.497 | 1.6507 | 30.6726 | 243.9636 | 88.5739
50.07 | 1.651 | 10.4969 | 1.651 | 30.673 | 243.9639 | 88.5839
50.08 | 1.6514 | 10.4966 | 1.6514 | 30.6733 | 243.9643 | 88.5939
50.09 | 1.6517 | 10.4964 | 1.6517 | 30.6736 | 243.9646 | 88.6039
50.1 | 1.652 | 10.4959 | 1.652 | 30.674 | 243.9649 | 88.6139
50.11 | 1.6523 | 10.4962 | 1.6523 | 30.6743 | 243.9652 | 88.6239
50.12 | 1.6527 | 10.4974 | 1.6527 | 30.6746 | 243.9656 | 88.6339
50.13 | 1.653 | 10.4985 | 1.653 | 30.6749 | 243.9659 | 88.6439
50.14 | 1.6533 | 10.5 | 1.6533 | 30.6753 | 243.9662 | 88.6539
50.15 | 1.6536 | 10.4998 | 1.6536 | 30.6755 | 243.9665 | 88.6639
50.16 | 1.6539 | 10.5004 | 1.6539 | 30.6759 | 243.9668 | 88.6739
50.17 | 1.6543 | 10.5022 | 1.6543 | 30.6762 | 243.9672 | 88.6839
50.18 | 1.6546 | 10.503 | 1.6546 | 30.6765 | 243.9675 | 88.6939
50.19 | 1.6549 | 10.504 | 1.6549 | 30.6768 | 243.9678 | 88.7039
50.2 | 1.6552 | 10.5053 | 1.6552 | 30.6771 | 243.9681 | 88.7139
50.21 | 1.6555 | 10.506 | 1.6555 | 30.6774 | 243.9684 | 88.7239
50.22 | 1.6558 | 10.5067 | 1.6558 | 30.6778 | 243.9687 | 88.7339
50.23 | 1.6561 | 10.5061 | 1.6561 | 30.6781 | 243.9691 | 88.7439
50.24 | 1.6565 | 10.5058 | 1.6565 | 30.6784 | 243.9694 | 88.7539
50.25 | 1.6567 | 10.5075 | 1.6567 | 30.6787 | 243.9696 | 88.7639
50.26 | 1.657 | 10.5074 | 1.657 | 30.679 | 243.97 | 88.7739
50.27 | 1.6574 | 10.5077 | 1.6574 | 30.6793 | 243.9703 | 88.7839
50.28 | 1.6576 | 10.5085 | 1.6576 | 30.6796 | 243.9706 | 88.7939
50.29 | 1.658 | 10.5091 | 1.658 | 30.6799 | 243.9709 | 88.8039
50.3 | 1.6583 | 10.5092 | 1.6583 | 30.6802 | 243.9712 | 88.8139
50.31 | 1.6586 | 10.5088 | 1.6586 | 30.6805 | 243.9715 | 88.8239
50.32 | 1.6589 | 10.5088 | 1.6589 | 30.6808 | 243.9718 | 88.8339
50.33 | 1.6592 | 10.51 | 1.6592 | 30.6811 | 243.9721 | 88.8439
50.34 | 1.6595 | 10.5108 | 1.6595 | 30.6814 | 243.9724 | 88.8539
50.35 | 1.6598 | 10.5117 | 1.6598 | 30.6817 | 243.9727 | 88.8639
50.36 | 1.6601 | 10.5122 | 1.6601 | 30.6821 | 243.973 | 88.8739
50.37 | 1.6604 | 10.5122 | 1.6604 | 30.6824 | 243.9734 | 88.8839
50.38 | 1.6608 | 10.5126 | 1.6608 | 30.6827 | 243.9737 | 88.8939
50.39 | 1.6611 | 10.5129 | 1.6611 | 30.6831 | 243.974 | 88.9039
50.4 | 1.6614 | 10.5135 | 1.6614 | 30.6834 | 243.9743 | 88.9139
50.41 | 1.6617 | 10.5144 | 1.6617 | 30.6837 | 243.9746 | 88.9239
50.42 | 1.662 | 10.5144 | 1.662 | 30.684 | 243.9749 | 88.9339
50.43 | 1.6623 | 10.5139 | 1.6623 | 30.6843 | 243.9752 | 88.9439
50.44 | 1.6627 | 10.5135 | 1.6627 | 30.6846 | 243.9756 | 88.9539
50.45 | 1.663 | 10.5141 | 1.663 | 30.685 | 243.9759 | 88.9639
50.46 | 1.6633 | 10.5151 | 1.6633 | 30.6853 | 243.9762 | 88.9739
50.47 | 1.6636 | 10.5161 | 1.6636 | 30.6856 | 243.9765 | 88.9839
50.48 | 1.6639 | 10.5172 | 1.6639 | 30.6859 | 243.9768 | 88.9939
50.49 | 1.6642 | 10.5188 | 1.6642 | 30.6862 | 243.9771 | 89.0039
50.5 | 1.6646 | 10.5198 | 1.6646 | 30.6866 | 243.9775 | 89.0139
50.51 | 1.6649 | 10.5218 | 1.6649 | 30.6869 | 243.9778 | 89.0239
50.52 | 1.6652 | 10.5231 | 1.6652 | 30.6872 | 243.9781 | 89.0339
50.53 | 1.6655 | 10.5242 | 1.6655 | 30.6875 | 243.9784 | 89.0439
50.54 | 1.6659 | 10.5256 | 1.6659 | 30.6878 | 243.9788 | 89.0539
50.55 | 1.6662 | 10.5251 | 1.6662 | 30.6882 | 243.9791 | 89.0639
50.56 | 1.6665 | 10.5261 | 1.6665 | 30.6885 | 243.9795 | 89.0739
50.57 | 1.6669 | 10.5266 | 1.6669 | 30.6888 | 243.9798 | 89.0839
50.58 | 1.6672 | 10.5272 | 1.6672 | 30.6891 | 243.9801 | 89.0939
50.59 | 1.6675 | 10.5273 | 1.6675 | 30.6895 | 243.9804 | 89.1039
50.6 | 1.6679 | 10.5277 | 1.6679 | 30.6898 | 243.9808 | 89.1139
50.61 | 1.6682 | 10.5271 | 1.6682 | 30.6902 | 243.9811 | 89.1239
50.62 | 1.6685 | 10.5287 | 1.6685 | 30.6905 | 243.9814 | 89.1339
50.63 | 1.6688 | 10.5306 | 1.6688 | 30.6908 | 243.9817 | 89.1439
50.64 | 1.6692 | 10.5323 | 1.6692 | 30.6911 | 243.9821 | 89.1539
50.65 | 1.6695 | 10.534 | 1.6695 | 30.6914 | 243.9824 | 89.1639
50.66 | 1.6698 | 10.5352 | 1.6698 | 30.6917 | 243.9827 | 89.1739
50.67 | 1.6701 | 10.5368 | 1.6701 | 30.6921 | 243.983 | 89.1839
50.68 | 1.6705 | 10.5374 | 1.6705 | 30.6924 | 243.9834 | 89.1939
50.69 | 1.6708 | 10.5371 | 1.6708 | 30.6928 | 243.9837 | 89.2039
50.7 | 1.6711 | 10.5382 | 1.6711 | 30.6931 | 243.984 | 89.2139
50.71 | 1.6714 | 10.5392 | 1.6714 | 30.6934 | 243.9843 | 89.2239
50.72 | 1.6718 | 10.5399 | 1.6718 | 30.6937 | 243.9847 | 89.2339
50.73 | 1.6721 | 10.5399 | 1.6721 | 30.6941 | 243.985 | 89.2439
50.74 | 1.6724 | 10.541 | 1.6724 | 30.6944 | 243.9853 | 89.2539
50.75 | 1.6728 | 10.5414 | 1.6728 | 30.6947 | 243.9857 | 89.2639
50.76 | 1.6731 | 10.5409 | 1.6731 | 30.6951 | 243.986 | 89.2739
50.77 | 1.6735 | 10.5412 | 1.6735 | 30.6954 | 243.9864 | 89.2839
50.78 | 1.6738 | 10.5424 | 1.6738 | 30.6958 | 243.9867 | 89.2939
50.79 | 1.6742 | 10.5448 | 1.6742 | 30.6961 | 243.9871 | 89.3039
50.8 | 1.6745 | 10.547 | 1.6745 | 30.6965 | 243.9874 | 89.3139
50.81 | 1.6749 | 10.5502 | 1.6749 | 30.6968 | 243.9878 | 89.3239
50.82 | 1.6752 | 10.5516 | 1.6752 | 30.6972 | 243.9882 | 89.3339
50.83 | 1.6756 | 10.5528 | 1.6756 | 30.6975 | 243.9885 | 89.3439
50.84 | 1.6759 | 10.5544 | 1.6759 | 30.6979 | 243.9888 | 89.3539
50.85 | 1.6763 | 10.5566 | 1.6763 | 30.6982 | 243.9892 | 89.3639
50.86 | 1.6767 | 10.5585 | 1.6767 | 30.6986 | 243.9896 | 89.3739
50.87 | 1.677 | 10.5598 | 1.677 | 30.699 | 243.9899 | 89.3839
50.88 | 1.6774 | 10.5602 | 1.6774 | 30.6994 | 243.9903 | 89.3939
50.89 | 1.6778 | 10.5613 | 1.6778 | 30.6997 | 243.9907 | 89.4039
50.9 | 1.6781 | 10.5629 | 1.6781 | 30.7001 | 243.991 | 89.4139
50.91 | 1.6785 | 10.5634 | 1.6785 | 30.7005 | 243.9914 | 89.4239
50.92 | 1.6789 | 10.565 | 1.6789 | 30.7009 | 243.9918 | 89.4339
50.93 | 1.6793 | 10.5663 | 1.6793 | 30.7013 | 243.9922 | 89.4439
50.94 | 1.6797 | 10.567 | 1.6797 | 30.7017 | 243.9926 | 89.4539
50.95 | 1.68 | 10.5685 | 1.68 | 30.702 | 243.993 | 89.4639
50.96 | 1.6804 | 10.5707 | 1.6804 | 30.7024 | 243.9933 | 89.4739
50.97 | 1.6808 | 10.5719 | 1.6808 | 30.7028 | 243.9937 | 89.4839
50.98 | 1.6811 | 10.5746 | 1.6811 | 30.7031 | 243.994 | 89.4939
50.99 | 1.6815 | 10.5769 | 1.6815 | 30.7035 | 243.9944 | 89.5039
51 | 1.6819 | 10.5774 | 1.6819 | 30.7038 | 243.9948 | 89.5139
51.01 | 1.6823 | 10.579 | 1.6823 | 30.7042 | 243.9952 | 89.5239
51.02 | 1.6826 | 10.5794 | 1.6826 | 30.7046 | 243.9955 | 89.5339
51.03 | 1.683 | 10.5805 | 1.683 | 30.7049 | 243.9959 | 89.5439
51.04 | 1.6833 | 10.5824 | 1.6833 | 30.7053 | 243.9962 | 89.5539
51.05 | 1.6836 | 10.5838 | 1.6836 | 30.7056 | 243.9965 | 89.5639
51.06 | 1.6839 | 10.5842 | 1.6839 | 30.7059 | 243.9968 | 89.5739
51.07 | 1.6843 | 10.5853 | 1.6843 | 30.7063 | 243.9972 | 89.5839
51.08 | 1.6847 | 10.5855 | 1.6847 | 30.7066 | 243.9976 | 89.5939
51.09 | 1.685 | 10.5856 | 1.685 | 30.707 | 243.9979 | 89.6039
51.1 | 1.6854 | 10.5867 | 1.6854 | 30.7073 | 243.9983 | 89.6139
51.11 | 1.6857 | 10.5871 | 1.6857 | 30.7077 | 243.9986 | 89.6239
51.12 | 1.686 | 10.5881 | 1.686 | 30.708 | 243.9989 | 89.6339
51.13 | 1.6863 | 10.5895 | 1.6863 | 30.7083 | 243.9992 | 89.6439
51.14 | 1.6867 | 10.5896 | 1.6867 | 30.7086 | 243.9996 | 89.6539
51.15 | 1.687 | 10.5904 | 1.687 | 30.709 | 243.9999 | 89.6639
51.16 | 1.6873 | 10.591 | 1.6873 | 30.7093 | 244.0002 | 89.6739
51.17 | 1.6876 | 10.5916 | 1.6876 | 30.7096 | 244.0005 | 89.6839
51.18 | 1.6879 | 10.5919 | 1.6879 | 30.7099 | 244.0008 | 89.6939
51.19 | 1.6882 | 10.5917 | 1.6882 | 30.7102 | 244.0012 | 89.7039
51.2 | 1.6886 | 10.5921 | 1.6886 | 30.7105 | 244.0015 | 89.7139
51.21 | 1.6889 | 10.593 | 1.6889 | 30.7108 | 244.0018 | 89.7239
51.22 | 1.6892 | 10.5935 | 1.6892 | 30.7111 | 244.0021 | 89.7339
51.23 | 1.6895 | 10.5935 | 1.6895 | 30.7114 | 244.0024 | 89.7439
51.24 | 1.6897 | 10.5939 | 1.6897 | 30.7117 | 244.0026 | 89.7539
51.25 | 1.6901 | 10.5931 | 1.6901 | 30.712 | 244.003 | 89.7639
51.26 | 1.6903 | 10.594 | 1.6903 | 30.7123 | 244.0032 | 89.7739
51.27 | 1.6907 | 10.5945 | 1.6907 | 30.7126 | 244.0036 | 89.7839
51.28 | 1.691 | 10.5954 | 1.691 | 30.7129 | 244.0039 | 89.7939
51.29 | 1.6913 | 10.5958 | 1.6913 | 30.7132 | 244.0042 | 89.8039
51.3 | 1.6916 | 10.595 | 1.6916 | 30.7136 | 244.0045 | 89.8139
51.31 | 1.6919 | 10.5958 | 1.6919 | 30.7139 | 244.0048 | 89.8239
51.32 | 1.6922 | 10.5968 | 1.6922 | 30.7142 | 244.0051 | 89.8339
51.33 | 1.6925 | 10.5972 | 1.6925 | 30.7145 | 244.0054 | 89.8439
51.34 | 1.6929 | 10.5973 | 1.6929 | 30.7148 | 244.0058 | 89.8539
51.35 | 1.6932 | 10.5984 | 1.6932 | 30.7151 | 244.0061 | 89.8639
51.36 | 1.6934 | 10.5989 | 1.6934 | 30.7154 | 244.0063 | 89.8739
51.37 | 1.6937 | 10.5997 | 1.6937 | 30.7157 | 244.0066 | 89.8839
51.38 | 1.6941 | 10.6011 | 1.6941 | 30.716 | 244.007 | 89.8939
51.39 | 1.6944 | 10.6035 | 1.6944 | 30.7164 | 244.0073 | 89.9039
51.4 | 1.6947 | 10.6058 | 1.6947 | 30.7167 | 244.0076 | 89.9139
51.41 | 1.6951 | 10.6057 | 1.6951 | 30.717 | 244.008 | 89.9239
51.42 | 1.6953 | 10.6057 | 1.6953 | 30.7173 | 244.0083 | 89.9339
51.43 | 1.6956 | 10.6064 | 1.6956 | 30.7176 | 244.0085 | 89.9439
51.44 | 1.696 | 10.6073 | 1.696 | 30.7179 | 244.0089 | 89.9539
51.45 | 1.6963 | 10.6089 | 1.6963 | 30.7183 | 244.0092 | 89.9639
51.46 | 1.6966 | 10.6101 | 1.6966 | 30.7186 | 244.0095 | 89.9739
51.47 | 1.6969 | 10.611 | 1.6969 | 30.7189 | 244.0098 | 89.9839
51.48 | 1.6972 | 10.6118 | 1.6972 | 30.7192 | 244.0101 | 89.9939
51.49 | 1.6976 | 10.613 | 1.6976 | 30.7195 | 244.0105 | 90.0039
51.5 | 1.6979 | 10.6141 | 1.6979 | 30.7199 | 244.0108 | 90.0139
51.51 | 1.6982 | 10.6157 | 1.6982 | 30.7202 | 244.0111 | 90.0239
51.52 | 1.6985 | 10.6166 | 1.6985 | 30.7205 | 244.0114 | 90.0339
51.53 | 1.6988 | 10.6182 | 1.6988 | 30.7208 | 244.0117 | 90.0439
51.54 | 1.6992 | 10.6203 | 1.6992 | 30.7212 | 244.0121 | 90.0539
51.55 | 1.6995 | 10.6207 | 1.6995 | 30.7215 | 244.0124 | 90.0639
51.56 | 1.6998 | 10.6215 | 1.6998 | 30.7218 | 244.0127 | 90.0739
51.57 | 1.7002 | 10.6225 | 1.7002 | 30.7221 | 244.0131 | 90.0839
51.58 | 1.7005 | 10.6226 | 1.7005 | 30.7225 | 244.0134 | 90.0939
51.59 | 1.7009 | 10.6239 | 1.7009 | 30.7228 | 244.0138 | 90.1039
51.6 | 1.7012 | 10.624 | 1.7012 | 30.7232 | 244.0141 | 90.1139
51.61 | 1.7015 | 10.6247 | 1.7015 | 30.7234 | 244.0144 | 90.1239
51.62 | 1.7018 | 10.6258 | 1.7018 | 30.7238 | 244.0147 | 90.1339
51.63 | 1.7022 | 10.6268 | 1.7022 | 30.7241 | 244.0151 | 90.1439
51.64 | 1.7025 | 10.6276 | 1.7025 | 30.7245 | 244.0154 | 90.1539
51.65 | 1.7028 | 10.6287 | 1.7028 | 30.7248 | 244.0157 | 90.1639
51.66 | 1.7031 | 10.6299 | 1.7031 | 30.7251 | 244.016 | 90.1739
51.67 | 1.7035 | 10.6316 | 1.7035 | 30.7254 | 244.0164 | 90.1839
51.68 | 1.7038 | 10.6331 | 1.7038 | 30.7257 | 244.0167 | 90.1939
51.69 | 1.7041 | 10.6325 | 1.7041 | 30.726 | 244.017 | 90.2039
51.7 | 1.7044 | 10.6329 | 1.7044 | 30.7264 | 244.0173 | 90.2139
51.71 | 1.7047 | 10.6344 | 1.7047 | 30.7267 | 244.0177 | 90.2239
51.72 | 1.7051 | 10.6358 | 1.7051 | 30.727 | 244.018 | 90.2339
51.73 | 1.7054 | 10.6372 | 1.7054 | 30.7274 | 244.0183 | 90.2439
51.74 | 1.7058 | 10.6375 | 1.7058 | 30.7277 | 244.0187 | 90.2539
51.75 | 1.7061 | 10.6376 | 1.7061 | 30.7281 | 244.019 | 90.2639
51.76 | 1.7065 | 10.6376 | 1.7065 | 30.7284 | 244.0194 | 90.2739
51.77 | 1.7068 | 10.6387 | 1.7068 | 30.7287 | 244.0197 | 90.2839
51.78 | 1.7071 | 10.6403 | 1.7071 | 30.7291 | 244.02 | 90.2939
51.79 | 1.7075 | 10.6423 | 1.7075 | 30.7294 | 244.0204 | 90.3039
51.8 | 1.7078 | 10.6438 | 1.7078 | 30.7298 | 244.0207 | 90.3139
51.81 | 1.7081 | 10.643 | 1.7081 | 30.7301 | 244.0211 | 90.3239
51.82 | 1.7085 | 10.6432 | 1.7085 | 30.7304 | 244.0214 | 90.3339
51.83 | 1.7088 | 10.6429 | 1.7088 | 30.7308 | 244.0218 | 90.3439
51.84 | 1.7092 | 10.6439 | 1.7092 | 30.7312 | 244.0221 | 90.3539
51.85 | 1.7096 | 10.6468 | 1.7096 | 30.7316 | 244.0225 | 90.3639
51.86 | 1.7099 | 10.6488 | 1.7099 | 30.7319 | 244.0228 | 90.3739
51.87 | 1.7103 | 10.6492 | 1.7103 | 30.7323 | 244.0232 | 90.3839
51.88 | 1.7107 | 10.6504 | 1.7107 | 30.7327 | 244.0236 | 90.3939
51.89 | 1.711 | 10.6509 | 1.711 | 30.733 | 244.0239 | 90.4039
51.9 | 1.7114 | 10.6521 | 1.7114 | 30.7334 | 244.0243 | 90.4139
51.91 | 1.7118 | 10.6554 | 1.7118 | 30.7337 | 244.0247 | 90.4239
51.92 | 1.7122 | 10.657 | 1.7122 | 30.7341 | 244.0251 | 90.4339
51.93 | 1.7126 | 10.6588 | 1.7126 | 30.7345 | 244.0255 | 90.4439
51.94 | 1.7129 | 10.66 | 1.7129 | 30.7349 | 244.0258 | 90.4539
51.95 | 1.7133 | 10.6604 | 1.7133 | 30.7353 | 244.0262 | 90.4639
51.96 | 1.7137 | 10.6619 | 1.7137 | 30.7356 | 244.0266 | 90.4739
51.97 | 1.7141 | 10.6633 | 1.7141 | 30.736 | 244.027 | 90.4839
51.98 | 1.7144 | 10.6643 | 1.7144 | 30.7364 | 244.0274 | 90.4939
51.99 | 1.7148 | 10.6661 | 1.7148 | 30.7368 | 244.0277 | 90.5039
52 | 1.7152 | 10.6671 | 1.7152 | 30.7371 | 244.0281 | 90.5139
52.01 | 1.7156 | 10.6664 | 1.7156 | 30.7375 | 244.0285 | 90.5239
52.02 | 1.7159 | 10.6679 | 1.7159 | 30.7379 | 244.0288 | 90.5339
52.03 | 1.7163 | 10.6693 | 1.7163 | 30.7382 | 244.0292 | 90.5439
52.04 | 1.7166 | 10.6714 | 1.7166 | 30.7386 | 244.0295 | 90.5539
52.05 | 1.717 | 10.6722 | 1.717 | 30.7389 | 244.0299 | 90.5639
52.06 | 1.7173 | 10.6725 | 1.7173 | 30.7393 | 244.0302 | 90.5739
52.07 | 1.7176 | 10.6734 | 1.7176 | 30.7396 | 244.0306 | 90.5839
52.08 | 1.718 | 10.674 | 1.718 | 30.74 | 244.0309 | 90.5939
52.09 | 1.7183 | 10.6744 | 1.7183 | 30.7403 | 244.0312 | 90.6039
52.1 | 1.7186 | 10.6754 | 1.7186 | 30.7406 | 244.0315 | 90.6139
52.11 | 1.719 | 10.6782 | 1.719 | 30.7409 | 244.0319 | 90.6239
52.12 | 1.7193 | 10.6799 | 1.7193 | 30.7413 | 244.0322 | 90.6339
52.13 | 1.7197 | 10.6812 | 1.7197 | 30.7416 | 244.0326 | 90.6439
52.14 | 1.72 | 10.6813 | 1.72 | 30.7419 | 244.0329 | 90.6539
52.15 | 1.7203 | 10.6827 | 1.7203 | 30.7422 | 244.0332 | 90.6639
52.16 | 1.7206 | 10.6836 | 1.7206 | 30.7426 | 244.0335 | 90.6739
52.17 | 1.7209 | 10.6845 | 1.7209 | 30.7429 | 244.0338 | 90.6839
52.18 | 1.7213 | 10.6854 | 1.7213 | 30.7432 | 244.0342 | 90.6939
52.19 | 1.7215 | 10.6854 | 1.7215 | 30.7435 | 244.0344 | 90.7039
52.2 | 1.7218 | 10.6855 | 1.7218 | 30.7438 | 244.0347 | 90.7139
52.21 | 1.7221 | 10.6852 | 1.7221 | 30.7441 | 244.035 | 90.7239
52.22 | 1.7224 | 10.6846 | 1.7224 | 30.7444 | 244.0353 | 90.7339
52.23 | 1.7228 | 10.684 | 1.7228 | 30.7447 | 244.0357 | 90.7439
52.24 | 1.7231 | 10.6839 | 1.7231 | 30.745 | 244.036 | 90.7539
52.25 | 1.7234 | 10.6836 | 1.7234 | 30.7453 | 244.0363 | 90.7639
52.26 | 1.7237 | 10.6832 | 1.7237 | 30.7456 | 244.0366 | 90.7739
52.27 | 1.724 | 10.6832 | 1.724 | 30.7459 | 244.0369 | 90.7839
52.28 | 1.7243 | 10.6829 | 1.7243 | 30.7462 | 244.0372 | 90.7939
52.29 | 1.7246 | 10.6841 | 1.7246 | 30.7465 | 244.0375 | 90.8039
52.3 | 1.7249 | 10.6862 | 1.7249 | 30.7469 | 244.0378 | 90.8139
52.31 | 1.7252 | 10.6863 | 1.7252 | 30.7472 | 244.0381 | 90.8239
52.32 | 1.7255 | 10.6871 | 1.7255 | 30.7475 | 244.0384 | 90.8339
52.33 | 1.7259 | 10.6879 | 1.7259 | 30.7478 | 244.0388 | 90.8439
52.34 | 1.7262 | 10.6888 | 1.7262 | 30.7481 | 244.0391 | 90.8539
52.35 | 1.7265 | 10.6897 | 1.7265 | 30.7485 | 244.0394 | 90.8639
52.36 | 1.7268 | 10.6907 | 1.7268 | 30.7488 | 244.0397 | 90.8739
52.37 | 1.7271 | 10.6908 | 1.7271 | 30.7491 | 244.04 | 90.8839
52.38 | 1.7274 | 10.6918 | 1.7274 | 30.7494 | 244.0403 | 90.8939
52.39 | 1.7277 | 10.6931 | 1.7277 | 30.7497 | 244.0406 | 90.9039
52.4 | 1.728 | 10.6931 | 1.728 | 30.75 | 244.0409 | 90.9139
52.41 | 1.7283 | 10.6951 | 1.7283 | 30.7503 | 244.0412 | 90.9239
52.42 | 1.7287 | 10.6966 | 1.7287 | 30.7506 | 244.0416 | 90.9339
52.43 | 1.729 | 10.698 | 1.729 | 30.751 | 244.0419 | 90.9439
52.44 | 1.7293 | 10.6994 | 1.7293 | 30.7513 | 244.0422 | 90.9539
52.45 | 1.7296 | 10.7006 | 1.7296 | 30.7516 | 244.0425 | 90.9639
52.46 | 1.7299 | 10.702 | 1.7299 | 30.7519 | 244.0428 | 90.9739
52.47 | 1.7303 | 10.703 | 1.7303 | 30.7522 | 244.0432 | 90.9839
52.48 | 1.7306 | 10.7044 | 1.7306 | 30.7526 | 244.0435 | 90.9939
52.49 | 1.7309 | 10.7039 | 1.7309 | 30.7529 | 244.0438 | 91.0039
52.5 | 1.7312 | 10.7045 | 1.7312 | 30.7532 | 244.0441 | 91.0139
52.51 | 1.7316 | 10.7034 | 1.7316 | 30.7535 | 244.0445 | 91.0239
52.52 | 1.7319 | 10.7035 | 1.7319 | 30.7539 | 244.0448 | 91.0339
52.53 | 1.7322 | 10.7034 | 1.7322 | 30.7542 | 244.0452 | 91.0439
52.54 | 1.7326 | 10.7036 | 1.7326 | 30.7545 | 244.0455 | 91.0539
52.55 | 1.7329 | 10.704 | 1.7329 | 30.7548 | 244.0458 | 91.0639
52.56 | 1.7332 | 10.7056 | 1.7332 | 30.7552 | 244.0461 | 91.0739
52.57 | 1.7336 | 10.707 | 1.7336 | 30.7555 | 244.0465 | 91.0839
52.58 | 1.7339 | 10.7075 | 1.7339 | 30.7558 | 244.0468 | 91.0939
52.59 | 1.7342 | 10.7089 | 1.7342 | 30.7562 | 244.0471 | 91.1039
52.6 | 1.7345 | 10.7103 | 1.7345 | 30.7565 | 244.0474 | 91.1139
52.61 | 1.7348 | 10.7116 | 1.7348 | 30.7568 | 244.0477 | 91.1239
52.62 | 1.7352 | 10.7126 | 1.7352 | 30.7572 | 244.0481 | 91.1339
52.63 | 1.7356 | 10.7142 | 1.7356 | 30.7575 | 244.0485 | 91.1439
52.64 | 1.7359 | 10.7151 | 1.7359 | 30.7578 | 244.0488 | 91.1539
52.65 | 1.7362 | 10.7164 | 1.7362 | 30.7581 | 244.0491 | 91.1639
52.66 | 1.7365 | 10.7162 | 1.7365 | 30.7585 | 244.0494 | 91.1739
52.67 | 1.7368 | 10.7177 | 1.7368 | 30.7588 | 244.0497 | 91.1839
52.68 | 1.7371 | 10.7188 | 1.7371 | 30.7591 | 244.0501 | 91.1939
52.69 | 1.7375 | 10.7189 | 1.7375 | 30.7594 | 244.0504 | 91.2039
52.7 | 1.7378 | 10.7184 | 1.7378 | 30.7598 | 244.0507 | 91.2139
52.71 | 1.7381 | 10.7195 | 1.7381 | 30.7601 | 244.051 | 91.2239
52.72 | 1.7384 | 10.7201 | 1.7384 | 30.7604 | 244.0513 | 91.2339
52.73 | 1.7388 | 10.7203 | 1.7388 | 30.7607 | 244.0517 | 91.2439
52.74 | 1.7391 | 10.7213 | 1.7391 | 30.7611 | 244.052 | 91.2539
52.75 | 1.7395 | 10.7214 | 1.7395 | 30.7614 | 244.0524 | 91.2639
52.76 | 1.7398 | 10.7212 | 1.7398 | 30.7618 | 244.0527 | 91.2739
52.77 | 1.7401 | 10.7202 | 1.7401 | 30.7621 | 244.053 | 91.2839
52.78 | 1.7405 | 10.7196 | 1.7405 | 30.7624 | 244.0534 | 91.2939
52.79 | 1.7408 | 10.7214 | 1.7408 | 30.7628 | 244.0537 | 91.3039
52.8 | 1.7412 | 10.7231 | 1.7412 | 30.7631 | 244.0541 | 91.3139
52.81 | 1.7415 | 10.7237 | 1.7415 | 30.7635 | 244.0544 | 91.3239
52.82 | 1.7418 | 10.7254 | 1.7418 | 30.7638 | 244.0547 | 91.3339
52.83 | 1.7422 | 10.7264 | 1.7422 | 30.7641 | 244.0551 | 91.3439
52.84 | 1.7425 | 10.7272 | 1.7425 | 30.7645 | 244.0554 | 91.3539
52.85 | 1.7429 | 10.7296 | 1.7429 | 30.7649 | 244.0558 | 91.3639
52.86 | 1.7433 | 10.7331 | 1.7433 | 30.7653 | 244.0562 | 91.3739
52.87 | 1.7436 | 10.736 | 1.7436 | 30.7656 | 244.0565 | 91.3839
52.88 | 1.744 | 10.7381 | 1.744 | 30.766 | 244.0569 | 91.3939
52.89 | 1.7444 | 10.7409 | 1.7444 | 30.7664 | 244.0573 | 91.4039
52.9 | 1.7448 | 10.7436 | 1.7448 | 30.7668 | 244.0577 | 91.4139
52.91 | 1.7452 | 10.7456 | 1.7452 | 30.7672 | 244.0581 | 91.4239
52.92 | 1.7455 | 10.7472 | 1.7455 | 30.7675 | 244.0585 | 91.4339
52.93 | 1.7459 | 10.7498 | 1.7459 | 30.7679 | 244.0588 | 91.4439
52.94 | 1.7463 | 10.7521 | 1.7463 | 30.7682 | 244.0592 | 91.4539
52.95 | 1.7466 | 10.753 | 1.7466 | 30.7686 | 244.0596 | 91.4639
52.96 | 1.747 | 10.754 | 1.747 | 30.769 | 244.0599 | 91.4739
52.97 | 1.7474 | 10.7554 | 1.7474 | 30.7694 | 244.0603 | 91.4839
52.98 | 1.7478 | 10.758 | 1.7478 | 30.7698 | 244.0607 | 91.4939
52.99 | 1.7482 | 10.7575 | 1.7482 | 30.7701 | 244.0611 | 91.5039
53 | 1.7485 | 10.7568 | 1.7485 | 30.7705 | 244.0614 | 91.5139
53.01 | 1.7489 | 10.7577 | 1.7489 | 30.7708 | 244.0618 | 91.5239
53.02 | 1.7492 | 10.7597 | 1.7492 | 30.7712 | 244.0621 | 91.5339
53.03 | 1.7496 | 10.7608 | 1.7496 | 30.7715 | 244.0625 | 91.5439
53.04 | 1.7499 | 10.7621 | 1.7499 | 30.7719 | 244.0628 | 91.5539
53.05 | 1.7503 | 10.7632 | 1.7503 | 30.7722 | 244.0632 | 91.5639
53.06 | 1.7506 | 10.7627 | 1.7506 | 30.7726 | 244.0635 | 91.5739
53.07 | 1.7509 | 10.7622 | 1.7509 | 30.7729 | 244.0638 | 91.5839
53.08 | 1.7513 | 10.7625 | 1.7513 | 30.7733 | 244.0642 | 91.5939
53.09 | 1.7516 | 10.7639 | 1.7516 | 30.7736 | 244.0645 | 91.6039
53.1 | 1.752 | 10.7648 | 1.752 | 30.7739 | 244.0649 | 91.6139
53.11 | 1.7523 | 10.7648 | 1.7523 | 30.7743 | 244.0652 | 91.6239
53.12 | 1.7526 | 10.7636 | 1.7526 | 30.7746 | 244.0655 | 91.6339
53.13 | 1.7529 | 10.764 | 1.7529 | 30.7749 | 244.0658 | 91.6439
53.14 | 1.7533 | 10.7645 | 1.7533 | 30.7752 | 244.0662 | 91.6539
53.15 | 1.7536 | 10.7635 | 1.7536 | 30.7756 | 244.0665 | 91.6639
53.16 | 1.7539 | 10.7644 | 1.7539 | 30.7759 | 244.0668 | 91.6739
53.17 | 1.7542 | 10.7655 | 1.7542 | 30.7762 | 244.0671 | 91.6839
53.18 | 1.7545 | 10.7658 | 1.7545 | 30.7765 | 244.0675 | 91.6939
53.19 | 1.7549 | 10.7658 | 1.7549 | 30.7769 | 244.0678 | 91.7039
53.2 | 1.7552 | 10.7666 | 1.7552 | 30.7772 | 244.0681 | 91.7139
53.21 | 1.7555 | 10.7673 | 1.7555 | 30.7774 | 244.0684 | 91.7239
53.22 | 1.7558 | 10.7676 | 1.7558 | 30.7777 | 244.0687 | 91.7339
53.23 | 1.7561 | 10.7674 | 1.7561 | 30.778 | 244.069 | 91.7439
53.24 | 1.7564 | 10.7679 | 1.7564 | 30.7784 | 244.0693 | 91.7539
53.25 | 1.7567 | 10.7695 | 1.7567 | 30.7786 | 244.0696 | 91.7639
53.26 | 1.757 | 10.7703 | 1.757 | 30.779 | 244.0699 | 91.7739
53.27 | 1.7573 | 10.7717 | 1.7573 | 30.7793 | 244.0702 | 91.7839
53.28 | 1.7576 | 10.7719 | 1.7576 | 30.7796 | 244.0705 | 91.7939
53.29 | 1.7579 | 10.774 | 1.7579 | 30.7799 | 244.0708 | 91.8039
53.3 | 1.7583 | 10.7745 | 1.7583 | 30.7802 | 244.0712 | 91.8139
53.31 | 1.7585 | 10.775 | 1.7585 | 30.7805 | 244.0714 | 91.8239
53.32 | 1.7589 | 10.776 | 1.7589 | 30.7808 | 244.0718 | 91.8339
53.33 | 1.7592 | 10.7767 | 1.7592 | 30.7812 | 244.0721 | 91.8439
53.34 | 1.7595 | 10.7778 | 1.7595 | 30.7815 | 244.0724 | 91.8539
53.35 | 1.7599 | 10.7787 | 1.7599 | 30.7818 | 244.0728 | 91.8639
53.36 | 1.7602 | 10.7798 | 1.7602 | 30.7821 | 244.0731 | 91.8739
53.37 | 1.7605 | 10.7817 | 1.7605 | 30.7824 | 244.0734 | 91.8839
53.38 | 1.7608 | 10.7827 | 1.7608 | 30.7827 | 244.0737 | 91.8939
53.39 | 1.761 | 10.7811 | 1.761 | 30.783 | 244.074 | 91.9039
53.4 | 1.7613 | 10.7817 | 1.7613 | 30.7833 | 244.0742 | 91.9139
53.41 | 1.7617 | 10.7832 | 1.7617 | 30.7836 | 244.0746 | 91.9239
53.42 | 1.762 | 10.7843 | 1.762 | 30.784 | 244.0749 | 91.9339
53.43 | 1.7623 | 10.7857 | 1.7623 | 30.7843 | 244.0752 | 91.9439
53.44 | 1.7626 | 10.7851 | 1.7626 | 30.7846 | 244.0755 | 91.9539
53.45 | 1.7629 | 10.7845 | 1.7629 | 30.7849 | 244.0758 | 91.9639
53.46 | 1.7633 | 10.7845 | 1.7633 | 30.7852 | 244.0762 | 91.9739
53.47 | 1.7636 | 10.7839 | 1.7636 | 30.7856 | 244.0765 | 91.9839
53.48 | 1.7639 | 10.7843 | 1.7639 | 30.7859 | 244.0768 | 91.9939
53.49 | 1.7642 | 10.7869 | 1.7642 | 30.7862 | 244.0771 | 92.0039
53.5 | 1.7645 | 10.7881 | 1.7645 | 30.7865 | 244.0775 | 92.0139
53.51 | 1.7649 | 10.7883 | 1.7649 | 30.7869 | 244.0778 | 92.0239
53.52 | 1.7652 | 10.7885 | 1.7652 | 30.7872 | 244.0781 | 92.0339
53.53 | 1.7655 | 10.7881 | 1.7655 | 30.7875 | 244.0784 | 92.0439
53.54 | 1.7659 | 10.7887 | 1.7659 | 30.7878 | 244.0788 | 92.0539
53.55 | 1.7662 | 10.7891 | 1.7662 | 30.7882 | 244.0791 | 92.0639
53.56 | 1.7666 | 10.7898 | 1.7666 | 30.7885 | 244.0795 | 92.0739
53.57 | 1.7669 | 10.7911 | 1.7669 | 30.7889 | 244.0798 | 92.0839
53.58 | 1.7672 | 10.7924 | 1.7672 | 30.7892 | 244.0801 | 92.0939
53.59 | 1.7676 | 10.7931 | 1.7676 | 30.7895 | 244.0805 | 92.1039
53.6 | 1.7678 | 10.7942 | 1.7678 | 30.7898 | 244.0808 | 92.1139
53.61 | 1.7682 | 10.795 | 1.7682 | 30.7902 | 244.0811 | 92.1239
53.62 | 1.7685 | 10.7952 | 1.7685 | 30.7905 | 244.0814 | 92.1339
53.63 | 1.7688 | 10.7956 | 1.7688 | 30.7908 | 244.0817 | 92.1439
53.64 | 1.7691 | 10.7965 | 1.7691 | 30.7911 | 244.0821 | 92.1539
53.65 | 1.7695 | 10.7989 | 1.7695 | 30.7915 | 244.0824 | 92.1639
53.66 | 1.7698 | 10.8001 | 1.7698 | 30.7918 | 244.0827 | 92.1739
53.67 | 1.7701 | 10.7996 | 1.7701 | 30.7921 | 244.083 | 92.1839
53.68 | 1.7705 | 10.7998 | 1.7705 | 30.7924 | 244.0834 | 92.1939
53.69 | 1.7708 | 10.8004 | 1.7708 | 30.7928 | 244.0837 | 92.2039
53.7 | 1.7711 | 10.8003 | 1.7711 | 30.7931 | 244.084 | 92.2139
53.71 | 1.7714 | 10.8011 | 1.7714 | 30.7934 | 244.0843 | 92.2239
53.72 | 1.7718 | 10.8024 | 1.7718 | 30.7937 | 244.0847 | 92.2339
53.73 | 1.7721 | 10.8042 | 1.7721 | 30.7941 | 244.085 | 92.2439
53.74 | 1.7725 | 10.8048 | 1.7725 | 30.7944 | 244.0854 | 92.2539
53.75 | 1.7728 | 10.8055 | 1.7728 | 30.7947 | 244.0857 | 92.2639
53.76 | 1.7731 | 10.8068 | 1.7731 | 30.7951 | 244.086 | 92.2739
53.77 | 1.7735 | 10.8078 | 1.7735 | 30.7954 | 244.0864 | 92.2839
53.78 | 1.7738 | 10.8095 | 1.7738 | 30.7958 | 244.0867 | 92.2939
53.79 | 1.7741 | 10.8102 | 1.7741 | 30.7961 | 244.087 | 92.3039
53.8 | 1.7745 | 10.8119 | 1.7745 | 30.7964 | 244.0874 | 92.3139
53.81 | 1.7748 | 10.8144 | 1.7748 | 30.7968 | 244.0877 | 92.3239
53.82 | 1.7752 | 10.8164 | 1.7752 | 30.7971 | 244.0881 | 92.3339
53.83 | 1.7755 | 10.817 | 1.7755 | 30.7975 | 244.0884 | 92.3439
53.84 | 1.7759 | 10.819 | 1.7759 | 30.7979 | 244.0888 | 92.3539
53.85 | 1.7763 | 10.8199 | 1.7763 | 30.7983 | 244.0892 | 92.3639
53.86 | 1.7767 | 10.8206 | 1.7767 | 30.7986 | 244.0896 | 92.3739
53.87 | 1.777 | 10.8228 | 1.777 | 30.799 | 244.0899 | 92.3839
53.88 | 1.7774 | 10.824 | 1.7774 | 30.7993 | 244.0903 | 92.3939
53.89 | 1.7777 | 10.8257 | 1.7777 | 30.7997 | 244.0906 | 92.4039
53.9 | 1.7781 | 10.8276 | 1.7781 | 30.8 | 244.091 | 92.4139
53.91 | 1.7784 | 10.8271 | 1.7784 | 30.8004 | 244.0913 | 92.4239
53.92 | 1.7788 | 10.8281 | 1.7788 | 30.8008 | 244.0917 | 92.4339
53.93 | 1.7792 | 10.829 | 1.7792 | 30.8012 | 244.0921 | 92.4439
53.94 | 1.7796 | 10.8296 | 1.7796 | 30.8016 | 244.0925 | 92.4539
53.95 | 1.78 | 10.8308 | 1.78 | 30.8019 | 244.0929 | 92.4639
53.96 | 1.7804 | 10.8333 | 1.7804 | 30.8023 | 244.0933 | 92.4739
53.97 | 1.7808 | 10.8342 | 1.7808 | 30.8027 | 244.0937 | 92.4839
53.98 | 1.7811 | 10.8362 | 1.7811 | 30.8031 | 244.094 | 92.4939
53.99 | 1.7815 | 10.8377 | 1.7815 | 30.8034 | 244.0944 | 92.5039
54 | 1.7818 | 10.8388 | 1.7818 | 30.8038 | 244.0947 | 92.5139
54.01 | 1.7822 | 10.8407 | 1.7822 | 30.8042 | 244.0951 | 92.5239
54.02 | 1.7825 | 10.842 | 1.7825 | 30.8045 | 244.0954 | 92.5339
54.03 | 1.7829 | 10.8445 | 1.7829 | 30.8049 | 244.0958 | 92.5439
54.04 | 1.7833 | 10.8464 | 1.7833 | 30.8053 | 244.0962 | 92.5539
54.05 | 1.7836 | 10.8474 | 1.7836 | 30.8056 | 244.0965 | 92.5639
54.06 | 1.784 | 10.8479 | 1.784 | 30.8059 | 244.0969 | 92.5739
54.07 | 1.7843 | 10.8482 | 1.7843 | 30.8063 | 244.0972 | 92.5839
54.08 | 1.7846 | 10.8485 | 1.7846 | 30.8066 | 244.0975 | 92.5939
54.09 | 1.785 | 10.8482 | 1.785 | 30.807 | 244.0979 | 92.6039
54.1 | 1.7853 | 10.8485 | 1.7853 | 30.8073 | 244.0982 | 92.6139
54.11 | 1.7856 | 10.8494 | 1.7856 | 30.8076 | 244.0985 | 92.6239
54.12 | 1.786 | 10.8499 | 1.786 | 30.8079 | 244.0989 | 92.6339
54.13 | 1.7863 | 10.8504 | 1.7863 | 30.8082 | 244.0992 | 92.6439
54.14 | 1.7866 | 10.8503 | 1.7866 | 30.8085 | 244.0995 | 92.6539
54.15 | 1.7869 | 10.8509 | 1.7869 | 30.8088 | 244.0998 | 92.6639
54.16 | 1.7872 | 10.8513 | 1.7872 | 30.8092 | 244.1001 | 92.6739
54.17 | 1.7876 | 10.8538 | 1.7876 | 30.8095 | 244.1005 | 92.6839
54.18 | 1.7879 | 10.8554 | 1.7879 | 30.8098 | 244.1008 | 92.6939
54.19 | 1.7882 | 10.8582 | 1.7882 | 30.8101 | 244.1011 | 92.7039
54.2 | 1.7885 | 10.86 | 1.7885 | 30.8105 | 244.1014 | 92.7139
54.21 | 1.7888 | 10.861 | 1.7888 | 30.8108 | 244.1018 | 92.7239
54.22 | 1.7892 | 10.862 | 1.7892 | 30.8111 | 244.1021 | 92.7339
54.23 | 1.7894 | 10.8624 | 1.7894 | 30.8114 | 244.1023 | 92.7439
54.24 | 1.7897 | 10.8636 | 1.7897 | 30.8117 | 244.1026 | 92.7539
54.25 | 1.79 | 10.8651 | 1.79 | 30.812 | 244.1029 | 92.7639
54.26 | 1.7903 | 10.8662 | 1.7903 | 30.8123 | 244.1032 | 92.7739
54.27 | 1.7906 | 10.8656 | 1.7906 | 30.8126 | 244.1036 | 92.7839
54.28 | 1.791 | 10.8641 | 1.791 | 30.8129 | 244.1039 | 92.7939
54.29 | 1.7912 | 10.8627 | 1.7912 | 30.8132 | 244.1042 | 92.8039
54.3 | 1.7916 | 10.8626 | 1.7916 | 30.8135 | 244.1045 | 92.8139
54.31 | 1.7919 | 10.8627 | 1.7919 | 30.8138 | 244.1048 | 92.8239
54.32 | 1.7921 | 10.8625 | 1.7921 | 30.8141 | 244.1051 | 92.8339
54.33 | 1.7925 | 10.8627 | 1.7925 | 30.8144 | 244.1054 | 92.8439
54.34 | 1.7928 | 10.8635 | 1.7928 | 30.8147 | 244.1057 | 92.8539
54.35 | 1.7931 | 10.8644 | 1.7931 | 30.8151 | 244.106 | 92.8639
54.36 | 1.7934 | 10.8656 | 1.7934 | 30.8154 | 244.1063 | 92.8739
54.37 | 1.7937 | 10.8657 | 1.7937 | 30.8157 | 244.1066 | 92.8839
54.38 | 1.794 | 10.8668 | 1.794 | 30.816 | 244.1069 | 92.8939
54.39 | 1.7943 | 10.8681 | 1.7943 | 30.8163 | 244.1072 | 92.9039
54.4 | 1.7947 | 10.8693 | 1.7947 | 30.8166 | 244.1076 | 92.9139
54.41 | 1.795 | 10.8711 | 1.795 | 30.817 | 244.1079 | 92.9239
54.42 | 1.7953 | 10.8731 | 1.7953 | 30.8173 | 244.1082 | 92.9339
54.43 | 1.7956 | 10.874 | 1.7956 | 30.8176 | 244.1085 | 92.9439
54.44 | 1.7959 | 10.875 | 1.7959 | 30.8179 | 244.1088 | 92.9539
54.45 | 1.7962 | 10.8745 | 1.7962 | 30.8182 | 244.1091 | 92.9639
54.46 | 1.7966 | 10.8751 | 1.7966 | 30.8186 | 244.1095 | 92.9739
54.47 | 1.7969 | 10.8762 | 1.7969 | 30.8189 | 244.1098 | 92.9839
54.48 | 1.7972 | 10.8778 | 1.7972 | 30.8192 | 244.1101 | 92.9939
54.49 | 1.7975 | 10.8782 | 1.7975 | 30.8195 | 244.1104 | 93.0039
54.5 | 1.7979 | 10.8787 | 1.7979 | 30.8198 | 244.1108 | 93.0139
54.51 | 1.7982 | 10.8797 | 1.7982 | 30.8202 | 244.1111 | 93.0239
54.52 | 1.7985 | 10.8806 | 1.7985 | 30.8205 | 244.1114 | 93.0339
54.53 | 1.7988 | 10.8813 | 1.7988 | 30.8208 | 244.1117 | 93.0439
54.54 | 1.7992 | 10.8823 | 1.7992 | 30.8211 | 244.1121 | 93.0539
54.55 | 1.7995 | 10.885 | 1.7995 | 30.8215 | 244.1124 | 93.0639
54.56 | 1.7999 | 10.8857 | 1.7999 | 30.8218 | 244.1128 | 93.0739
54.57 | 1.8002 | 10.8879 | 1.8002 | 30.8221 | 244.1131 | 93.0839
54.58 | 1.8005 | 10.8894 | 1.8005 | 30.8224 | 244.1134 | 93.0939
54.59 | 1.8008 | 10.8902 | 1.8008 | 30.8228 | 244.1137 | 93.1039
54.6 | 1.8012 | 10.8917 | 1.8012 | 30.8231 | 244.1141 | 93.1139
54.61 | 1.8015 | 10.8911 | 1.8015 | 30.8235 | 244.1144 | 93.1239
54.62 | 1.8018 | 10.8917 | 1.8018 | 30.8238 | 244.1147 | 93.1339
54.63 | 1.8021 | 10.8924 | 1.8021 | 30.8241 | 244.115 | 93.1439
54.64 | 1.8025 | 10.8927 | 1.8025 | 30.8244 | 244.1154 | 93.1539
54.65 | 1.8028 | 10.8921 | 1.8028 | 30.8248 | 244.1157 | 93.1639
54.66 | 1.8031 | 10.8921 | 1.8031 | 30.8251 | 244.116 | 93.1739
54.67 | 1.8034 | 10.8922 | 1.8034 | 30.8254 | 244.1163 | 93.1839
54.68 | 1.8038 | 10.8921 | 1.8038 | 30.8258 | 244.1167 | 93.1939
54.69 | 1.8041 | 10.8934 | 1.8041 | 30.8261 | 244.117 | 93.2039
54.7 | 1.8044 | 10.8938 | 1.8044 | 30.8264 | 244.1174 | 93.2139
54.71 | 1.8048 | 10.8953 | 1.8048 | 30.8268 | 244.1177 | 93.2239
54.72 | 1.8051 | 10.8953 | 1.8051 | 30.8271 | 244.118 | 93.2339
54.73 | 1.8054 | 10.8964 | 1.8054 | 30.8274 | 244.1183 | 93.2439
54.74 | 1.8058 | 10.8976 | 1.8058 | 30.8277 | 244.1187 | 93.2539
54.75 | 1.8061 | 10.8989 | 1.8061 | 30.8281 | 244.1191 | 93.2639
54.76 | 1.8065 | 10.9004 | 1.8065 | 30.8285 | 244.1194 | 93.2739
54.77 | 1.8068 | 10.9014 | 1.8068 | 30.8288 | 244.1197 | 93.2839
54.78 | 1.8072 | 10.9023 | 1.8072 | 30.8291 | 244.1201 | 93.2939
54.79 | 1.8075 | 10.9038 | 1.8075 | 30.8295 | 244.1204 | 93.3039
54.8 | 1.8078 | 10.906 | 1.8078 | 30.8298 | 244.1208 | 93.3139
54.81 | 1.8082 | 10.9072 | 1.8082 | 30.8302 | 244.1211 | 93.3239
54.82 | 1.8086 | 10.9102 | 1.8086 | 30.8306 | 244.1215 | 93.3339
54.83 | 1.8089 | 10.9124 | 1.8089 | 30.8309 | 244.1218 | 93.3439
54.84 | 1.8093 | 10.9139 | 1.8093 | 30.8313 | 244.1222 | 93.3539
54.85 | 1.8097 | 10.9157 | 1.8097 | 30.8316 | 244.1226 | 93.3639
54.86 | 1.8101 | 10.9178 | 1.8101 | 30.832 | 244.123 | 93.3739
54.87 | 1.8105 | 10.9184 | 1.8105 | 30.8324 | 244.1234 | 93.3839
54.88 | 1.8108 | 10.9204 | 1.8108 | 30.8328 | 244.1237 | 93.3939
54.89 | 1.8112 | 10.9221 | 1.8112 | 30.8332 | 244.1241 | 93.4039
54.9 | 1.8116 | 10.923 | 1.8116 | 30.8335 | 244.1245 | 93.4139
54.91 | 1.8119 | 10.9242 | 1.8119 | 30.8339 | 244.1248 | 93.4239
54.92 | 1.8123 | 10.9244 | 1.8123 | 30.8343 | 244.1252 | 93.4339
54.93 | 1.8127 | 10.9256 | 1.8127 | 30.8346 | 244.1256 | 93.4439
54.94 | 1.813 | 10.9282 | 1.813 | 30.835 | 244.1259 | 93.4539
54.95 | 1.8134 | 10.9298 | 1.8134 | 30.8354 | 244.1263 | 93.4639
54.96 | 1.8138 | 10.9305 | 1.8138 | 30.8357 | 244.1267 | 93.4739
54.97 | 1.8142 | 10.9324 | 1.8142 | 30.8361 | 244.1271 | 93.4839
54.98 | 1.8145 | 10.933 | 1.8145 | 30.8365 | 244.1274 | 93.4939
54.99 | 1.8148 | 10.9339 | 1.8148 | 30.8368 | 244.1277 | 93.5039
55 | 1.8152 | 10.933 | 1.8152 | 30.8372 | 244.1281 | 93.5139
55.01 | 1.8156 | 10.9347 | 1.8156 | 30.8375 | 244.1285 | 93.5239
55.02 | 1.8159 | 10.9359 | 1.8159 | 30.8379 | 244.1288 | 93.5339
55.03 | 1.8163 | 10.9372 | 1.8163 | 30.8383 | 244.1292 | 93.5439
55.04 | 1.8166 | 10.9383 | 1.8166 | 30.8386 | 244.1295 | 93.5539
55.05 | 1.817 | 10.9391 | 1.817 | 30.8389 | 244.1299 | 93.5639
55.06 | 1.8173 | 10.9402 | 1.8173 | 30.8393 | 244.1302 | 93.5739
55.07 | 1.8176 | 10.9414 | 1.8176 | 30.8396 | 244.1305 | 93.5839
55.08 | 1.818 | 10.9423 | 1.818 | 30.84 | 244.1309 | 93.5939
55.09 | 1.8183 | 10.943 | 1.8183 | 30.8403 | 244.1312 | 93.6039
55.1 | 1.8187 | 10.945 | 1.8187 | 30.8406 | 244.1316 | 93.6139
55.11 | 1.819 | 10.9452 | 1.819 | 30.841 | 244.1319 | 93.6239
55.12 | 1.8193 | 10.9456 | 1.8193 | 30.8413 | 244.1322 | 93.6339
55.13 | 1.8196 | 10.9463 | 1.8196 | 30.8416 | 244.1325 | 93.6439
55.14 | 1.82 | 10.9445 | 1.82 | 30.8419 | 244.1329 | 93.6539
55.15 | 1.8202 | 10.9441 | 1.8202 | 30.8422 | 244.1332 | 93.6639
55.16 | 1.8205 | 10.9445 | 1.8205 | 30.8425 | 244.1334 | 93.6739
55.17 | 1.8208 | 10.9455 | 1.8208 | 30.8428 | 244.1337 | 93.6839
55.18 | 1.8212 | 10.9465 | 1.8212 | 30.8431 | 244.1341 | 93.6939
55.19 | 1.8215 | 10.947 | 1.8215 | 30.8435 | 244.1344 | 93.7039
55.2 | 1.8218 | 10.9475 | 1.8218 | 30.8438 | 244.1347 | 93.7139
55.21 | 1.8222 | 10.9479 | 1.8222 | 30.8441 | 244.1351 | 93.7239
55.22 | 1.8225 | 10.9485 | 1.8225 | 30.8444 | 244.1354 | 93.7339
55.23 | 1.8228 | 10.948 | 1.8228 | 30.8447 | 244.1357 | 93.7439
55.24 | 1.823 | 10.9503 | 1.823 | 30.845 | 244.1359 | 93.7539
55.25 | 1.8233 | 10.9511 | 1.8233 | 30.8453 | 244.1362 | 93.7639
55.26 | 1.8236 | 10.9512 | 1.8236 | 30.8456 | 244.1365 | 93.7739
55.27 | 1.824 | 10.9514 | 1.824 | 30.8459 | 244.1369 | 93.7839
55.28 | 1.8243 | 10.9523 | 1.8243 | 30.8462 | 244.1372 | 93.7939
55.29 | 1.8246 | 10.9526 | 1.8246 | 30.8466 | 244.1375 | 93.8039
55.3 | 1.8249 | 10.9529 | 1.8249 | 30.8469 | 244.1378 | 93.8139
55.31 | 1.8252 | 10.9535 | 1.8252 | 30.8472 | 244.1381 | 93.8239
55.32 | 1.8255 | 10.9538 | 1.8255 | 30.8475 | 244.1384 | 93.8339
55.33 | 1.8258 | 10.9532 | 1.8258 | 30.8478 | 244.1387 | 93.8439
55.34 | 1.8261 | 10.9517 | 1.8261 | 30.8481 | 244.139 | 93.8539
55.35 | 1.8264 | 10.9525 | 1.8264 | 30.8484 | 244.1393 | 93.8639
55.36 | 1.8267 | 10.9544 | 1.8267 | 30.8487 | 244.1396 | 93.8739
55.37 | 1.8271 | 10.9546 | 1.8271 | 30.849 | 244.14 | 93.8839
55.38 | 1.8274 | 10.9541 | 1.8274 | 30.8493 | 244.1403 | 93.8939
55.39 | 1.8277 | 10.954 | 1.8277 | 30.8496 | 244.1406 | 93.9039
55.4 | 1.828 | 10.9538 | 1.828 | 30.8499 | 244.1409 | 93.9139
55.41 | 1.8283 | 10.9554 | 1.8283 | 30.8503 | 244.1412 | 93.9239
55.42 | 1.8286 | 10.9565 | 1.8286 | 30.8506 | 244.1415 | 93.9339
55.43 | 1.829 | 10.9585 | 1.829 | 30.8509 | 244.1419 | 93.9439
55.44 | 1.8293 | 10.9599 | 1.8293 | 30.8512 | 244.1422 | 93.9539
55.45 | 1.8296 | 10.9597 | 1.8296 | 30.8515 | 244.1425 | 93.9639
55.46 | 1.8299 | 10.9586 | 1.8299 | 30.8519 | 244.1428 | 93.9739
55.47 | 1.8303 | 10.9591 | 1.8303 | 30.8522 | 244.1432 | 93.9839
55.48 | 1.8306 | 10.9598 | 1.8306 | 30.8525 | 244.1435 | 93.9939
55.49 | 1.8309 | 10.9613 | 1.8309 | 30.8528 | 244.1438 | 94.0039
55.5 | 1.8312 | 10.9628 | 1.8312 | 30.8531 | 244.1441 | 94.0139
55.51 | 1.8315 | 10.9638 | 1.8315 | 30.8535 | 244.1444 | 94.0239
55.52 | 1.8319 | 10.9647 | 1.8319 | 30.8538 | 244.1448 | 94.0339
55.53 | 1.8322 | 10.9658 | 1.8322 | 30.8542 | 244.1451 | 94.0439
55.54 | 1.8325 | 10.9661 | 1.8325 | 30.8545 | 244.1454 | 94.0539
55.55 | 1.8328 | 10.968 | 1.8328 | 30.8548 | 244.1457 | 94.0639
55.56 | 1.8332 | 10.9692 | 1.8332 | 30.8552 | 244.1461 | 94.0739
55.57 | 1.8335 | 10.9695 | 1.8335 | 30.8555 | 244.1465 | 94.0839
55.58 | 1.8339 | 10.9703 | 1.8339 | 30.8558 | 244.1468 | 94.0939
55.59 | 1.8342 | 10.9709 | 1.8342 | 30.8561 | 244.1471 | 94.1039
55.6 | 1.8345 | 10.972 | 1.8345 | 30.8565 | 244.1474 | 94.1139
55.61 | 1.8349 | 10.9726 | 1.8349 | 30.8568 | 244.1478 | 94.1239
55.62 | 1.8352 | 10.9736 | 1.8352 | 30.8571 | 244.1481 | 94.1339
55.63 | 1.8355 | 10.9736 | 1.8355 | 30.8574 | 244.1484 | 94.1439
55.64 | 1.8358 | 10.9741 | 1.8358 | 30.8578 | 244.1487 | 94.1539
55.65 | 1.8361 | 10.9737 | 1.8361 | 30.8581 | 244.149 | 94.1639
55.66 | 1.8364 | 10.9748 | 1.8364 | 30.8584 | 244.1493 | 94.1739
55.67 | 1.8368 | 10.9764 | 1.8368 | 30.8587 | 244.1497 | 94.1839
55.68 | 1.8371 | 10.9774 | 1.8371 | 30.8591 | 244.15 | 94.1939
55.69 | 1.8374 | 10.9794 | 1.8374 | 30.8594 | 244.1503 | 94.2039
55.7 | 1.8377 | 10.98 | 1.8377 | 30.8597 | 244.1506 | 94.2139
55.71 | 1.8381 | 10.9796 | 1.8381 | 30.86 | 244.151 | 94.2239
55.72 | 1.8384 | 10.9791 | 1.8384 | 30.8604 | 244.1513 | 94.2339
55.73 | 1.8388 | 10.9801 | 1.8388 | 30.8607 | 244.1517 | 94.2439
55.74 | 1.8391 | 10.9823 | 1.8391 | 30.8611 | 244.152 | 94.2539
55.75 | 1.8394 | 10.985 | 1.8394 | 30.8614 | 244.1523 | 94.2639
55.76 | 1.8398 | 10.9861 | 1.8398 | 30.8618 | 244.1527 | 94.2739
55.77 | 1.8402 | 10.9858 | 1.8402 | 30.8621 | 244.1531 | 94.2839
55.78 | 1.8405 | 10.9858 | 1.8405 | 30.8625 | 244.1534 | 94.2939
55.79 | 1.8408 | 10.9861 | 1.8408 | 30.8628 | 244.1537 | 94.3039
55.8 | 1.8412 | 10.9888 | 1.8412 | 30.8631 | 244.1541 | 94.3139
55.81 | 1.8415 | 10.9906 | 1.8415 | 30.8635 | 244.1544 | 94.3239
55.82 | 1.8419 | 10.9926 | 1.8419 | 30.8639 | 244.1548 | 94.3339
55.83 | 1.8423 | 10.9938 | 1.8423 | 30.8642 | 244.1552 | 94.3439
55.84 | 1.8426 | 10.9947 | 1.8426 | 30.8646 | 244.1555 | 94.3539
55.85 | 1.843 | 10.9952 | 1.843 | 30.8649 | 244.1559 | 94.3639
55.86 | 1.8433 | 10.9968 | 1.8433 | 30.8653 | 244.1562 | 94.3739
55.87 | 1.8437 | 11.0003 | 1.8437 | 30.8657 | 244.1566 | 94.3839
55.88 | 1.8441 | 11.0031 | 1.8441 | 30.866 | 244.157 | 94.3939
55.89 | 1.8445 | 11.0054 | 1.8445 | 30.8664 | 244.1574 | 94.4039
55.9 | 1.8449 | 11.0049 | 1.8449 | 30.8668 | 244.1578 | 94.4139
55.91 | 1.8452 | 11.0061 | 1.8452 | 30.8672 | 244.1581 | 94.4239
55.92 | 1.8456 | 11.0076 | 1.8456 | 30.8676 | 244.1585 | 94.4339
55.93 | 1.846 | 11.0081 | 1.846 | 30.868 | 244.1589 | 94.4439
55.94 | 1.8464 | 11.0096 | 1.8464 | 30.8683 | 244.1593 | 94.4539
55.95 | 1.8467 | 11.0109 | 1.8467 | 30.8687 | 244.1596 | 94.4639
55.96 | 1.8471 | 11.0123 | 1.8471 | 30.8691 | 244.16 | 94.4739
55.97 | 1.8475 | 11.0118 | 1.8475 | 30.8695 | 244.1604 | 94.4839
55.98 | 1.8479 | 11.0128 | 1.8479 | 30.8698 | 244.1608 | 94.4939
55.99 | 1.8482 | 11.0136 | 1.8482 | 30.8702 | 244.1611 | 94.5039
56 | 1.8486 | 11.016 | 1.8486 | 30.8705 | 244.1615 | 94.5139
56.01 | 1.8489 | 11.0174 | 1.8489 | 30.8709 | 244.1618 | 94.5239
56.02 | 1.8493 | 11.0189 | 1.8493 | 30.8712 | 244.1622 | 94.5339
56.03 | 1.8496 | 11.0226 | 1.8496 | 30.8716 | 244.1625 | 94.5439
56.04 | 1.85 | 11.0243 | 1.85 | 30.872 | 244.1629 | 94.5539
56.05 | 1.8503 | 11.0255 | 1.8503 | 30.8723 | 244.1632 | 94.5639
56.06 | 1.8507 | 11.026 | 1.8507 | 30.8726 | 244.1636 | 94.5739
56.07 | 1.851 | 11.0269 | 1.851 | 30.8729 | 244.1639 | 94.5839
56.08 | 1.8513 | 11.0283 | 1.8513 | 30.8733 | 244.1642 | 94.5939
56.09 | 1.8517 | 11.0295 | 1.8517 | 30.8736 | 244.1646 | 94.6039
56.1 | 1.852 | 11.0299 | 1.852 | 30.874 | 244.1649 | 94.6139
56.11 | 1.8523 | 11.0305 | 1.8523 | 30.8743 | 244.1652 | 94.6239
56.12 | 1.8526 | 11.031 | 1.8526 | 30.8746 | 244.1655 | 94.6339
56.13 | 1.853 | 11.0309 | 1.853 | 30.8749 | 244.1659 | 94.6439
56.14 | 1.8533 | 11.0315 | 1.8533 | 30.8752 | 244.1662 | 94.6539
56.15 | 1.8536 | 11.0318 | 1.8536 | 30.8756 | 244.1665 | 94.6639
56.16 | 1.8539 | 11.0322 | 1.8539 | 30.8759 | 244.1668 | 94.6739
56.17 | 1.8543 | 11.0333 | 1.8543 | 30.8762 | 244.1672 | 94.6839
56.18 | 1.8546 | 11.0326 | 1.8546 | 30.8765 | 244.1675 | 94.6939
56.19 | 1.8549 | 11.0318 | 1.8549 | 30.8769 | 244.1678 | 94.7039
56.2 | 1.8552 | 11.0314 | 1.8552 | 30.8771 | 244.1681 | 94.7139
56.21 | 1.8555 | 11.0317 | 1.8555 | 30.8774 | 244.1684 | 94.7239
56.22 | 1.8558 | 11.0329 | 1.8558 | 30.8777 | 244.1687 | 94.7339
56.23 | 1.856 | 11.0335 | 1.856 | 30.878 | 244.169 | 94.7439
56.24 | 1.8564 | 11.0334 | 1.8564 | 30.8783 | 244.1693 | 94.7539
56.25 | 1.8567 | 11.0336 | 1.8567 | 30.8786 | 244.1696 | 94.7639
56.26 | 1.857 | 11.0337 | 1.857 | 30.8789 | 244.1699 | 94.7739
56.27 | 1.8573 | 11.0348 | 1.8573 | 30.8793 | 244.1702 | 94.7839
56.28 | 1.8576 | 11.0364 | 1.8576 | 30.8796 | 244.1705 | 94.7939
56.29 | 1.8579 | 11.0374 | 1.8579 | 30.8799 | 244.1708 | 94.8039
56.3 | 1.8583 | 11.0387 | 1.8583 | 30.8802 | 244.1712 | 94.8139
56.31 | 1.8586 | 11.0395 | 1.8586 | 30.8805 | 244.1715 | 94.8239
56.32 | 1.8589 | 11.0394 | 1.8589 | 30.8808 | 244.1718 | 94.8339
56.33 | 1.8592 | 11.0388 | 1.8592 | 30.8811 | 244.1721 | 94.8439
56.34 | 1.8595 | 11.0394 | 1.8595 | 30.8814 | 244.1724 | 94.8539
56.35 | 1.8598 | 11.0402 | 1.8598 | 30.8817 | 244.1727 | 94.8639
56.36 | 1.86 | 11.0409 | 1.86 | 30.882 | 244.1729 | 94.8739
56.37 | 1.8604 | 11.0414 | 1.8604 | 30.8823 | 244.1733 | 94.8839
56.38 | 1.8607 | 11.0412 | 1.8607 | 30.8827 | 244.1736 | 94.8939
56.39 | 1.861 | 11.0411 | 1.861 | 30.883 | 244.1739 | 94.9039
56.4 | 1.8614 | 11.0421 | 1.8614 | 30.8833 | 244.1743 | 94.9139
56.41 | 1.8616 | 11.0428 | 1.8616 | 30.8836 | 244.1745 | 94.9239
56.42 | 1.862 | 11.0437 | 1.862 | 30.8839 | 244.1749 | 94.9339
56.43 | 1.8623 | 11.0439 | 1.8623 | 30.8843 | 244.1752 | 94.9439
56.44 | 1.8626 | 11.0444 | 1.8626 | 30.8846 | 244.1755 | 94.9539
56.45 | 1.863 | 11.045 | 1.863 | 30.8849 | 244.1759 | 94.9639
56.46 | 1.8633 | 11.0455 | 1.8633 | 30.8852 | 244.1762 | 94.9739
56.47 | 1.8636 | 11.0462 | 1.8636 | 30.8856 | 244.1765 | 94.9839
56.48 | 1.8639 | 11.047 | 1.8639 | 30.8859 | 244.1768 | 94.9939
56.49 | 1.8642 | 11.0477 | 1.8642 | 30.8862 | 244.1771 | 95.0039
56.5 | 1.8645 | 11.0473 | 1.8645 | 30.8865 | 244.1775 | 95.0139
56.51 | 1.8649 | 11.0484 | 1.8649 | 30.8868 | 244.1778 | 95.0239
56.52 | 1.8652 | 11.0486 | 1.8652 | 30.8872 | 244.1781 | 95.0339
56.53 | 1.8655 | 11.0505 | 1.8655 | 30.8875 | 244.1784 | 95.0439
56.54 | 1.8659 | 11.0521 | 1.8659 | 30.8878 | 244.1788 | 95.0539
56.55 | 1.8662 | 11.0531 | 1.8662 | 30.8881 | 244.1791 | 95.0639
56.56 | 1.8665 | 11.0548 | 1.8665 | 30.8884 | 244.1794 | 95.0739
56.57 | 1.8669 | 11.0547 | 1.8669 | 30.8888 | 244.1798 | 95.0839
56.58 | 1.8672 | 11.0556 | 1.8672 | 30.8892 | 244.1801 | 95.0939
56.59 | 1.8675 | 11.0572 | 1.8675 | 30.8895 | 244.1804 | 95.1039
56.6 | 1.8678 | 11.059 | 1.8678 | 30.8898 | 244.1807 | 95.1139
56.61 | 1.8681 | 11.0592 | 1.8681 | 30.8901 | 244.1811 | 95.1239
56.62 | 1.8685 | 11.0596 | 1.8685 | 30.8904 | 244.1814 | 95.1339
56.63 | 1.8688 | 11.0605 | 1.8688 | 30.8908 | 244.1817 | 95.1439
56.64 | 1.8691 | 11.0606 | 1.8691 | 30.8911 | 244.182 | 95.1539
56.65 | 1.8695 | 11.0613 | 1.8695 | 30.8914 | 244.1824 | 95.1639
56.66 | 1.8698 | 11.0617 | 1.8698 | 30.8917 | 244.1827 | 95.1739
56.67 | 1.8701 | 11.0632 | 1.8701 | 30.8921 | 244.183 | 95.1839
56.68 | 1.8705 | 11.0643 | 1.8705 | 30.8924 | 244.1834 | 95.1939
56.69 | 1.8708 | 11.0637 | 1.8708 | 30.8928 | 244.1837 | 95.2039
56.7 | 1.8711 | 11.0634 | 1.8711 | 30.8931 | 244.184 | 95.2139
56.71 | 1.8714 | 11.0649 | 1.8714 | 30.8934 | 244.1843 | 95.2239
56.72 | 1.8717 | 11.0657 | 1.8717 | 30.8937 | 244.1846 | 95.2339
56.73 | 1.8721 | 11.0668 | 1.8721 | 30.8941 | 244.185 | 95.2439
56.74 | 1.8724 | 11.0683 | 1.8724 | 30.8944 | 244.1853 | 95.2539
56.75 | 1.8728 | 11.0692 | 1.8728 | 30.8947 | 244.1857 | 95.2639
56.76 | 1.8731 | 11.0699 | 1.8731 | 30.8951 | 244.186 | 95.2739
56.77 | 1.8735 | 11.07 | 1.8735 | 30.8955 | 244.1864 | 95.2839
56.78 | 1.8739 | 11.0714 | 1.8739 | 30.8958 | 244.1868 | 95.2939
56.79 | 1.8742 | 11.0739 | 1.8742 | 30.8962 | 244.1871 | 95.3039
56.8 | 1.8745 | 11.0753 | 1.8745 | 30.8965 | 244.1874 | 95.3139
56.81 | 1.8749 | 11.0754 | 1.8749 | 30.8969 | 244.1878 | 95.3239
56.82 | 1.8752 | 11.0766 | 1.8752 | 30.8972 | 244.1881 | 95.3339
56.83 | 1.8756 | 11.0771 | 1.8756 | 30.8975 | 244.1885 | 95.3439
56.84 | 1.8759 | 11.078 | 1.8759 | 30.8979 | 244.1888 | 95.3539
56.85 | 1.8763 | 11.079 | 1.8763 | 30.8983 | 244.1892 | 95.3639
56.86 | 1.8767 | 11.0804 | 1.8767 | 30.8986 | 244.1896 | 95.3739
56.87 | 1.877 | 11.082 | 1.877 | 30.899 | 244.1899 | 95.3839
56.88 | 1.8774 | 11.0823 | 1.8774 | 30.8994 | 244.1903 | 95.3939
56.89 | 1.8778 | 11.0833 | 1.8778 | 30.8998 | 244.1907 | 95.4039
56.9 | 1.8782 | 11.0844 | 1.8782 | 30.9002 | 244.1911 | 95.4139
56.91 | 1.8786 | 11.0859 | 1.8786 | 30.9005 | 244.1915 | 95.4239
56.92 | 1.879 | 11.088 | 1.879 | 30.9009 | 244.1919 | 95.4339
56.93 | 1.8794 | 11.0896 | 1.8794 | 30.9013 | 244.1923 | 95.4439
56.94 | 1.8797 | 11.09 | 1.8797 | 30.9017 | 244.1926 | 95.4539
56.95 | 1.8801 | 11.0911 | 1.8801 | 30.9021 | 244.193 | 95.4639
56.96 | 1.8805 | 11.0929 | 1.8805 | 30.9025 | 244.1934 | 95.4739
56.97 | 1.8809 | 11.0943 | 1.8809 | 30.9028 | 244.1938 | 95.4839
56.98 | 1.8812 | 11.0959 | 1.8812 | 30.9032 | 244.1941 | 95.4939
56.99 | 1.8816 | 11.0965 | 1.8816 | 30.9035 | 244.1945 | 95.5039
57 | 1.8819 | 11.0984 | 1.8819 | 30.9039 | 244.1948 | 95.5139
57.01 | 1.8823 | 11.0993 | 1.8823 | 30.9042 | 244.1952 | 95.5239
57.02 | 1.8826 | 11.1005 | 1.8826 | 30.9046 | 244.1955 | 95.5339
57.03 | 1.883 | 11.1021 | 1.883 | 30.9049 | 244.1959 | 95.5439
57.04 | 1.8833 | 11.1043 | 1.8833 | 30.9053 | 244.1962 | 95.5539
57.05 | 1.8836 | 11.1058 | 1.8836 | 30.9056 | 244.1965 | 95.5639
57.06 | 1.884 | 11.1063 | 1.884 | 30.9059 | 244.1969 | 95.5739
57.07 | 1.8843 | 11.1079 | 1.8843 | 30.9063 | 244.1972 | 95.5839
57.08 | 1.8847 | 11.1099 | 1.8847 | 30.9066 | 244.1976 | 95.5939
57.09 | 1.885 | 11.1108 | 1.885 | 30.907 | 244.1979 | 95.6039
57.1 | 1.8853 | 11.111 | 1.8853 | 30.9073 | 244.1982 | 95.6139
57.11 | 1.8856 | 11.1123 | 1.8856 | 30.9076 | 244.1985 | 95.6239
57.12 | 1.886 | 11.1124 | 1.886 | 30.908 | 244.1989 | 95.6339
57.13 | 1.8863 | 11.1128 | 1.8863 | 30.9083 | 244.1992 | 95.6439
57.14 | 1.8866 | 11.1141 | 1.8866 | 30.9086 | 244.1995 | 95.6539
57.15 | 1.887 | 11.1144 | 1.887 | 30.9089 | 244.1999 | 95.6639
57.16 | 1.8873 | 11.1144 | 1.8873 | 30.9093 | 244.2002 | 95.6739
57.17 | 1.8876 | 11.115 | 1.8876 | 30.9096 | 244.2005 | 95.6839
57.18 | 1.8879 | 11.115 | 1.8879 | 30.9099 | 244.2008 | 95.6939
57.19 | 1.8882 | 11.1164 | 1.8882 | 30.9102 | 244.2011 | 95.7039
57.2 | 1.8885 | 11.1167 | 1.8885 | 30.9105 | 244.2015 | 95.7139
57.21 | 1.8889 | 11.1167 | 1.8889 | 30.9108 | 244.2018 | 95.7239
57.22 | 1.8892 | 11.1181 | 1.8892 | 30.9111 | 244.2021 | 95.7339
57.23 | 1.8894 | 11.1194 | 1.8894 | 30.9114 | 244.2023 | 95.7439
57.24 | 1.8898 | 11.1189 | 1.8898 | 30.9117 | 244.2027 | 95.7539
57.25 | 1.89 | 11.1194 | 1.89 | 30.912 | 244.2029 | 95.7639
57.26 | 1.8903 | 11.1205 | 1.8903 | 30.9123 | 244.2032 | 95.7739
57.27 | 1.8907 | 11.1207 | 1.8907 | 30.9126 | 244.2036 | 95.7839
57.28 | 1.891 | 11.1208 | 1.891 | 30.9129 | 244.2039 | 95.7939
57.29 | 1.8913 | 11.1214 | 1.8913 | 30.9133 | 244.2042 | 95.8039
57.3 | 1.8916 | 11.1226 | 1.8916 | 30.9136 | 244.2045 | 95.8139
57.31 | 1.8919 | 11.1241 | 1.8919 | 30.9139 | 244.2048 | 95.8239
57.32 | 1.8922 | 11.124 | 1.8922 | 30.9142 | 244.2051 | 95.8339
57.33 | 1.8925 | 11.1236 | 1.8925 | 30.9144 | 244.2054 | 95.8439
57.34 | 1.8928 | 11.1245 | 1.8928 | 30.9147 | 244.2057 | 95.8539
57.35 | 1.8931 | 11.1251 | 1.8931 | 30.9151 | 244.206 | 95.8639
57.36 | 1.8934 | 11.1252 | 1.8934 | 30.9154 | 244.2063 | 95.8739
57.37 | 1.8937 | 11.1269 | 1.8937 | 30.9157 | 244.2066 | 95.8839
57.38 | 1.8941 | 11.127 | 1.8941 | 30.916 | 244.207 | 95.8939
57.39 | 1.8944 | 11.1271 | 1.8944 | 30.9163 | 244.2073 | 95.9039
57.4 | 1.8946 | 11.1273 | 1.8946 | 30.9166 | 244.2076 | 95.9139
57.41 | 1.895 | 11.1277 | 1.895 | 30.9169 | 244.2079 | 95.9239
57.42 | 1.8953 | 11.1279 | 1.8953 | 30.9173 | 244.2082 | 95.9339
57.43 | 1.8956 | 11.1291 | 1.8956 | 30.9176 | 244.2085 | 95.9439
57.44 | 1.896 | 11.1296 | 1.896 | 30.9179 | 244.2089 | 95.9539
57.45 | 1.8963 | 11.13 | 1.8963 | 30.9182 | 244.2092 | 95.9639
57.46 | 1.8966 | 11.1314 | 1.8966 | 30.9185 | 244.2095 | 95.9739
57.47 | 1.8969 | 11.1312 | 1.8969 | 30.9189 | 244.2098 | 95.9839
57.48 | 1.8972 | 11.1335 | 1.8972 | 30.9192 | 244.2101 | 95.9939
57.49 | 1.8975 | 11.1349 | 1.8975 | 30.9195 | 244.2105 | 96.0039
57.5 | 1.8979 | 11.136 | 1.8979 | 30.9198 | 244.2108 | 96.0139
57.51 | 1.8982 | 11.1364 | 1.8982 | 30.9201 | 244.2111 | 96.0239
57.52 | 1.8985 | 11.1369 | 1.8985 | 30.9205 | 244.2114 | 96.0339
57.53 | 1.8989 | 11.1371 | 1.8989 | 30.9208 | 244.2118 | 96.0439
57.54 | 1.8992 | 11.1377 | 1.8992 | 30.9211 | 244.2121 | 96.0539
57.55 | 1.8995 | 11.1393 | 1.8995 | 30.9215 | 244.2124 | 96.0639
57.56 | 1.8999 | 11.139 | 1.8999 | 30.9218 | 244.2128 | 96.0739
57.57 | 1.9002 | 11.1401 | 1.9002 | 30.9221 | 244.2131 | 96.0839
57.58 | 1.9005 | 11.14 | 1.9005 | 30.9225 | 244.2134 | 96.0939
57.59 | 1.9008 | 11.1398 | 1.9008 | 30.9228 | 244.2137 | 96.1039
57.6 | 1.9012 | 11.1402 | 1.9012 | 30.9231 | 244.2141 | 96.1139
57.61 | 1.9015 | 11.1407 | 1.9015 | 30.9234 | 244.2144 | 96.1239
57.62 | 1.9018 | 11.1415 | 1.9018 | 30.9238 | 244.2147 | 96.1339
57.63 | 1.9021 | 11.1418 | 1.9021 | 30.9241 | 244.215 | 96.1439
57.64 | 1.9025 | 11.1424 | 1.9025 | 30.9244 | 244.2154 | 96.1539
57.65 | 1.9028 | 11.1428 | 1.9028 | 30.9248 | 244.2157 | 96.1639
57.66 | 1.9031 | 11.1436 | 1.9031 | 30.9251 | 244.216 | 96.1739
57.67 | 1.9034 | 11.1438 | 1.9034 | 30.9254 | 244.2163 | 96.1839
57.68 | 1.9038 | 11.1435 | 1.9038 | 30.9257 | 244.2167 | 96.1939
57.69 | 1.9041 | 11.1446 | 1.9041 | 30.926 | 244.217 | 96.2039
57.7 | 1.9044 | 11.145 | 1.9044 | 30.9264 | 244.2173 | 96.2139
57.71 | 1.9048 | 11.1465 | 1.9048 | 30.9267 | 244.2177 | 96.2239
57.72 | 1.9051 | 11.1476 | 1.9051 | 30.927 | 244.218 | 96.2339
57.73 | 1.9054 | 11.1489 | 1.9054 | 30.9274 | 244.2183 | 96.2439
57.74 | 1.9058 | 11.1493 | 1.9058 | 30.9277 | 244.2187 | 96.2539
57.75 | 1.9061 | 11.1501 | 1.9061 | 30.9281 | 244.219 | 96.2639
57.76 | 1.9065 | 11.1507 | 1.9065 | 30.9284 | 244.2194 | 96.2739
57.77 | 1.9068 | 11.1515 | 1.9068 | 30.9288 | 244.2197 | 96.2839
57.78 | 1.9071 | 11.1527 | 1.9071 | 30.9291 | 244.22 | 96.2939
57.79 | 1.9075 | 11.1535 | 1.9075 | 30.9294 | 244.2204 | 96.3039
57.8 | 1.9078 | 11.1539 | 1.9078 | 30.9298 | 244.2208 | 96.3139
57.81 | 1.9082 | 11.1549 | 1.9082 | 30.9302 | 244.2211 | 96.3239
57.82 | 1.9086 | 11.1566 | 1.9086 | 30.9305 | 244.2215 | 96.3339
57.83 | 1.9089 | 11.1576 | 1.9089 | 30.9309 | 244.2218 | 96.3439
57.84 | 1.9093 | 11.159 | 1.9093 | 30.9313 | 244.2222 | 96.3539
57.85 | 1.9097 | 11.1605 | 1.9097 | 30.9316 | 244.2226 | 96.3639
57.86 | 1.91 | 11.1636 | 1.91 | 30.932 | 244.2229 | 96.3739
57.87 | 1.9104 | 11.1645 | 1.9104 | 30.9324 | 244.2233 | 96.3839
57.88 | 1.9107 | 11.1663 | 1.9107 | 30.9327 | 244.2236 | 96.3939
57.89 | 1.9111 | 11.1672 | 1.9111 | 30.9331 | 244.224 | 96.4039
57.9 | 1.9115 | 11.1705 | 1.9115 | 30.9334 | 244.2244 | 96.4139
57.91 | 1.9119 | 11.1712 | 1.9119 | 30.9339 | 244.2248 | 96.4239
57.92 | 1.9123 | 11.1723 | 1.9123 | 30.9343 | 244.2252 | 96.4339
57.93 | 1.9127 | 11.1734 | 1.9127 | 30.9346 | 244.2256 | 96.4439
57.94 | 1.913 | 11.1749 | 1.913 | 30.935 | 244.226 | 96.4539
57.95 | 1.9134 | 11.1765 | 1.9134 | 30.9354 | 244.2263 | 96.4639
57.96 | 1.9138 | 11.1771 | 1.9138 | 30.9358 | 244.2267 | 96.4739
57.97 | 1.9141 | 11.178 | 1.9141 | 30.9361 | 244.227 | 96.4839
57.98 | 1.9145 | 11.1791 | 1.9145 | 30.9365 | 244.2274 | 96.4939
57.99 | 1.9149 | 11.1806 | 1.9149 | 30.9368 | 244.2278 | 96.5039
58 | 1.9152 | 11.1812 | 1.9152 | 30.9372 | 244.2281 | 96.5139
58.01 | 1.9156 | 11.1834 | 1.9156 | 30.9375 | 244.2285 | 96.5239
58.02 | 1.9159 | 11.1845 | 1.9159 | 30.9379 | 244.2288 | 96.5339
58.03 | 1.9163 | 11.1861 | 1.9163 | 30.9382 | 244.2292 | 96.5439
58.04 | 1.9166 | 11.1862 | 1.9166 | 30.9386 | 244.2295 | 96.5539
58.05 | 1.917 | 11.1869 | 1.917 | 30.9389 | 244.2299 | 96.5639
58.06 | 1.9173 | 11.1883 | 1.9173 | 30.9393 | 244.2302 | 96.5739
58.07 | 1.9176 | 11.1908 | 1.9176 | 30.9396 | 244.2306 | 96.5839
58.08 | 1.918 | 11.1919 | 1.918 | 30.9399 | 244.2309 | 96.5939
58.09 | 1.9183 | 11.192 | 1.9183 | 30.9403 | 244.2312 | 96.6039
58.1 | 1.9187 | 11.1924 | 1.9187 | 30.9406 | 244.2316 | 96.6139
58.11 | 1.919 | 11.1925 | 1.919 | 30.9409 | 244.2319 | 96.6239
58.12 | 1.9193 | 11.193 | 1.9193 | 30.9413 | 244.2322 | 96.6339
58.13 | 1.9196 | 11.1931 | 1.9196 | 30.9416 | 244.2325 | 96.6439
58.14 | 1.9199 | 11.1941 | 1.9199 | 30.9419 | 244.2328 | 96.6539
58.15 | 1.9202 | 11.1945 | 1.9202 | 30.9422 | 244.2331 | 96.6639
58.16 | 1.9206 | 11.1943 | 1.9206 | 30.9425 | 244.2335 | 96.6739
58.17 | 1.9209 | 11.1938 | 1.9209 | 30.9429 | 244.2338 | 96.6839
58.18 | 1.9212 | 11.194 | 1.9212 | 30.9432 | 244.2341 | 96.6939
58.19 | 1.9215 | 11.1957 | 1.9215 | 30.9435 | 244.2344 | 96.7039
58.2 | 1.9218 | 11.1967 | 1.9218 | 30.9438 | 244.2347 | 96.7139
58.21 | 1.9221 | 11.1975 | 1.9221 | 30.9441 | 244.235 | 96.7239
58.22 | 1.9224 | 11.197 | 1.9224 | 30.9444 | 244.2353 | 96.7339
58.23 | 1.9227 | 11.1974 | 1.9227 | 30.9447 | 244.2356 | 96.7439
58.24 | 1.9231 | 11.1986 | 1.9231 | 30.945 | 244.236 | 96.7539
58.25 | 1.9234 | 11.1993 | 1.9234 | 30.9453 | 244.2363 | 96.7639
58.26 | 1.9237 | 11.2002 | 1.9237 | 30.9456 | 244.2366 | 96.7739
58.27 | 1.924 | 11.2014 | 1.924 | 30.9459 | 244.2369 | 96.7839
58.28 | 1.9243 | 11.2021 | 1.9243 | 30.9462 | 244.2372 | 96.7939
58.29 | 1.9246 | 11.2028 | 1.9246 | 30.9465 | 244.2375 | 96.8039
58.3 | 1.9249 | 11.2039 | 1.9249 | 30.9468 | 244.2378 | 96.8139
58.31 | 1.9252 | 11.2054 | 1.9252 | 30.9472 | 244.2381 | 96.8239
58.32 | 1.9255 | 11.2066 | 1.9255 | 30.9475 | 244.2384 | 96.8339
58.33 | 1.9258 | 11.2081 | 1.9258 | 30.9478 | 244.2387 | 96.8439
58.34 | 1.9262 | 11.2081 | 1.9262 | 30.9481 | 244.2391 | 96.8539
58.35 | 1.9265 | 11.2086 | 1.9265 | 30.9485 | 244.2394 | 96.8639
58.36 | 1.9268 | 11.2087 | 1.9268 | 30.9488 | 244.2397 | 96.8739
58.37 | 1.9271 | 11.2074 | 1.9271 | 30.9491 | 244.2401 | 96.8839
58.38 | 1.9275 | 11.2081 | 1.9275 | 30.9494 | 244.2404 | 96.8939
58.39 | 1.9277 | 11.2079 | 1.9277 | 30.9497 | 244.2406 | 96.9039
58.4 | 1.928 | 11.2063 | 1.928 | 30.95 | 244.2409 | 96.9139
58.41 | 1.9283 | 11.2063 | 1.9283 | 30.9503 | 244.2412 | 96.9239
58.42 | 1.9286 | 11.2059 | 1.9286 | 30.9506 | 244.2415 | 96.9339
58.43 | 1.929 | 11.2056 | 1.929 | 30.9509 | 244.2419 | 96.9439
58.44 | 1.9293 | 11.2058 | 1.9293 | 30.9512 | 244.2422 | 96.9539
58.45 | 1.9296 | 11.2068 | 1.9296 | 30.9516 | 244.2425 | 96.9639
58.46 | 1.9299 | 11.2074 | 1.9299 | 30.9519 | 244.2428 | 96.9739
58.47 | 1.9302 | 11.2098 | 1.9302 | 30.9522 | 244.2431 | 96.9839
58.48 | 1.9305 | 11.2103 | 1.9305 | 30.9525 | 244.2434 | 96.9939
58.49 | 1.9309 | 11.2113 | 1.9309 | 30.9528 | 244.2438 | 97.0039
58.5 | 1.9312 | 11.2141 | 1.9312 | 30.9532 | 244.2441 | 97.0139
58.51 | 1.9315 | 11.2142 | 1.9315 | 30.9535 | 244.2444 | 97.0239
58.52 | 1.9319 | 11.2158 | 1.9319 | 30.9538 | 244.2448 | 97.0339
58.53 | 1.9322 | 11.2165 | 1.9322 | 30.9541 | 244.2451 | 97.0439
58.54 | 1.9325 | 11.2177 | 1.9325 | 30.9545 | 244.2454 | 97.0539
58.55 | 1.9329 | 11.2174 | 1.9329 | 30.9548 | 244.2458 | 97.0639
58.56 | 1.9332 | 11.2175 | 1.9332 | 30.9552 | 244.2461 | 97.0739
58.57 | 1.9335 | 11.219 | 1.9335 | 30.9555 | 244.2465 | 97.0839
58.58 | 1.9338 | 11.2198 | 1.9338 | 30.9558 | 244.2467 | 97.0939
58.59 | 1.9342 | 11.2199 | 1.9342 | 30.9562 | 244.2471 | 97.1039
58.6 | 1.9345 | 11.2201 | 1.9345 | 30.9565 | 244.2474 | 97.1139
58.61 | 1.9348 | 11.2204 | 1.9348 | 30.9568 | 244.2477 | 97.1239
58.62 | 1.9351 | 11.2216 | 1.9351 | 30.9571 | 244.2481 | 97.1339
58.63 | 1.9355 | 11.2232 | 1.9355 | 30.9574 | 244.2484 | 97.1439
58.64 | 1.9358 | 11.2229 | 1.9358 | 30.9578 | 244.2487 | 97.1539
58.65 | 1.9361 | 11.2235 | 1.9361 | 30.9581 | 244.2491 | 97.1639
58.66 | 1.9365 | 11.2241 | 1.9365 | 30.9584 | 244.2494 | 97.1739
58.67 | 1.9368 | 11.2247 | 1.9368 | 30.9587 | 244.2497 | 97.1839
58.68 | 1.9371 | 11.2259 | 1.9371 | 30.9591 | 244.25 | 97.1939
58.69 | 1.9374 | 11.2267 | 1.9374 | 30.9594 | 244.2503 | 97.2039
58.7 | 1.9377 | 11.2268 | 1.9377 | 30.9597 | 244.2506 | 97.2139
58.71 | 1.9381 | 11.2269 | 1.9381 | 30.96 | 244.251 | 97.2239
58.72 | 1.9384 | 11.2275 | 1.9384 | 30.9604 | 244.2513 | 97.2339
58.73 | 1.9387 | 11.228 | 1.9387 | 30.9607 | 244.2517 | 97.2439
58.74 | 1.9391 | 11.2298 | 1.9391 | 30.9611 | 244.252 | 97.2539
58.75 | 1.9395 | 11.2317 | 1.9395 | 30.9614 | 244.2524 | 97.2639
58.76 | 1.9398 | 11.2336 | 1.9398 | 30.9618 | 244.2527 | 97.2739
58.77 | 1.9402 | 11.2329 | 1.9402 | 30.9621 | 244.2531 | 97.2839
58.78 | 1.9405 | 11.2328 | 1.9405 | 30.9625 | 244.2534 | 97.2939
58.79 | 1.9408 | 11.2343 | 1.9408 | 30.9628 | 244.2537 | 97.3039
58.8 | 1.9412 | 11.2362 | 1.9412 | 30.9631 | 244.2541 | 97.3139
58.81 | 1.9415 | 11.2383 | 1.9415 | 30.9635 | 244.2544 | 97.3239
58.82 | 1.9419 | 11.2383 | 1.9419 | 30.9639 | 244.2548 | 97.3339
58.83 | 1.9422 | 11.2398 | 1.9422 | 30.9642 | 244.2551 | 97.3439
58.84 | 1.9426 | 11.2402 | 1.9426 | 30.9646 | 244.2555 | 97.3539
58.85 | 1.943 | 11.2413 | 1.943 | 30.9649 | 244.2559 | 97.3639
58.86 | 1.9434 | 11.2427 | 1.9434 | 30.9653 | 244.2563 | 97.3739
58.87 | 1.9437 | 11.2451 | 1.9437 | 30.9657 | 244.2566 | 97.3839
58.88 | 1.9441 | 11.2469 | 1.9441 | 30.966 | 244.257 | 97.3939
58.89 | 1.9444 | 11.2482 | 1.9444 | 30.9664 | 244.2573 | 97.4039
58.9 | 1.9448 | 11.2484 | 1.9448 | 30.9668 | 244.2577 | 97.4139
58.91 | 1.9452 | 11.2497 | 1.9452 | 30.9672 | 244.2581 | 97.4239
58.92 | 1.9456 | 11.2521 | 1.9456 | 30.9676 | 244.2585 | 97.4339
58.93 | 1.9459 | 11.2529 | 1.9459 | 30.9679 | 244.2588 | 97.4439
58.94 | 1.9463 | 11.255 | 1.9463 | 30.9683 | 244.2592 | 97.4539
58.95 | 1.9467 | 11.2561 | 1.9467 | 30.9687 | 244.2596 | 97.4639
58.96 | 1.9471 | 11.2587 | 1.9471 | 30.969 | 244.26 | 97.4739
58.97 | 1.9475 | 11.2598 | 1.9475 | 30.9694 | 244.2604 | 97.4839
58.98 | 1.9478 | 11.261 | 1.9478 | 30.9698 | 244.2607 | 97.4939
58.99 | 1.9482 | 11.2617 | 1.9482 | 30.9702 | 244.2611 | 97.5039
59 | 1.9486 | 11.2632 | 1.9486 | 30.9705 | 244.2615 | 97.5139
59.01 | 1.9489 | 11.2643 | 1.9489 | 30.9709 | 244.2618 | 97.5239
59.02 | 1.9493 | 11.2658 | 1.9493 | 30.9712 | 244.2622 | 97.5339
59.03 | 1.9496 | 11.2669 | 1.9496 | 30.9716 | 244.2625 | 97.5439
59.04 | 1.9499 | 11.2677 | 1.9499 | 30.9719 | 244.2629 | 97.5539
59.05 | 1.9503 | 11.2685 | 1.9503 | 30.9723 | 244.2632 | 97.5639
59.06 | 1.9506 | 11.2683 | 1.9506 | 30.9726 | 244.2635 | 97.5739
59.07 | 1.951 | 11.2688 | 1.951 | 30.9729 | 244.2639 | 97.5839
59.08 | 1.9513 | 11.2694 | 1.9513 | 30.9733 | 244.2642 | 97.5939
59.09 | 1.9516 | 11.2697 | 1.9516 | 30.9736 | 244.2645 | 97.6039
59.1 | 1.952 | 11.2698 | 1.952 | 30.9739 | 244.2649 | 97.6139
59.11 | 1.9523 | 11.2704 | 1.9523 | 30.9743 | 244.2652 | 97.6239
59.12 | 1.9526 | 11.2705 | 1.9526 | 30.9746 | 244.2655 | 97.6339
59.13 | 1.953 | 11.2701 | 1.953 | 30.9749 | 244.2659 | 97.6439
59.14 | 1.9533 | 11.2707 | 1.9533 | 30.9752 | 244.2662 | 97.6539
59.15 | 1.9536 | 11.2713 | 1.9536 | 30.9755 | 244.2665 | 97.6639
59.16 | 1.9539 | 11.2714 | 1.9539 | 30.9758 | 244.2668 | 97.6739
59.17 | 1.9542 | 11.2729 | 1.9542 | 30.9762 | 244.2671 | 97.6839
59.18 | 1.9545 | 11.2732 | 1.9545 | 30.9765 | 244.2674 | 97.6939
59.19 | 1.9549 | 11.2737 | 1.9549 | 30.9768 | 244.2678 | 97.7039
59.2 | 1.9552 | 11.2747 | 1.9552 | 30.9771 | 244.2681 | 97.7139
59.21 | 1.9554 | 11.276 | 1.9554 | 30.9774 | 244.2683 | 97.7239
59.22 | 1.9558 | 11.2761 | 1.9558 | 30.9777 | 244.2687 | 97.7339
59.23 | 1.956 | 11.2773 | 1.956 | 30.978 | 244.269 | 97.7439
59.24 | 1.9563 | 11.2789 | 1.9563 | 30.9783 | 244.2692 | 97.7539
59.25 | 1.9567 | 11.2796 | 1.9567 | 30.9786 | 244.2696 | 97.7639
59.26 | 1.957 | 11.2801 | 1.957 | 30.9789 | 244.2699 | 97.7739
59.27 | 1.9573 | 11.28 | 1.9573 | 30.9792 | 244.2702 | 97.7839
59.28 | 1.9576 | 11.2804 | 1.9576 | 30.9796 | 244.2705 | 97.7939
59.29 | 1.9579 | 11.2814 | 1.9579 | 30.9799 | 244.2708 | 97.8039
59.3 | 1.9582 | 11.2829 | 1.9582 | 30.9802 | 244.2711 | 97.8139
59.31 | 1.9585 | 11.2823 | 1.9585 | 30.9805 | 244.2714 | 97.8239
59.32 | 1.9589 | 11.2833 | 1.9589 | 30.9808 | 244.2718 | 97.8339
59.33 | 1.9592 | 11.2841 | 1.9592 | 30.9811 | 244.2721 | 97.8439
59.34 | 1.9595 | 11.2834 | 1.9595 | 30.9814 | 244.2724 | 97.8539
59.35 | 1.9598 | 11.2833 | 1.9598 | 30.9817 | 244.2727 | 97.8639
59.36 | 1.9601 | 11.2836 | 1.9601 | 30.982 | 244.273 | 97.8739
59.37 | 1.9604 | 11.2837 | 1.9604 | 30.9824 | 244.2733 | 97.8839
59.38 | 1.9608 | 11.2841 | 1.9608 | 30.9827 | 244.2737 | 97.8939
59.39 | 1.9611 | 11.2849 | 1.9611 | 30.983 | 244.274 | 97.9039
59.4 | 1.9614 | 11.2858 | 1.9614 | 30.9834 | 244.2743 | 97.9139
59.41 | 1.9617 | 11.287 | 1.9617 | 30.9837 | 244.2746 | 97.9239
59.42 | 1.962 | 11.2879 | 1.962 | 30.984 | 244.2749 | 97.9339
59.43 | 1.9623 | 11.2885 | 1.9623 | 30.9842 | 244.2752 | 97.9439
59.44 | 1.9626 | 11.2898 | 1.9626 | 30.9846 | 244.2755 | 97.9539
59.45 | 1.9629 | 11.2915 | 1.9629 | 30.9849 | 244.2758 | 97.9639
59.46 | 1.9633 | 11.2931 | 1.9633 | 30.9852 | 244.2762 | 97.9739
59.47 | 1.9636 | 11.2948 | 1.9636 | 30.9856 | 244.2765 | 97.9839
59.48 | 1.9639 | 11.2975 | 1.9639 | 30.9859 | 244.2768 | 97.9939
59.49 | 1.9642 | 11.2993 | 1.9642 | 30.9862 | 244.2771 | 98.0039
59.5 | 1.9646 | 11.2987 | 1.9646 | 30.9865 | 244.2775 | 98.0139
59.51 | 1.9649 | 11.2992 | 1.9649 | 30.9869 | 244.2778 | 98.0239
59.52 | 1.9652 | 11.2994 | 1.9652 | 30.9872 | 244.2781 | 98.0339
59.53 | 1.9655 | 11.3005 | 1.9655 | 30.9875 | 244.2784 | 98.0439
59.54 | 1.9659 | 11.3017 | 1.9659 | 30.9878 | 244.2788 | 98.0539
59.55 | 1.9662 | 11.3018 | 1.9662 | 30.9882 | 244.2791 | 98.0639
59.56 | 1.9665 | 11.3019 | 1.9665 | 30.9885 | 244.2794 | 98.0739
59.57 | 1.9668 | 11.3017 | 1.9668 | 30.9888 | 244.2797 | 98.0839
59.58 | 1.9672 | 11.3016 | 1.9672 | 30.9891 | 244.2801 | 98.0939
59.59 | 1.9675 | 11.3019 | 1.9675 | 30.9895 | 244.2804 | 98.1039
59.6 | 1.9678 | 11.3024 | 1.9678 | 30.9898 | 244.2807 | 98.1139
59.61 | 1.9681 | 11.303 | 1.9681 | 30.9901 | 244.281 | 98.1239
59.62 | 1.9685 | 11.3041 | 1.9685 | 30.9904 | 244.2814 | 98.1339
59.63 | 1.9688 | 11.305 | 1.9688 | 30.9908 | 244.2817 | 98.1439
59.64 | 1.9691 | 11.306 | 1.9691 | 30.9911 | 244.282 | 98.1539
59.65 | 1.9694 | 11.3076 | 1.9694 | 30.9914 | 244.2823 | 98.1639
59.66 | 1.9698 | 11.3079 | 1.9698 | 30.9917 | 244.2827 | 98.1739
59.67 | 1.9701 | 11.3079 | 1.9701 | 30.9921 | 244.283 | 98.1839
59.68 | 1.9704 | 11.3083 | 1.9704 | 30.9924 | 244.2833 | 98.1939
59.69 | 1.9708 | 11.308 | 1.9708 | 30.9927 | 244.2837 | 98.2039
59.7 | 1.9711 | 11.31 | 1.9711 | 30.9931 | 244.284 | 98.2139
59.71 | 1.9714 | 11.3119 | 1.9714 | 30.9934 | 244.2843 | 98.2239
59.72 | 1.9718 | 11.313 | 1.9718 | 30.9937 | 244.2847 | 98.2339
59.73 | 1.9721 | 11.3138 | 1.9721 | 30.9941 | 244.285 | 98.2439
59.74 | 1.9725 | 11.3146 | 1.9725 | 30.9944 | 244.2854 | 98.2539
59.75 | 1.9728 | 11.3148 | 1.9728 | 30.9948 | 244.2857 | 98.2639
59.76 | 1.9731 | 11.316 | 1.9731 | 30.9951 | 244.2861 | 98.2739
59.77 | 1.9735 | 11.3183 | 1.9735 | 30.9954 | 244.2864 | 98.2839
59.78 | 1.9738 | 11.3201 | 1.9738 | 30.9958 | 244.2867 | 98.2939
59.79 | 1.9742 | 11.3221 | 1.9742 | 30.9962 | 244.2871 | 98.3039
59.8 | 1.9745 | 11.3233 | 1.9745 | 30.9965 | 244.2874 | 98.3139
59.81 | 1.9749 | 11.3247 | 1.9749 | 30.9968 | 244.2878 | 98.3239
59.82 | 1.9752 | 11.3271 | 1.9752 | 30.9972 | 244.2881 | 98.3339
59.83 | 1.9756 | 11.3277 | 1.9756 | 30.9976 | 244.2885 | 98.3439
59.84 | 1.976 | 11.3285 | 1.976 | 30.9979 | 244.2889 | 98.3539
59.85 | 1.9763 | 11.3298 | 1.9763 | 30.9983 | 244.2892 | 98.3639
59.86 | 1.9767 | 11.3318 | 1.9767 | 30.9987 | 244.2896 | 98.3739
59.87 | 1.9771 | 11.3324 | 1.9771 | 30.999 | 244.29 | 98.3839
59.88 | 1.9774 | 11.3342 | 1.9774 | 30.9994 | 244.2903 | 98.3939
59.89 | 1.9778 | 11.3367 | 1.9778 | 30.9998 | 244.2907 | 98.4039
59.9 | 1.9781 | 11.3381 | 1.9781 | 31.0001 | 244.291 | 98.4139
59.91 | 1.9785 | 11.3387 | 1.9785 | 31.0005 | 244.2914 | 98.4239
59.92 | 1.9789 | 11.3397 | 1.9789 | 31.0009 | 244.2918 | 98.4339
59.93 | 1.9793 | 11.342 | 1.9793 | 31.0013 | 244.2922 | 98.4439
59.94 | 1.9797 | 11.3428 | 1.9797 | 31.0016 | 244.2926 | 98.4539
59.95 | 1.9801 | 11.3444 | 1.9801 | 31.002 | 244.293 | 98.4639
59.96 | 1.9804 | 11.3459 | 1.9804 | 31.0024 | 244.2934 | 98.4739
59.97 | 1.9808 | 11.3477 | 1.9808 | 31.0028 | 244.2937 | 98.4839
59.98 | 1.9811 | 11.3471 | 1.9811 | 31.0031 | 244.294 | 98.4939
59.99 | 1.9815 | 11.3464 | 1.9815 | 31.0034 | 244.2944 | 98.5039
60 | 1.9818 | 11.3467 | 1.9818 | 31.0038 | 244.2947 | 98.5139
60.01 | 1.9822 | 11.3476 | 1.9822 | 31.0042 | 244.2951 | 98.5239
60.02 | 1.9826 | 11.3483 | 1.9826 | 31.0045 | 244.2955 | 98.5339
60.03 | 1.9829 | 11.3481 | 1.9829 | 31.0049 | 244.2958 | 98.5439
60.04 | 1.9833 | 11.3483 | 1.9833 | 31.0052 | 244.2962 | 98.5539
60.05 | 1.9836 | 11.349 | 1.9836 | 31.0056 | 244.2965 | 98.5639
60.06 | 1.984 | 11.3487 | 1.984 | 31.0059 | 244.2969 | 98.5739
60.07 | 1.9843 | 11.3487 | 1.9843 | 31.0062 | 244.2972 | 98.5839
60.08 | 1.9846 | 11.3492 | 1.9846 | 31.0066 | 244.2975 | 98.5939
60.09 | 1.985 | 11.3508 | 1.985 | 31.0069 | 244.2979 | 98.6039
60.1 | 1.9853 | 11.3524 | 1.9853 | 31.0072 | 244.2982 | 98.6139
60.11 | 1.9856 | 11.3531 | 1.9856 | 31.0076 | 244.2985 | 98.6239
60.12 | 1.986 | 11.3532 | 1.986 | 31.0079 | 244.2989 | 98.6339
60.13 | 1.9863 | 11.3534 | 1.9863 | 31.0082 | 244.2992 | 98.6439
60.14 | 1.9866 | 11.356 | 1.9866 | 31.0086 | 244.2995 | 98.6539
60.15 | 1.9869 | 11.3568 | 1.9869 | 31.0089 | 244.2998 | 98.6639
60.16 | 1.9872 | 11.3573 | 1.9872 | 31.0092 | 244.3001 | 98.6739
60.17 | 1.9875 | 11.3581 | 1.9875 | 31.0095 | 244.3004 | 98.6839
60.18 | 1.9878 | 11.3591 | 1.9878 | 31.0098 | 244.3007 | 98.6939
60.19 | 1.9882 | 11.3594 | 1.9882 | 31.0101 | 244.3011 | 98.7039
60.2 | 1.9885 | 11.3593 | 1.9885 | 31.0104 | 244.3014 | 98.7139
60.21 | 1.9888 | 11.3595 | 1.9888 | 31.0108 | 244.3017 | 98.7239
60.22 | 1.9891 | 11.3573 | 1.9891 | 31.0111 | 244.302 | 98.7339
60.23 | 1.9894 | 11.3578 | 1.9894 | 31.0114 | 244.3023 | 98.7439
60.24 | 1.9897 | 11.3579 | 1.9897 | 31.0117 | 244.3026 | 98.7539
60.25 | 1.99 | 11.3589 | 1.99 | 31.012 | 244.3029 | 98.7639
60.26 | 1.9903 | 11.3592 | 1.9903 | 31.0123 | 244.3032 | 98.7739
60.27 | 1.9906 | 11.3596 | 1.9906 | 31.0126 | 244.3035 | 98.7839
60.28 | 1.9909 | 11.36 | 1.9909 | 31.0129 | 244.3038 | 98.7939
60.29 | 1.9912 | 11.3616 | 1.9912 | 31.0132 | 244.3041 | 98.8039
60.3 | 1.9915 | 11.362 | 1.9915 | 31.0135 | 244.3044 | 98.8139
60.31 | 1.9918 | 11.3615 | 1.9918 | 31.0138 | 244.3047 | 98.8239
60.32 | 1.9922 | 11.3628 | 1.9922 | 31.0141 | 244.3051 | 98.8339
60.33 | 1.9925 | 11.3626 | 1.9925 | 31.0144 | 244.3054 | 98.8439
60.34 | 1.9928 | 11.3628 | 1.9928 | 31.0148 | 244.3057 | 98.8539
60.35 | 1.9931 | 11.3634 | 1.9931 | 31.0151 | 244.306 | 98.8639
60.36 | 1.9934 | 11.3638 | 1.9934 | 31.0154 | 244.3063 | 98.8739
60.37 | 1.9937 | 11.3652 | 1.9937 | 31.0157 | 244.3066 | 98.8839
60.38 | 1.994 | 11.3662 | 1.994 | 31.016 | 244.3069 | 98.8939
60.39 | 1.9943 | 11.3659 | 1.9943 | 31.0163 | 244.3072 | 98.9039
60.4 | 1.9947 | 11.3666 | 1.9947 | 31.0166 | 244.3076 | 98.9139
60.41 | 1.995 | 11.3672 | 1.995 | 31.017 | 244.3079 | 98.9239
60.42 | 1.9953 | 11.3686 | 1.9953 | 31.0173 | 244.3082 | 98.9339
60.43 | 1.9956 | 11.3706 | 1.9956 | 31.0176 | 244.3085 | 98.9439
60.44 | 1.9959 | 11.3711 | 1.9959 | 31.0179 | 244.3088 | 98.9539
60.45 | 1.9962 | 11.37 | 1.9962 | 31.0182 | 244.3091 | 98.9639
60.46 | 1.9966 | 11.3701 | 1.9966 | 31.0185 | 244.3095 | 98.9739
60.47 | 1.9969 | 11.3694 | 1.9969 | 31.0189 | 244.3098 | 98.9839
60.48 | 1.9972 | 11.3716 | 1.9972 | 31.0192 | 244.3101 | 98.9939
60.49 | 1.9975 | 11.3735 | 1.9975 | 31.0195 | 244.3104 | 99.0039
60.5 | 1.9979 | 11.3736 | 1.9979 | 31.0198 | 244.3108 | 99.0139
60.51 | 1.9982 | 11.3748 | 1.9982 | 31.0202 | 244.3111 | 99.0239
60.52 | 1.9986 | 11.3762 | 1.9986 | 31.0205 | 244.3115 | 99.0339
60.53 | 1.9988 | 11.3771 | 1.9988 | 31.0208 | 244.3118 | 99.0439
60.54 | 1.9991 | 11.3776 | 1.9991 | 31.0211 | 244.3121 | 99.0539
60.55 | 1.9995 | 11.3788 | 1.9995 | 31.0214 | 244.3124 | 99.0639
60.56 | 1.9998 | 11.3795 | 1.9998 | 31.0218 | 244.3127 | 99.0739
60.57 | 2.0001 | 11.3813 | 2.0001 | 31.0221 | 244.313 | 99.0839
60.58 | 2.0005 | 11.3809 | 2.0005 | 31.0225 | 244.3134 | 99.0939
60.59 | 2.0008 | 11.3806 | 2.0008 | 31.0228 | 244.3137 | 99.1039
60.6 | 2.0011 | 11.381 | 2.0011 | 31.0231 | 244.314 | 99.1139
60.61 | 2.0015 | 11.3809 | 2.0015 | 31.0234 | 244.3144 | 99.1239
60.62 | 2.0018 | 11.3814 | 2.0018 | 31.0238 | 244.3147 | 99.1339
60.63 | 2.0022 | 11.3821 | 2.0022 | 31.0241 | 244.3151 | 99.1439
60.64 | 2.0025 | 11.3833 | 2.0025 | 31.0244 | 244.3154 | 99.1539
60.65 | 2.0028 | 11.3844 | 2.0028 | 31.0247 | 244.3157 | 99.1639
60.66 | 2.0031 | 11.3855 | 2.0031 | 31.025 | 244.316 | 99.1739
60.67 | 2.0034 | 11.3859 | 2.0034 | 31.0254 | 244.3163 | 99.1839
60.68 | 2.0037 | 11.3863 | 2.0037 | 31.0257 | 244.3166 | 99.1939
60.69 | 2.0041 | 11.3877 | 2.0041 | 31.026 | 244.317 | 99.2039
60.7 | 2.0044 | 11.39 | 2.0044 | 31.0264 | 244.3173 | 99.2139
60.71 | 2.0048 | 11.3914 | 2.0048 | 31.0267 | 244.3177 | 99.2239
60.72 | 2.0051 | 11.3928 | 2.0051 | 31.027 | 244.318 | 99.2339
60.73 | 2.0054 | 11.3949 | 2.0054 | 31.0274 | 244.3183 | 99.2439
60.74 | 2.0058 | 11.3956 | 2.0058 | 31.0278 | 244.3187 | 99.2539
60.75 | 2.0061 | 11.3964 | 2.0061 | 31.0281 | 244.319 | 99.2639
60.76 | 2.0065 | 11.3973 | 2.0065 | 31.0284 | 244.3194 | 99.2739
60.77 | 2.0068 | 11.3983 | 2.0068 | 31.0288 | 244.3197 | 99.2839
60.78 | 2.0072 | 11.4007 | 2.0072 | 31.0291 | 244.3201 | 99.2939
60.79 | 2.0075 | 11.4011 | 2.0075 | 31.0295 | 244.3204 | 99.3039
60.8 | 2.0079 | 11.4011 | 2.0079 | 31.0299 | 244.3208 | 99.3139
60.81 | 2.0082 | 11.403 | 2.0082 | 31.0302 | 244.3211 | 99.3239
60.82 | 2.0086 | 11.4044 | 2.0086 | 31.0306 | 244.3215 | 99.3339
60.83 | 2.009 | 11.4046 | 2.009 | 31.0309 | 244.3219 | 99.3439
60.84 | 2.0093 | 11.4065 | 2.0093 | 31.0313 | 244.3222 | 99.3539
60.85 | 2.0097 | 11.4083 | 2.0097 | 31.0316 | 244.3226 | 99.3639
60.86 | 2.01 | 11.4105 | 2.01 | 31.032 | 244.323 | 99.3739
60.87 | 2.0104 | 11.4138 | 2.0104 | 31.0324 | 244.3233 | 99.3839
60.88 | 2.0108 | 11.4144 | 2.0108 | 31.0327 | 244.3237 | 99.3939
60.89 | 2.0111 | 11.4153 | 2.0111 | 31.0331 | 244.3241 | 99.4039
60.9 | 2.0115 | 11.4171 | 2.0115 | 31.0335 | 244.3244 | 99.4139
60.91 | 2.0119 | 11.4183 | 2.0119 | 31.0339 | 244.3248 | 99.4239
60.92 | 2.0123 | 11.4196 | 2.0123 | 31.0342 | 244.3252 | 99.4339
60.93 | 2.0126 | 11.4214 | 2.0126 | 31.0346 | 244.3255 | 99.4439
60.94 | 2.013 | 11.4225 | 2.013 | 31.035 | 244.3259 | 99.4539
60.95 | 2.0134 | 11.4223 | 2.0134 | 31.0354 | 244.3263 | 99.4639
60.96 | 2.0138 | 11.4232 | 2.0138 | 31.0358 | 244.3267 | 99.4739
60.97 | 2.0142 | 11.4226 | 2.0142 | 31.0361 | 244.3271 | 99.4839
60.98 | 2.0145 | 11.4232 | 2.0145 | 31.0365 | 244.3274 | 99.4939
60.99 | 2.0149 | 11.425 | 2.0149 | 31.0368 | 244.3278 | 99.5039
61 | 2.0152 | 11.424 | 2.0152 | 31.0372 | 244.3281 | 99.5139
61.01 | 2.0156 | 11.4253 | 2.0156 | 31.0376 | 244.3285 | 99.5239
61.02 | 2.0159 | 11.4258 | 2.0159 | 31.0379 | 244.3288 | 99.5339
61.03 | 2.0163 | 11.4259 | 2.0163 | 31.0383 | 244.3292 | 99.5439
61.04 | 2.0166 | 11.426 | 2.0166 | 31.0386 | 244.3295 | 99.5539
61.05 | 2.017 | 11.4278 | 2.017 | 31.0389 | 244.3299 | 99.5639
61.06 | 2.0173 | 11.4291 | 2.0173 | 31.0393 | 244.3302 | 99.5739
61.07 | 2.0177 | 11.43 | 2.0177 | 31.0396 | 244.3306 | 99.5839
61.08 | 2.018 | 11.4302 | 2.018 | 31.04 | 244.3309 | 99.5939
61.09 | 2.0183 | 11.4294 | 2.0183 | 31.0403 | 244.3312 | 99.6039
61.1 | 2.0186 | 11.4312 | 2.0186 | 31.0406 | 244.3315 | 99.6139
61.11 | 2.0189 | 11.4321 | 2.0189 | 31.0409 | 244.3318 | 99.6239
61.12 | 2.0193 | 11.4334 | 2.0193 | 31.0413 | 244.3322 | 99.6339
61.13 | 2.0196 | 11.4336 | 2.0196 | 31.0416 | 244.3325 | 99.6439
61.14 | 2.0199 | 11.4344 | 2.0199 | 31.0419 | 244.3328 | 99.6539
61.15 | 2.0203 | 11.4347 | 2.0203 | 31.0422 | 244.3332 | 99.6639
61.16 | 2.0206 | 11.4357 | 2.0206 | 31.0425 | 244.3335 | 99.6739
61.17 | 2.0209 | 11.4361 | 2.0209 | 31.0428 | 244.3338 | 99.6839
61.18 | 2.0212 | 11.4358 | 2.0212 | 31.0431 | 244.3341 | 99.6939
61.19 | 2.0215 | 11.4372 | 2.0215 | 31.0434 | 244.3344 | 99.7039
61.2 | 2.0218 | 11.4385 | 2.0218 | 31.0437 | 244.3347 | 99.7139
61.21 | 2.0221 | 11.4386 | 2.0221 | 31.044 | 244.335 | 99.7239
61.22 | 2.0224 | 11.4388 | 2.0224 | 31.0443 | 244.3353 | 99.7339
61.23 | 2.0227 | 11.4405 | 2.0227 | 31.0446 | 244.3356 | 99.7439
61.24 | 2.023 | 11.4415 | 2.023 | 31.045 | 244.3359 | 99.7539
61.25 | 2.0233 | 11.4431 | 2.0233 | 31.0453 | 244.3362 | 99.7639
61.26 | 2.0236 | 11.4435 | 2.0236 | 31.0456 | 244.3365 | 99.7739
61.27 | 2.0239 | 11.4445 | 2.0239 | 31.0459 | 244.3368 | 99.7839
61.28 | 2.0242 | 11.4458 | 2.0242 | 31.0462 | 244.3371 | 99.7939
61.29 | 2.0246 | 11.447 | 2.0246 | 31.0465 | 244.3375 | 99.8039
61.3 | 2.0249 | 11.448 | 2.0249 | 31.0469 | 244.3378 | 99.8139
61.31 | 2.0252 | 11.4489 | 2.0252 | 31.0472 | 244.3381 | 99.8239
61.32 | 2.0255 | 11.4492 | 2.0255 | 31.0475 | 244.3384 | 99.8339
61.33 | 2.0259 | 11.4493 | 2.0259 | 31.0478 | 244.3388 | 99.8439
61.34 | 2.0262 | 11.4502 | 2.0262 | 31.0482 | 244.3391 | 99.8539
61.35 | 2.0265 | 11.4503 | 2.0265 | 31.0485 | 244.3394 | 99.8639
61.36 | 2.0268 | 11.4505 | 2.0268 | 31.0488 | 244.3397 | 99.8739
61.37 | 2.0271 | 11.4516 | 2.0271 | 31.0491 | 244.34 | 99.8839
61.38 | 2.0274 | 11.453 | 2.0274 | 31.0494 | 244.3403 | 99.8939
61.39 | 2.0277 | 11.4537 | 2.0277 | 31.0496 | 244.3406 | 99.9039
61.4 | 2.028 | 11.4541 | 2.028 | 31.05 | 244.3409 | 99.9139
61.41 | 2.0283 | 11.4547 | 2.0283 | 31.0503 | 244.3412 | 99.9239
61.42 | 2.0287 | 11.4545 | 2.0287 | 31.0506 | 244.3416 | 99.9339
61.43 | 2.029 | 11.4552 | 2.029 | 31.0509 | 244.3419 | 99.9439
61.44 | 2.0293 | 11.455 | 2.0293 | 31.0512 | 244.3422 | 99.9539
61.45 | 2.0296 | 11.4554 | 2.0296 | 31.0516 | 244.3425 | 99.9639
61.46 | 2.0299 | 11.4553 | 2.0299 | 31.0519 | 244.3428 | 99.9739
61.47 | 2.0303 | 11.4546 | 2.0303 | 31.0522 | 244.3432 | 99.9839
61.48 | 2.0306 | 11.4537 | 2.0306 | 31.0526 | 244.3435 | 99.9939
61.49 | 2.0309 | 11.4547 | 2.0309 | 31.0529 | 244.3438 | 100.0039
61.5 | 2.0312 | 11.4557 | 2.0312 | 31.0532 | 244.3441 | 100.0139
61.51 | 2.0315 | 11.4564 | 2.0315 | 31.0535 | 244.3444 | 100.0239
61.52 | 2.0319 | 11.4584 | 2.0319 | 31.0538 | 244.3448 | 100.0339
61.53 | 2.0322 | 11.4587 | 2.0322 | 31.0542 | 244.3451 | 100.0439
61.54 | 2.0325 | 11.4602 | 2.0325 | 31.0545 | 244.3454 | 100.0539
61.55 | 2.0329 | 11.4617 | 2.0329 | 31.0548 | 244.3458 | 100.0639
61.56 | 2.0332 | 11.4636 | 2.0332 | 31.0552 | 244.3461 | 100.0739
61.57 | 2.0336 | 11.4657 | 2.0336 | 31.0555 | 244.3465 | 100.0839
61.58 | 2.0339 | 11.4677 | 2.0339 | 31.0559 | 244.3468 | 100.0939
61.59 | 2.0342 | 11.4675 | 2.0342 | 31.0562 | 244.3471 | 100.1039
61.6 | 2.0345 | 11.4673 | 2.0345 | 31.0565 | 244.3474 | 100.1139
61.61 | 2.0349 | 11.4676 | 2.0349 | 31.0568 | 244.3478 | 100.1239
61.62 | 2.0352 | 11.4671 | 2.0352 | 31.0571 | 244.3481 | 100.1339
61.63 | 2.0355 | 11.468 | 2.0355 | 31.0574 | 244.3484 | 100.1439
61.64 | 2.0358 | 11.4681 | 2.0358 | 31.0578 | 244.3487 | 100.1539
61.65 | 2.0362 | 11.4678 | 2.0362 | 31.0581 | 244.3491 | 100.1639
61.66 | 2.0365 | 11.4683 | 2.0365 | 31.0585 | 244.3494 | 100.1739
61.67 | 2.0368 | 11.4689 | 2.0368 | 31.0588 | 244.3497 | 100.1839
61.68 | 2.0371 | 11.4699 | 2.0371 | 31.0591 | 244.35 | 100.1939
61.69 | 2.0375 | 11.4721 | 2.0375 | 31.0594 | 244.3504 | 100.2039
61.7 | 2.0378 | 11.4727 | 2.0378 | 31.0597 | 244.3507 | 100.2139
61.71 | 2.0381 | 11.473 | 2.0381 | 31.0601 | 244.351 | 100.2239
61.72 | 2.0385 | 11.4743 | 2.0385 | 31.0604 | 244.3514 | 100.2339
61.73 | 2.0388 | 11.4743 | 2.0388 | 31.0608 | 244.3517 | 100.2439
61.74 | 2.0392 | 11.4741 | 2.0392 | 31.0611 | 244.3521 | 100.2539
61.75 | 2.0395 | 11.4745 | 2.0395 | 31.0615 | 244.3524 | 100.2639
61.76 | 2.0398 | 11.475 | 2.0398 | 31.0618 | 244.3527 | 100.2739
61.77 | 2.0402 | 11.4742 | 2.0402 | 31.0621 | 244.3531 | 100.2839
61.78 | 2.0405 | 11.4743 | 2.0405 | 31.0625 | 244.3534 | 100.2939
61.79 | 2.0409 | 11.4737 | 2.0409 | 31.0628 | 244.3538 | 100.3039
61.8 | 2.0412 | 11.4748 | 2.0412 | 31.0632 | 244.3541 | 100.3139
61.81 | 2.0416 | 11.4762 | 2.0416 | 31.0635 | 244.3545 | 100.3239
61.82 | 2.0419 | 11.4775 | 2.0419 | 31.0639 | 244.3548 | 100.3339
61.83 | 2.0423 | 11.48 | 2.0423 | 31.0643 | 244.3552 | 100.3439
61.84 | 2.0427 | 11.4824 | 2.0427 | 31.0646 | 244.3556 | 100.3539
61.85 | 2.0431 | 11.4835 | 2.0431 | 31.065 | 244.356 | 100.3639
61.86 | 2.0434 | 11.4847 | 2.0434 | 31.0654 | 244.3563 | 100.3739
61.87 | 2.0438 | 11.4881 | 2.0438 | 31.0657 | 244.3567 | 100.3839
61.88 | 2.0441 | 11.4904 | 2.0441 | 31.0661 | 244.357 | 100.3939
61.89 | 2.0445 | 11.4925 | 2.0445 | 31.0664 | 244.3574 | 100.4039
61.9 | 2.0448 | 11.4951 | 2.0448 | 31.0668 | 244.3577 | 100.4139
61.91 | 2.0452 | 11.4986 | 2.0452 | 31.0672 | 244.3581 | 100.4239
61.92 | 2.0457 | 11.5015 | 2.0457 | 31.0676 | 244.3586 | 100.4339
61.93 | 2.0461 | 11.5032 | 2.0461 | 31.068 | 244.359 | 100.4439
61.94 | 2.0464 | 11.5051 | 2.0464 | 31.0684 | 244.3593 | 100.4539
61.95 | 2.0468 | 11.5077 | 2.0468 | 31.0688 | 244.3597 | 100.4639
61.96 | 2.0472 | 11.5098 | 2.0472 | 31.0691 | 244.3601 | 100.4739
61.97 | 2.0475 | 11.5106 | 2.0475 | 31.0695 | 244.3604 | 100.4839
61.98 | 2.0479 | 11.5127 | 2.0479 | 31.0698 | 244.3608 | 100.4939
61.99 | 2.0482 | 11.5141 | 2.0482 | 31.0702 | 244.3611 | 100.5039
62 | 2.0486 | 11.5153 | 2.0486 | 31.0706 | 244.3615 | 100.5139
62.01 | 2.0489 | 11.5162 | 2.0489 | 31.0709 | 244.3619 | 100.5239
62.02 | 2.0493 | 11.5172 | 2.0493 | 31.0713 | 244.3622 | 100.5339
62.03 | 2.0496 | 11.5195 | 2.0496 | 31.0716 | 244.3625 | 100.5439
62.04 | 2.0499 | 11.5213 | 2.0499 | 31.0719 | 244.3628 | 100.5539
62.05 | 2.0503 | 11.523 | 2.0503 | 31.0722 | 244.3632 | 100.5639
62.06 | 2.0506 | 11.5249 | 2.0506 | 31.0726 | 244.3635 | 100.5739
62.07 | 2.051 | 11.5261 | 2.051 | 31.0729 | 244.3639 | 100.5839
62.08 | 2.0513 | 11.5257 | 2.0513 | 31.0733 | 244.3642 | 100.5939
62.09 | 2.0517 | 11.5259 | 2.0517 | 31.0736 | 244.3646 | 100.6039
62.1 | 2.0519 | 11.5266 | 2.0519 | 31.0739 | 244.3648 | 100.6139
62.11 | 2.0523 | 11.5261 | 2.0523 | 31.0742 | 244.3652 | 100.6239
62.12 | 2.0526 | 11.5263 | 2.0526 | 31.0746 | 244.3655 | 100.6339
62.13 | 2.053 | 11.5256 | 2.053 | 31.0749 | 244.3659 | 100.6439
62.14 | 2.0533 | 11.5248 | 2.0533 | 31.0753 | 244.3662 | 100.6539
62.15 | 2.0536 | 11.5244 | 2.0536 | 31.0756 | 244.3665 | 100.6639
62.16 | 2.0539 | 11.5243 | 2.0539 | 31.0759 | 244.3668 | 100.6739
62.17 | 2.0542 | 11.5246 | 2.0542 | 31.0762 | 244.3671 | 100.6839
62.18 | 2.0545 | 11.5254 | 2.0545 | 31.0765 | 244.3674 | 100.6939
62.19 | 2.0548 | 11.5276 | 2.0548 | 31.0767 | 244.3677 | 100.7039
62.2 | 2.0551 | 11.5281 | 2.0551 | 31.0771 | 244.368 | 100.7139
62.21 | 2.0554 | 11.5295 | 2.0554 | 31.0774 | 244.3683 | 100.7239
62.22 | 2.0557 | 11.5307 | 2.0557 | 31.0777 | 244.3686 | 100.7339
62.23 | 2.056 | 11.5312 | 2.056 | 31.078 | 244.3689 | 100.7439
62.24 | 2.0563 | 11.5325 | 2.0563 | 31.0783 | 244.3692 | 100.7539
62.25 | 2.0566 | 11.5344 | 2.0566 | 31.0786 | 244.3695 | 100.7639
62.26 | 2.057 | 11.535 | 2.057 | 31.0789 | 244.3699 | 100.7739
62.27 | 2.0573 | 11.5355 | 2.0573 | 31.0792 | 244.3702 | 100.7839
62.28 | 2.0576 | 11.5354 | 2.0576 | 31.0795 | 244.3705 | 100.7939
62.29 | 2.0579 | 11.5348 | 2.0579 | 31.0799 | 244.3708 | 100.8039
62.3 | 2.0582 | 11.5353 | 2.0582 | 31.0802 | 244.3711 | 100.8139
62.31 | 2.0585 | 11.5362 | 2.0585 | 31.0805 | 244.3714 | 100.8239
62.32 | 2.0588 | 11.5362 | 2.0588 | 31.0808 | 244.3717 | 100.8339
62.33 | 2.0591 | 11.537 | 2.0591 | 31.0811 | 244.372 | 100.8439
62.34 | 2.0594 | 11.5386 | 2.0594 | 31.0814 | 244.3723 | 100.8539
62.35 | 2.0597 | 11.5387 | 2.0597 | 31.0817 | 244.3726 | 100.8639
62.36 | 2.06 | 11.539 | 2.06 | 31.082 | 244.3729 | 100.8739
62.37 | 2.0604 | 11.5397 | 2.0604 | 31.0824 | 244.3733 | 100.8839
62.38 | 2.0607 | 11.5413 | 2.0607 | 31.0827 | 244.3736 | 100.8939
62.39 | 2.061 | 11.5416 | 2.061 | 31.083 | 244.374 | 100.9039
62.4 | 2.0613 | 11.5421 | 2.0613 | 31.0833 | 244.3742 | 100.9139
62.41 | 2.0616 | 11.542 | 2.0616 | 31.0836 | 244.3745 | 100.9239
62.42 | 2.062 | 11.5427 | 2.062 | 31.0839 | 244.3749 | 100.9339
62.43 | 2.0623 | 11.5424 | 2.0623 | 31.0843 | 244.3752 | 100.9439
62.44 | 2.0626 | 11.542 | 2.0626 | 31.0846 | 244.3755 | 100.9539
62.45 | 2.0629 | 11.5428 | 2.0629 | 31.0849 | 244.3758 | 100.9639
62.46 | 2.0632 | 11.5432 | 2.0632 | 31.0852 | 244.3761 | 100.9739
62.47 | 2.0635 | 11.5442 | 2.0635 | 31.0855 | 244.3764 | 100.9839
62.48 | 2.0639 | 11.545 | 2.0639 | 31.0858 | 244.3768 | 100.9939
62.49 | 2.0642 | 11.5465 | 2.0642 | 31.0862 | 244.3771 | 101.0039
62.5 | 2.0645 | 11.5463 | 2.0645 | 31.0865 | 244.3774 | 101.0139
62.51 | 2.0648 | 11.5464 | 2.0648 | 31.0868 | 244.3777 | 101.0239
62.52 | 2.0652 | 11.5477 | 2.0652 | 31.0872 | 244.3781 | 101.0339
62.53 | 2.0655 | 11.5504 | 2.0655 | 31.0875 | 244.3784 | 101.0439
62.54 | 2.0659 | 11.551 | 2.0659 | 31.0878 | 244.3788 | 101.0539
62.55 | 2.0662 | 11.5512 | 2.0662 | 31.0881 | 244.3791 | 101.0639
62.56 | 2.0665 | 11.5526 | 2.0665 | 31.0885 | 244.3794 | 101.0739
62.57 | 2.0668 | 11.5544 | 2.0668 | 31.0888 | 244.3797 | 101.0839
62.58 | 2.0671 | 11.5551 | 2.0671 | 31.0891 | 244.38 | 101.0939
62.59 | 2.0675 | 11.5558 | 2.0675 | 31.0894 | 244.3804 | 101.1039
62.6 | 2.0678 | 11.5583 | 2.0678 | 31.0898 | 244.3807 | 101.1139
62.61 | 2.0682 | 11.5596 | 2.0682 | 31.0901 | 244.3811 | 101.1239
62.62 | 2.0684 | 11.5599 | 2.0684 | 31.0904 | 244.3813 | 101.1339
62.63 | 2.0688 | 11.5602 | 2.0688 | 31.0907 | 244.3817 | 101.1439
62.64 | 2.0691 | 11.5617 | 2.0691 | 31.0911 | 244.382 | 101.1539
62.65 | 2.0695 | 11.563 | 2.0695 | 31.0914 | 244.3824 | 101.1639
62.66 | 2.0698 | 11.5627 | 2.0698 | 31.0917 | 244.3827 | 101.1739
62.67 | 2.0701 | 11.5614 | 2.0701 | 31.0921 | 244.383 | 101.1839
62.68 | 2.0704 | 11.5614 | 2.0704 | 31.0924 | 244.3833 | 101.1939
62.69 | 2.0708 | 11.562 | 2.0708 | 31.0927 | 244.3837 | 101.2039
62.7 | 2.0711 | 11.5611 | 2.0711 | 31.0931 | 244.384 | 101.2139
62.71 | 2.0714 | 11.5617 | 2.0714 | 31.0934 | 244.3843 | 101.2239
62.72 | 2.0718 | 11.5618 | 2.0718 | 31.0937 | 244.3847 | 101.2339
62.73 | 2.0721 | 11.5615 | 2.0721 | 31.0941 | 244.385 | 101.2439
62.74 | 2.0724 | 11.5623 | 2.0724 | 31.0944 | 244.3853 | 101.2539
62.75 | 2.0728 | 11.5624 | 2.0728 | 31.0948 | 244.3857 | 101.2639
62.76 | 2.0732 | 11.5633 | 2.0732 | 31.0951 | 244.3861 | 101.2739
62.77 | 2.0735 | 11.5644 | 2.0735 | 31.0955 | 244.3864 | 101.2839
62.78 | 2.0739 | 11.5666 | 2.0739 | 31.0958 | 244.3868 | 101.2939
62.79 | 2.0742 | 11.5677 | 2.0742 | 31.0962 | 244.3871 | 101.3039
62.8 | 2.0745 | 11.5699 | 2.0745 | 31.0965 | 244.3875 | 101.3139
62.81 | 2.0749 | 11.5722 | 2.0749 | 31.0968 | 244.3878 | 101.3239
62.82 | 2.0752 | 11.5746 | 2.0752 | 31.0972 | 244.3881 | 101.3339
62.83 | 2.0756 | 11.5755 | 2.0756 | 31.0976 | 244.3885 | 101.3439
62.84 | 2.076 | 11.578 | 2.076 | 31.0979 | 244.3889 | 101.3539
62.85 | 2.0764 | 11.5809 | 2.0764 | 31.0983 | 244.3893 | 101.3639
62.86 | 2.0767 | 11.5838 | 2.0767 | 31.0987 | 244.3897 | 101.3739
62.87 | 2.0771 | 11.586 | 2.0771 | 31.0991 | 244.39 | 101.3839
62.88 | 2.0775 | 11.5876 | 2.0775 | 31.0995 | 244.3904 | 101.3939
62.89 | 2.0779 | 11.5899 | 2.0779 | 31.0998 | 244.3908 | 101.4039
62.9 | 2.0783 | 11.5912 | 2.0783 | 31.1002 | 244.3912 | 101.4139
62.91 | 2.0786 | 11.5923 | 2.0786 | 31.1006 | 244.3915 | 101.4239
62.92 | 2.079 | 11.5939 | 2.079 | 31.101 | 244.3919 | 101.4339
62.93 | 2.0794 | 11.5963 | 2.0794 | 31.1014 | 244.3923 | 101.4439
62.94 | 2.0798 | 11.5967 | 2.0798 | 31.1017 | 244.3927 | 101.4539
62.95 | 2.0802 | 11.5973 | 2.0802 | 31.1021 | 244.3931 | 101.4639
62.96 | 2.0805 | 11.5991 | 2.0805 | 31.1025 | 244.3934 | 101.4739
62.97 | 2.0808 | 11.6002 | 2.0808 | 31.1028 | 244.3937 | 101.4839
62.98 | 2.0812 | 11.6014 | 2.0812 | 31.1031 | 244.3941 | 101.4939
62.99 | 2.0816 | 11.6015 | 2.0816 | 31.1035 | 244.3945 | 101.5039
63 | 2.0819 | 11.6027 | 2.0819 | 31.1039 | 244.3948 | 101.5139
63.01 | 2.0823 | 11.6031 | 2.0823 | 31.1043 | 244.3952 | 101.5239
63.02 | 2.0827 | 11.6038 | 2.0827 | 31.1046 | 244.3956 | 101.5339
63.03 | 2.083 | 11.6045 | 2.083 | 31.105 | 244.3959 | 101.5439
63.04 | 2.0833 | 11.6047 | 2.0833 | 31.1053 | 244.3962 | 101.5539
63.05 | 2.0836 | 11.6048 | 2.0836 | 31.1056 | 244.3965 | 101.5639
63.06 | 2.084 | 11.6043 | 2.084 | 31.106 | 244.3969 | 101.5739
63.07 | 2.0843 | 11.6055 | 2.0843 | 31.1063 | 244.3973 | 101.5839
63.08 | 2.0847 | 11.6062 | 2.0847 | 31.1067 | 244.3976 | 101.5939
63.09 | 2.085 | 11.607 | 2.085 | 31.107 | 244.3979 | 101.6039
63.1 | 2.0853 | 11.6077 | 2.0853 | 31.1073 | 244.3982 | 101.6139
63.11 | 2.0857 | 11.6094 | 2.0857 | 31.1076 | 244.3986 | 101.6239
63.12 | 2.086 | 11.6093 | 2.086 | 31.108 | 244.3989 | 101.6339
63.13 | 2.0863 | 11.6096 | 2.0863 | 31.1083 | 244.3992 | 101.6439
63.14 | 2.0866 | 11.6099 | 2.0866 | 31.1086 | 244.3995 | 101.6539
63.15 | 2.087 | 11.611 | 2.087 | 31.1089 | 244.3999 | 101.6639
63.16 | 2.0873 | 11.6122 | 2.0873 | 31.1092 | 244.4002 | 101.6739
63.17 | 2.0875 | 11.6132 | 2.0875 | 31.1095 | 244.4005 | 101.6839
63.18 | 2.0878 | 11.6134 | 2.0878 | 31.1098 | 244.4008 | 101.6939
63.19 | 2.0882 | 11.6142 | 2.0882 | 31.1101 | 244.4011 | 101.7039
63.2 | 2.0885 | 11.6145 | 2.0885 | 31.1104 | 244.4014 | 101.7139
63.21 | 2.0888 | 11.6138 | 2.0888 | 31.1108 | 244.4017 | 101.7239
63.22 | 2.0891 | 11.6135 | 2.0891 | 31.1111 | 244.402 | 101.7339
63.23 | 2.0894 | 11.6142 | 2.0894 | 31.1114 | 244.4023 | 101.7439
63.24 | 2.0897 | 11.6148 | 2.0897 | 31.1117 | 244.4026 | 101.7539
63.25 | 2.09 | 11.6145 | 2.09 | 31.112 | 244.4029 | 101.7639
63.26 | 2.0903 | 11.6143 | 2.0903 | 31.1123 | 244.4032 | 101.7739
63.27 | 2.0906 | 11.6136 | 2.0906 | 31.1126 | 244.4035 | 101.7839
63.28 | 2.0909 | 11.6128 | 2.0909 | 31.1129 | 244.4039 | 101.7939
63.29 | 2.0912 | 11.613 | 2.0912 | 31.1132 | 244.4042 | 101.8039
63.3 | 2.0915 | 11.6131 | 2.0915 | 31.1135 | 244.4045 | 101.8139
63.31 | 2.0918 | 11.6137 | 2.0918 | 31.1138 | 244.4047 | 101.8239
63.32 | 2.0921 | 11.615 | 2.0921 | 31.1141 | 244.405 | 101.8339
63.33 | 2.0924 | 11.6166 | 2.0924 | 31.1144 | 244.4054 | 101.8439
63.34 | 2.0928 | 11.6178 | 2.0928 | 31.1148 | 244.4057 | 101.8539
63.35 | 2.0931 | 11.6197 | 2.0931 | 31.1151 | 244.406 | 101.8639
63.36 | 2.0935 | 11.6202 | 2.0935 | 31.1154 | 244.4064 | 101.8739
63.37 | 2.0938 | 11.6208 | 2.0938 | 31.1157 | 244.4067 | 101.8839
63.38 | 2.0941 | 11.6219 | 2.0941 | 31.116 | 244.407 | 101.8939
63.39 | 2.0944 | 11.623 | 2.0944 | 31.1163 | 244.4073 | 101.9039
63.4 | 2.0946 | 11.6236 | 2.0946 | 31.1166 | 244.4075 | 101.9139
63.41 | 2.095 | 11.6246 | 2.095 | 31.1169 | 244.4079 | 101.9239
63.42 | 2.0953 | 11.6253 | 2.0953 | 31.1173 | 244.4082 | 101.9339
63.43 | 2.0956 | 11.6249 | 2.0956 | 31.1176 | 244.4085 | 101.9439
63.44 | 2.096 | 11.6248 | 2.096 | 31.1179 | 244.4089 | 101.9539
63.45 | 2.0963 | 11.6242 | 2.0963 | 31.1182 | 244.4092 | 101.9639
63.46 | 2.0966 | 11.6246 | 2.0966 | 31.1186 | 244.4095 | 101.9739
63.47 | 2.0969 | 11.6264 | 2.0969 | 31.1189 | 244.4098 | 101.9839
63.48 | 2.0972 | 11.6276 | 2.0972 | 31.1192 | 244.4101 | 101.9939
63.49 | 2.0975 | 11.6281 | 2.0975 | 31.1195 | 244.4104 | 102.0039
63.5 | 2.0979 | 11.6293 | 2.0979 | 31.1198 | 244.4108 | 102.0139
63.51 | 2.0982 | 11.6296 | 2.0982 | 31.1202 | 244.4111 | 102.0239
63.52 | 2.0985 | 11.6297 | 2.0985 | 31.1205 | 244.4115 | 102.0339
63.53 | 2.0989 | 11.6303 | 2.0989 | 31.1208 | 244.4118 | 102.0439
63.54 | 2.0992 | 11.631 | 2.0992 | 31.1211 | 244.4121 | 102.0539
63.55 | 2.0995 | 11.6328 | 2.0995 | 31.1215 | 244.4124 | 102.0639
63.56 | 2.0999 | 11.6342 | 2.0999 | 31.1218 | 244.4128 | 102.0739
63.57 | 2.1002 | 11.6341 | 2.1002 | 31.1222 | 244.4131 | 102.0839
63.58 | 2.1005 | 11.6348 | 2.1005 | 31.1225 | 244.4134 | 102.0939
63.59 | 2.1008 | 11.6351 | 2.1008 | 31.1228 | 244.4137 | 102.1039
63.6 | 2.1012 | 11.6358 | 2.1012 | 31.1231 | 244.4141 | 102.1139
63.61 | 2.1015 | 11.6367 | 2.1015 | 31.1235 | 244.4144 | 102.1239
63.62 | 2.1018 | 11.6372 | 2.1018 | 31.1238 | 244.4147 | 102.1339
63.63 | 2.1021 | 11.6375 | 2.1021 | 31.1241 | 244.415 | 102.1439
63.64 | 2.1025 | 11.6382 | 2.1025 | 31.1244 | 244.4154 | 102.1539
63.65 | 2.1028 | 11.6388 | 2.1028 | 31.1248 | 244.4157 | 102.1639
63.66 | 2.1031 | 11.6383 | 2.1031 | 31.1251 | 244.416 | 102.1739
63.67 | 2.1034 | 11.6391 | 2.1034 | 31.1254 | 244.4163 | 102.1839
63.68 | 2.1038 | 11.6397 | 2.1038 | 31.1257 | 244.4167 | 102.1939
63.69 | 2.1041 | 11.6411 | 2.1041 | 31.1261 | 244.417 | 102.2039
63.7 | 2.1044 | 11.6417 | 2.1044 | 31.1264 | 244.4173 | 102.2139
63.71 | 2.1047 | 11.6431 | 2.1047 | 31.1267 | 244.4176 | 102.2239
63.72 | 2.1051 | 11.6444 | 2.1051 | 31.1271 | 244.418 | 102.2339
63.73 | 2.1054 | 11.646 | 2.1054 | 31.1274 | 244.4183 | 102.2439
63.74 | 2.1057 | 11.6478 | 2.1057 | 31.1277 | 244.4187 | 102.2539
63.75 | 2.1061 | 11.6488 | 2.1061 | 31.1281 | 244.419 | 102.2639
63.76 | 2.1065 | 11.6504 | 2.1065 | 31.1284 | 244.4194 | 102.2739
63.77 | 2.1068 | 11.6513 | 2.1068 | 31.1288 | 244.4198 | 102.2839
63.78 | 2.1072 | 11.6534 | 2.1072 | 31.1292 | 244.4201 | 102.2939
63.79 | 2.1075 | 11.6547 | 2.1075 | 31.1295 | 244.4204 | 102.3039
63.8 | 2.1079 | 11.6565 | 2.1079 | 31.1298 | 244.4208 | 102.3139
63.81 | 2.1082 | 11.6572 | 2.1082 | 31.1302 | 244.4211 | 102.3239
63.82 | 2.1085 | 11.659 | 2.1085 | 31.1305 | 244.4215 | 102.3339
63.83 | 2.1089 | 11.6613 | 2.1089 | 31.1309 | 244.4218 | 102.3439
63.84 | 2.1093 | 11.6621 | 2.1093 | 31.1313 | 244.4222 | 102.3539
63.85 | 2.1097 | 11.6633 | 2.1097 | 31.1316 | 244.4226 | 102.3639
63.86 | 2.11 | 11.6648 | 2.11 | 31.132 | 244.4229 | 102.3739
63.87 | 2.1104 | 11.667 | 2.1104 | 31.1324 | 244.4233 | 102.3839
63.88 | 2.1108 | 11.6697 | 2.1108 | 31.1328 | 244.4237 | 102.3939
63.89 | 2.1112 | 11.671 | 2.1112 | 31.1331 | 244.4241 | 102.4039
63.9 | 2.1115 | 11.6715 | 2.1115 | 31.1335 | 244.4244 | 102.4139
63.91 | 2.1119 | 11.6732 | 2.1119 | 31.1338 | 244.4248 | 102.4239
63.92 | 2.1123 | 11.6741 | 2.1123 | 31.1342 | 244.4252 | 102.4339
63.93 | 2.1127 | 11.6741 | 2.1127 | 31.1346 | 244.4256 | 102.4439
63.94 | 2.1131 | 11.6755 | 2.1131 | 31.135 | 244.426 | 102.4539
63.95 | 2.1134 | 11.6757 | 2.1134 | 31.1354 | 244.4264 | 102.4639
63.96 | 2.1138 | 11.6769 | 2.1138 | 31.1358 | 244.4267 | 102.4739
63.97 | 2.1142 | 11.677 | 2.1142 | 31.1361 | 244.4271 | 102.4839
63.98 | 2.1145 | 11.6763 | 2.1145 | 31.1365 | 244.4274 | 102.4939
63.99 | 2.1149 | 11.6774 | 2.1149 | 31.1368 | 244.4278 | 102.5039
64 | 2.1153 | 11.6784 | 2.1153 | 31.1372 | 244.4282 | 102.5139
64.01 | 2.1156 | 11.6794 | 2.1156 | 31.1376 | 244.4285 | 102.5239
64.02 | 2.1159 | 11.6816 | 2.1159 | 31.1379 | 244.4289 | 102.5339
64.03 | 2.1163 | 11.6833 | 2.1163 | 31.1383 | 244.4292 | 102.5439
64.04 | 2.1166 | 11.6836 | 2.1166 | 31.1386 | 244.4295 | 102.5539
64.05 | 2.117 | 11.6848 | 2.117 | 31.1389 | 244.4299 | 102.5639
64.06 | 2.1173 | 11.6852 | 2.1173 | 31.1393 | 244.4302 | 102.5739
64.07 | 2.1176 | 11.686 | 2.1176 | 31.1396 | 244.4305 | 102.5839
64.08 | 2.118 | 11.6864 | 2.118 | 31.1399 | 244.4309 | 102.5939
64.09 | 2.1183 | 11.687 | 2.1183 | 31.1403 | 244.4312 | 102.6039
64.1 | 2.1186 | 11.6881 | 2.1186 | 31.1406 | 244.4315 | 102.6139
64.11 | 2.119 | 11.6886 | 2.119 | 31.141 | 244.4319 | 102.6239
64.12 | 2.1193 | 11.6879 | 2.1193 | 31.1413 | 244.4322 | 102.6339
64.13 | 2.1196 | 11.687 | 2.1196 | 31.1416 | 244.4325 | 102.6439
64.14 | 2.12 | 11.6876 | 2.12 | 31.1419 | 244.4329 | 102.6539
64.15 | 2.1203 | 11.6884 | 2.1203 | 31.1422 | 244.4332 | 102.6639
64.16 | 2.1206 | 11.6891 | 2.1206 | 31.1425 | 244.4335 | 102.6739
64.17 | 2.1209 | 11.6899 | 2.1209 | 31.1428 | 244.4338 | 102.6839
64.18 | 2.1212 | 11.6902 | 2.1212 | 31.1432 | 244.4341 | 102.6939
64.19 | 2.1215 | 11.6902 | 2.1215 | 31.1435 | 244.4344 | 102.7039
64.2 | 2.1219 | 11.6904 | 2.1219 | 31.1438 | 244.4348 | 102.7139
64.21 | 2.1221 | 11.6906 | 2.1221 | 31.1441 | 244.435 | 102.7239
64.22 | 2.1224 | 11.6919 | 2.1224 | 31.1444 | 244.4353 | 102.7339
64.23 | 2.1227 | 11.692 | 2.1227 | 31.1447 | 244.4356 | 102.7439
64.24 | 2.123 | 11.6929 | 2.123 | 31.145 | 244.4359 | 102.7539
64.25 | 2.1233 | 11.6938 | 2.1233 | 31.1453 | 244.4362 | 102.7639
64.26 | 2.1237 | 11.6941 | 2.1237 | 31.1456 | 244.4366 | 102.7739
64.27 | 2.124 | 11.6947 | 2.124 | 31.1459 | 244.4369 | 102.7839
64.28 | 2.1243 | 11.6958 | 2.1243 | 31.1463 | 244.4372 | 102.7939
64.29 | 2.1246 | 11.695 | 2.1246 | 31.1466 | 244.4375 | 102.8039
64.3 | 2.1249 | 11.6953 | 2.1249 | 31.1469 | 244.4378 | 102.8139
64.31 | 2.1252 | 11.6957 | 2.1252 | 31.1472 | 244.4381 | 102.8239
64.32 | 2.1255 | 11.696 | 2.1255 | 31.1475 | 244.4384 | 102.8339
64.33 | 2.1259 | 11.6978 | 2.1259 | 31.1478 | 244.4388 | 102.8439
64.34 | 2.1262 | 11.6977 | 2.1262 | 31.1481 | 244.4391 | 102.8539
64.35 | 2.1264 | 11.6966 | 2.1264 | 31.1484 | 244.4393 | 102.8639
64.36 | 2.1267 | 11.6968 | 2.1267 | 31.1487 | 244.4396 | 102.8739
64.37 | 2.1271 | 11.6974 | 2.1271 | 31.149 | 244.44 | 102.8839
64.38 | 2.1274 | 11.6987 | 2.1274 | 31.1494 | 244.4403 | 102.8939
64.39 | 2.1277 | 11.6998 | 2.1277 | 31.1497 | 244.4406 | 102.9039
64.4 | 2.1281 | 11.7006 | 2.1281 | 31.15 | 244.441 | 102.9139
64.41 | 2.1284 | 11.7018 | 2.1284 | 31.1503 | 244.4413 | 102.9239
64.42 | 2.1286 | 11.7017 | 2.1286 | 31.1506 | 244.4415 | 102.9339
64.43 | 2.1289 | 11.7022 | 2.1289 | 31.1509 | 244.4418 | 102.9439
64.44 | 2.1293 | 11.7031 | 2.1293 | 31.1512 | 244.4422 | 102.9539
64.45 | 2.1296 | 11.7047 | 2.1296 | 31.1516 | 244.4425 | 102.9639
64.46 | 2.1299 | 11.7062 | 2.1299 | 31.1519 | 244.4428 | 102.9739
64.47 | 2.1302 | 11.7072 | 2.1302 | 31.1522 | 244.4431 | 102.9839
64.48 | 2.1306 | 11.7057 | 2.1306 | 31.1525 | 244.4435 | 102.9939
64.49 | 2.1309 | 11.7063 | 2.1309 | 31.1528 | 244.4438 | 103.0039
64.5 | 2.1312 | 11.7079 | 2.1312 | 31.1532 | 244.4441 | 103.0139
64.51 | 2.1315 | 11.7078 | 2.1315 | 31.1535 | 244.4444 | 103.0239
64.52 | 2.1319 | 11.7077 | 2.1319 | 31.1538 | 244.4448 | 103.0339
64.53 | 2.1322 | 11.7088 | 2.1322 | 31.1542 | 244.4451 | 103.0439
64.54 | 2.1326 | 11.71 | 2.1326 | 31.1545 | 244.4455 | 103.0539
64.55 | 2.1329 | 11.7102 | 2.1329 | 31.1549 | 244.4458 | 103.0639
64.56 | 2.1332 | 11.7109 | 2.1332 | 31.1552 | 244.4461 | 103.0739
64.57 | 2.1335 | 11.7105 | 2.1335 | 31.1555 | 244.4464 | 103.0839
64.58 | 2.1339 | 11.7122 | 2.1339 | 31.1558 | 244.4468 | 103.0939
64.59 | 2.1342 | 11.7136 | 2.1342 | 31.1562 | 244.4471 | 103.1039
64.6 | 2.1345 | 11.714 | 2.1345 | 31.1565 | 244.4474 | 103.1139
64.61 | 2.1348 | 11.715 | 2.1348 | 31.1568 | 244.4477 | 103.1239
64.62 | 2.1351 | 11.7165 | 2.1351 | 31.1571 | 244.4481 | 103.1339
64.63 | 2.1355 | 11.7164 | 2.1355 | 31.1575 | 244.4484 | 103.1439
64.64 | 2.1358 | 11.7177 | 2.1358 | 31.1578 | 244.4487 | 103.1539
64.65 | 2.1361 | 11.7189 | 2.1361 | 31.1581 | 244.449 | 103.1639
64.66 | 2.1365 | 11.7183 | 2.1365 | 31.1584 | 244.4494 | 103.1739
64.67 | 2.1368 | 11.7195 | 2.1368 | 31.1587 | 244.4497 | 103.1839
64.68 | 2.1371 | 11.7198 | 2.1371 | 31.1591 | 244.45 | 103.1939
64.69 | 2.1374 | 11.7208 | 2.1374 | 31.1594 | 244.4503 | 103.2039
64.7 | 2.1378 | 11.7213 | 2.1378 | 31.1598 | 244.4507 | 103.2139
64.71 | 2.1381 | 11.7214 | 2.1381 | 31.1601 | 244.451 | 103.2239
64.72 | 2.1384 | 11.7215 | 2.1384 | 31.1604 | 244.4513 | 103.2339
64.73 | 2.1388 | 11.7219 | 2.1388 | 31.1607 | 244.4517 | 103.2439
64.74 | 2.1391 | 11.7223 | 2.1391 | 31.1611 | 244.452 | 103.2539
64.75 | 2.1395 | 11.7229 | 2.1395 | 31.1615 | 244.4524 | 103.2639
64.76 | 2.1398 | 11.7241 | 2.1398 | 31.1618 | 244.4527 | 103.2739
64.77 | 2.1401 | 11.7254 | 2.1401 | 31.1621 | 244.453 | 103.2839
64.78 | 2.1405 | 11.7263 | 2.1405 | 31.1624 | 244.4534 | 103.2939
64.79 | 2.1408 | 11.7263 | 2.1408 | 31.1628 | 244.4537 | 103.3039
64.8 | 2.1412 | 11.7264 | 2.1412 | 31.1631 | 244.4541 | 103.3139
64.81 | 2.1415 | 11.7281 | 2.1415 | 31.1635 | 244.4544 | 103.3239
64.82 | 2.1419 | 11.7305 | 2.1419 | 31.1638 | 244.4548 | 103.3339
64.83 | 2.1422 | 11.7316 | 2.1422 | 31.1642 | 244.4551 | 103.3439
64.84 | 2.1426 | 11.732 | 2.1426 | 31.1645 | 244.4555 | 103.3539
64.85 | 2.1429 | 11.7335 | 2.1429 | 31.1649 | 244.4559 | 103.3639
64.86 | 2.1433 | 11.7353 | 2.1433 | 31.1653 | 244.4562 | 103.3739
64.87 | 2.1437 | 11.7359 | 2.1437 | 31.1657 | 244.4566 | 103.3839
64.88 | 2.1441 | 11.7362 | 2.1441 | 31.1661 | 244.457 | 103.3939
64.89 | 2.1445 | 11.7382 | 2.1445 | 31.1664 | 244.4574 | 103.4039
64.9 | 2.1448 | 11.7396 | 2.1448 | 31.1668 | 244.4577 | 103.4139
64.91 | 2.1452 | 11.7403 | 2.1452 | 31.1671 | 244.4581 | 103.4239
64.92 | 2.1456 | 11.7401 | 2.1456 | 31.1675 | 244.4585 | 103.4339
64.93 | 2.146 | 11.7412 | 2.146 | 31.1679 | 244.4589 | 103.4439
64.94 | 2.1463 | 11.7427 | 2.1463 | 31.1683 | 244.4592 | 103.4539
64.95 | 2.1467 | 11.7434 | 2.1467 | 31.1687 | 244.4596 | 103.4639
64.96 | 2.1471 | 11.7437 | 2.1471 | 31.1691 | 244.46 | 103.4739
64.97 | 2.1475 | 11.7449 | 2.1475 | 31.1695 | 244.4604 | 103.4839
64.98 | 2.1479 | 11.7471 | 2.1479 | 31.1698 | 244.4608 | 103.4939
64.99 | 2.1482 | 11.7486 | 2.1482 | 31.1702 | 244.4611 | 103.5039
65 | 2.1486 | 11.7492 | 2.1486 | 31.1705 | 244.4615 | 103.5139
65.01 | 2.1489 | 11.7505 | 2.1489 | 31.1709 | 244.4619 | 103.5239
65.02 | 2.1493 | 11.7524 | 2.1493 | 31.1713 | 244.4622 | 103.5339
65.03 | 2.1496 | 11.7535 | 2.1496 | 31.1716 | 244.4625 | 103.5439
65.04 | 2.1499 | 11.7538 | 2.1499 | 31.1719 | 244.4628 | 103.5539
65.05 | 2.1503 | 11.7548 | 2.1503 | 31.1723 | 244.4632 | 103.5639
65.06 | 2.1506 | 11.7563 | 2.1506 | 31.1726 | 244.4635 | 103.5739
65.07 | 2.151 | 11.7564 | 2.151 | 31.1729 | 244.4639 | 103.5839
65.08 | 2.1513 | 11.7583 | 2.1513 | 31.1733 | 244.4642 | 103.5939
65.09 | 2.1516 | 11.7586 | 2.1516 | 31.1736 | 244.4646 | 103.6039
65.1 | 2.152 | 11.76 | 2.152 | 31.1739 | 244.4649 | 103.6139
65.11 | 2.1523 | 11.7595 | 2.1523 | 31.1743 | 244.4652 | 103.6239
65.12 | 2.1526 | 11.7607 | 2.1526 | 31.1746 | 244.4655 | 103.6339
65.13 | 2.153 | 11.7616 | 2.153 | 31.1749 | 244.4659 | 103.6439
65.14 | 2.1533 | 11.7616 | 2.1533 | 31.1753 | 244.4662 | 103.6539
65.15 | 2.1536 | 11.7618 | 2.1536 | 31.1756 | 244.4665 | 103.6639
65.16 | 2.1539 | 11.7619 | 2.1539 | 31.1759 | 244.4668 | 103.6739
65.17 | 2.1542 | 11.7633 | 2.1542 | 31.1761 | 244.4671 | 103.6839
65.18 | 2.1545 | 11.762 | 2.1545 | 31.1764 | 244.4674 | 103.6939
65.19 | 2.1548 | 11.7614 | 2.1548 | 31.1767 | 244.4677 | 103.7039
65.2 | 2.1551 | 11.7604 | 2.1551 | 31.177 | 244.468 | 103.7139
65.21 | 2.1554 | 11.7613 | 2.1554 | 31.1774 | 244.4683 | 103.7239
65.22 | 2.1557 | 11.7616 | 2.1557 | 31.1777 | 244.4686 | 103.7339
65.23 | 2.1561 | 11.7619 | 2.1561 | 31.178 | 244.469 | 103.7439
65.24 | 2.1564 | 11.7629 | 2.1564 | 31.1783 | 244.4693 | 103.7539
65.25 | 2.1567 | 11.7638 | 2.1567 | 31.1786 | 244.4696 | 103.7639
65.26 | 2.157 | 11.7651 | 2.157 | 31.179 | 244.4699 | 103.7739
65.27 | 2.1573 | 11.7652 | 2.1573 | 31.1793 | 244.4702 | 103.7839
65.28 | 2.1576 | 11.7664 | 2.1576 | 31.1796 | 244.4705 | 103.7939
65.29 | 2.1579 | 11.768 | 2.1579 | 31.1799 | 244.4708 | 103.8039
65.3 | 2.1582 | 11.768 | 2.1582 | 31.1802 | 244.4711 | 103.8139
65.31 | 2.1585 | 11.7683 | 2.1585 | 31.1804 | 244.4714 | 103.8239
65.32 | 2.1588 | 11.7676 | 2.1588 | 31.1808 | 244.4717 | 103.8339
65.33 | 2.1591 | 11.7675 | 2.1591 | 31.1811 | 244.472 | 103.8439
65.34 | 2.1595 | 11.7674 | 2.1595 | 31.1814 | 244.4724 | 103.8539
65.35 | 2.1598 | 11.7675 | 2.1598 | 31.1818 | 244.4727 | 103.8639
65.36 | 2.1601 | 11.7669 | 2.1601 | 31.1821 | 244.473 | 103.8739
65.37 | 2.1604 | 11.7669 | 2.1604 | 31.1824 | 244.4733 | 103.8839
65.38 | 2.1607 | 11.7664 | 2.1607 | 31.1827 | 244.4736 | 103.8939
65.39 | 2.161 | 11.7661 | 2.161 | 31.183 | 244.4739 | 103.9039
65.4 | 2.1613 | 11.7672 | 2.1613 | 31.1833 | 244.4742 | 103.9139
65.41 | 2.1617 | 11.7669 | 2.1617 | 31.1836 | 244.4746 | 103.9239
65.42 | 2.162 | 11.7678 | 2.162 | 31.184 | 244.4749 | 103.9339
65.43 | 2.1623 | 11.7684 | 2.1623 | 31.1843 | 244.4752 | 103.9439
65.44 | 2.1626 | 11.7678 | 2.1626 | 31.1846 | 244.4755 | 103.9539
65.45 | 2.1629 | 11.7683 | 2.1629 | 31.1849 | 244.4758 | 103.9639
65.46 | 2.1633 | 11.7687 | 2.1633 | 31.1852 | 244.4762 | 103.9739
65.47 | 2.1636 | 11.7688 | 2.1636 | 31.1856 | 244.4765 | 103.9839
65.48 | 2.1639 | 11.7699 | 2.1639 | 31.1859 | 244.4768 | 103.9939
65.49 | 2.1642 | 11.7688 | 2.1642 | 31.1862 | 244.4771 | 104.0039
65.5 | 2.1645 | 11.7691 | 2.1645 | 31.1865 | 244.4774 | 104.0139
65.51 | 2.1649 | 11.7697 | 2.1649 | 31.1868 | 244.4778 | 104.0239
65.52 | 2.1652 | 11.7704 | 2.1652 | 31.1872 | 244.4781 | 104.0339
65.53 | 2.1655 | 11.77 | 2.1655 | 31.1875 | 244.4784 | 104.0439
65.54 | 2.1658 | 11.7717 | 2.1658 | 31.1878 | 244.4787 | 104.0539
65.55 | 2.1662 | 11.772 | 2.1662 | 31.1881 | 244.4791 | 104.0639
65.56 | 2.1665 | 11.7729 | 2.1665 | 31.1885 | 244.4794 | 104.0739
65.57 | 2.1668 | 11.7749 | 2.1668 | 31.1888 | 244.4798 | 104.0839
65.58 | 2.1671 | 11.775 | 2.1671 | 31.1891 | 244.4801 | 104.0939
65.59 | 2.1675 | 11.7759 | 2.1675 | 31.1895 | 244.4804 | 104.1039
65.6 | 2.1678 | 11.7769 | 2.1678 | 31.1898 | 244.4808 | 104.1139
65.61 | 2.1682 | 11.7783 | 2.1682 | 31.1901 | 244.4811 | 104.1239
65.62 | 2.1685 | 11.7791 | 2.1685 | 31.1904 | 244.4814 | 104.1339
65.63 | 2.1688 | 11.7811 | 2.1688 | 31.1907 | 244.4817 | 104.1439
65.64 | 2.1691 | 11.7811 | 2.1691 | 31.1911 | 244.482 | 104.1539
65.65 | 2.1695 | 11.7812 | 2.1695 | 31.1914 | 244.4824 | 104.1639
65.66 | 2.1698 | 11.7817 | 2.1698 | 31.1917 | 244.4827 | 104.1739
65.67 | 2.1701 | 11.7807 | 2.1701 | 31.1921 | 244.483 | 104.1839
65.68 | 2.1704 | 11.7814 | 2.1704 | 31.1924 | 244.4833 | 104.1939
65.69 | 2.1707 | 11.7833 | 2.1707 | 31.1927 | 244.4836 | 104.2039
65.7 | 2.1711 | 11.7838 | 2.1711 | 31.193 | 244.484 | 104.2139
65.71 | 2.1714 | 11.7844 | 2.1714 | 31.1934 | 244.4843 | 104.2239
65.72 | 2.1718 | 11.7836 | 2.1718 | 31.1937 | 244.4847 | 104.2339
65.73 | 2.1721 | 11.7833 | 2.1721 | 31.1941 | 244.485 | 104.2439
65.74 | 2.1724 | 11.7846 | 2.1724 | 31.1944 | 244.4853 | 104.2539
65.75 | 2.1728 | 11.7857 | 2.1728 | 31.1948 | 244.4857 | 104.2639
65.76 | 2.1731 | 11.787 | 2.1731 | 31.1951 | 244.4861 | 104.2739
65.77 | 2.1735 | 11.788 | 2.1735 | 31.1954 | 244.4864 | 104.2839
65.78 | 2.1738 | 11.7888 | 2.1738 | 31.1958 | 244.4867 | 104.2939
65.79 | 2.1742 | 11.7883 | 2.1742 | 31.1961 | 244.4871 | 104.3039
65.8 | 2.1745 | 11.7893 | 2.1745 | 31.1965 | 244.4874 | 104.3139
65.81 | 2.1749 | 11.79 | 2.1749 | 31.1968 | 244.4878 | 104.3239
65.82 | 2.1752 | 11.7923 | 2.1752 | 31.1972 | 244.4881 | 104.3339
65.83 | 2.1756 | 11.7931 | 2.1756 | 31.1976 | 244.4885 | 104.3439
65.84 | 2.176 | 11.7937 | 2.176 | 31.1979 | 244.4889 | 104.3539
65.85 | 2.1763 | 11.7947 | 2.1763 | 31.1983 | 244.4892 | 104.3639
65.86 | 2.1767 | 11.796 | 2.1767 | 31.1987 | 244.4896 | 104.3739
65.87 | 2.1771 | 11.7979 | 2.1771 | 31.199 | 244.49 | 104.3839
65.88 | 2.1774 | 11.7989 | 2.1774 | 31.1994 | 244.4903 | 104.3939
65.89 | 2.1778 | 11.8003 | 2.1778 | 31.1997 | 244.4907 | 104.4039
65.9 | 2.1781 | 11.801 | 2.1781 | 31.2001 | 244.491 | 104.4139
65.91 | 2.1785 | 11.8021 | 2.1785 | 31.2005 | 244.4915 | 104.4239
65.92 | 2.1789 | 11.8013 | 2.1789 | 31.2009 | 244.4919 | 104.4339
65.93 | 2.1793 | 11.8027 | 2.1793 | 31.2013 | 244.4922 | 104.4439
65.94 | 2.1797 | 11.8033 | 2.1797 | 31.2017 | 244.4926 | 104.4539
65.95 | 2.1801 | 11.8051 | 2.1801 | 31.202 | 244.493 | 104.4639
65.96 | 2.1804 | 11.8045 | 2.1804 | 31.2024 | 244.4933 | 104.4739
65.97 | 2.1808 | 11.8045 | 2.1808 | 31.2028 | 244.4937 | 104.4839
65.98 | 2.1812 | 11.8053 | 2.1812 | 31.2032 | 244.4941 | 104.4939
65.99 | 2.1816 | 11.8062 | 2.1816 | 31.2035 | 244.4945 | 104.5039
66 | 2.1819 | 11.807 | 2.1819 | 31.2039 | 244.4948 | 104.5139
66.01 | 2.1822 | 11.8079 | 2.1822 | 31.2042 | 244.4952 | 104.5239
66.02 | 2.1826 | 11.8101 | 2.1826 | 31.2046 | 244.4955 | 104.5339
66.03 | 2.1829 | 11.8105 | 2.1829 | 31.2049 | 244.4958 | 104.5439
66.04 | 2.1833 | 11.8119 | 2.1833 | 31.2052 | 244.4962 | 104.5539
66.05 | 2.1836 | 11.812 | 2.1836 | 31.2056 | 244.4965 | 104.5639
66.06 | 2.1839 | 11.8135 | 2.1839 | 31.2059 | 244.4968 | 104.5739
66.07 | 2.1843 | 11.8156 | 2.1843 | 31.2063 | 244.4972 | 104.5839
66.08 | 2.1846 | 11.8171 | 2.1846 | 31.2066 | 244.4975 | 104.5939
66.09 | 2.185 | 11.819 | 2.185 | 31.2069 | 244.4979 | 104.6039
66.1 | 2.1853 | 11.82 | 2.1853 | 31.2073 | 244.4982 | 104.6139
66.11 | 2.1856 | 11.8202 | 2.1856 | 31.2076 | 244.4985 | 104.6239
66.12 | 2.1859 | 11.8203 | 2.1859 | 31.2079 | 244.4988 | 104.6339
66.13 | 2.1862 | 11.8205 | 2.1862 | 31.2082 | 244.4991 | 104.6439
66.14 | 2.1866 | 11.8221 | 2.1866 | 31.2085 | 244.4995 | 104.6539
66.15 | 2.1869 | 11.8235 | 2.1869 | 31.2088 | 244.4998 | 104.6639
66.16 | 2.1872 | 11.8236 | 2.1872 | 31.2091 | 244.5001 | 104.6739
66.17 | 2.1875 | 11.8222 | 2.1875 | 31.2094 | 244.5004 | 104.6839
66.18 | 2.1878 | 11.8216 | 2.1878 | 31.2097 | 244.5007 | 104.6939
66.19 | 2.1881 | 11.8222 | 2.1881 | 31.2101 | 244.501 | 104.7039
66.2 | 2.1884 | 11.8224 | 2.1884 | 31.2104 | 244.5013 | 104.7139
66.21 | 2.1888 | 11.8229 | 2.1888 | 31.2107 | 244.5017 | 104.7239
66.22 | 2.1891 | 11.8232 | 2.1891 | 31.211 | 244.502 | 104.7339
66.23 | 2.1894 | 11.8244 | 2.1894 | 31.2113 | 244.5023 | 104.7439
66.24 | 2.1897 | 11.8236 | 2.1897 | 31.2116 | 244.5026 | 104.7539
66.25 | 2.19 | 11.8219 | 2.19 | 31.2119 | 244.5029 | 104.7639
66.26 | 2.1903 | 11.8211 | 2.1903 | 31.2122 | 244.5032 | 104.7739
66.27 | 2.1905 | 11.8214 | 2.1905 | 31.2125 | 244.5035 | 104.7839
66.28 | 2.1908 | 11.8219 | 2.1908 | 31.2128 | 244.5037 | 104.7939
66.29 | 2.1912 | 11.8199 | 2.1912 | 31.2131 | 244.5041 | 104.8039
66.3 | 2.1915 | 11.8201 | 2.1915 | 31.2135 | 244.5044 | 104.8139
66.31 | 2.1918 | 11.8193 | 2.1918 | 31.2138 | 244.5047 | 104.8239
66.32 | 2.1921 | 11.8188 | 2.1921 | 31.2141 | 244.505 | 104.8339
66.33 | 2.1925 | 11.8188 | 2.1925 | 31.2144 | 244.5054 | 104.8439
66.34 | 2.1928 | 11.8194 | 2.1928 | 31.2147 | 244.5057 | 104.8539
66.35 | 2.1931 | 11.8214 | 2.1931 | 31.2151 | 244.506 | 104.8639
66.36 | 2.1934 | 11.8226 | 2.1934 | 31.2154 | 244.5063 | 104.8739
66.37 | 2.1937 | 11.823 | 2.1937 | 31.2157 | 244.5066 | 104.8839
66.38 | 2.194 | 11.8228 | 2.194 | 31.216 | 244.5069 | 104.8939
66.39 | 2.1943 | 11.825 | 2.1943 | 31.2163 | 244.5072 | 104.9039
66.4 | 2.1947 | 11.8253 | 2.1947 | 31.2166 | 244.5076 | 104.9139
66.41 | 2.195 | 11.8252 | 2.195 | 31.217 | 244.5079 | 104.9239
66.42 | 2.1953 | 11.8264 | 2.1953 | 31.2173 | 244.5082 | 104.9339
66.43 | 2.1956 | 11.827 | 2.1956 | 31.2176 | 244.5085 | 104.9439
66.44 | 2.196 | 11.8269 | 2.196 | 31.2179 | 244.5089 | 104.9539
66.45 | 2.1963 | 11.8261 | 2.1963 | 31.2182 | 244.5092 | 104.9639
66.46 | 2.1966 | 11.8261 | 2.1966 | 31.2185 | 244.5095 | 104.9739
66.47 | 2.1969 | 11.8274 | 2.1969 | 31.2188 | 244.5098 | 104.9839
66.48 | 2.1972 | 11.8292 | 2.1972 | 31.2192 | 244.5101 | 104.9939
66.49 | 2.1976 | 11.8284 | 2.1976 | 31.2195 | 244.5105 | 105.0039
66.5 | 2.1979 | 11.8289 | 2.1979 | 31.2198 | 244.5108 | 105.0139
66.51 | 2.1982 | 11.8302 | 2.1982 | 31.2202 | 244.5111 | 105.0239
66.52 | 2.1985 | 11.8311 | 2.1985 | 31.2205 | 244.5114 | 105.0339
66.53 | 2.1989 | 11.8321 | 2.1989 | 31.2208 | 244.5118 | 105.0439
66.54 | 2.1992 | 11.8332 | 2.1992 | 31.2212 | 244.5121 | 105.0539
66.55 | 2.1995 | 11.8329 | 2.1995 | 31.2215 | 244.5125 | 105.0639
66.56 | 2.1998 | 11.8334 | 2.1998 | 31.2218 | 244.5128 | 105.0739
66.57 | 2.2002 | 11.8334 | 2.2002 | 31.2221 | 244.5131 | 105.0839
66.58 | 2.2005 | 11.8325 | 2.2005 | 31.2225 | 244.5134 | 105.0939
66.59 | 2.2008 | 11.8337 | 2.2008 | 31.2228 | 244.5137 | 105.1039
66.6 | 2.2012 | 11.8341 | 2.2012 | 31.2231 | 244.5141 | 105.1139
66.61 | 2.2015 | 11.8349 | 2.2015 | 31.2234 | 244.5144 | 105.1239
66.62 | 2.2018 | 11.835 | 2.2018 | 31.2238 | 244.5147 | 105.1339
66.63 | 2.2022 | 11.8344 | 2.2022 | 31.2241 | 244.5151 | 105.1439
66.64 | 2.2025 | 11.8344 | 2.2025 | 31.2244 | 244.5154 | 105.1539
66.65 | 2.2028 | 11.8353 | 2.2028 | 31.2247 | 244.5157 | 105.1639
66.66 | 2.2031 | 11.8356 | 2.2031 | 31.2251 | 244.516 | 105.1739
66.67 | 2.2035 | 11.8359 | 2.2035 | 31.2254 | 244.5164 | 105.1839
66.68 | 2.2038 | 11.8376 | 2.2038 | 31.2257 | 244.5167 | 105.1939
66.69 | 2.2041 | 11.8384 | 2.2041 | 31.2261 | 244.517 | 105.2039
66.7 | 2.2044 | 11.8386 | 2.2044 | 31.2264 | 244.5173 | 105.2139
66.71 | 2.2048 | 11.8387 | 2.2048 | 31.2267 | 244.5177 | 105.2239
66.72 | 2.2051 | 11.8397 | 2.2051 | 31.2271 | 244.518 | 105.2339
66.73 | 2.2055 | 11.8408 | 2.2055 | 31.2274 | 244.5184 | 105.2439
66.74 | 2.2058 | 11.8399 | 2.2058 | 31.2278 | 244.5187 | 105.2539
66.75 | 2.2062 | 11.8407 | 2.2062 | 31.2281 | 244.5191 | 105.2639
66.76 | 2.2065 | 11.8414 | 2.2065 | 31.2285 | 244.5194 | 105.2739
66.77 | 2.2068 | 11.8426 | 2.2068 | 31.2288 | 244.5197 | 105.2839
66.78 | 2.2071 | 11.8422 | 2.2071 | 31.2291 | 244.5201 | 105.2939
66.79 | 2.2075 | 11.8414 | 2.2075 | 31.2295 | 244.5204 | 105.3039
66.8 | 2.2079 | 11.8425 | 2.2079 | 31.2299 | 244.5208 | 105.3139
66.81 | 2.2083 | 11.8441 | 2.2083 | 31.2302 | 244.5212 | 105.3239
66.82 | 2.2086 | 11.8458 | 2.2086 | 31.2306 | 244.5215 | 105.3339
66.83 | 2.209 | 11.846 | 2.209 | 31.2309 | 244.5219 | 105.3439
66.84 | 2.2093 | 11.8478 | 2.2093 | 31.2313 | 244.5223 | 105.3539
66.85 | 2.2097 | 11.8486 | 2.2097 | 31.2317 | 244.5226 | 105.3639
66.86 | 2.2101 | 11.8503 | 2.2101 | 31.232 | 244.523 | 105.3739
66.87 | 2.2104 | 11.8516 | 2.2104 | 31.2324 | 244.5233 | 105.3839
66.88 | 2.2108 | 11.8535 | 2.2108 | 31.2328 | 244.5237 | 105.3939
66.89 | 2.2112 | 11.8563 | 2.2112 | 31.2332 | 244.5241 | 105.4039
66.9 | 2.2116 | 11.8579 | 2.2116 | 31.2336 | 244.5245 | 105.4139
66.91 | 2.212 | 11.8588 | 2.212 | 31.234 | 244.5249 | 105.4239
66.92 | 2.2124 | 11.8582 | 2.2124 | 31.2344 | 244.5253 | 105.4339
66.93 | 2.2128 | 11.8598 | 2.2128 | 31.2347 | 244.5257 | 105.4439
66.94 | 2.2131 | 11.8616 | 2.2131 | 31.2351 | 244.526 | 105.4539
66.95 | 2.2135 | 11.8636 | 2.2135 | 31.2354 | 244.5264 | 105.4639
66.96 | 2.2139 | 11.8647 | 2.2139 | 31.2358 | 244.5268 | 105.4739
66.97 | 2.2142 | 11.8648 | 2.2142 | 31.2362 | 244.5271 | 105.4839
66.98 | 2.2146 | 11.8654 | 2.2146 | 31.2365 | 244.5275 | 105.4939
66.99 | 2.2149 | 11.8656 | 2.2149 | 31.2369 | 244.5278 | 105.5039
67 | 2.2153 | 11.867 | 2.2153 | 31.2372 | 244.5282 | 105.5139
67.01 | 2.2156 | 11.8671 | 2.2156 | 31.2376 | 244.5285 | 105.5239
67.02 | 2.216 | 11.8687 | 2.216 | 31.2379 | 244.5289 | 105.5339
67.03 | 2.2163 | 11.8702 | 2.2163 | 31.2383 | 244.5292 | 105.5439
67.04 | 2.2167 | 11.8712 | 2.2167 | 31.2386 | 244.5296 | 105.5539
67.05 | 2.217 | 11.8716 | 2.217 | 31.239 | 244.5299 | 105.5639
67.06 | 2.2174 | 11.8731 | 2.2174 | 31.2393 | 244.5303 | 105.5739
67.07 | 2.2177 | 11.8735 | 2.2177 | 31.2396 | 244.5306 | 105.5839
67.08 | 2.218 | 11.874 | 2.218 | 31.24 | 244.5309 | 105.5939
67.09 | 2.2183 | 11.8737 | 2.2183 | 31.2403 | 244.5312 | 105.6039
67.1 | 2.2186 | 11.8737 | 2.2186 | 31.2406 | 244.5315 | 105.6139
67.11 | 2.2189 | 11.875 | 2.2189 | 31.2409 | 244.5318 | 105.6239
67.12 | 2.2192 | 11.8753 | 2.2192 | 31.2412 | 244.5321 | 105.6339
67.13 | 2.2196 | 11.8753 | 2.2196 | 31.2416 | 244.5325 | 105.6439
67.14 | 2.2199 | 11.8759 | 2.2199 | 31.2419 | 244.5328 | 105.6539
67.15 | 2.2202 | 11.8763 | 2.2202 | 31.2422 | 244.5331 | 105.6639
67.16 | 2.2205 | 11.8753 | 2.2205 | 31.2425 | 244.5334 | 105.6739
67.17 | 2.2208 | 11.8756 | 2.2208 | 31.2428 | 244.5337 | 105.6839
67.18 | 2.2211 | 11.8759 | 2.2211 | 31.2431 | 244.534 | 105.6939
67.19 | 2.2215 | 11.8772 | 2.2215 | 31.2434 | 244.5344 | 105.7039
67.2 | 2.2218 | 11.8777 | 2.2218 | 31.2438 | 244.5347 | 105.7139
67.21 | 2.2221 | 11.8778 | 2.2221 | 31.2441 | 244.535 | 105.7239
67.22 | 2.2224 | 11.8773 | 2.2224 | 31.2444 | 244.5353 | 105.7339
67.23 | 2.2227 | 11.8774 | 2.2227 | 31.2446 | 244.5356 | 105.7439
67.24 | 2.223 | 11.8767 | 2.223 | 31.2449 | 244.5359 | 105.7539
67.25 | 2.2233 | 11.8756 | 2.2233 | 31.2453 | 244.5362 | 105.7639
67.26 | 2.2236 | 11.8764 | 2.2236 | 31.2456 | 244.5365 | 105.7739
67.27 | 2.2239 | 11.8767 | 2.2239 | 31.2459 | 244.5368 | 105.7839
67.28 | 2.2242 | 11.8763 | 2.2242 | 31.2462 | 244.5371 | 105.7939
67.29 | 2.2245 | 11.8757 | 2.2245 | 31.2465 | 244.5374 | 105.8039
67.3 | 2.2248 | 11.8742 | 2.2248 | 31.2468 | 244.5377 | 105.8139
67.31 | 2.2251 | 11.873 | 2.2251 | 31.2471 | 244.538 | 105.8239
67.32 | 2.2255 | 11.8736 | 2.2255 | 31.2474 | 244.5384 | 105.8339
67.33 | 2.2258 | 11.874 | 2.2258 | 31.2477 | 244.5387 | 105.8439
67.34 | 2.2261 | 11.8752 | 2.2261 | 31.2481 | 244.539 | 105.8539
67.35 | 2.2264 | 11.8759 | 2.2264 | 31.2484 | 244.5393 | 105.8639
67.36 | 2.2267 | 11.8758 | 2.2267 | 31.2487 | 244.5396 | 105.8739
67.37 | 2.227 | 11.8764 | 2.227 | 31.249 | 244.5399 | 105.8839
67.38 | 2.2273 | 11.8774 | 2.2273 | 31.2493 | 244.5402 | 105.8939
67.39 | 2.2277 | 11.8786 | 2.2277 | 31.2496 | 244.5406 | 105.9039
67.4 | 2.228 | 11.8803 | 2.228 | 31.25 | 244.5409 | 105.9139
67.41 | 2.2283 | 11.8809 | 2.2283 | 31.2503 | 244.5412 | 105.9239
67.42 | 2.2286 | 11.8818 | 2.2286 | 31.2506 | 244.5415 | 105.9339
67.43 | 2.2289 | 11.8817 | 2.2289 | 31.2509 | 244.5418 | 105.9439
67.44 | 2.2292 | 11.8821 | 2.2292 | 31.2512 | 244.5421 | 105.9539
67.45 | 2.2296 | 11.8831 | 2.2296 | 31.2515 | 244.5425 | 105.9639
67.46 | 2.2299 | 11.8844 | 2.2299 | 31.2519 | 244.5428 | 105.9739
67.47 | 2.2302 | 11.8833 | 2.2302 | 31.2522 | 244.5431 | 105.9839
67.48 | 2.2306 | 11.8837 | 2.2306 | 31.2525 | 244.5435 | 105.9939
67.49 | 2.2309 | 11.8832 | 2.2309 | 31.2529 | 244.5438 | 106.0039
67.5 | 2.2312 | 11.8837 | 2.2312 | 31.2532 | 244.5441 | 106.0139
67.51 | 2.2315 | 11.8853 | 2.2315 | 31.2535 | 244.5444 | 106.0239
67.52 | 2.2319 | 11.8864 | 2.2319 | 31.2538 | 244.5448 | 106.0339
67.53 | 2.2322 | 11.887 | 2.2322 | 31.2541 | 244.5451 | 106.0439
67.54 | 2.2326 | 11.8873 | 2.2326 | 31.2545 | 244.5455 | 106.0539
67.55 | 2.2329 | 11.888 | 2.2329 | 31.2549 | 244.5458 | 106.0639
67.56 | 2.2332 | 11.8875 | 2.2332 | 31.2552 | 244.5461 | 106.0739
67.57 | 2.2335 | 11.8895 | 2.2335 | 31.2555 | 244.5464 | 106.0839
67.58 | 2.2338 | 11.8901 | 2.2338 | 31.2558 | 244.5467 | 106.0939
67.59 | 2.2342 | 11.8916 | 2.2342 | 31.2561 | 244.5471 | 106.1039
67.6 | 2.2345 | 11.8918 | 2.2345 | 31.2565 | 244.5474 | 106.1139
67.61 | 2.2348 | 11.8912 | 2.2348 | 31.2568 | 244.5477 | 106.1239
67.62 | 2.2351 | 11.8908 | 2.2351 | 31.2571 | 244.548 | 106.1339
67.63 | 2.2355 | 11.8922 | 2.2355 | 31.2574 | 244.5484 | 106.1439
67.64 | 2.2358 | 11.8928 | 2.2358 | 31.2578 | 244.5487 | 106.1539
67.65 | 2.2361 | 11.8944 | 2.2361 | 31.2581 | 244.549 | 106.1639
67.66 | 2.2365 | 11.895 | 2.2365 | 31.2584 | 244.5494 | 106.1739
67.67 | 2.2368 | 11.8948 | 2.2368 | 31.2588 | 244.5497 | 106.1839
67.68 | 2.2371 | 11.8954 | 2.2371 | 31.2591 | 244.55 | 106.1939
67.69 | 2.2375 | 11.8955 | 2.2375 | 31.2594 | 244.5504 | 106.2039
67.7 | 2.2378 | 11.8964 | 2.2378 | 31.2598 | 244.5507 | 106.2139
67.71 | 2.2381 | 11.8975 | 2.2381 | 31.2601 | 244.551 | 106.2239
67.72 | 2.2385 | 11.898 | 2.2385 | 31.2604 | 244.5514 | 106.2339
67.73 | 2.2388 | 11.8979 | 2.2388 | 31.2608 | 244.5517 | 106.2439
67.74 | 2.2391 | 11.8979 | 2.2391 | 31.2611 | 244.552 | 106.2539
67.75 | 2.2395 | 11.8976 | 2.2395 | 31.2615 | 244.5524 | 106.2639
67.76 | 2.2399 | 11.898 | 2.2399 | 31.2618 | 244.5528 | 106.2739
67.77 | 2.2402 | 11.8994 | 2.2402 | 31.2622 | 244.5531 | 106.2839
67.78 | 2.2406 | 11.9001 | 2.2406 | 31.2625 | 244.5535 | 106.2939
67.79 | 2.2409 | 11.902 | 2.2409 | 31.2629 | 244.5538 | 106.3039
67.8 | 2.2413 | 11.9027 | 2.2413 | 31.2632 | 244.5542 | 106.3139
67.81 | 2.2416 | 11.9041 | 2.2416 | 31.2636 | 244.5545 | 106.3239
67.82 | 2.242 | 11.9053 | 2.242 | 31.2639 | 244.5549 | 106.3339
67.83 | 2.2423 | 11.9058 | 2.2423 | 31.2643 | 244.5552 | 106.3439
67.84 | 2.2427 | 11.9057 | 2.2427 | 31.2647 | 244.5556 | 106.3539
67.85 | 2.2431 | 11.905 | 2.2431 | 31.2651 | 244.556 | 106.3639
67.86 | 2.2434 | 11.9058 | 2.2434 | 31.2654 | 244.5564 | 106.3739
67.87 | 2.2438 | 11.9055 | 2.2438 | 31.2658 | 244.5567 | 106.3839
67.88 | 2.2442 | 11.9062 | 2.2442 | 31.2662 | 244.5571 | 106.3939
67.89 | 2.2446 | 11.9071 | 2.2446 | 31.2665 | 244.5575 | 106.4039
67.9 | 2.2449 | 11.9084 | 2.2449 | 31.2669 | 244.5579 | 106.4139
67.91 | 2.2453 | 11.9098 | 2.2453 | 31.2673 | 244.5582 | 106.4239
67.92 | 2.2457 | 11.9098 | 2.2457 | 31.2677 | 244.5586 | 106.4339
67.93 | 2.2461 | 11.9116 | 2.2461 | 31.268 | 244.559 | 106.4439
67.94 | 2.2464 | 11.9145 | 2.2464 | 31.2684 | 244.5594 | 106.4539
67.95 | 2.2468 | 11.9164 | 2.2468 | 31.2688 | 244.5597 | 106.4639
67.96 | 2.2472 | 11.9187 | 2.2472 | 31.2691 | 244.5601 | 106.4739
67.97 | 2.2475 | 11.9202 | 2.2475 | 31.2695 | 244.5604 | 106.4839
67.98 | 2.2479 | 11.9218 | 2.2479 | 31.2698 | 244.5608 | 106.4939
67.99 | 2.2482 | 11.9227 | 2.2482 | 31.2702 | 244.5611 | 106.5039
68 | 2.2486 | 11.924 | 2.2486 | 31.2705 | 244.5615 | 106.5139
68.01 | 2.2489 | 11.9254 | 2.2489 | 31.2709 | 244.5618 | 106.5239
68.02 | 2.2493 | 11.9265 | 2.2493 | 31.2713 | 244.5622 | 106.5339
68.03 | 2.2496 | 11.9274 | 2.2496 | 31.2716 | 244.5625 | 106.5439
68.04 | 2.25 | 11.9278 | 2.25 | 31.2719 | 244.5629 | 106.5539
68.05 | 2.2503 | 11.9296 | 2.2503 | 31.2723 | 244.5632 | 106.5639
68.06 | 2.2507 | 11.93 | 2.2507 | 31.2726 | 244.5636 | 106.5739
68.07 | 2.251 | 11.9308 | 2.251 | 31.273 | 244.5639 | 106.5839
68.08 | 2.2513 | 11.9307 | 2.2513 | 31.2733 | 244.5642 | 106.5939
68.09 | 2.2516 | 11.9297 | 2.2516 | 31.2736 | 244.5645 | 106.6039
68.1 | 2.2519 | 11.9291 | 2.2519 | 31.2739 | 244.5648 | 106.6139
68.11 | 2.2523 | 11.928 | 2.2523 | 31.2742 | 244.5652 | 106.6239
68.12 | 2.2526 | 11.9289 | 2.2526 | 31.2746 | 244.5655 | 106.6339
68.13 | 2.2529 | 11.9289 | 2.2529 | 31.2749 | 244.5658 | 106.6439
68.14 | 2.2532 | 11.9302 | 2.2532 | 31.2752 | 244.5661 | 106.6539
68.15 | 2.2536 | 11.9298 | 2.2536 | 31.2756 | 244.5665 | 106.6639
68.16 | 2.2539 | 11.9296 | 2.2539 | 31.2759 | 244.5668 | 106.6739
68.17 | 2.2542 | 11.9306 | 2.2542 | 31.2761 | 244.5671 | 106.6839
68.18 | 2.2545 | 11.9318 | 2.2545 | 31.2764 | 244.5674 | 106.6939
68.19 | 2.2548 | 11.9318 | 2.2548 | 31.2768 | 244.5677 | 106.7039
68.2 | 2.2551 | 11.9306 | 2.2551 | 31.2771 | 244.568 | 106.7139
68.21 | 2.2554 | 11.9298 | 2.2554 | 31.2774 | 244.5683 | 106.7239
68.22 | 2.2557 | 11.9297 | 2.2557 | 31.2777 | 244.5686 | 106.7339
68.23 | 2.256 | 11.9299 | 2.256 | 31.278 | 244.569 | 106.7439
68.24 | 2.2563 | 11.9286 | 2.2563 | 31.2783 | 244.5693 | 106.7539
68.25 | 2.2566 | 11.9269 | 2.2566 | 31.2786 | 244.5695 | 106.7639
68.26 | 2.2569 | 11.9272 | 2.2569 | 31.2789 | 244.5698 | 106.7739
68.27 | 2.2572 | 11.9267 | 2.2572 | 31.2792 | 244.5701 | 106.7839
68.28 | 2.2576 | 11.9261 | 2.2576 | 31.2795 | 244.5705 | 106.7939
68.29 | 2.2579 | 11.9268 | 2.2579 | 31.2798 | 244.5708 | 106.8039
68.3 | 2.2582 | 11.9283 | 2.2582 | 31.2801 | 244.5711 | 106.8139
68.31 | 2.2585 | 11.9292 | 2.2585 | 31.2805 | 244.5714 | 106.8239
68.32 | 2.2588 | 11.9279 | 2.2588 | 31.2808 | 244.5718 | 106.8339
68.33 | 2.2592 | 11.9269 | 2.2592 | 31.2811 | 244.5721 | 106.8439
68.34 | 2.2595 | 11.9274 | 2.2595 | 31.2814 | 244.5724 | 106.8539
68.35 | 2.2598 | 11.9293 | 2.2598 | 31.2817 | 244.5727 | 106.8639
68.36 | 2.2601 | 11.93 | 2.2601 | 31.282 | 244.573 | 106.8739
68.37 | 2.2604 | 11.9315 | 2.2604 | 31.2823 | 244.5733 | 106.8839
68.38 | 2.2607 | 11.9323 | 2.2607 | 31.2826 | 244.5736 | 106.8939
68.39 | 2.261 | 11.9319 | 2.261 | 31.283 | 244.5739 | 106.9039
68.4 | 2.2613 | 11.9323 | 2.2613 | 31.2833 | 244.5742 | 106.9139
68.41 | 2.2616 | 11.9325 | 2.2616 | 31.2836 | 244.5745 | 106.9239
68.42 | 2.2619 | 11.9341 | 2.2619 | 31.2839 | 244.5748 | 106.9339
68.43 | 2.2623 | 11.935 | 2.2623 | 31.2843 | 244.5752 | 106.9439
68.44 | 2.2626 | 11.9357 | 2.2626 | 31.2846 | 244.5755 | 106.9539
68.45 | 2.263 | 11.9366 | 2.263 | 31.2849 | 244.5759 | 106.9639
68.46 | 2.2632 | 11.936 | 2.2632 | 31.2852 | 244.5761 | 106.9739
68.47 | 2.2635 | 11.9354 | 2.2635 | 31.2855 | 244.5764 | 106.9839
68.48 | 2.2639 | 11.9344 | 2.2639 | 31.2858 | 244.5768 | 106.9939
68.49 | 2.2642 | 11.9356 | 2.2642 | 31.2862 | 244.5771 | 107.0039
68.5 | 2.2645 | 11.9364 | 2.2645 | 31.2865 | 244.5775 | 107.0139
68.51 | 2.2649 | 11.938 | 2.2649 | 31.2868 | 244.5778 | 107.0239
68.52 | 2.2652 | 11.9379 | 2.2652 | 31.2871 | 244.5781 | 107.0339
68.53 | 2.2655 | 11.9388 | 2.2655 | 31.2875 | 244.5784 | 107.0439
68.54 | 2.2659 | 11.939 | 2.2659 | 31.2878 | 244.5788 | 107.0539
68.55 | 2.2662 | 11.9394 | 2.2662 | 31.2881 | 244.5791 | 107.0639
68.56 | 2.2665 | 11.9403 | 2.2665 | 31.2885 | 244.5794 | 107.0739
68.57 | 2.2668 | 11.9403 | 2.2668 | 31.2888 | 244.5797 | 107.0839
68.58 | 2.2672 | 11.9407 | 2.2672 | 31.2891 | 244.5801 | 107.0939
68.59 | 2.2675 | 11.9414 | 2.2675 | 31.2895 | 244.5804 | 107.1039
68.6 | 2.2678 | 11.943 | 2.2678 | 31.2898 | 244.5807 | 107.1139
68.61 | 2.2681 | 11.9433 | 2.2681 | 31.2901 | 244.581 | 107.1239
68.62 | 2.2685 | 11.944 | 2.2685 | 31.2904 | 244.5814 | 107.1339
68.63 | 2.2688 | 11.9442 | 2.2688 | 31.2907 | 244.5817 | 107.1439
68.64 | 2.2691 | 11.945 | 2.2691 | 31.2911 | 244.582 | 107.1539
68.65 | 2.2695 | 11.9451 | 2.2695 | 31.2914 | 244.5824 | 107.1639
68.66 | 2.2698 | 11.9454 | 2.2698 | 31.2918 | 244.5827 | 107.1739
68.67 | 2.2701 | 11.9464 | 2.2701 | 31.2921 | 244.583 | 107.1839
68.68 | 2.2704 | 11.9479 | 2.2704 | 31.2924 | 244.5833 | 107.1939
68.69 | 2.2708 | 11.9485 | 2.2708 | 31.2927 | 244.5837 | 107.2039
68.7 | 2.2711 | 11.948 | 2.2711 | 31.2931 | 244.584 | 107.2139
68.71 | 2.2715 | 11.9491 | 2.2715 | 31.2934 | 244.5844 | 107.2239
68.72 | 2.2718 | 11.9498 | 2.2718 | 31.2937 | 244.5847 | 107.2339
68.73 | 2.2721 | 11.9505 | 2.2721 | 31.2941 | 244.585 | 107.2439
68.74 | 2.2725 | 11.9511 | 2.2725 | 31.2944 | 244.5854 | 107.2539
68.75 | 2.2728 | 11.9524 | 2.2728 | 31.2948 | 244.5857 | 107.2639
68.76 | 2.2732 | 11.953 | 2.2732 | 31.2951 | 244.5861 | 107.2739
68.77 | 2.2735 | 11.9527 | 2.2735 | 31.2955 | 244.5864 | 107.2839
68.78 | 2.2739 | 11.9539 | 2.2739 | 31.2958 | 244.5868 | 107.2939
68.79 | 2.2742 | 11.9547 | 2.2742 | 31.2962 | 244.5871 | 107.3039
68.8 | 2.2746 | 11.9551 | 2.2746 | 31.2965 | 244.5875 | 107.3139
68.81 | 2.275 | 11.9561 | 2.275 | 31.2969 | 244.5879 | 107.3239
68.82 | 2.2753 | 11.9572 | 2.2753 | 31.2973 | 244.5882 | 107.3339
68.83 | 2.2757 | 11.9586 | 2.2757 | 31.2976 | 244.5886 | 107.3439
68.84 | 2.276 | 11.9589 | 2.276 | 31.298 | 244.5889 | 107.3539
68.85 | 2.2764 | 11.959 | 2.2764 | 31.2983 | 244.5893 | 107.3639
68.86 | 2.2768 | 11.9606 | 2.2768 | 31.2987 | 244.5897 | 107.3739
68.87 | 2.2772 | 11.9624 | 2.2772 | 31.2991 | 244.5901 | 107.3839
68.88 | 2.2776 | 11.9628 | 2.2776 | 31.2995 | 244.5905 | 107.3939
68.89 | 2.2779 | 11.964 | 2.2779 | 31.2999 | 244.5908 | 107.4039
68.9 | 2.2783 | 11.9659 | 2.2783 | 31.3003 | 244.5912 | 107.4139
68.91 | 2.2787 | 11.9663 | 2.2787 | 31.3007 | 244.5916 | 107.4239
68.92 | 2.2791 | 11.9675 | 2.2791 | 31.301 | 244.592 | 107.4339
68.93 | 2.2794 | 11.9685 | 2.2794 | 31.3014 | 244.5924 | 107.4439
68.94 | 2.2798 | 11.9695 | 2.2798 | 31.3018 | 244.5927 | 107.4539
68.95 | 2.2802 | 11.9697 | 2.2802 | 31.3021 | 244.5931 | 107.4639
68.96 | 2.2805 | 11.9709 | 2.2805 | 31.3025 | 244.5934 | 107.4739
68.97 | 2.2809 | 11.9717 | 2.2809 | 31.3029 | 244.5938 | 107.4839
68.98 | 2.2813 | 11.9728 | 2.2813 | 31.3032 | 244.5942 | 107.4939
68.99 | 2.2816 | 11.9726 | 2.2816 | 31.3036 | 244.5945 | 107.5039
69 | 2.282 | 11.9715 | 2.282 | 31.3039 | 244.5949 | 107.5139
69.01 | 2.2823 | 11.9711 | 2.2823 | 31.3043 | 244.5952 | 107.5239
69.02 | 2.2826 | 11.9729 | 2.2826 | 31.3046 | 244.5955 | 107.5339
69.03 | 2.283 | 11.9732 | 2.283 | 31.3049 | 244.5959 | 107.5439
69.04 | 2.2833 | 11.9741 | 2.2833 | 31.3053 | 244.5962 | 107.5539
69.05 | 2.2837 | 11.9737 | 2.2837 | 31.3056 | 244.5966 | 107.5639
69.06 | 2.284 | 11.9732 | 2.284 | 31.306 | 244.5969 | 107.5739
69.07 | 2.2844 | 11.9732 | 2.2844 | 31.3063 | 244.5973 | 107.5839
69.08 | 2.2847 | 11.9728 | 2.2847 | 31.3067 | 244.5976 | 107.5939
69.09 | 2.285 | 11.9725 | 2.285 | 31.307 | 244.5979 | 107.6039
69.1 | 2.2854 | 11.9728 | 2.2854 | 31.3073 | 244.5983 | 107.6139
69.11 | 2.2857 | 11.9734 | 2.2857 | 31.3077 | 244.5986 | 107.6239
69.12 | 2.286 | 11.9706 | 2.286 | 31.308 | 244.5989 | 107.6339
69.13 | 2.2863 | 11.9697 | 2.2863 | 31.3083 | 244.5992 | 107.6439
69.14 | 2.2866 | 11.9692 | 2.2866 | 31.3086 | 244.5995 | 107.6539
69.15 | 2.2869 | 11.9704 | 2.2869 | 31.3089 | 244.5998 | 107.6639
69.16 | 2.2872 | 11.9702 | 2.2872 | 31.3092 | 244.6001 | 107.6739
69.17 | 2.2875 | 11.9691 | 2.2875 | 31.3095 | 244.6004 | 107.6839
69.18 | 2.2878 | 11.969 | 2.2878 | 31.3098 | 244.6007 | 107.6939
69.19 | 2.2881 | 11.97 | 2.2881 | 31.3101 | 244.601 | 107.7039
69.2 | 2.2884 | 11.9698 | 2.2884 | 31.3104 | 244.6013 | 107.7139
69.21 | 2.2887 | 11.969 | 2.2887 | 31.3107 | 244.6016 | 107.7239
69.22 | 2.2891 | 11.9703 | 2.2891 | 31.311 | 244.602 | 107.7339
69.23 | 2.2894 | 11.9705 | 2.2894 | 31.3114 | 244.6023 | 107.7439
69.24 | 2.2897 | 11.9698 | 2.2897 | 31.3117 | 244.6026 | 107.7539
69.25 | 2.29 | 11.9698 | 2.29 | 31.312 | 244.6029 | 107.7639
69.26 | 2.2903 | 11.9686 | 2.2903 | 31.3123 | 244.6032 | 107.7739
69.27 | 2.2906 | 11.9685 | 2.2906 | 31.3126 | 244.6035 | 107.7839
69.28 | 2.2909 | 11.9685 | 2.2909 | 31.3129 | 244.6038 | 107.7939
69.29 | 2.2912 | 11.9685 | 2.2912 | 31.3131 | 244.6041 | 107.8039
69.3 | 2.2915 | 11.9697 | 2.2915 | 31.3135 | 244.6044 | 107.8139
69.31 | 2.2918 | 11.9693 | 2.2918 | 31.3138 | 244.6047 | 107.8239
69.32 | 2.2922 | 11.9687 | 2.2922 | 31.3141 | 244.6051 | 107.8339
69.33 | 2.2925 | 11.9686 | 2.2925 | 31.3144 | 244.6054 | 107.8439
69.34 | 2.2928 | 11.9686 | 2.2928 | 31.3148 | 244.6057 | 107.8539
69.35 | 2.2931 | 11.968 | 2.2931 | 31.3151 | 244.606 | 107.8639
69.36 | 2.2934 | 11.969 | 2.2934 | 31.3154 | 244.6063 | 107.8739
69.37 | 2.2937 | 11.971 | 2.2937 | 31.3157 | 244.6066 | 107.8839
69.38 | 2.294 | 11.9707 | 2.294 | 31.316 | 244.6069 | 107.8939
69.39 | 2.2943 | 11.97 | 2.2943 | 31.3163 | 244.6073 | 107.9039
69.4 | 2.2947 | 11.9691 | 2.2947 | 31.3166 | 244.6076 | 107.9139
69.41 | 2.295 | 11.9703 | 2.295 | 31.317 | 244.6079 | 107.9239
69.42 | 2.2953 | 11.9709 | 2.2953 | 31.3172 | 244.6082 | 107.9339
69.43 | 2.2956 | 11.9704 | 2.2956 | 31.3175 | 244.6085 | 107.9439
69.44 | 2.2959 | 11.97 | 2.2959 | 31.3179 | 244.6088 | 107.9539
69.45 | 2.2963 | 11.9706 | 2.2963 | 31.3182 | 244.6092 | 107.9639
69.46 | 2.2966 | 11.9704 | 2.2966 | 31.3185 | 244.6095 | 107.9739
69.47 | 2.2969 | 11.9696 | 2.2969 | 31.3189 | 244.6098 | 107.9839
69.48 | 2.2972 | 11.9712 | 2.2972 | 31.3191 | 244.6101 | 107.9939
69.49 | 2.2975 | 11.9727 | 2.2975 | 31.3195 | 244.6104 | 108.0039
69.5 | 2.2979 | 11.9725 | 2.2979 | 31.3198 | 244.6108 | 108.0139
69.51 | 2.2982 | 11.9719 | 2.2982 | 31.3202 | 244.6111 | 108.0239
69.52 | 2.2985 | 11.9723 | 2.2985 | 31.3205 | 244.6114 | 108.0339
69.53 | 2.2988 | 11.9731 | 2.2988 | 31.3208 | 244.6117 | 108.0439
69.54 | 2.2992 | 11.9734 | 2.2992 | 31.3212 | 244.6121 | 108.0539
69.55 | 2.2995 | 11.9734 | 2.2995 | 31.3215 | 244.6124 | 108.0639
69.56 | 2.2998 | 11.9744 | 2.2998 | 31.3218 | 244.6127 | 108.0739
69.57 | 2.3002 | 11.9743 | 2.3002 | 31.3221 | 244.6131 | 108.0839
69.58 | 2.3005 | 11.9733 | 2.3005 | 31.3225 | 244.6134 | 108.0939
69.59 | 2.3008 | 11.9727 | 2.3008 | 31.3228 | 244.6137 | 108.1039
69.6 | 2.3011 | 11.9739 | 2.3011 | 31.3231 | 244.614 | 108.1139
69.61 | 2.3015 | 11.9749 | 2.3015 | 31.3234 | 244.6144 | 108.1239
69.62 | 2.3018 | 11.9748 | 2.3018 | 31.3238 | 244.6147 | 108.1339
69.63 | 2.3021 | 11.9756 | 2.3021 | 31.3241 | 244.615 | 108.1439
69.64 | 2.3024 | 11.9757 | 2.3024 | 31.3244 | 244.6153 | 108.1539
69.65 | 2.3028 | 11.9761 | 2.3028 | 31.3247 | 244.6157 | 108.1639
69.66 | 2.3031 | 11.9753 | 2.3031 | 31.3251 | 244.616 | 108.1739
69.67 | 2.3035 | 11.9766 | 2.3035 | 31.3254 | 244.6164 | 108.1839
69.68 | 2.3038 | 11.9777 | 2.3038 | 31.3257 | 244.6167 | 108.1939
69.69 | 2.3041 | 11.9777 | 2.3041 | 31.3261 | 244.617 | 108.2039
69.7 | 2.3044 | 11.9771 | 2.3044 | 31.3264 | 244.6173 | 108.2139
69.71 | 2.3048 | 11.9771 | 2.3048 | 31.3267 | 244.6177 | 108.2239
69.72 | 2.3051 | 11.9778 | 2.3051 | 31.3271 | 244.618 | 108.2339
69.73 | 2.3055 | 11.9778 | 2.3055 | 31.3274 | 244.6184 | 108.2439
69.74 | 2.3058 | 11.9791 | 2.3058 | 31.3278 | 244.6187 | 108.2539
69.75 | 2.3062 | 11.9796 | 2.3062 | 31.3281 | 244.6191 | 108.2639
69.76 | 2.3065 | 11.9809 | 2.3065 | 31.3285 | 244.6194 | 108.2739
69.77 | 2.3068 | 11.9811 | 2.3068 | 31.3288 | 244.6197 | 108.2839
69.78 | 2.3072 | 11.9808 | 2.3072 | 31.3291 | 244.6201 | 108.2939
69.79 | 2.3075 | 11.9816 | 2.3075 | 31.3295 | 244.6204 | 108.3039
69.8 | 2.3079 | 11.9824 | 2.3079 | 31.3299 | 244.6208 | 108.3139
69.81 | 2.3083 | 11.9842 | 2.3083 | 31.3302 | 244.6212 | 108.3239
69.82 | 2.3086 | 11.9859 | 2.3086 | 31.3306 | 244.6215 | 108.3339
69.83 | 2.309 | 11.9872 | 2.309 | 31.331 | 244.6219 | 108.3439
69.84 | 2.3093 | 11.9873 | 2.3093 | 31.3313 | 244.6222 | 108.3539
69.85 | 2.3097 | 11.9877 | 2.3097 | 31.3317 | 244.6226 | 108.3639
69.86 | 2.31 | 11.9894 | 2.31 | 31.332 | 244.623 | 108.3739
69.87 | 2.3104 | 11.9906 | 2.3104 | 31.3324 | 244.6233 | 108.3839
69.88 | 2.3108 | 11.9907 | 2.3108 | 31.3328 | 244.6237 | 108.3939
69.89 | 2.3112 | 11.9914 | 2.3112 | 31.3332 | 244.6241 | 108.4039
69.9 | 2.3116 | 11.9937 | 2.3116 | 31.3335 | 244.6245 | 108.4139
69.91 | 2.3119 | 11.994 | 2.3119 | 31.3339 | 244.6248 | 108.4239
69.92 | 2.3123 | 11.9939 | 2.3123 | 31.3343 | 244.6252 | 108.4339
69.93 | 2.3127 | 11.9939 | 2.3127 | 31.3347 | 244.6256 | 108.4439
69.94 | 2.3131 | 11.9949 | 2.3131 | 31.335 | 244.626 | 108.4539
69.95 | 2.3135 | 11.9963 | 2.3135 | 31.3354 | 244.6264 | 108.4639
69.96 | 2.3138 | 11.996 | 2.3138 | 31.3358 | 244.6267 | 108.4739
69.97 | 2.3142 | 11.9949 | 2.3142 | 31.3362 | 244.6271 | 108.4839
69.98 | 2.3146 | 11.9963 | 2.3146 | 31.3365 | 244.6275 | 108.4939
69.99 | 2.3149 | 11.9971 | 2.3149 | 31.3369 | 244.6278 | 108.5039
70 | 2.3152 | 11.9969 | 2.3152 | 31.3372 | 244.6281 | 108.5139
70.01 | 2.3156 | 11.9968 | 2.3156 | 31.3375 | 244.6285 | 108.5239
70.02 | 2.3159 | 11.9971 | 2.3159 | 31.3379 | 244.6288 | 108.5339
70.03 | 2.3163 | 11.9965 | 2.3163 | 31.3383 | 244.6292 | 108.5439
70.04 | 2.3166 | 11.9969 | 2.3166 | 31.3386 | 244.6296 | 108.5539
70.05 | 2.317 | 11.9987 | 2.317 | 31.339 | 244.6299 | 108.5639
70.06 | 2.3173 | 12.0005 | 2.3173 | 31.3393 | 244.6302 | 108.5739
70.07 | 2.3177 | 12.0016 | 2.3177 | 31.3396 | 244.6306 | 108.5839
70.08 | 2.318 | 11.9999 | 2.318 | 31.34 | 244.6309 | 108.5939
70.09 | 2.3183 | 11.9989 | 2.3183 | 31.3403 | 244.6312 | 108.6039
70.1 | 2.3187 | 11.9997 | 2.3187 | 31.3406 | 244.6316 | 108.6139
70.11 | 2.319 | 12.0007 | 2.319 | 31.341 | 244.6319 | 108.6239
70.12 | 2.3193 | 12.0009 | 2.3193 | 31.3413 | 244.6322 | 108.6339
70.13 | 2.3196 | 12.0002 | 2.3196 | 31.3416 | 244.6325 | 108.6439
70.14 | 2.32 | 11.9979 | 2.32 | 31.3419 | 244.6329 | 108.6539
70.15 | 2.3202 | 11.9942 | 2.3202 | 31.3422 | 244.6331 | 108.6639
70.16 | 2.3205 | 11.9918 | 2.3205 | 31.3425 | 244.6334 | 108.6739
70.17 | 2.3208 | 11.993 | 2.3208 | 31.3428 | 244.6337 | 108.6839
70.18 | 2.3212 | 11.9961 | 2.3212 | 31.3431 | 244.6341 | 108.6939
70.19 | 2.3215 | 11.997 | 2.3215 | 31.3434 | 244.6344 | 108.7039
70.2 | 2.3218 | 11.9947 | 2.3218 | 31.3438 | 244.6347 | 108.7139
70.21 | 2.3221 | 11.9926 | 2.3221 | 31.3441 | 244.635 | 108.7239
70.22 | 2.3224 | 11.9902 | 2.3224 | 31.3444 | 244.6353 | 108.7339
70.23 | 2.3227 | 11.992 | 2.3227 | 31.3447 | 244.6356 | 108.7439
70.24 | 2.323 | 11.9947 | 2.323 | 31.345 | 244.6359 | 108.7539
70.25 | 2.3233 | 11.9959 | 2.3233 | 31.3453 | 244.6363 | 108.7639
70.26 | 2.3237 | 11.9949 | 2.3237 | 31.3456 | 244.6366 | 108.7739
70.27 | 2.324 | 11.9909 | 2.324 | 31.3459 | 244.6369 | 108.7839
70.28 | 2.3243 | 11.9882 | 2.3243 | 31.3462 | 244.6372 | 108.7939
70.29 | 2.3245 | 11.9865 | 2.3245 | 31.3465 | 244.6374 | 108.8039
70.3 | 2.3248 | 11.988 | 2.3248 | 31.3468 | 244.6377 | 108.8139
70.31 | 2.3251 | 11.9881 | 2.3251 | 31.3471 | 244.638 | 108.8239
70.32 | 2.3254 | 11.9883 | 2.3254 | 31.3474 | 244.6383 | 108.8339
70.33 | 2.3258 | 11.9854 | 2.3258 | 31.3477 | 244.6387 | 108.8439
70.34 | 2.3261 | 11.9835 | 2.3261 | 31.3481 | 244.639 | 108.8539
70.35 | 2.3264 | 11.9832 | 2.3264 | 31.3484 | 244.6393 | 108.8639
70.36 | 2.3267 | 11.9846 | 2.3267 | 31.3487 | 244.6396 | 108.8739
70.37 | 2.327 | 11.9864 | 2.327 | 31.349 | 244.6399 | 108.8839
70.38 | 2.3273 | 11.9853 | 2.3273 | 31.3493 | 244.6402 | 108.8939
70.39 | 2.3276 | 11.9834 | 2.3276 | 31.3496 | 244.6405 | 108.9039
70.4 | 2.328 | 11.9813 | 2.328 | 31.3499 | 244.6409 | 108.9139
70.41 | 2.3283 | 11.982 | 2.3283 | 31.3503 | 244.6412 | 108.9239
70.42 | 2.3287 | 11.9831 | 2.3287 | 31.3506 | 244.6416 | 108.9339
70.43 | 2.329 | 11.9845 | 2.329 | 31.3509 | 244.6419 | 108.9439
70.44 | 2.3292 | 11.984 | 2.3292 | 31.3512 | 244.6421 | 108.9539
70.45 | 2.3296 | 11.983 | 2.3296 | 31.3515 | 244.6425 | 108.9639
70.46 | 2.3299 | 11.9808 | 2.3299 | 31.3519 | 244.6428 | 108.9739
70.47 | 2.3302 | 11.9805 | 2.3302 | 31.3522 | 244.6432 | 108.9839
70.48 | 2.3305 | 11.9831 | 2.3305 | 31.3525 | 244.6435 | 108.9939
70.49 | 2.3309 | 11.9863 | 2.3309 | 31.3528 | 244.6438 | 109.0039
70.5 | 2.3312 | 11.9873 | 2.3312 | 31.3532 | 244.6441 | 109.0139
70.51 | 2.3315 | 11.9851 | 2.3315 | 31.3535 | 244.6444 | 109.0239
70.52 | 2.3318 | 11.9826 | 2.3318 | 31.3538 | 244.6448 | 109.0339
70.53 | 2.3322 | 11.9812 | 2.3322 | 31.3541 | 244.6451 | 109.0439
70.54 | 2.3325 | 11.9825 | 2.3325 | 31.3545 | 244.6454 | 109.0539
70.55 | 2.3328 | 11.9834 | 2.3328 | 31.3548 | 244.6457 | 109.0639
70.56 | 2.3331 | 11.9844 | 2.3331 | 31.3551 | 244.646 | 109.0739
70.57 | 2.3335 | 11.9829 | 2.3335 | 31.3555 | 244.6464 | 109.0839
70.58 | 2.3338 | 11.9798 | 2.3338 | 31.3558 | 244.6467 | 109.0939
70.59 | 2.3342 | 11.9799 | 2.3342 | 31.3561 | 244.6471 | 109.1039
70.6 | 2.3345 | 11.9804 | 2.3345 | 31.3565 | 244.6474 | 109.1139
70.61 | 2.3348 | 11.9817 | 2.3348 | 31.3568 | 244.6477 | 109.1239
70.62 | 2.3351 | 11.9836 | 2.3351 | 31.3571 | 244.648 | 109.1339
70.63 | 2.3355 | 11.9838 | 2.3355 | 31.3574 | 244.6484 | 109.1439
70.64 | 2.3358 | 11.9822 | 2.3358 | 31.3578 | 244.6487 | 109.1539
70.65 | 2.3361 | 11.9825 | 2.3361 | 31.3581 | 244.649 | 109.1639
70.66 | 2.3364 | 11.9823 | 2.3364 | 31.3584 | 244.6493 | 109.1739
70.67 | 2.3368 | 11.9835 | 2.3368 | 31.3587 | 244.6497 | 109.1839
70.68 | 2.3371 | 11.9846 | 2.3371 | 31.3591 | 244.65 | 109.1939
70.69 | 2.3374 | 11.9824 | 2.3374 | 31.3594 | 244.6503 | 109.2039
70.7 | 2.3378 | 11.9813 | 2.3378 | 31.3597 | 244.6507 | 109.2139
70.71 | 2.3381 | 11.982 | 2.3381 | 31.3601 | 244.651 | 109.2239
70.72 | 2.3384 | 11.9822 | 2.3384 | 31.3604 | 244.6514 | 109.2339
70.73 | 2.3388 | 11.9838 | 2.3388 | 31.3607 | 244.6517 | 109.2439
70.74 | 2.3391 | 11.9842 | 2.3391 | 31.3611 | 244.652 | 109.2539
70.75 | 2.3395 | 11.9829 | 2.3395 | 31.3614 | 244.6524 | 109.2639
70.76 | 2.3398 | 11.9824 | 2.3398 | 31.3618 | 244.6527 | 109.2739
70.77 | 2.3401 | 11.9825 | 2.3401 | 31.3621 | 244.653 | 109.2839
70.78 | 2.3405 | 11.9836 | 2.3405 | 31.3624 | 244.6534 | 109.2939
70.79 | 2.3409 | 11.9853 | 2.3409 | 31.3628 | 244.6538 | 109.3039
70.8 | 2.3412 | 11.9847 | 2.3412 | 31.3632 | 244.6541 | 109.3139
70.81 | 2.3416 | 11.9834 | 2.3416 | 31.3636 | 244.6545 | 109.3239
70.82 | 2.342 | 11.9829 | 2.342 | 31.3639 | 244.6549 | 109.3339
70.83 | 2.3423 | 11.9835 | 2.3423 | 31.3643 | 244.6552 | 109.3439
70.84 | 2.3427 | 11.9857 | 2.3427 | 31.3646 | 244.6556 | 109.3539
70.85 | 2.343 | 11.9866 | 2.343 | 31.365 | 244.6559 | 109.3639
70.86 | 2.3434 | 11.9867 | 2.3434 | 31.3653 | 244.6563 | 109.3739
70.87 | 2.3438 | 11.9865 | 2.3438 | 31.3657 | 244.6567 | 109.3839
70.88 | 2.3442 | 11.9857 | 2.3442 | 31.3661 | 244.6571 | 109.3939
70.89 | 2.3446 | 11.9867 | 2.3446 | 31.3665 | 244.6575 | 109.4039
70.9 | 2.3449 | 11.9887 | 2.3449 | 31.3669 | 244.6578 | 109.4139
70.91 | 2.3453 | 11.9904 | 2.3453 | 31.3673 | 244.6582 | 109.4239
70.92 | 2.3457 | 11.991 | 2.3457 | 31.3677 | 244.6586 | 109.4339
70.93 | 2.346 | 11.9901 | 2.346 | 31.368 | 244.6589 | 109.4439
70.94 | 2.3464 | 11.9891 | 2.3464 | 31.3684 | 244.6593 | 109.4539
70.95 | 2.3468 | 11.9903 | 2.3468 | 31.3688 | 244.6597 | 109.4639
70.96 | 2.3472 | 11.9929 | 2.3472 | 31.3692 | 244.6601 | 109.4739
70.97 | 2.3475 | 11.9939 | 2.3475 | 31.3695 | 244.6604 | 109.4839
70.98 | 2.3479 | 11.9945 | 2.3479 | 31.3698 | 244.6608 | 109.4939
70.99 | 2.3482 | 11.9932 | 2.3482 | 31.3702 | 244.6611 | 109.5039
71 | 2.3486 | 11.992 | 2.3486 | 31.3706 | 244.6615 | 109.5139
71.01 | 2.3489 | 11.9893 | 2.3489 | 31.3709 | 244.6618 | 109.5239
71.02 | 2.3493 | 11.9901 | 2.3493 | 31.3712 | 244.6622 | 109.5339
71.03 | 2.3496 | 11.9909 | 2.3496 | 31.3716 | 244.6625 | 109.5439
71.04 | 2.35 | 11.9904 | 2.35 | 31.3719 | 244.6629 | 109.5539
71.05 | 2.3503 | 11.9888 | 2.3503 | 31.3723 | 244.6632 | 109.5639
71.06 | 2.3506 | 11.9864 | 2.3506 | 31.3726 | 244.6635 | 109.5739
71.07 | 2.351 | 11.986 | 2.351 | 31.3729 | 244.6639 | 109.5839
71.08 | 2.3513 | 11.9857 | 2.3513 | 31.3733 | 244.6642 | 109.5939
71.09 | 2.3516 | 11.9856 | 2.3516 | 31.3736 | 244.6645 | 109.6039
71.1 | 2.352 | 11.9851 | 2.352 | 31.374 | 244.6649 | 109.6139
71.11 | 2.3523 | 11.9859 | 2.3523 | 31.3743 | 244.6652 | 109.6239
71.12 | 2.3526 | 11.9834 | 2.3526 | 31.3746 | 244.6655 | 109.6339
71.13 | 2.3529 | 11.9822 | 2.3529 | 31.3749 | 244.6658 | 109.6439
71.14 | 2.3532 | 11.9821 | 2.3532 | 31.3752 | 244.6661 | 109.6539
71.15 | 2.3536 | 11.9819 | 2.3536 | 31.3755 | 244.6665 | 109.6639
71.16 | 2.3539 | 11.981 | 2.3539 | 31.3758 | 244.6668 | 109.6739
71.17 | 2.3542 | 11.9798 | 2.3542 | 31.3761 | 244.6671 | 109.6839
71.18 | 2.3545 | 11.9798 | 2.3545 | 31.3764 | 244.6674 | 109.6939
71.19 | 2.3548 | 11.9799 | 2.3548 | 31.3767 | 244.6677 | 109.7039
71.2 | 2.3551 | 11.9805 | 2.3551 | 31.377 | 244.668 | 109.7139
71.21 | 2.3554 | 11.98 | 2.3554 | 31.3773 | 244.6683 | 109.7239
71.22 | 2.3557 | 11.9809 | 2.3557 | 31.3777 | 244.6686 | 109.7339
71.23 | 2.356 | 11.9808 | 2.356 | 31.378 | 244.6689 | 109.7439
71.24 | 2.3564 | 11.9791 | 2.3564 | 31.3783 | 244.6693 | 109.7539
71.25 | 2.3567 | 11.9783 | 2.3567 | 31.3787 | 244.6696 | 109.7639
71.26 | 2.357 | 11.9781 | 2.357 | 31.379 | 244.6699 | 109.7739
71.27 | 2.3573 | 11.9772 | 2.3573 | 31.3793 | 244.6702 | 109.7839
71.28 | 2.3576 | 11.9752 | 2.3576 | 31.3796 | 244.6705 | 109.7939
71.29 | 2.3579 | 11.9737 | 2.3579 | 31.3799 | 244.6708 | 109.8039
71.3 | 2.3582 | 11.9719 | 2.3582 | 31.3802 | 244.6711 | 109.8139
71.31 | 2.3585 | 11.9711 | 2.3585 | 31.3804 | 244.6714 | 109.8239
71.32 | 2.3588 | 11.9713 | 2.3588 | 31.3808 | 244.6717 | 109.8339
71.33 | 2.3591 | 11.9717 | 2.3591 | 31.3811 | 244.672 | 109.8439
71.34 | 2.3595 | 11.9728 | 2.3595 | 31.3814 | 244.6724 | 109.8539
71.35 | 2.3598 | 11.9722 | 2.3598 | 31.3817 | 244.6727 | 109.8639
71.36 | 2.3601 | 11.9714 | 2.3601 | 31.382 | 244.673 | 109.8739
71.37 | 2.3604 | 11.9725 | 2.3604 | 31.3823 | 244.6733 | 109.8839
71.38 | 2.3607 | 11.973 | 2.3607 | 31.3826 | 244.6736 | 109.8939
71.39 | 2.361 | 11.9718 | 2.361 | 31.383 | 244.6739 | 109.9039
71.4 | 2.3613 | 11.9705 | 2.3613 | 31.3833 | 244.6742 | 109.9139
71.41 | 2.3617 | 11.9705 | 2.3617 | 31.3836 | 244.6746 | 109.9239
71.42 | 2.362 | 11.9675 | 2.362 | 31.384 | 244.6749 | 109.9339
71.43 | 2.3623 | 11.965 | 2.3623 | 31.3842 | 244.6752 | 109.9439
71.44 | 2.3626 | 11.9643 | 2.3626 | 31.3846 | 244.6755 | 109.9539
71.45 | 2.3629 | 11.9643 | 2.3629 | 31.3849 | 244.6758 | 109.9639
71.46 | 2.3632 | 11.9651 | 2.3632 | 31.3852 | 244.6761 | 109.9739
71.47 | 2.3636 | 11.9644 | 2.3636 | 31.3855 | 244.6765 | 109.9839
71.48 | 2.3639 | 11.9644 | 2.3639 | 31.3858 | 244.6768 | 109.9939
71.49 | 2.3642 | 11.9644 | 2.3642 | 31.3862 | 244.6771 | 110.0039
71.5 | 2.3646 | 11.9641 | 2.3646 | 31.3865 | 244.6775 | 110.0139
71.51 | 2.3649 | 11.9646 | 2.3649 | 31.3869 | 244.6778 | 110.0239
71.52 | 2.3652 | 11.9659 | 2.3652 | 31.3872 | 244.6781 | 110.0339
71.53 | 2.3655 | 11.9663 | 2.3655 | 31.3875 | 244.6784 | 110.0439
71.54 | 2.3658 | 11.9659 | 2.3658 | 31.3878 | 244.6787 | 110.0539
71.55 | 2.3662 | 11.9654 | 2.3662 | 31.3882 | 244.6791 | 110.0639
71.56 | 2.3665 | 11.9652 | 2.3665 | 31.3885 | 244.6794 | 110.0739
71.57 | 2.3668 | 11.9654 | 2.3668 | 31.3888 | 244.6797 | 110.0839
71.58 | 2.3672 | 11.965 | 2.3672 | 31.3891 | 244.6801 | 110.0939
71.59 | 2.3675 | 11.9653 | 2.3675 | 31.3895 | 244.6804 | 110.1039
71.6 | 2.3678 | 11.9668 | 2.3678 | 31.3898 | 244.6807 | 110.1139
71.61 | 2.3681 | 11.9659 | 2.3681 | 31.3901 | 244.681 | 110.1239
71.62 | 2.3684 | 11.9659 | 2.3684 | 31.3904 | 244.6813 | 110.1339
71.63 | 2.3688 | 11.9656 | 2.3688 | 31.3907 | 244.6817 | 110.1439
71.64 | 2.3691 | 11.9645 | 2.3691 | 31.3911 | 244.682 | 110.1539
71.65 | 2.3694 | 11.9641 | 2.3694 | 31.3914 | 244.6823 | 110.1639
71.66 | 2.3698 | 11.963 | 2.3698 | 31.3917 | 244.6827 | 110.1739
71.67 | 2.3701 | 11.9619 | 2.3701 | 31.3921 | 244.683 | 110.1839
71.68 | 2.3704 | 11.9617 | 2.3704 | 31.3924 | 244.6833 | 110.1939
71.69 | 2.3707 | 11.9611 | 2.3707 | 31.3927 | 244.6836 | 110.2039
71.7 | 2.3711 | 11.9597 | 2.3711 | 31.393 | 244.684 | 110.2139
71.71 | 2.3714 | 11.9601 | 2.3714 | 31.3934 | 244.6843 | 110.2239
71.72 | 2.3718 | 11.9601 | 2.3718 | 31.3937 | 244.6847 | 110.2339
71.73 | 2.3721 | 11.9604 | 2.3721 | 31.3941 | 244.685 | 110.2439
71.74 | 2.3725 | 11.9597 | 2.3725 | 31.3944 | 244.6854 | 110.2539
71.75 | 2.3728 | 11.9605 | 2.3728 | 31.3948 | 244.6857 | 110.2639
71.76 | 2.3732 | 11.9612 | 2.3732 | 31.3952 | 244.6861 | 110.2739
71.77 | 2.3735 | 11.9626 | 2.3735 | 31.3955 | 244.6864 | 110.2839
71.78 | 2.3738 | 11.9622 | 2.3738 | 31.3958 | 244.6867 | 110.2939
71.79 | 2.3742 | 11.9621 | 2.3742 | 31.3961 | 244.6871 | 110.3039
71.8 | 2.3745 | 11.9639 | 2.3745 | 31.3965 | 244.6875 | 110.3139
71.81 | 2.3749 | 11.9639 | 2.3749 | 31.3969 | 244.6878 | 110.3239
71.82 | 2.3753 | 11.9635 | 2.3753 | 31.3972 | 244.6882 | 110.3339
71.83 | 2.3756 | 11.9631 | 2.3756 | 31.3976 | 244.6886 | 110.3439
71.84 | 2.376 | 11.9652 | 2.376 | 31.398 | 244.6889 | 110.3539
71.85 | 2.3764 | 11.9664 | 2.3764 | 31.3983 | 244.6893 | 110.3639
71.86 | 2.3767 | 11.9669 | 2.3767 | 31.3987 | 244.6896 | 110.3739
71.87 | 2.3771 | 11.9653 | 2.3771 | 31.3991 | 244.69 | 110.3839
71.88 | 2.3775 | 11.9654 | 2.3775 | 31.3995 | 244.6904 | 110.3939
71.89 | 2.3779 | 11.9656 | 2.3779 | 31.3999 | 244.6908 | 110.4039
71.9 | 2.3783 | 11.9654 | 2.3783 | 31.4002 | 244.6912 | 110.4139
71.91 | 2.3786 | 11.9658 | 2.3786 | 31.4006 | 244.6915 | 110.4239
71.92 | 2.379 | 11.9667 | 2.379 | 31.401 | 244.6919 | 110.4339
71.93 | 2.3794 | 11.9677 | 2.3794 | 31.4013 | 244.6923 | 110.4439
71.94 | 2.3797 | 11.9677 | 2.3797 | 31.4017 | 244.6926 | 110.4539
71.95 | 2.3801 | 11.9669 | 2.3801 | 31.4021 | 244.693 | 110.4639
71.96 | 2.3805 | 11.967 | 2.3805 | 31.4024 | 244.6934 | 110.4739
71.97 | 2.3808 | 11.9672 | 2.3808 | 31.4028 | 244.6937 | 110.4839
71.98 | 2.3812 | 11.9679 | 2.3812 | 31.4032 | 244.6941 | 110.4939
71.99 | 2.3815 | 11.9686 | 2.3815 | 31.4035 | 244.6945 | 110.5039
72 | 2.3819 | 11.9683 | 2.3819 | 31.4039 | 244.6948 | 110.5139
72.01 | 2.3822 | 11.9677 | 2.3822 | 31.4042 | 244.6951 | 110.5239
72.02 | 2.3826 | 11.967 | 2.3826 | 31.4045 | 244.6955 | 110.5339
72.03 | 2.3829 | 11.9659 | 2.3829 | 31.4049 | 244.6958 | 110.5439
72.04 | 2.3833 | 11.966 | 2.3833 | 31.4052 | 244.6962 | 110.5539
72.05 | 2.3836 | 11.9664 | 2.3836 | 31.4056 | 244.6965 | 110.5639
72.06 | 2.384 | 11.9661 | 2.384 | 31.4059 | 244.6969 | 110.5739
72.07 | 2.3843 | 11.9673 | 2.3843 | 31.4063 | 244.6972 | 110.5839
72.08 | 2.3847 | 11.9662 | 2.3847 | 31.4066 | 244.6976 | 110.5939
72.09 | 2.385 | 11.965 | 2.385 | 31.4069 | 244.6979 | 110.6039
72.1 | 2.3853 | 11.9643 | 2.3853 | 31.4072 | 244.6982 | 110.6139
72.11 | 2.3856 | 11.9638 | 2.3856 | 31.4076 | 244.6985 | 110.6239
72.12 | 2.3859 | 11.9646 | 2.3859 | 31.4079 | 244.6988 | 110.6339
72.13 | 2.3862 | 11.9645 | 2.3862 | 31.4082 | 244.6991 | 110.6439
72.14 | 2.3865 | 11.9629 | 2.3865 | 31.4085 | 244.6994 | 110.6539
72.15 | 2.3868 | 11.9624 | 2.3868 | 31.4088 | 244.6997 | 110.6639
72.16 | 2.3872 | 11.9613 | 2.3872 | 31.4091 | 244.7001 | 110.6739
72.17 | 2.3875 | 11.9601 | 2.3875 | 31.4094 | 244.7004 | 110.6839
72.18 | 2.3878 | 11.9606 | 2.3878 | 31.4098 | 244.7007 | 110.6939
72.19 | 2.3881 | 11.9618 | 2.3881 | 31.4101 | 244.701 | 110.7039
72.2 | 2.3884 | 11.9616 | 2.3884 | 31.4104 | 244.7013 | 110.7139
72.21 | 2.3887 | 11.9618 | 2.3887 | 31.4107 | 244.7016 | 110.7239
72.22 | 2.389 | 11.9599 | 2.389 | 31.411 | 244.7019 | 110.7339
72.23 | 2.3893 | 11.9597 | 2.3893 | 31.4113 | 244.7022 | 110.7439
72.24 | 2.3896 | 11.9603 | 2.3896 | 31.4116 | 244.7025 | 110.7539
72.25 | 2.3899 | 11.9596 | 2.3899 | 31.4119 | 244.7028 | 110.7639
72.26 | 2.3902 | 11.9604 | 2.3902 | 31.4122 | 244.7031 | 110.7739
72.27 | 2.3905 | 11.9609 | 2.3905 | 31.4125 | 244.7034 | 110.7839
72.28 | 2.3908 | 11.9599 | 2.3908 | 31.4128 | 244.7037 | 110.7939
72.29 | 2.3911 | 11.9598 | 2.3911 | 31.4131 | 244.704 | 110.8039
72.3 | 2.3915 | 11.9596 | 2.3915 | 31.4134 | 244.7044 | 110.8139
72.31 | 2.3918 | 11.9591 | 2.3918 | 31.4138 | 244.7047 | 110.8239
72.32 | 2.3921 | 11.9583 | 2.3921 | 31.4141 | 244.705 | 110.8339
72.33 | 2.3924 | 11.9577 | 2.3924 | 31.4144 | 244.7053 | 110.8439
72.34 | 2.3928 | 11.9572 | 2.3928 | 31.4147 | 244.7057 | 110.8539
72.35 | 2.393 | 11.9575 | 2.393 | 31.415 | 244.7059 | 110.8639
72.36 | 2.3933 | 11.9569 | 2.3933 | 31.4153 | 244.7062 | 110.8739
72.37 | 2.3936 | 11.955 | 2.3936 | 31.4156 | 244.7065 | 110.8839
72.38 | 2.394 | 11.9542 | 2.394 | 31.4159 | 244.7069 | 110.8939
72.39 | 2.3943 | 11.9525 | 2.3943 | 31.4163 | 244.7072 | 110.9039
72.4 | 2.3946 | 11.953 | 2.3946 | 31.4166 | 244.7075 | 110.9139
72.41 | 2.3949 | 11.952 | 2.3949 | 31.4169 | 244.7078 | 110.9239
72.42 | 2.3952 | 11.9522 | 2.3952 | 31.4172 | 244.7081 | 110.9339
72.43 | 2.3956 | 11.9523 | 2.3956 | 31.4176 | 244.7085 | 110.9439
72.44 | 2.3959 | 11.952 | 2.3959 | 31.4179 | 244.7088 | 110.9539
72.45 | 2.3963 | 11.9506 | 2.3963 | 31.4182 | 244.7092 | 110.9639
72.46 | 2.3965 | 11.9497 | 2.3965 | 31.4185 | 244.7094 | 110.9739
72.47 | 2.3969 | 11.9495 | 2.3969 | 31.4188 | 244.7098 | 110.9839
72.48 | 2.3972 | 11.9506 | 2.3972 | 31.4192 | 244.7101 | 110.9939
72.49 | 2.3975 | 11.9525 | 2.3975 | 31.4195 | 244.7104 | 111.0039
72.5 | 2.3978 | 11.9518 | 2.3978 | 31.4198 | 244.7107 | 111.0139
72.51 | 2.3982 | 11.9519 | 2.3982 | 31.4201 | 244.7111 | 111.0239
72.52 | 2.3985 | 11.9523 | 2.3985 | 31.4205 | 244.7114 | 111.0339
72.53 | 2.3988 | 11.953 | 2.3988 | 31.4208 | 244.7117 | 111.0439
72.54 | 2.3992 | 11.9548 | 2.3992 | 31.4211 | 244.7121 | 111.0539
72.55 | 2.3995 | 11.9548 | 2.3995 | 31.4214 | 244.7124 | 111.0639
72.56 | 2.3998 | 11.9536 | 2.3998 | 31.4218 | 244.7127 | 111.0739
72.57 | 2.4001 | 11.9542 | 2.4001 | 31.4221 | 244.713 | 111.0839
72.58 | 2.4004 | 11.9535 | 2.4004 | 31.4224 | 244.7134 | 111.0939
72.59 | 2.4008 | 11.9514 | 2.4008 | 31.4228 | 244.7137 | 111.1039
72.6 | 2.4012 | 11.9504 | 2.4012 | 31.4231 | 244.7141 | 111.1139
72.61 | 2.4015 | 11.9504 | 2.4015 | 31.4234 | 244.7144 | 111.1239
72.62 | 2.4018 | 11.9499 | 2.4018 | 31.4237 | 244.7147 | 111.1339
72.63 | 2.4021 | 11.9494 | 2.4021 | 31.4241 | 244.715 | 111.1439
72.64 | 2.4024 | 11.9477 | 2.4024 | 31.4244 | 244.7153 | 111.1539
72.65 | 2.4028 | 11.9484 | 2.4028 | 31.4247 | 244.7157 | 111.1639
72.66 | 2.4031 | 11.9506 | 2.4031 | 31.425 | 244.716 | 111.1739
72.67 | 2.4034 | 11.9506 | 2.4034 | 31.4254 | 244.7163 | 111.1839
72.68 | 2.4038 | 11.9511 | 2.4038 | 31.4257 | 244.7167 | 111.1939
72.69 | 2.4041 | 11.9514 | 2.4041 | 31.4261 | 244.717 | 111.2039
72.7 | 2.4044 | 11.9524 | 2.4044 | 31.4264 | 244.7173 | 111.2139
72.71 | 2.4048 | 11.9527 | 2.4048 | 31.4267 | 244.7177 | 111.2239
72.72 | 2.4051 | 11.9534 | 2.4051 | 31.4271 | 244.718 | 111.2339
72.73 | 2.4055 | 11.9526 | 2.4055 | 31.4274 | 244.7184 | 111.2439
72.74 | 2.4058 | 11.953 | 2.4058 | 31.4278 | 244.7187 | 111.2539
72.75 | 2.4061 | 11.9536 | 2.4061 | 31.4281 | 244.719 | 111.2639
72.76 | 2.4065 | 11.9547 | 2.4065 | 31.4285 | 244.7194 | 111.2739
72.77 | 2.4069 | 11.9556 | 2.4069 | 31.4288 | 244.7198 | 111.2839
72.78 | 2.4072 | 11.9557 | 2.4072 | 31.4292 | 244.7201 | 111.2939
72.79 | 2.4076 | 11.9559 | 2.4076 | 31.4295 | 244.7205 | 111.3039
72.8 | 2.4079 | 11.9576 | 2.4079 | 31.4299 | 244.7208 | 111.3139
72.81 | 2.4083 | 11.9587 | 2.4083 | 31.4303 | 244.7212 | 111.3239
72.82 | 2.4087 | 11.9603 | 2.4087 | 31.4306 | 244.7216 | 111.3339
72.83 | 2.409 | 11.9611 | 2.409 | 31.431 | 244.7219 | 111.3439
72.84 | 2.4094 | 11.9611 | 2.4094 | 31.4313 | 244.7223 | 111.3539
72.85 | 2.4098 | 11.9611 | 2.4098 | 31.4317 | 244.7227 | 111.3639
72.86 | 2.4101 | 11.9603 | 2.4101 | 31.4321 | 244.723 | 111.3739
72.87 | 2.4105 | 11.9613 | 2.4105 | 31.4325 | 244.7234 | 111.3839
72.88 | 2.4109 | 11.9629 | 2.4109 | 31.4329 | 244.7238 | 111.3939
72.89 | 2.4113 | 11.9645 | 2.4113 | 31.4332 | 244.7242 | 111.4039
72.9 | 2.4116 | 11.9657 | 2.4116 | 31.4336 | 244.7245 | 111.4139
72.91 | 2.412 | 11.9659 | 2.412 | 31.434 | 244.7249 | 111.4239
72.92 | 2.4124 | 11.9653 | 2.4124 | 31.4344 | 244.7253 | 111.4339
72.93 | 2.4128 | 11.9657 | 2.4128 | 31.4347 | 244.7257 | 111.4439
72.94 | 2.4132 | 11.9664 | 2.4132 | 31.4351 | 244.7261 | 111.4539
72.95 | 2.4135 | 11.9674 | 2.4135 | 31.4355 | 244.7264 | 111.4639
72.96 | 2.4139 | 11.9702 | 2.4139 | 31.4358 | 244.7268 | 111.4739
72.97 | 2.4142 | 11.9699 | 2.4142 | 31.4362 | 244.7271 | 111.4839
72.98 | 2.4146 | 11.9702 | 2.4146 | 31.4365 | 244.7275 | 111.4939
72.99 | 2.4149 | 11.9698 | 2.4149 | 31.4369 | 244.7278 | 111.5039
73 | 2.4153 | 11.9687 | 2.4153 | 31.4373 | 244.7282 | 111.5139
73.01 | 2.4156 | 11.9696 | 2.4156 | 31.4376 | 244.7285 | 111.5239
73.02 | 2.4159 | 11.9691 | 2.4159 | 31.4379 | 244.7289 | 111.5339
73.03 | 2.4163 | 11.969 | 2.4163 | 31.4382 | 244.7292 | 111.5439
73.04 | 2.4166 | 11.9695 | 2.4166 | 31.4386 | 244.7295 | 111.5539
73.05 | 2.417 | 11.968 | 2.417 | 31.4389 | 244.7299 | 111.5639
73.06 | 2.4173 | 11.9668 | 2.4173 | 31.4393 | 244.7302 | 111.5739
73.07 | 2.4177 | 11.9668 | 2.4177 | 31.4396 | 244.7306 | 111.5839
73.08 | 2.418 | 11.9652 | 2.418 | 31.44 | 244.7309 | 111.5939
73.09 | 2.4183 | 11.9661 | 2.4183 | 31.4403 | 244.7312 | 111.6039
73.1 | 2.4186 | 11.9667 | 2.4186 | 31.4406 | 244.7315 | 111.6139
73.11 | 2.4189 | 11.9663 | 2.4189 | 31.4409 | 244.7318 | 111.6239
73.12 | 2.4192 | 11.9664 | 2.4192 | 31.4412 | 244.7321 | 111.6339
73.13 | 2.4196 | 11.9681 | 2.4196 | 31.4415 | 244.7325 | 111.6439
73.14 | 2.4199 | 11.9672 | 2.4199 | 31.4419 | 244.7328 | 111.6539
73.15 | 2.4202 | 11.9679 | 2.4202 | 31.4422 | 244.7331 | 111.6639
73.16 | 2.4205 | 11.9666 | 2.4205 | 31.4424 | 244.7334 | 111.6739
73.17 | 2.4208 | 11.9656 | 2.4208 | 31.4427 | 244.7337 | 111.6839
73.18 | 2.4211 | 11.9665 | 2.4211 | 31.4431 | 244.734 | 111.6939
73.19 | 2.4214 | 11.9654 | 2.4214 | 31.4434 | 244.7343 | 111.7039
73.2 | 2.4217 | 11.966 | 2.4217 | 31.4437 | 244.7346 | 111.7139
73.21 | 2.422 | 11.9656 | 2.422 | 31.444 | 244.7349 | 111.7239
73.22 | 2.4223 | 11.9658 | 2.4223 | 31.4443 | 244.7352 | 111.7339
73.23 | 2.4226 | 11.9644 | 2.4226 | 31.4446 | 244.7355 | 111.7439
73.24 | 2.4229 | 11.9657 | 2.4229 | 31.4449 | 244.7358 | 111.7539
73.25 | 2.4233 | 11.9656 | 2.4233 | 31.4452 | 244.7362 | 111.7639
73.26 | 2.4236 | 11.9651 | 2.4236 | 31.4455 | 244.7365 | 111.7739
73.27 | 2.4239 | 11.9649 | 2.4239 | 31.4458 | 244.7368 | 111.7839
73.28 | 2.4242 | 11.9635 | 2.4242 | 31.4461 | 244.7371 | 111.7939
73.29 | 2.4245 | 11.9643 | 2.4245 | 31.4465 | 244.7374 | 111.8039
73.3 | 2.4248 | 11.9631 | 2.4248 | 31.4468 | 244.7377 | 111.8139
73.31 | 2.4251 | 11.9632 | 2.4251 | 31.4471 | 244.738 | 111.8239
73.32 | 2.4254 | 11.9636 | 2.4254 | 31.4474 | 244.7383 | 111.8339
73.33 | 2.4257 | 11.9646 | 2.4257 | 31.4477 | 244.7386 | 111.8439
73.34 | 2.4261 | 11.9633 | 2.4261 | 31.448 | 244.739 | 111.8539
73.35 | 2.4264 | 11.9632 | 2.4264 | 31.4484 | 244.7393 | 111.8639
73.36 | 2.4267 | 11.9631 | 2.4267 | 31.4487 | 244.7396 | 111.8739
73.37 | 2.427 | 11.9641 | 2.427 | 31.449 | 244.7399 | 111.8839
73.38 | 2.4273 | 11.966 | 2.4273 | 31.4493 | 244.7402 | 111.8939
73.39 | 2.4276 | 11.9661 | 2.4276 | 31.4496 | 244.7406 | 111.9039
73.4 | 2.428 | 11.9647 | 2.428 | 31.4499 | 244.7409 | 111.9139
73.41 | 2.4283 | 11.9634 | 2.4283 | 31.4503 | 244.7412 | 111.9239
73.42 | 2.4286 | 11.9631 | 2.4286 | 31.4506 | 244.7415 | 111.9339
73.43 | 2.4289 | 11.9626 | 2.4289 | 31.4509 | 244.7418 | 111.9439
73.44 | 2.4292 | 11.9634 | 2.4292 | 31.4512 | 244.7421 | 111.9539
73.45 | 2.4296 | 11.9628 | 2.4296 | 31.4515 | 244.7425 | 111.9639
73.46 | 2.4299 | 11.963 | 2.4299 | 31.4519 | 244.7428 | 111.9739
73.47 | 2.4302 | 11.9623 | 2.4302 | 31.4522 | 244.7431 | 111.9839
73.48 | 2.4306 | 11.962 | 2.4306 | 31.4525 | 244.7435 | 111.9939
73.49 | 2.4309 | 11.9613 | 2.4309 | 31.4528 | 244.7438 | 112.0039
73.5 | 2.4312 | 11.9629 | 2.4312 | 31.4532 | 244.7441 | 112.0139
73.51 | 2.4315 | 11.9635 | 2.4315 | 31.4535 | 244.7444 | 112.0239
73.52 | 2.4319 | 11.9632 | 2.4319 | 31.4538 | 244.7448 | 112.0339
73.53 | 2.4322 | 11.9634 | 2.4322 | 31.4541 | 244.7451 | 112.0439
73.54 | 2.4325 | 11.9635 | 2.4325 | 31.4545 | 244.7454 | 112.0539
73.55 | 2.4329 | 11.9652 | 2.4329 | 31.4548 | 244.7458 | 112.0639
73.56 | 2.4332 | 11.9657 | 2.4332 | 31.4552 | 244.7461 | 112.0739
73.57 | 2.4335 | 11.9676 | 2.4335 | 31.4555 | 244.7464 | 112.0839
73.58 | 2.4338 | 11.9679 | 2.4338 | 31.4558 | 244.7467 | 112.0939
73.59 | 2.4342 | 11.9681 | 2.4342 | 31.4561 | 244.7471 | 112.1039
73.6 | 2.4345 | 11.9677 | 2.4345 | 31.4565 | 244.7474 | 112.1139
73.61 | 2.4348 | 11.9686 | 2.4348 | 31.4568 | 244.7477 | 112.1239
73.62 | 2.4351 | 11.9699 | 2.4351 | 31.4571 | 244.748 | 112.1339
73.63 | 2.4355 | 11.97 | 2.4355 | 31.4574 | 244.7484 | 112.1439
73.64 | 2.4358 | 11.9702 | 2.4358 | 31.4578 | 244.7487 | 112.1539
73.65 | 2.4361 | 11.9699 | 2.4361 | 31.4581 | 244.749 | 112.1639
73.66 | 2.4364 | 11.971 | 2.4364 | 31.4584 | 244.7493 | 112.1739
73.67 | 2.4368 | 11.9705 | 2.4368 | 31.4587 | 244.7497 | 112.1839
73.68 | 2.4371 | 11.9699 | 2.4371 | 31.4591 | 244.75 | 112.1939
73.69 | 2.4375 | 11.9704 | 2.4375 | 31.4594 | 244.7504 | 112.2039
73.7 | 2.4378 | 11.9704 | 2.4378 | 31.4597 | 244.7507 | 112.2139
73.71 | 2.4381 | 11.9694 | 2.4381 | 31.4601 | 244.751 | 112.2239
73.72 | 2.4385 | 11.9692 | 2.4385 | 31.4604 | 244.7514 | 112.2339
73.73 | 2.4388 | 11.9707 | 2.4388 | 31.4608 | 244.7517 | 112.2439
73.74 | 2.4392 | 11.9704 | 2.4392 | 31.4611 | 244.7521 | 112.2539
73.75 | 2.4395 | 11.9701 | 2.4395 | 31.4614 | 244.7524 | 112.2639
73.76 | 2.4398 | 11.9698 | 2.4398 | 31.4618 | 244.7527 | 112.2739
73.77 | 2.4402 | 11.9691 | 2.4402 | 31.4622 | 244.7531 | 112.2839
73.78 | 2.4406 | 11.9693 | 2.4406 | 31.4626 | 244.7535 | 112.2939
73.79 | 2.4409 | 11.9701 | 2.4409 | 31.4629 | 244.7538 | 112.3039
73.8 | 2.4413 | 11.9712 | 2.4413 | 31.4633 | 244.7542 | 112.3139
73.81 | 2.4416 | 11.9726 | 2.4416 | 31.4636 | 244.7545 | 112.3239
73.82 | 2.442 | 11.9725 | 2.442 | 31.464 | 244.7549 | 112.3339
73.83 | 2.4424 | 11.9723 | 2.4424 | 31.4643 | 244.7553 | 112.3439
73.84 | 2.4427 | 11.9739 | 2.4427 | 31.4647 | 244.7556 | 112.3539
73.85 | 2.4431 | 11.975 | 2.4431 | 31.465 | 244.756 | 112.3639
73.86 | 2.4434 | 11.976 | 2.4434 | 31.4654 | 244.7563 | 112.3739
73.87 | 2.4438 | 11.9771 | 2.4438 | 31.4658 | 244.7567 | 112.3839
73.88 | 2.4442 | 11.9786 | 2.4442 | 31.4662 | 244.7571 | 112.3939
73.89 | 2.4446 | 11.9787 | 2.4446 | 31.4666 | 244.7575 | 112.4039
73.9 | 2.445 | 11.9795 | 2.445 | 31.4669 | 244.7579 | 112.4139
73.91 | 2.4454 | 11.98 | 2.4454 | 31.4674 | 244.7583 | 112.4239
73.92 | 2.4458 | 11.9808 | 2.4458 | 31.4677 | 244.7587 | 112.4339
73.93 | 2.4461 | 11.9812 | 2.4461 | 31.4681 | 244.759 | 112.4439
73.94 | 2.4465 | 11.9818 | 2.4465 | 31.4685 | 244.7594 | 112.4539
73.95 | 2.4469 | 11.9834 | 2.4469 | 31.4688 | 244.7598 | 112.4639
73.96 | 2.4472 | 11.9845 | 2.4472 | 31.4692 | 244.7601 | 112.4739
73.97 | 2.4476 | 11.9852 | 2.4476 | 31.4695 | 244.7605 | 112.4839
73.98 | 2.4479 | 11.9866 | 2.4479 | 31.4699 | 244.7608 | 112.4939
73.99 | 2.4483 | 11.9878 | 2.4483 | 31.4702 | 244.7612 | 112.5039
74 | 2.4486 | 11.9881 | 2.4486 | 31.4706 | 244.7615 | 112.5139
74.01 | 2.449 | 11.9886 | 2.449 | 31.4709 | 244.7619 | 112.5239
74.02 | 2.4493 | 11.989 | 2.4493 | 31.4713 | 244.7622 | 112.5339
74.03 | 2.4497 | 11.9888 | 2.4497 | 31.4716 | 244.7626 | 112.5439
74.04 | 2.45 | 11.9893 | 2.45 | 31.472 | 244.7629 | 112.5539
74.05 | 2.4503 | 11.989 | 2.4503 | 31.4723 | 244.7632 | 112.5639
74.06 | 2.4507 | 11.9893 | 2.4507 | 31.4726 | 244.7636 | 112.5739
74.07 | 2.451 | 11.9897 | 2.451 | 31.473 | 244.7639 | 112.5839
74.08 | 2.4513 | 11.9899 | 2.4513 | 31.4733 | 244.7642 | 112.5939
74.09 | 2.4517 | 11.9905 | 2.4517 | 31.4736 | 244.7646 | 112.6039
74.1 | 2.452 | 11.9909 | 2.452 | 31.4739 | 244.7649 | 112.6139
74.11 | 2.4523 | 11.9904 | 2.4523 | 31.4742 | 244.7652 | 112.6239
74.12 | 2.4526 | 11.9903 | 2.4526 | 31.4746 | 244.7655 | 112.6339
74.13 | 2.4529 | 11.9908 | 2.4529 | 31.4749 | 244.7658 | 112.6439
74.14 | 2.4532 | 11.9893 | 2.4532 | 31.4752 | 244.7661 | 112.6539
74.15 | 2.4535 | 11.9885 | 2.4535 | 31.4755 | 244.7664 | 112.6639
74.16 | 2.4538 | 11.9866 | 2.4538 | 31.4757 | 244.7667 | 112.6739
74.17 | 2.4541 | 11.9857 | 2.4541 | 31.4761 | 244.767 | 112.6839
74.18 | 2.4544 | 11.9864 | 2.4544 | 31.4764 | 244.7673 | 112.6939
74.19 | 2.4548 | 11.9863 | 2.4548 | 31.4767 | 244.7677 | 112.7039
74.2 | 2.4551 | 11.9863 | 2.4551 | 31.477 | 244.768 | 112.7139
74.21 | 2.4554 | 11.9867 | 2.4554 | 31.4774 | 244.7683 | 112.7239
74.22 | 2.4557 | 11.9868 | 2.4557 | 31.4777 | 244.7686 | 112.7339
74.23 | 2.456 | 11.9853 | 2.456 | 31.478 | 244.7689 | 112.7439
74.24 | 2.4563 | 11.9861 | 2.4563 | 31.4783 | 244.7692 | 112.7539
74.25 | 2.4566 | 11.9859 | 2.4566 | 31.4786 | 244.7695 | 112.7639
74.26 | 2.4569 | 11.9875 | 2.4569 | 31.4789 | 244.7698 | 112.7739
74.27 | 2.4572 | 11.9886 | 2.4572 | 31.4792 | 244.7701 | 112.7839
74.28 | 2.4575 | 11.9877 | 2.4575 | 31.4795 | 244.7704 | 112.7939
74.29 | 2.4578 | 11.9874 | 2.4578 | 31.4798 | 244.7707 | 112.8039
74.3 | 2.4582 | 11.9874 | 2.4582 | 31.4801 | 244.7711 | 112.8139
74.31 | 2.4585 | 11.9888 | 2.4585 | 31.4804 | 244.7714 | 112.8239
74.32 | 2.4588 | 11.9896 | 2.4588 | 31.4807 | 244.7717 | 112.8339
74.33 | 2.4591 | 11.9916 | 2.4591 | 31.4811 | 244.772 | 112.8439
74.34 | 2.4594 | 11.9916 | 2.4594 | 31.4814 | 244.7723 | 112.8539
74.35 | 2.4597 | 11.9919 | 2.4597 | 31.4817 | 244.7726 | 112.8639
74.36 | 2.46 | 11.991 | 2.46 | 31.482 | 244.7729 | 112.8739
74.37 | 2.4603 | 11.9915 | 2.4603 | 31.4823 | 244.7733 | 112.8839
74.38 | 2.4607 | 11.9909 | 2.4607 | 31.4827 | 244.7736 | 112.8939
74.39 | 2.461 | 11.989 | 2.461 | 31.483 | 244.7739 | 112.9039
74.4 | 2.4613 | 11.9882 | 2.4613 | 31.4833 | 244.7742 | 112.9139
74.41 | 2.4616 | 11.9877 | 2.4616 | 31.4836 | 244.7745 | 112.9239
74.42 | 2.4619 | 11.9883 | 2.4619 | 31.4839 | 244.7748 | 112.9339
74.43 | 2.4622 | 11.9878 | 2.4622 | 31.4842 | 244.7752 | 112.9439
74.44 | 2.4626 | 11.9872 | 2.4626 | 31.4846 | 244.7755 | 112.9539
74.45 | 2.4629 | 11.9871 | 2.4629 | 31.4849 | 244.7758 | 112.9639
74.46 | 2.4632 | 11.9879 | 2.4632 | 31.4852 | 244.7761 | 112.9739
74.47 | 2.4635 | 11.9879 | 2.4635 | 31.4855 | 244.7764 | 112.9839
74.48 | 2.4639 | 11.9884 | 2.4639 | 31.4858 | 244.7768 | 112.9939
74.49 | 2.4642 | 11.9894 | 2.4642 | 31.4862 | 244.7771 | 113.0039
74.5 | 2.4645 | 11.9896 | 2.4645 | 31.4865 | 244.7774 | 113.0139
74.51 | 2.4649 | 11.9891 | 2.4649 | 31.4868 | 244.7778 | 113.0239
74.52 | 2.4652 | 11.9888 | 2.4652 | 31.4872 | 244.7781 | 113.0339
74.53 | 2.4655 | 11.9901 | 2.4655 | 31.4875 | 244.7785 | 113.0439
74.54 | 2.4659 | 11.9911 | 2.4659 | 31.4878 | 244.7788 | 113.0539
74.55 | 2.4662 | 11.9916 | 2.4662 | 31.4881 | 244.7791 | 113.0639
74.56 | 2.4665 | 11.9918 | 2.4665 | 31.4884 | 244.7794 | 113.0739
74.57 | 2.4668 | 11.9925 | 2.4668 | 31.4888 | 244.7797 | 113.0839
74.58 | 2.4672 | 11.9921 | 2.4672 | 31.4891 | 244.7801 | 113.0939
74.59 | 2.4675 | 11.9932 | 2.4675 | 31.4894 | 244.7804 | 113.1039
74.6 | 2.4678 | 11.9948 | 2.4678 | 31.4897 | 244.7807 | 113.1139
74.61 | 2.4681 | 11.9965 | 2.4681 | 31.4901 | 244.781 | 113.1239
74.62 | 2.4684 | 11.9968 | 2.4684 | 31.4904 | 244.7813 | 113.1339
74.63 | 2.4688 | 11.9962 | 2.4688 | 31.4907 | 244.7817 | 113.1439
74.64 | 2.4691 | 11.9957 | 2.4691 | 31.4911 | 244.782 | 113.1539
74.65 | 2.4694 | 11.9972 | 2.4694 | 31.4914 | 244.7823 | 113.1639
74.66 | 2.4697 | 11.9981 | 2.4697 | 31.4917 | 244.7827 | 113.1739
74.67 | 2.4701 | 11.9992 | 2.4701 | 31.4921 | 244.783 | 113.1839
74.68 | 2.4704 | 11.9998 | 2.4704 | 31.4924 | 244.7834 | 113.1939
74.69 | 2.4708 | 12.0009 | 2.4708 | 31.4928 | 244.7837 | 113.2039
74.7 | 2.4711 | 12.0015 | 2.4711 | 31.4931 | 244.784 | 113.2139
74.71 | 2.4714 | 12.0017 | 2.4714 | 31.4934 | 244.7843 | 113.2239
74.72 | 2.4718 | 12.0017 | 2.4718 | 31.4938 | 244.7847 | 113.2339
74.73 | 2.4722 | 12.0025 | 2.4722 | 31.4941 | 244.7851 | 113.2439
74.74 | 2.4725 | 12.0049 | 2.4725 | 31.4945 | 244.7854 | 113.2539
74.75 | 2.4728 | 12.0075 | 2.4728 | 31.4948 | 244.7857 | 113.2639
74.76 | 2.4731 | 12.0083 | 2.4731 | 31.4951 | 244.7861 | 113.2739
74.77 | 2.4735 | 12.0087 | 2.4735 | 31.4955 | 244.7864 | 113.2839
74.78 | 2.4739 | 12.0098 | 2.4739 | 31.4959 | 244.7868 | 113.2939
74.79 | 2.4743 | 12.0105 | 2.4743 | 31.4962 | 244.7872 | 113.3039
74.8 | 2.4746 | 12.011 | 2.4746 | 31.4966 | 244.7875 | 113.3139
74.81 | 2.475 | 12.0117 | 2.475 | 31.4969 | 244.7879 | 113.3239
74.82 | 2.4753 | 12.013 | 2.4753 | 31.4973 | 244.7882 | 113.3339
74.83 | 2.4757 | 12.0124 | 2.4757 | 31.4976 | 244.7886 | 113.3439
74.84 | 2.476 | 12.0132 | 2.476 | 31.498 | 244.7889 | 113.3539
74.85 | 2.4764 | 12.0125 | 2.4764 | 31.4984 | 244.7893 | 113.3639
74.86 | 2.4768 | 12.0135 | 2.4768 | 31.4988 | 244.7897 | 113.3739
74.87 | 2.4772 | 12.0149 | 2.4772 | 31.4992 | 244.7901 | 113.3839
74.88 | 2.4776 | 12.0161 | 2.4776 | 31.4996 | 244.7905 | 113.3939
74.89 | 2.478 | 12.0167 | 2.478 | 31.4999 | 244.7909 | 113.4039
74.9 | 2.4784 | 12.0182 | 2.4784 | 31.5003 | 244.7913 | 113.4139
74.91 | 2.4787 | 12.0198 | 2.4787 | 31.5007 | 244.7916 | 113.4239
74.92 | 2.4791 | 12.0226 | 2.4791 | 31.5011 | 244.792 | 113.4339
74.93 | 2.4795 | 12.0262 | 2.4795 | 31.5014 | 244.7924 | 113.4439
74.94 | 2.4799 | 12.0285 | 2.4799 | 31.5018 | 244.7928 | 113.4539
74.95 | 2.4802 | 12.0289 | 2.4802 | 31.5022 | 244.7931 | 113.4639
74.96 | 2.4806 | 12.0283 | 2.4806 | 31.5025 | 244.7935 | 113.4739
74.97 | 2.481 | 12.0266 | 2.481 | 31.5029 | 244.7939 | 113.4839
74.98 | 2.4813 | 12.0272 | 2.4813 | 31.5033 | 244.7942 | 113.4939
74.99 | 2.4816 | 12.0279 | 2.4816 | 31.5036 | 244.7945 | 113.5039
75 | 2.482 | 12.0286 | 2.482 | 31.5039 | 244.7949 | 113.5139
75.01 | 2.4823 | 12.0294 | 2.4823 | 31.5042 | 244.7952 | 113.5239
75.02 | 2.4826 | 12.0298 | 2.4826 | 31.5046 | 244.7956 | 113.5339
75.03 | 2.483 | 12.029 | 2.483 | 31.505 | 244.7959 | 113.5439
75.04 | 2.4833 | 12.0274 | 2.4833 | 31.5053 | 244.7962 | 113.5539
75.05 | 2.4837 | 12.028 | 2.4837 | 31.5056 | 244.7966 | 113.5639
75.06 | 2.484 | 12.0308 | 2.484 | 31.506 | 244.7969 | 113.5739
75.07 | 2.4844 | 12.0314 | 2.4844 | 31.5063 | 244.7973 | 113.5839
75.08 | 2.4847 | 12.0313 | 2.4847 | 31.5067 | 244.7976 | 113.5939
75.09 | 2.485 | 12.0336 | 2.485 | 31.507 | 244.7979 | 113.6039
75.1 | 2.4853 | 12.034 | 2.4853 | 31.5073 | 244.7983 | 113.6139
75.11 | 2.4856 | 12.0322 | 2.4856 | 31.5076 | 244.7985 | 113.6239
75.12 | 2.4859 | 12.0316 | 2.4859 | 31.5079 | 244.7988 | 113.6339
75.13 | 2.4863 | 12.0318 | 2.4863 | 31.5082 | 244.7992 | 113.6439
75.14 | 2.4866 | 12.0305 | 2.4866 | 31.5085 | 244.7995 | 113.6539
75.15 | 2.4869 | 12.0282 | 2.4869 | 31.5089 | 244.7998 | 113.6639
75.16 | 2.4872 | 12.0255 | 2.4872 | 31.5092 | 244.8001 | 113.6739
75.17 | 2.4875 | 12.0248 | 2.4875 | 31.5094 | 244.8004 | 113.6839
75.18 | 2.4878 | 12.0233 | 2.4878 | 31.5097 | 244.8007 | 113.6939
75.19 | 2.4881 | 12.0239 | 2.4881 | 31.5101 | 244.801 | 113.7039
75.2 | 2.4884 | 12.0298 | 2.4884 | 31.5103 | 244.8013 | 113.7139
75.21 | 2.4887 | 12.0324 | 2.4887 | 31.5106 | 244.8016 | 113.7239
75.22 | 2.489 | 12.0295 | 2.489 | 31.511 | 244.8019 | 113.7339
75.23 | 2.4893 | 12.0271 | 2.4893 | 31.5113 | 244.8022 | 113.7439
75.24 | 2.4896 | 12.0285 | 2.4896 | 31.5116 | 244.8025 | 113.7539
75.25 | 2.49 | 12.0317 | 2.49 | 31.5119 | 244.8029 | 113.7639
75.26 | 2.4902 | 12.0327 | 2.4902 | 31.5122 | 244.8032 | 113.7739
75.27 | 2.4906 | 12.0322 | 2.4906 | 31.5125 | 244.8035 | 113.7839
75.28 | 2.4909 | 12.0314 | 2.4909 | 31.5129 | 244.8038 | 113.7939
75.29 | 2.4912 | 12.0279 | 2.4912 | 31.5132 | 244.8041 | 113.8039
75.3 | 2.4915 | 12.0229 | 2.4915 | 31.5135 | 244.8044 | 113.8139
75.31 | 2.4919 | 12.0213 | 2.4919 | 31.5138 | 244.8048 | 113.8239
75.32 | 2.4922 | 12.0211 | 2.4922 | 31.5141 | 244.8051 | 113.8339
75.33 | 2.4925 | 12.0219 | 2.4925 | 31.5144 | 244.8054 | 113.8439
75.34 | 2.4928 | 12.0247 | 2.4928 | 31.5147 | 244.8057 | 113.8539
75.35 | 2.493 | 12.0247 | 2.493 | 31.515 | 244.8059 | 113.8639
75.36 | 2.4933 | 12.0247 | 2.4933 | 31.5153 | 244.8063 | 113.8739
75.37 | 2.4937 | 12.0244 | 2.4937 | 31.5156 | 244.8066 | 113.8839
75.38 | 2.494 | 12.0258 | 2.494 | 31.516 | 244.8069 | 113.8939
75.39 | 2.4943 | 12.0278 | 2.4943 | 31.5163 | 244.8072 | 113.9039
75.4 | 2.4946 | 12.0274 | 2.4946 | 31.5166 | 244.8075 | 113.9139
75.41 | 2.495 | 12.0272 | 2.495 | 31.5169 | 244.8079 | 113.9239
75.42 | 2.4953 | 12.0266 | 2.4953 | 31.5173 | 244.8082 | 113.9339
75.43 | 2.4956 | 12.0268 | 2.4956 | 31.5176 | 244.8085 | 113.9439
75.44 | 2.4959 | 12.0265 | 2.4959 | 31.5179 | 244.8088 | 113.9539
75.45 | 2.4962 | 12.0282 | 2.4962 | 31.5182 | 244.8091 | 113.9639
75.46 | 2.4965 | 12.0279 | 2.4965 | 31.5185 | 244.8094 | 113.9739
75.47 | 2.4969 | 12.0283 | 2.4969 | 31.5189 | 244.8098 | 113.9839
75.48 | 2.4972 | 12.0302 | 2.4972 | 31.5192 | 244.8101 | 113.9939
75.49 | 2.4976 | 12.0302 | 2.4976 | 31.5195 | 244.8105 | 114.0039
75.5 | 2.4979 | 12.0287 | 2.4979 | 31.5198 | 244.8108 | 114.0139
75.51 | 2.4982 | 12.0284 | 2.4982 | 31.5201 | 244.8111 | 114.0239
75.52 | 2.4985 | 12.0313 | 2.4985 | 31.5205 | 244.8115 | 114.0339
75.53 | 2.4989 | 12.0317 | 2.4989 | 31.5208 | 244.8118 | 114.0439
75.54 | 2.4992 | 12.0294 | 2.4992 | 31.5212 | 244.8121 | 114.0539
75.55 | 2.4995 | 12.0269 | 2.4995 | 31.5214 | 244.8124 | 114.0639
75.56 | 2.4998 | 12.0267 | 2.4998 | 31.5218 | 244.8127 | 114.0739
75.57 | 2.5002 | 12.0268 | 2.5002 | 31.5222 | 244.8131 | 114.0839
75.58 | 2.5005 | 12.0275 | 2.5005 | 31.5225 | 244.8134 | 114.0939
75.59 | 2.5008 | 12.029 | 2.5008 | 31.5228 | 244.8137 | 114.1039
75.6 | 2.5011 | 12.0309 | 2.5011 | 31.5231 | 244.8141 | 114.1139
75.61 | 2.5015 | 12.0302 | 2.5015 | 31.5234 | 244.8144 | 114.1239
75.62 | 2.5018 | 12.0311 | 2.5018 | 31.5238 | 244.8147 | 114.1339
75.63 | 2.5021 | 12.0334 | 2.5021 | 31.5241 | 244.815 | 114.1439
75.64 | 2.5025 | 12.0356 | 2.5025 | 31.5244 | 244.8154 | 114.1539
75.65 | 2.5028 | 12.0348 | 2.5028 | 31.5247 | 244.8157 | 114.1639
75.66 | 2.5031 | 12.0349 | 2.5031 | 31.525 | 244.816 | 114.1739
75.67 | 2.5034 | 12.0388 | 2.5034 | 31.5254 | 244.8163 | 114.1839
75.68 | 2.5037 | 12.0406 | 2.5037 | 31.5257 | 244.8166 | 114.1939
75.69 | 2.5041 | 12.0398 | 2.5041 | 31.526 | 244.817 | 114.2039
75.7 | 2.5044 | 12.0387 | 2.5044 | 31.5264 | 244.8173 | 114.2139
75.71 | 2.5048 | 12.0392 | 2.5048 | 31.5267 | 244.8177 | 114.2239
75.72 | 2.5051 | 12.0393 | 2.5051 | 31.5271 | 244.818 | 114.2339
75.73 | 2.5055 | 12.0396 | 2.5055 | 31.5274 | 244.8184 | 114.2439
75.74 | 2.5058 | 12.0401 | 2.5058 | 31.5278 | 244.8187 | 114.2539
75.75 | 2.5061 | 12.0432 | 2.5061 | 31.5281 | 244.819 | 114.2639
75.76 | 2.5065 | 12.0456 | 2.5065 | 31.5285 | 244.8194 | 114.2739
75.77 | 2.5069 | 12.0446 | 2.5069 | 31.5288 | 244.8198 | 114.2839
75.78 | 2.5072 | 12.0436 | 2.5072 | 31.5292 | 244.8201 | 114.2939
75.79 | 2.5076 | 12.0451 | 2.5076 | 31.5295 | 244.8205 | 114.3039
75.8 | 2.5079 | 12.0483 | 2.5079 | 31.5299 | 244.8208 | 114.3139
75.81 | 2.5083 | 12.0509 | 2.5083 | 31.5302 | 244.8212 | 114.3239
75.82 | 2.5087 | 12.0523 | 2.5087 | 31.5306 | 244.8216 | 114.3339
75.83 | 2.509 | 12.053 | 2.509 | 31.531 | 244.8219 | 114.3439
75.84 | 2.5094 | 12.0524 | 2.5094 | 31.5314 | 244.8223 | 114.3539
75.85 | 2.5097 | 12.0525 | 2.5097 | 31.5317 | 244.8226 | 114.3639
75.86 | 2.5101 | 12.055 | 2.5101 | 31.5321 | 244.823 | 114.3739
75.87 | 2.5105 | 12.0569 | 2.5105 | 31.5325 | 244.8234 | 114.3839
75.88 | 2.5109 | 12.0579 | 2.5109 | 31.5329 | 244.8238 | 114.3939
75.89 | 2.5113 | 12.0565 | 2.5113 | 31.5332 | 244.8242 | 114.4039
75.9 | 2.5116 | 12.0559 | 2.5116 | 31.5336 | 244.8245 | 114.4139
75.91 | 2.512 | 12.0578 | 2.512 | 31.534 | 244.8249 | 114.4239
75.92 | 2.5124 | 12.0605 | 2.5124 | 31.5343 | 244.8253 | 114.4339
75.93 | 2.5127 | 12.0637 | 2.5127 | 31.5347 | 244.8256 | 114.4439
75.94 | 2.5131 | 12.0651 | 2.5131 | 31.5351 | 244.826 | 114.4539
75.95 | 2.5135 | 12.0651 | 2.5135 | 31.5355 | 244.8264 | 114.4639
75.96 | 2.5139 | 12.0633 | 2.5139 | 31.5358 | 244.8268 | 114.4739
75.97 | 2.5142 | 12.0641 | 2.5142 | 31.5362 | 244.8271 | 114.4839
75.98 | 2.5145 | 12.0661 | 2.5145 | 31.5365 | 244.8274 | 114.4939
75.99 | 2.5149 | 12.0687 | 2.5149 | 31.5369 | 244.8278 | 114.5039
76 | 2.5153 | 12.0698 | 2.5153 | 31.5372 | 244.8282 | 114.5139
76.01 | 2.5156 | 12.0706 | 2.5156 | 31.5376 | 244.8285 | 114.5239
76.02 | 2.516 | 12.071 | 2.516 | 31.5379 | 244.8289 | 114.5339
76.03 | 2.5163 | 12.0704 | 2.5163 | 31.5383 | 244.8292 | 114.5439
76.04 | 2.5166 | 12.0718 | 2.5166 | 31.5386 | 244.8296 | 114.5539
76.05 | 2.517 | 12.074 | 2.517 | 31.539 | 244.8299 | 114.5639
76.06 | 2.5173 | 12.0757 | 2.5173 | 31.5393 | 244.8302 | 114.5739
76.07 | 2.5177 | 12.0758 | 2.5177 | 31.5396 | 244.8306 | 114.5839
76.08 | 2.518 | 12.0746 | 2.518 | 31.54 | 244.8309 | 114.5939
76.09 | 2.5183 | 12.0741 | 2.5183 | 31.5403 | 244.8313 | 114.6039
76.1 | 2.5187 | 12.075 | 2.5187 | 31.5406 | 244.8316 | 114.6139
76.11 | 2.519 | 12.0762 | 2.519 | 31.5409 | 244.8319 | 114.6239
76.12 | 2.5193 | 12.0751 | 2.5193 | 31.5412 | 244.8322 | 114.6339
76.13 | 2.5196 | 12.0737 | 2.5196 | 31.5416 | 244.8325 | 114.6439
76.14 | 2.5199 | 12.072 | 2.5199 | 31.5419 | 244.8328 | 114.6539
76.15 | 2.5202 | 12.0713 | 2.5202 | 31.5422 | 244.8331 | 114.6639
76.16 | 2.5205 | 12.072 | 2.5205 | 31.5425 | 244.8334 | 114.6739
76.17 | 2.5208 | 12.0722 | 2.5208 | 31.5427 | 244.8337 | 114.6839
76.18 | 2.5211 | 12.072 | 2.5211 | 31.5431 | 244.834 | 114.6939
76.19 | 2.5214 | 12.0711 | 2.5214 | 31.5434 | 244.8343 | 114.7039
76.2 | 2.5217 | 12.0699 | 2.5217 | 31.5437 | 244.8346 | 114.7139
76.21 | 2.522 | 12.0679 | 2.522 | 31.544 | 244.8349 | 114.7239
76.22 | 2.5223 | 12.0683 | 2.5223 | 31.5443 | 244.8352 | 114.7339
76.23 | 2.5226 | 12.068 | 2.5226 | 31.5446 | 244.8355 | 114.7439
76.24 | 2.5229 | 12.0683 | 2.5229 | 31.5449 | 244.8358 | 114.7539
76.25 | 2.5233 | 12.0677 | 2.5233 | 31.5452 | 244.8362 | 114.7639
76.26 | 2.5236 | 12.0665 | 2.5236 | 31.5455 | 244.8365 | 114.7739
76.27 | 2.5239 | 12.0666 | 2.5239 | 31.5458 | 244.8368 | 114.7839
76.28 | 2.5242 | 12.068 | 2.5242 | 31.5462 | 244.8371 | 114.7939
76.29 | 2.5245 | 12.0682 | 2.5245 | 31.5465 | 244.8375 | 114.8039
76.3 | 2.5248 | 12.0669 | 2.5248 | 31.5468 | 244.8377 | 114.8139
76.31 | 2.5251 | 12.0657 | 2.5251 | 31.5471 | 244.838 | 114.8239
76.32 | 2.5254 | 12.0662 | 2.5254 | 31.5474 | 244.8383 | 114.8339
76.33 | 2.5257 | 12.066 | 2.5257 | 31.5477 | 244.8386 | 114.8439
76.34 | 2.526 | 12.0667 | 2.526 | 31.548 | 244.8389 | 114.8539
76.35 | 2.5264 | 12.0682 | 2.5264 | 31.5483 | 244.8393 | 114.8639
76.36 | 2.5267 | 12.0683 | 2.5267 | 31.5487 | 244.8396 | 114.8739
76.37 | 2.527 | 12.0678 | 2.527 | 31.549 | 244.8399 | 114.8839
76.38 | 2.5274 | 12.0665 | 2.5274 | 31.5493 | 244.8403 | 114.8939
76.39 | 2.5277 | 12.0669 | 2.5277 | 31.5496 | 244.8406 | 114.9039
76.4 | 2.528 | 12.069 | 2.528 | 31.5499 | 244.8409 | 114.9139
76.41 | 2.5283 | 12.0699 | 2.5283 | 31.5503 | 244.8412 | 114.9239
76.42 | 2.5286 | 12.0692 | 2.5286 | 31.5506 | 244.8415 | 114.9339
76.43 | 2.529 | 12.0695 | 2.529 | 31.5509 | 244.8419 | 114.9439
76.44 | 2.5293 | 12.0685 | 2.5293 | 31.5512 | 244.8422 | 114.9539
76.45 | 2.5296 | 12.0674 | 2.5296 | 31.5515 | 244.8425 | 114.9639
76.46 | 2.5299 | 12.0687 | 2.5299 | 31.5518 | 244.8428 | 114.9739
76.47 | 2.5302 | 12.068 | 2.5302 | 31.5522 | 244.8431 | 114.9839
76.48 | 2.5306 | 12.0676 | 2.5306 | 31.5525 | 244.8435 | 114.9939
76.49 | 2.5309 | 12.0677 | 2.5309 | 31.5529 | 244.8438 | 115.0039
76.5 | 2.5312 | 12.0672 | 2.5312 | 31.5532 | 244.8441 | 115.0139
76.51 | 2.5315 | 12.0673 | 2.5315 | 31.5535 | 244.8444 | 115.0239
76.52 | 2.5319 | 12.0684 | 2.5319 | 31.5538 | 244.8448 | 115.0339
76.53 | 2.5322 | 12.07 | 2.5322 | 31.5542 | 244.8451 | 115.0439
76.54 | 2.5325 | 12.0711 | 2.5325 | 31.5545 | 244.8454 | 115.0539
76.55 | 2.5328 | 12.0716 | 2.5328 | 31.5548 | 244.8457 | 115.0639
76.56 | 2.5332 | 12.0708 | 2.5332 | 31.5551 | 244.8461 | 115.0739
76.57 | 2.5335 | 12.0722 | 2.5335 | 31.5555 | 244.8464 | 115.0839
76.58 | 2.5339 | 12.0736 | 2.5339 | 31.5558 | 244.8468 | 115.0939
76.59 | 2.5342 | 12.0747 | 2.5342 | 31.5561 | 244.8471 | 115.1039
76.6 | 2.5345 | 12.0758 | 2.5345 | 31.5564 | 244.8474 | 115.1139
76.61 | 2.5348 | 12.0762 | 2.5348 | 31.5568 | 244.8477 | 115.1239
76.62 | 2.5351 | 12.0761 | 2.5351 | 31.5571 | 244.8481 | 115.1339
76.63 | 2.5354 | 12.0758 | 2.5354 | 31.5574 | 244.8484 | 115.1439
76.64 | 2.5358 | 12.0762 | 2.5358 | 31.5577 | 244.8487 | 115.1539
76.65 | 2.5361 | 12.0756 | 2.5361 | 31.5581 | 244.849 | 115.1639
76.66 | 2.5365 | 12.0767 | 2.5365 | 31.5584 | 244.8494 | 115.1739
76.67 | 2.5368 | 12.0777 | 2.5368 | 31.5587 | 244.8497 | 115.1839
76.68 | 2.5371 | 12.0783 | 2.5371 | 31.5591 | 244.85 | 115.1939
76.69 | 2.5375 | 12.0784 | 2.5375 | 31.5594 | 244.8504 | 115.2039
76.7 | 2.5378 | 12.0783 | 2.5378 | 31.5598 | 244.8507 | 115.2139
76.71 | 2.5381 | 12.0802 | 2.5381 | 31.5601 | 244.851 | 115.2239
76.72 | 2.5385 | 12.0813 | 2.5385 | 31.5604 | 244.8514 | 115.2339
76.73 | 2.5388 | 12.0824 | 2.5388 | 31.5608 | 244.8517 | 115.2439
76.74 | 2.5392 | 12.0839 | 2.5392 | 31.5611 | 244.8521 | 115.2539
76.75 | 2.5395 | 12.0853 | 2.5395 | 31.5615 | 244.8524 | 115.2639
76.76 | 2.5398 | 12.0847 | 2.5398 | 31.5618 | 244.8527 | 115.2739
76.77 | 2.5402 | 12.0835 | 2.5402 | 31.5621 | 244.8531 | 115.2839
76.78 | 2.5405 | 12.0838 | 2.5405 | 31.5625 | 244.8534 | 115.2939
76.79 | 2.5409 | 12.0852 | 2.5409 | 31.5629 | 244.8538 | 115.3039
76.8 | 2.5412 | 12.087 | 2.5412 | 31.5632 | 244.8541 | 115.3139
76.81 | 2.5416 | 12.0879 | 2.5416 | 31.5636 | 244.8545 | 115.3239
76.82 | 2.542 | 12.0882 | 2.542 | 31.5639 | 244.8549 | 115.3339
76.83 | 2.5423 | 12.0892 | 2.5423 | 31.5643 | 244.8552 | 115.3439
76.84 | 2.5427 | 12.0897 | 2.5427 | 31.5647 | 244.8556 | 115.3539
76.85 | 2.5431 | 12.0918 | 2.5431 | 31.565 | 244.856 | 115.3639
76.86 | 2.5434 | 12.0927 | 2.5434 | 31.5654 | 244.8563 | 115.3739
76.87 | 2.5438 | 12.0951 | 2.5438 | 31.5658 | 244.8567 | 115.3839
76.88 | 2.5442 | 12.0974 | 2.5442 | 31.5662 | 244.8571 | 115.3939
76.89 | 2.5446 | 12.0976 | 2.5446 | 31.5666 | 244.8575 | 115.4039
76.9 | 2.545 | 12.098 | 2.545 | 31.5669 | 244.8579 | 115.4139
76.91 | 2.5454 | 12.0976 | 2.5454 | 31.5673 | 244.8583 | 115.4239
76.92 | 2.5457 | 12.0982 | 2.5457 | 31.5677 | 244.8586 | 115.4339
76.93 | 2.5461 | 12.0993 | 2.5461 | 31.5681 | 244.859 | 115.4439
76.94 | 2.5465 | 12.1004 | 2.5465 | 31.5684 | 244.8594 | 115.4539
76.95 | 2.5469 | 12.0989 | 2.5469 | 31.5688 | 244.8598 | 115.4639
76.96 | 2.5472 | 12.1001 | 2.5472 | 31.5692 | 244.8601 | 115.4739
76.97 | 2.5475 | 12.1007 | 2.5475 | 31.5695 | 244.8604 | 115.4839
76.98 | 2.5479 | 12.1001 | 2.5479 | 31.5698 | 244.8608 | 115.4939
76.99 | 2.5482 | 12.0992 | 2.5482 | 31.5702 | 244.8611 | 115.5039
77 | 2.5486 | 12.0981 | 2.5486 | 31.5705 | 244.8615 | 115.5139
77.01 | 2.5489 | 12.0979 | 2.5489 | 31.5709 | 244.8618 | 115.5239
77.02 | 2.5493 | 12.0974 | 2.5493 | 31.5713 | 244.8622 | 115.5339
77.03 | 2.5496 | 12.0965 | 2.5496 | 31.5716 | 244.8625 | 115.5439
77.04 | 2.55 | 12.0959 | 2.55 | 31.5719 | 244.8629 | 115.5539
77.05 | 2.5503 | 12.0974 | 2.5503 | 31.5723 | 244.8632 | 115.5639
77.06 | 2.5507 | 12.0989 | 2.5507 | 31.5726 | 244.8636 | 115.5739
77.07 | 2.551 | 12.1 | 2.551 | 31.573 | 244.8639 | 115.5839
77.08 | 2.5513 | 12.0999 | 2.5513 | 31.5733 | 244.8642 | 115.5939
77.09 | 2.5516 | 12.1009 | 2.5516 | 31.5736 | 244.8645 | 115.6039
77.1 | 2.552 | 12.1012 | 2.552 | 31.574 | 244.8649 | 115.6139
77.11 | 2.5523 | 12.1022 | 2.5523 | 31.5742 | 244.8652 | 115.6239
77.12 | 2.5526 | 12.1024 | 2.5526 | 31.5746 | 244.8655 | 115.6339
77.13 | 2.5529 | 12.1032 | 2.5529 | 31.5749 | 244.8658 | 115.6439
77.14 | 2.5533 | 12.1027 | 2.5533 | 31.5752 | 244.8662 | 115.6539
77.15 | 2.5536 | 12.102 | 2.5536 | 31.5755 | 244.8665 | 115.6639
77.16 | 2.5539 | 12.1008 | 2.5539 | 31.5758 | 244.8668 | 115.6739
77.17 | 2.5541 | 12.0999 | 2.5541 | 31.5761 | 244.867 | 115.6839
77.18 | 2.5544 | 12.0992 | 2.5544 | 31.5764 | 244.8673 | 115.6939
77.19 | 2.5547 | 12.0984 | 2.5547 | 31.5767 | 244.8676 | 115.7039
77.2 | 2.555 | 12.0981 | 2.555 | 31.577 | 244.8679 | 115.7139
77.21 | 2.5553 | 12.0983 | 2.5553 | 31.5773 | 244.8682 | 115.7239
77.22 | 2.5556 | 12.0992 | 2.5556 | 31.5776 | 244.8685 | 115.7339
77.23 | 2.5559 | 12.0997 | 2.5559 | 31.5779 | 244.8688 | 115.7439
77.24 | 2.5563 | 12.1006 | 2.5563 | 31.5782 | 244.8692 | 115.7539
77.25 | 2.5566 | 12.0998 | 2.5566 | 31.5785 | 244.8695 | 115.7639
77.26 | 2.5569 | 12.0995 | 2.5569 | 31.5789 | 244.8698 | 115.7739
77.27 | 2.5572 | 12.099 | 2.5572 | 31.5792 | 244.8701 | 115.7839
77.28 | 2.5575 | 12.0993 | 2.5575 | 31.5795 | 244.8704 | 115.7939
77.29 | 2.5579 | 12.099 | 2.5579 | 31.5798 | 244.8708 | 115.8039
77.3 | 2.5582 | 12.0984 | 2.5582 | 31.5801 | 244.8711 | 115.8139
77.31 | 2.5585 | 12.097 | 2.5585 | 31.5805 | 244.8714 | 115.8239
77.32 | 2.5588 | 12.0961 | 2.5588 | 31.5808 | 244.8717 | 115.8339
77.33 | 2.5591 | 12.0939 | 2.5591 | 31.5811 | 244.872 | 115.8439
77.34 | 2.5594 | 12.0928 | 2.5594 | 31.5814 | 244.8723 | 115.8539
77.35 | 2.5597 | 12.0932 | 2.5597 | 31.5817 | 244.8726 | 115.8639
77.36 | 2.56 | 12.0919 | 2.56 | 31.582 | 244.8729 | 115.8739
77.37 | 2.5604 | 12.0911 | 2.5604 | 31.5823 | 244.8733 | 115.8839
77.38 | 2.5607 | 12.0896 | 2.5607 | 31.5827 | 244.8736 | 115.8939
77.39 | 2.561 | 12.0901 | 2.561 | 31.583 | 244.8739 | 115.9039
77.4 | 2.5613 | 12.0914 | 2.5613 | 31.5833 | 244.8742 | 115.9139
77.41 | 2.5616 | 12.0918 | 2.5616 | 31.5836 | 244.8745 | 115.9239
77.42 | 2.5619 | 12.0917 | 2.5619 | 31.5839 | 244.8748 | 115.9339
77.43 | 2.5623 | 12.0922 | 2.5623 | 31.5842 | 244.8752 | 115.9439
77.44 | 2.5626 | 12.0927 | 2.5626 | 31.5846 | 244.8755 | 115.9539
77.45 | 2.5629 | 12.0937 | 2.5629 | 31.5849 | 244.8758 | 115.9639
77.46 | 2.5632 | 12.0945 | 2.5632 | 31.5852 | 244.8761 | 115.9739
77.47 | 2.5635 | 12.0956 | 2.5635 | 31.5855 | 244.8764 | 115.9839
77.48 | 2.5639 | 12.0962 | 2.5639 | 31.5858 | 244.8768 | 115.9939
77.49 | 2.5642 | 12.0965 | 2.5642 | 31.5861 | 244.8771 | 116.0039
77.5 | 2.5645 | 12.0963 | 2.5645 | 31.5865 | 244.8774 | 116.0139
77.51 | 2.5649 | 12.0965 | 2.5649 | 31.5868 | 244.8778 | 116.0239
77.52 | 2.5652 | 12.0962 | 2.5652 | 31.5872 | 244.8781 | 116.0339
77.53 | 2.5655 | 12.0965 | 2.5655 | 31.5875 | 244.8784 | 116.0439
77.54 | 2.5658 | 12.0956 | 2.5658 | 31.5878 | 244.8787 | 116.0539
77.55 | 2.5662 | 12.0953 | 2.5662 | 31.5881 | 244.8791 | 116.0639
77.56 | 2.5665 | 12.095 | 2.5665 | 31.5885 | 244.8794 | 116.0739
77.57 | 2.5669 | 12.0958 | 2.5669 | 31.5888 | 244.8798 | 116.0839
77.58 | 2.5672 | 12.0966 | 2.5672 | 31.5891 | 244.8801 | 116.0939
77.59 | 2.5675 | 12.0965 | 2.5675 | 31.5894 | 244.8804 | 116.1039
77.6 | 2.5678 | 12.0965 | 2.5678 | 31.5898 | 244.8807 | 116.1139
77.61 | 2.5681 | 12.0959 | 2.5681 | 31.5901 | 244.881 | 116.1239
77.62 | 2.5684 | 12.0954 | 2.5684 | 31.5904 | 244.8813 | 116.1339
77.63 | 2.5688 | 12.0951 | 2.5688 | 31.5907 | 244.8817 | 116.1439
77.64 | 2.5691 | 12.0961 | 2.5691 | 31.5911 | 244.882 | 116.1539
77.65 | 2.5694 | 12.0962 | 2.5694 | 31.5914 | 244.8823 | 116.1639
77.66 | 2.5697 | 12.098 | 2.5697 | 31.5917 | 244.8826 | 116.1739
77.67 | 2.5701 | 12.0982 | 2.5701 | 31.592 | 244.883 | 116.1839
77.68 | 2.5704 | 12.0985 | 2.5704 | 31.5924 | 244.8833 | 116.1939
77.69 | 2.5707 | 12.0986 | 2.5707 | 31.5927 | 244.8836 | 116.2039
77.7 | 2.5711 | 12.0993 | 2.5711 | 31.5931 | 244.884 | 116.2139
77.71 | 2.5715 | 12.0992 | 2.5715 | 31.5934 | 244.8844 | 116.2239
77.72 | 2.5718 | 12.1009 | 2.5718 | 31.5938 | 244.8847 | 116.2339
77.73 | 2.5721 | 12.1024 | 2.5721 | 31.5941 | 244.885 | 116.2439
77.74 | 2.5724 | 12.1028 | 2.5724 | 31.5944 | 244.8853 | 116.2539
77.75 | 2.5728 | 12.1015 | 2.5728 | 31.5947 | 244.8857 | 116.2639
77.76 | 2.5731 | 12.1012 | 2.5731 | 31.5951 | 244.8861 | 116.2739
77.77 | 2.5735 | 12.1005 | 2.5735 | 31.5955 | 244.8864 | 116.2839
77.78 | 2.5739 | 12.1015 | 2.5739 | 31.5958 | 244.8868 | 116.2939
77.79 | 2.5742 | 12.1029 | 2.5742 | 31.5962 | 244.8871 | 116.3039
77.8 | 2.5745 | 12.1045 | 2.5745 | 31.5965 | 244.8874 | 116.3139
77.81 | 2.5749 | 12.1062 | 2.5749 | 31.5969 | 244.8878 | 116.3239
77.82 | 2.5752 | 12.1064 | 2.5752 | 31.5972 | 244.8881 | 116.3339
77.83 | 2.5756 | 12.1062 | 2.5756 | 31.5976 | 244.8885 | 116.3439
77.84 | 2.576 | 12.1068 | 2.576 | 31.598 | 244.8889 | 116.3539
77.85 | 2.5764 | 12.1094 | 2.5764 | 31.5984 | 244.8893 | 116.3639
77.86 | 2.5768 | 12.1104 | 2.5768 | 31.5988 | 244.8897 | 116.3739
77.87 | 2.5771 | 12.1105 | 2.5771 | 31.5991 | 244.89 | 116.3839
77.88 | 2.5775 | 12.1114 | 2.5775 | 31.5995 | 244.8904 | 116.3939
77.89 | 2.5779 | 12.1106 | 2.5779 | 31.5999 | 244.8908 | 116.4039
77.9 | 2.5783 | 12.1107 | 2.5783 | 31.6003 | 244.8912 | 116.4139
77.91 | 2.5787 | 12.1109 | 2.5787 | 31.6006 | 244.8916 | 116.4239
77.92 | 2.5791 | 12.1122 | 2.5791 | 31.601 | 244.892 | 116.4339
77.93 | 2.5794 | 12.1127 | 2.5794 | 31.6014 | 244.8923 | 116.4439
77.94 | 2.5797 | 12.1131 | 2.5797 | 31.6017 | 244.8926 | 116.4539
77.95 | 2.5801 | 12.1119 | 2.5801 | 31.6021 | 244.893 | 116.4639
77.96 | 2.5805 | 12.1111 | 2.5805 | 31.6025 | 244.8934 | 116.4739
77.97 | 2.5809 | 12.1123 | 2.5809 | 31.6028 | 244.8938 | 116.4839
77.98 | 2.5812 | 12.1116 | 2.5812 | 31.6032 | 244.8941 | 116.4939
77.99 | 2.5816 | 12.1128 | 2.5816 | 31.6035 | 244.8945 | 116.5039
78 | 2.5819 | 12.1131 | 2.5819 | 31.6039 | 244.8948 | 116.5139
78.01 | 2.5823 | 12.1139 | 2.5823 | 31.6042 | 244.8952 | 116.5239
78.02 | 2.5826 | 12.1136 | 2.5826 | 31.6046 | 244.8955 | 116.5339
78.03 | 2.583 | 12.1141 | 2.583 | 31.6049 | 244.8959 | 116.5439
78.04 | 2.5833 | 12.1147 | 2.5833 | 31.6053 | 244.8962 | 116.5539
78.05 | 2.5836 | 12.1165 | 2.5836 | 31.6056 | 244.8965 | 116.5639
78.06 | 2.584 | 12.1179 | 2.584 | 31.6059 | 244.8969 | 116.5739
78.07 | 2.5843 | 12.1178 | 2.5843 | 31.6063 | 244.8972 | 116.5839
78.08 | 2.5846 | 12.1181 | 2.5846 | 31.6066 | 244.8975 | 116.5939
78.09 | 2.585 | 12.1177 | 2.585 | 31.6069 | 244.8979 | 116.6039
78.1 | 2.5853 | 12.1162 | 2.5853 | 31.6072 | 244.8982 | 116.6139
78.11 | 2.5856 | 12.1156 | 2.5856 | 31.6075 | 244.8985 | 116.6239
78.12 | 2.5859 | 12.1156 | 2.5859 | 31.6079 | 244.8988 | 116.6339
78.13 | 2.5863 | 12.1156 | 2.5863 | 31.6082 | 244.8992 | 116.6439
78.14 | 2.5866 | 12.1151 | 2.5866 | 31.6085 | 244.8995 | 116.6539
78.15 | 2.5869 | 12.1154 | 2.5869 | 31.6088 | 244.8998 | 116.6639
78.16 | 2.5871 | 12.1143 | 2.5871 | 31.6091 | 244.9 | 116.6739
78.17 | 2.5875 | 12.1135 | 2.5875 | 31.6094 | 244.9004 | 116.6839
78.18 | 2.5878 | 12.1122 | 2.5878 | 31.6098 | 244.9007 | 116.6939
78.19 | 2.5881 | 12.1121 | 2.5881 | 31.6101 | 244.901 | 116.7039
78.2 | 2.5884 | 12.1126 | 2.5884 | 31.6104 | 244.9013 | 116.7139
78.21 | 2.5887 | 12.1116 | 2.5887 | 31.6107 | 244.9016 | 116.7239
78.22 | 2.589 | 12.1107 | 2.589 | 31.611 | 244.9019 | 116.7339
78.23 | 2.5893 | 12.1093 | 2.5893 | 31.6113 | 244.9022 | 116.7439
78.24 | 2.5896 | 12.1086 | 2.5896 | 31.6115 | 244.9025 | 116.7539
78.25 | 2.5899 | 12.1076 | 2.5899 | 31.6118 | 244.9028 | 116.7639
78.26 | 2.5902 | 12.1073 | 2.5902 | 31.6122 | 244.9031 | 116.7739
78.27 | 2.5905 | 12.1063 | 2.5905 | 31.6125 | 244.9034 | 116.7839
78.28 | 2.5908 | 12.1067 | 2.5908 | 31.6128 | 244.9038 | 116.7939
78.29 | 2.5912 | 12.1061 | 2.5912 | 31.6131 | 244.9041 | 116.8039
78.3 | 2.5915 | 12.1058 | 2.5915 | 31.6134 | 244.9044 | 116.8139
78.31 | 2.5918 | 12.1061 | 2.5918 | 31.6138 | 244.9047 | 116.8239
78.32 | 2.5921 | 12.1068 | 2.5921 | 31.6141 | 244.905 | 116.8339
78.33 | 2.5924 | 12.1066 | 2.5924 | 31.6144 | 244.9053 | 116.8439
78.34 | 2.5927 | 12.1066 | 2.5927 | 31.6147 | 244.9056 | 116.8539
78.35 | 2.593 | 12.1048 | 2.593 | 31.615 | 244.9059 | 116.8639
78.36 | 2.5933 | 12.1058 | 2.5933 | 31.6153 | 244.9062 | 116.8739
78.37 | 2.5937 | 12.1067 | 2.5937 | 31.6156 | 244.9066 | 116.8839
78.38 | 2.594 | 12.1063 | 2.594 | 31.6159 | 244.9069 | 116.8939
78.39 | 2.5943 | 12.1057 | 2.5943 | 31.6162 | 244.9072 | 116.9039
78.4 | 2.5946 | 12.1056 | 2.5946 | 31.6166 | 244.9075 | 116.9139
78.41 | 2.595 | 12.1057 | 2.595 | 31.6169 | 244.9079 | 116.9239
78.42 | 2.5953 | 12.1052 | 2.5953 | 31.6172 | 244.9082 | 116.9339
78.43 | 2.5956 | 12.106 | 2.5956 | 31.6175 | 244.9085 | 116.9439
78.44 | 2.5959 | 12.1063 | 2.5959 | 31.6178 | 244.9088 | 116.9539
78.45 | 2.5962 | 12.1066 | 2.5962 | 31.6182 | 244.9091 | 116.9639
78.46 | 2.5965 | 12.1057 | 2.5965 | 31.6185 | 244.9094 | 116.9739
78.47 | 2.5969 | 12.1059 | 2.5969 | 31.6188 | 244.9098 | 116.9839
78.48 | 2.5972 | 12.1066 | 2.5972 | 31.6191 | 244.9101 | 116.9939
78.49 | 2.5975 | 12.1081 | 2.5975 | 31.6195 | 244.9104 | 117.0039
78.5 | 2.5979 | 12.1081 | 2.5979 | 31.6198 | 244.9108 | 117.0139
78.51 | 2.5982 | 12.1086 | 2.5982 | 31.6202 | 244.9111 | 117.0239
78.52 | 2.5985 | 12.1082 | 2.5985 | 31.6205 | 244.9114 | 117.0339
78.53 | 2.5988 | 12.1071 | 2.5988 | 31.6208 | 244.9117 | 117.0439
78.54 | 2.5992 | 12.1076 | 2.5992 | 31.6211 | 244.9121 | 117.0539
78.55 | 2.5995 | 12.1089 | 2.5995 | 31.6215 | 244.9124 | 117.0639
78.56 | 2.5998 | 12.1093 | 2.5998 | 31.6218 | 244.9127 | 117.0739
78.57 | 2.6001 | 12.1088 | 2.6001 | 31.6221 | 244.9131 | 117.0839
78.58 | 2.6005 | 12.1081 | 2.6005 | 31.6224 | 244.9134 | 117.0939
78.59 | 2.6008 | 12.1081 | 2.6008 | 31.6228 | 244.9137 | 117.1039
78.6 | 2.6012 | 12.1091 | 2.6012 | 31.6231 | 244.9141 | 117.1139
78.61 | 2.6015 | 12.1082 | 2.6015 | 31.6234 | 244.9144 | 117.1239
78.62 | 2.6018 | 12.1086 | 2.6018 | 31.6238 | 244.9147 | 117.1339
78.63 | 2.6021 | 12.1098 | 2.6021 | 31.6241 | 244.915 | 117.1439
78.64 | 2.6025 | 12.1087 | 2.6025 | 31.6244 | 244.9154 | 117.1539
78.65 | 2.6028 | 12.1078 | 2.6028 | 31.6247 | 244.9157 | 117.1639
78.66 | 2.6031 | 12.1078 | 2.6031 | 31.6251 | 244.916 | 117.1739
78.67 | 2.6034 | 12.1077 | 2.6034 | 31.6254 | 244.9164 | 117.1839
78.68 | 2.6038 | 12.1078 | 2.6038 | 31.6258 | 244.9167 | 117.1939
78.69 | 2.6041 | 12.108 | 2.6041 | 31.6261 | 244.917 | 117.2039
78.7 | 2.6045 | 12.1066 | 2.6045 | 31.6264 | 244.9174 | 117.2139
78.71 | 2.6048 | 12.1061 | 2.6048 | 31.6268 | 244.9177 | 117.2239
78.72 | 2.6052 | 12.1057 | 2.6052 | 31.6271 | 244.9181 | 117.2339
78.73 | 2.6055 | 12.105 | 2.6055 | 31.6275 | 244.9184 | 117.2439
78.74 | 2.6058 | 12.1053 | 2.6058 | 31.6278 | 244.9187 | 117.2539
78.75 | 2.6062 | 12.1058 | 2.6062 | 31.6281 | 244.9191 | 117.2639
78.76 | 2.6065 | 12.1053 | 2.6065 | 31.6285 | 244.9194 | 117.2739
78.77 | 2.6069 | 12.1056 | 2.6069 | 31.6288 | 244.9198 | 117.2839
78.78 | 2.6072 | 12.1072 | 2.6072 | 31.6292 | 244.9201 | 117.2939
78.79 | 2.6076 | 12.1068 | 2.6076 | 31.6295 | 244.9205 | 117.3039
78.8 | 2.6079 | 12.1069 | 2.6079 | 31.6299 | 244.9208 | 117.3139
78.81 | 2.6083 | 12.1078 | 2.6083 | 31.6303 | 244.9212 | 117.3239
78.82 | 2.6087 | 12.1085 | 2.6087 | 31.6306 | 244.9216 | 117.3339
78.83 | 2.6091 | 12.1098 | 2.6091 | 31.631 | 244.922 | 117.3439
78.84 | 2.6094 | 12.1115 | 2.6094 | 31.6314 | 244.9223 | 117.3539
78.85 | 2.6098 | 12.1123 | 2.6098 | 31.6318 | 244.9227 | 117.3639
78.86 | 2.6102 | 12.1134 | 2.6102 | 31.6321 | 244.9231 | 117.3739
78.87 | 2.6106 | 12.115 | 2.6106 | 31.6325 | 244.9235 | 117.3839
78.88 | 2.6109 | 12.116 | 2.6109 | 31.6329 | 244.9238 | 117.3939
78.89 | 2.6113 | 12.1174 | 2.6113 | 31.6333 | 244.9242 | 117.4039
78.9 | 2.6117 | 12.1193 | 2.6117 | 31.6337 | 244.9246 | 117.4139
78.91 | 2.6121 | 12.1198 | 2.6121 | 31.634 | 244.925 | 117.4239
78.92 | 2.6124 | 12.1214 | 2.6124 | 31.6344 | 244.9253 | 117.4339
78.93 | 2.6128 | 12.123 | 2.6128 | 31.6348 | 244.9257 | 117.4439
78.94 | 2.6132 | 12.1236 | 2.6132 | 31.6351 | 244.9261 | 117.4539
78.95 | 2.6135 | 12.1249 | 2.6135 | 31.6355 | 244.9264 | 117.4639
78.96 | 2.6139 | 12.1255 | 2.6139 | 31.6358 | 244.9268 | 117.4739
78.97 | 2.6142 | 12.125 | 2.6142 | 31.6362 | 244.9272 | 117.4839
78.98 | 2.6146 | 12.1251 | 2.6146 | 31.6366 | 244.9275 | 117.4939
78.99 | 2.6149 | 12.1254 | 2.6149 | 31.6369 | 244.9279 | 117.5039
79 | 2.6153 | 12.1246 | 2.6153 | 31.6373 | 244.9282 | 117.5139
79.01 | 2.6156 | 12.1245 | 2.6156 | 31.6376 | 244.9285 | 117.5239
79.02 | 2.616 | 12.1237 | 2.616 | 31.638 | 244.9289 | 117.5339
79.03 | 2.6163 | 12.122 | 2.6163 | 31.6383 | 244.9292 | 117.5439
79.04 | 2.6166 | 12.1204 | 2.6166 | 31.6386 | 244.9295 | 117.5539
79.05 | 2.617 | 12.1193 | 2.617 | 31.6389 | 244.9299 | 117.5639
79.06 | 2.6173 | 12.1191 | 2.6173 | 31.6393 | 244.9302 | 117.5739
79.07 | 2.6177 | 12.1189 | 2.6177 | 31.6396 | 244.9306 | 117.5839
79.08 | 2.618 | 12.1181 | 2.618 | 31.64 | 244.9309 | 117.5939
79.09 | 2.6183 | 12.1166 | 2.6183 | 31.6403 | 244.9312 | 117.6039
79.1 | 2.6186 | 12.117 | 2.6186 | 31.6405 | 244.9315 | 117.6139
79.11 | 2.6189 | 12.1186 | 2.6189 | 31.6408 | 244.9318 | 117.6239
79.12 | 2.6192 | 12.1187 | 2.6192 | 31.6412 | 244.9321 | 117.6339
79.13 | 2.6196 | 12.1182 | 2.6196 | 31.6415 | 244.9325 | 117.6439
79.14 | 2.6199 | 12.1181 | 2.6199 | 31.6418 | 244.9328 | 117.6539
79.15 | 2.6202 | 12.1175 | 2.6202 | 31.6421 | 244.9331 | 117.6639
79.16 | 2.6205 | 12.1176 | 2.6205 | 31.6424 | 244.9334 | 117.6739
79.17 | 2.6208 | 12.1179 | 2.6208 | 31.6427 | 244.9337 | 117.6839
79.18 | 2.621 | 12.1164 | 2.621 | 31.643 | 244.9339 | 117.6939
79.19 | 2.6214 | 12.1157 | 2.6214 | 31.6433 | 244.9343 | 117.7039
79.2 | 2.6217 | 12.1141 | 2.6217 | 31.6437 | 244.9346 | 117.7139
79.21 | 2.622 | 12.1113 | 2.622 | 31.644 | 244.9349 | 117.7239
79.22 | 2.6223 | 12.1106 | 2.6223 | 31.6443 | 244.9352 | 117.7339
79.23 | 2.6226 | 12.1113 | 2.6226 | 31.6446 | 244.9355 | 117.7439
79.24 | 2.6229 | 12.111 | 2.6229 | 31.6449 | 244.9358 | 117.7539
79.25 | 2.6232 | 12.111 | 2.6232 | 31.6452 | 244.9361 | 117.7639
79.26 | 2.6235 | 12.1107 | 2.6235 | 31.6455 | 244.9364 | 117.7739
79.27 | 2.6239 | 12.1102 | 2.6239 | 31.6458 | 244.9368 | 117.7839
79.28 | 2.6242 | 12.1107 | 2.6242 | 31.6462 | 244.9371 | 117.7939
79.29 | 2.6245 | 12.1111 | 2.6245 | 31.6465 | 244.9374 | 117.8039
79.3 | 2.6248 | 12.1115 | 2.6248 | 31.6468 | 244.9378 | 117.8139
79.31 | 2.6251 | 12.1114 | 2.6251 | 31.6471 | 244.938 | 117.8239
79.32 | 2.6254 | 12.11 | 2.6254 | 31.6474 | 244.9383 | 117.8339
79.33 | 2.6257 | 12.1095 | 2.6257 | 31.6477 | 244.9386 | 117.8439
79.34 | 2.626 | 12.1091 | 2.626 | 31.648 | 244.9389 | 117.8539
79.35 | 2.6264 | 12.108 | 2.6264 | 31.6483 | 244.9393 | 117.8639
79.36 | 2.6267 | 12.1077 | 2.6267 | 31.6486 | 244.9396 | 117.8739
79.37 | 2.627 | 12.1081 | 2.627 | 31.649 | 244.9399 | 117.8839
79.38 | 2.6273 | 12.1094 | 2.6273 | 31.6493 | 244.9402 | 117.8939
79.39 | 2.6276 | 12.1085 | 2.6276 | 31.6496 | 244.9405 | 117.9039
79.4 | 2.6279 | 12.1087 | 2.6279 | 31.6499 | 244.9408 | 117.9139
79.41 | 2.6283 | 12.1096 | 2.6283 | 31.6502 | 244.9412 | 117.9239
79.42 | 2.6286 | 12.1107 | 2.6286 | 31.6505 | 244.9415 | 117.9339
79.43 | 2.6289 | 12.1104 | 2.6289 | 31.6509 | 244.9418 | 117.9439
79.44 | 2.6292 | 12.1098 | 2.6292 | 31.6512 | 244.9421 | 117.9539
79.45 | 2.6295 | 12.1096 | 2.6295 | 31.6515 | 244.9424 | 117.9639
79.46 | 2.6299 | 12.1089 | 2.6299 | 31.6518 | 244.9428 | 117.9739
79.47 | 2.6302 | 12.1086 | 2.6302 | 31.6522 | 244.9431 | 117.9839
79.48 | 2.6305 | 12.1076 | 2.6305 | 31.6525 | 244.9434 | 117.9939
79.49 | 2.6308 | 12.1073 | 2.6308 | 31.6528 | 244.9437 | 118.0039
79.5 | 2.6312 | 12.1071 | 2.6312 | 31.6532 | 244.9441 | 118.0139
79.51 | 2.6315 | 12.1076 | 2.6315 | 31.6535 | 244.9444 | 118.0239
79.52 | 2.6319 | 12.1078 | 2.6319 | 31.6538 | 244.9448 | 118.0339
79.53 | 2.6322 | 12.1081 | 2.6322 | 31.6541 | 244.9451 | 118.0439
79.54 | 2.6325 | 12.1079 | 2.6325 | 31.6545 | 244.9454 | 118.0539
79.55 | 2.6329 | 12.1084 | 2.6329 | 31.6548 | 244.9458 | 118.0639
79.56 | 2.6332 | 12.1092 | 2.6332 | 31.6552 | 244.9461 | 118.0739
79.57 | 2.6335 | 12.1084 | 2.6335 | 31.6554 | 244.9464 | 118.0839
79.58 | 2.6338 | 12.1085 | 2.6338 | 31.6558 | 244.9467 | 118.0939
79.59 | 2.6342 | 12.1083 | 2.6342 | 31.6561 | 244.9471 | 118.1039
79.6 | 2.6345 | 12.1074 | 2.6345 | 31.6565 | 244.9474 | 118.1139
79.61 | 2.6348 | 12.1069 | 2.6348 | 31.6568 | 244.9477 | 118.1239
79.62 | 2.6351 | 12.1066 | 2.6351 | 31.6571 | 244.948 | 118.1339
79.63 | 2.6355 | 12.1057 | 2.6355 | 31.6574 | 244.9484 | 118.1439
79.64 | 2.6358 | 12.1061 | 2.6358 | 31.6578 | 244.9487 | 118.1539
79.65 | 2.6361 | 12.1055 | 2.6361 | 31.6581 | 244.949 | 118.1639
79.66 | 2.6364 | 12.106 | 2.6364 | 31.6584 | 244.9493 | 118.1739
79.67 | 2.6368 | 12.1064 | 2.6368 | 31.6587 | 244.9497 | 118.1839
79.68 | 2.6371 | 12.1057 | 2.6371 | 31.6591 | 244.95 | 118.1939
79.69 | 2.6374 | 12.1059 | 2.6374 | 31.6594 | 244.9503 | 118.2039
79.7 | 2.6378 | 12.107 | 2.6378 | 31.6598 | 244.9507 | 118.2139
79.71 | 2.6382 | 12.1072 | 2.6382 | 31.6601 | 244.9511 | 118.2239
79.72 | 2.6385 | 12.1088 | 2.6385 | 31.6605 | 244.9514 | 118.2339
79.73 | 2.6389 | 12.1096 | 2.6389 | 31.6608 | 244.9518 | 118.2439
79.74 | 2.6392 | 12.1101 | 2.6392 | 31.6612 | 244.9521 | 118.2539
79.75 | 2.6395 | 12.111 | 2.6395 | 31.6615 | 244.9524 | 118.2639
79.76 | 2.6398 | 12.1109 | 2.6398 | 31.6618 | 244.9527 | 118.2739
79.77 | 2.6402 | 12.1108 | 2.6402 | 31.6622 | 244.9531 | 118.2839
79.78 | 2.6406 | 12.1119 | 2.6406 | 31.6625 | 244.9535 | 118.2939
79.79 | 2.6409 | 12.1139 | 2.6409 | 31.6629 | 244.9538 | 118.3039
79.8 | 2.6413 | 12.1147 | 2.6413 | 31.6633 | 244.9542 | 118.3139
79.81 | 2.6417 | 12.1152 | 2.6417 | 31.6636 | 244.9546 | 118.3239
79.82 | 2.642 | 12.115 | 2.642 | 31.664 | 244.9549 | 118.3339
79.83 | 2.6424 | 12.1157 | 2.6424 | 31.6644 | 244.9553 | 118.3439
79.84 | 2.6428 | 12.1171 | 2.6428 | 31.6647 | 244.9557 | 118.3539
79.85 | 2.6431 | 12.1181 | 2.6431 | 31.6651 | 244.956 | 118.3639
79.86 | 2.6435 | 12.1187 | 2.6435 | 31.6655 | 244.9564 | 118.3739
79.87 | 2.6439 | 12.1189 | 2.6439 | 31.6659 | 244.9568 | 118.3839
79.88 | 2.6443 | 12.1188 | 2.6443 | 31.6663 | 244.9572 | 118.3939
79.89 | 2.6447 | 12.1187 | 2.6447 | 31.6666 | 244.9576 | 118.4039
79.9 | 2.645 | 12.1198 | 2.645 | 31.667 | 244.9579 | 118.4139
79.91 | 2.6454 | 12.1206 | 2.6454 | 31.6674 | 244.9583 | 118.4239
79.92 | 2.6458 | 12.12 | 2.6458 | 31.6677 | 244.9587 | 118.4339
79.93 | 2.6461 | 12.1201 | 2.6461 | 31.6681 | 244.959 | 118.4439
79.94 | 2.6465 | 12.1203 | 2.6465 | 31.6685 | 244.9594 | 118.4539
79.95 | 2.6469 | 12.1213 | 2.6469 | 31.6688 | 244.9598 | 118.4639
79.96 | 2.6472 | 12.1199 | 2.6472 | 31.6692 | 244.9601 | 118.4739
79.97 | 2.6476 | 12.12 | 2.6476 | 31.6696 | 244.9605 | 118.4839
79.98 | 2.6479 | 12.1201 | 2.6479 | 31.6699 | 244.9608 | 118.4939
79.99 | 2.6483 | 12.1207 | 2.6483 | 31.6702 | 244.9612 | 118.5039
80 | 2.6486 | 12.1205 | 2.6486 | 31.6706 | 244.9615 | 118.5139
80.01 | 2.649 | 12.1206 | 2.649 | 31.6709 | 244.9619 | 118.5239
80.02 | 2.6493 | 12.1213 | 2.6493 | 31.6713 | 244.9622 | 118.5339
80.03 | 2.6497 | 12.1219 | 2.6497 | 31.6716 | 244.9626 | 118.5439
80.04 | 2.65 | 12.1227 | 2.65 | 31.672 | 244.9629 | 118.5539
80.05 | 2.6503 | 12.1216 | 2.6503 | 31.6723 | 244.9632 | 118.5639
80.06 | 2.6506 | 12.1231 | 2.6506 | 31.6726 | 244.9635 | 118.5739
80.07 | 2.651 | 12.1226 | 2.651 | 31.673 | 244.9639 | 118.5839
80.08 | 2.6513 | 12.123 | 2.6513 | 31.6733 | 244.9642 | 118.5939
80.09 | 2.6516 | 12.1229 | 2.6516 | 31.6736 | 244.9645 | 118.6039
80.1 | 2.652 | 12.123 | 2.652 | 31.6739 | 244.9649 | 118.6139
80.11 | 2.6523 | 12.1223 | 2.6523 | 31.6743 | 244.9652 | 118.6239
80.12 | 2.6526 | 12.1206 | 2.6526 | 31.6745 | 244.9655 | 118.6339
80.13 | 2.6529 | 12.1199 | 2.6529 | 31.6748 | 244.9658 | 118.6439
80.14 | 2.6532 | 12.1188 | 2.6532 | 31.6751 | 244.9661 | 118.6539
80.15 | 2.6535 | 12.1177 | 2.6535 | 31.6754 | 244.9664 | 118.6639
80.16 | 2.6538 | 12.1163 | 2.6538 | 31.6758 | 244.9667 | 118.6739
80.17 | 2.6541 | 12.117 | 2.6541 | 31.6761 | 244.967 | 118.6839
80.18 | 2.6545 | 12.1165 | 2.6545 | 31.6764 | 244.9674 | 118.6939
80.19 | 2.6548 | 12.1155 | 2.6548 | 31.6768 | 244.9677 | 118.7039
80.2 | 2.6551 | 12.114 | 2.6551 | 31.677 | 244.968 | 118.7139
80.21 | 2.6554 | 12.1131 | 2.6554 | 31.6773 | 244.9683 | 118.7239
80.22 | 2.6557 | 12.1134 | 2.6557 | 31.6776 | 244.9686 | 118.7339
80.23 | 2.656 | 12.1118 | 2.656 | 31.6779 | 244.9689 | 118.7439
80.24 | 2.6563 | 12.1102 | 2.6563 | 31.6783 | 244.9692 | 118.7539
80.25 | 2.6566 | 12.1101 | 2.6566 | 31.6786 | 244.9695 | 118.7639
80.26 | 2.6569 | 12.109 | 2.6569 | 31.6789 | 244.9698 | 118.7739
80.27 | 2.6573 | 12.1067 | 2.6573 | 31.6792 | 244.9702 | 118.7839
80.28 | 2.6575 | 12.1052 | 2.6575 | 31.6795 | 244.9704 | 118.7939
80.29 | 2.6578 | 12.1049 | 2.6578 | 31.6798 | 244.9707 | 118.8039
80.3 | 2.6581 | 12.1038 | 2.6581 | 31.6801 | 244.9711 | 118.8139
80.31 | 2.6584 | 12.1038 | 2.6584 | 31.6804 | 244.9713 | 118.8239
80.32 | 2.6587 | 12.1034 | 2.6587 | 31.6807 | 244.9716 | 118.8339
80.33 | 2.6591 | 12.1042 | 2.6591 | 31.681 | 244.972 | 118.8439
80.34 | 2.6594 | 12.1047 | 2.6594 | 31.6814 | 244.9723 | 118.8539
80.35 | 2.6597 | 12.1049 | 2.6597 | 31.6817 | 244.9726 | 118.8639
80.36 | 2.66 | 12.105 | 2.66 | 31.682 | 244.9729 | 118.8739
80.37 | 2.6603 | 12.1062 | 2.6603 | 31.6823 | 244.9732 | 118.8839
80.38 | 2.6606 | 12.1055 | 2.6606 | 31.6826 | 244.9735 | 118.8939
80.39 | 2.661 | 12.105 | 2.661 | 31.6829 | 244.9739 | 118.9039
80.4 | 2.6613 | 12.1066 | 2.6613 | 31.6833 | 244.9742 | 118.9139
80.41 | 2.6616 | 12.1071 | 2.6616 | 31.6836 | 244.9745 | 118.9239
80.42 | 2.6619 | 12.1081 | 2.6619 | 31.6839 | 244.9748 | 118.9339
80.43 | 2.6622 | 12.1076 | 2.6622 | 31.6842 | 244.9751 | 118.9439
80.44 | 2.6626 | 12.1062 | 2.6626 | 31.6845 | 244.9755 | 118.9539
80.45 | 2.6629 | 12.1056 | 2.6629 | 31.6848 | 244.9758 | 118.9639
80.46 | 2.6632 | 12.105 | 2.6632 | 31.6851 | 244.9761 | 118.9739
80.47 | 2.6635 | 12.1039 | 2.6635 | 31.6855 | 244.9764 | 118.9839
80.48 | 2.6639 | 12.1049 | 2.6639 | 31.6858 | 244.9768 | 118.9939
80.49 | 2.6642 | 12.1054 | 2.6642 | 31.6862 | 244.9771 | 119.0039
80.5 | 2.6645 | 12.104 | 2.6645 | 31.6865 | 244.9774 | 119.0139
80.51 | 2.6648 | 12.1029 | 2.6648 | 31.6868 | 244.9777 | 119.0239
80.52 | 2.6652 | 12.1006 | 2.6652 | 31.6871 | 244.9781 | 119.0339
80.53 | 2.6655 | 12.0998 | 2.6655 | 31.6875 | 244.9784 | 119.0439
80.54 | 2.6659 | 12.0999 | 2.6659 | 31.6878 | 244.9788 | 119.0539
80.55 | 2.6662 | 12.1 | 2.6662 | 31.6881 | 244.9791 | 119.0639
80.56 | 2.6665 | 12.1001 | 2.6665 | 31.6885 | 244.9794 | 119.0739
80.57 | 2.6668 | 12.1019 | 2.6668 | 31.6888 | 244.9797 | 119.0839
80.58 | 2.6672 | 12.1018 | 2.6672 | 31.6891 | 244.9801 | 119.0939
80.59 | 2.6675 | 12.1008 | 2.6675 | 31.6894 | 244.9804 | 119.1039
80.6 | 2.6678 | 12.1021 | 2.6678 | 31.6897 | 244.9807 | 119.1139
80.61 | 2.6681 | 12.1025 | 2.6681 | 31.6901 | 244.981 | 119.1239
80.62 | 2.6685 | 12.1034 | 2.6685 | 31.6904 | 244.9814 | 119.1339
80.63 | 2.6688 | 12.103 | 2.6688 | 31.6907 | 244.9817 | 119.1439
80.64 | 2.6691 | 12.1036 | 2.6691 | 31.6911 | 244.982 | 119.1539
80.65 | 2.6695 | 12.1052 | 2.6695 | 31.6914 | 244.9824 | 119.1639
80.66 | 2.6698 | 12.1066 | 2.6698 | 31.6917 | 244.9827 | 119.1739
80.67 | 2.6701 | 12.1055 | 2.6701 | 31.6921 | 244.983 | 119.1839
80.68 | 2.6704 | 12.1063 | 2.6704 | 31.6924 | 244.9833 | 119.1939
80.69 | 2.6708 | 12.1073 | 2.6708 | 31.6928 | 244.9837 | 119.2039
80.7 | 2.6712 | 12.1073 | 2.6712 | 31.6931 | 244.9841 | 119.2139
80.71 | 2.6715 | 12.1067 | 2.6715 | 31.6934 | 244.9844 | 119.2239
80.72 | 2.6718 | 12.1072 | 2.6718 | 31.6938 | 244.9847 | 119.2339
80.73 | 2.6722 | 12.1084 | 2.6722 | 31.6941 | 244.9851 | 119.2439
80.74 | 2.6725 | 12.1093 | 2.6725 | 31.6945 | 244.9854 | 119.2539
80.75 | 2.6729 | 12.1087 | 2.6729 | 31.6949 | 244.9858 | 119.2639
80.76 | 2.6732 | 12.1087 | 2.6732 | 31.6952 | 244.9861 | 119.2739
80.77 | 2.6736 | 12.1095 | 2.6736 | 31.6955 | 244.9865 | 119.2839
80.78 | 2.6739 | 12.1095 | 2.6739 | 31.6959 | 244.9868 | 119.2939
80.79 | 2.6742 | 12.1101 | 2.6742 | 31.6962 | 244.9871 | 119.3039
80.8 | 2.6746 | 12.1096 | 2.6746 | 31.6965 | 244.9875 | 119.3139
80.81 | 2.6749 | 12.1108 | 2.6749 | 31.6969 | 244.9879 | 119.3239
80.82 | 2.6753 | 12.111 | 2.6753 | 31.6973 | 244.9882 | 119.3339
80.83 | 2.6757 | 12.1116 | 2.6757 | 31.6977 | 244.9886 | 119.3439
80.84 | 2.6761 | 12.1121 | 2.6761 | 31.6981 | 244.989 | 119.3539
80.85 | 2.6765 | 12.1123 | 2.6765 | 31.6985 | 244.9894 | 119.3639
80.86 | 2.6769 | 12.1123 | 2.6769 | 31.6989 | 244.9898 | 119.3739
80.87 | 2.6773 | 12.1129 | 2.6773 | 31.6992 | 244.9902 | 119.3839
80.88 | 2.6776 | 12.1138 | 2.6776 | 31.6996 | 244.9905 | 119.3939
80.89 | 2.678 | 12.1152 | 2.678 | 31.7 | 244.9909 | 119.4039
80.9 | 2.6784 | 12.1163 | 2.6784 | 31.7004 | 244.9913 | 119.4139
80.91 | 2.6788 | 12.1165 | 2.6788 | 31.7007 | 244.9917 | 119.4239
80.92 | 2.6791 | 12.1179 | 2.6791 | 31.7011 | 244.992 | 119.4339
80.93 | 2.6795 | 12.1181 | 2.6795 | 31.7015 | 244.9924 | 119.4439
80.94 | 2.6799 | 12.1186 | 2.6799 | 31.7018 | 244.9928 | 119.4539
80.95 | 2.6802 | 12.1194 | 2.6802 | 31.7022 | 244.9931 | 119.4639
80.96 | 2.6806 | 12.1209 | 2.6806 | 31.7025 | 244.9935 | 119.4739
80.97 | 2.6809 | 12.121 | 2.6809 | 31.7029 | 244.9938 | 119.4839
80.98 | 2.6813 | 12.1209 | 2.6813 | 31.7032 | 244.9942 | 119.4939
80.99 | 2.6816 | 12.12 | 2.6816 | 31.7036 | 244.9945 | 119.5039
81 | 2.682 | 12.1197 | 2.682 | 31.704 | 244.9949 | 119.5139
81.01 | 2.6823 | 12.1194 | 2.6823 | 31.7043 | 244.9952 | 119.5239
81.02 | 2.6826 | 12.1179 | 2.6826 | 31.7046 | 244.9956 | 119.5339
81.03 | 2.683 | 12.1187 | 2.683 | 31.705 | 244.9959 | 119.5439
81.04 | 2.6834 | 12.1177 | 2.6834 | 31.7053 | 244.9963 | 119.5539
81.05 | 2.6837 | 12.1166 | 2.6837 | 31.7057 | 244.9966 | 119.5639
81.06 | 2.684 | 12.1149 | 2.684 | 31.706 | 244.9969 | 119.5739
81.07 | 2.6843 | 12.1155 | 2.6843 | 31.7063 | 244.9972 | 119.5839
81.08 | 2.6847 | 12.1141 | 2.6847 | 31.7066 | 244.9976 | 119.5939
81.09 | 2.685 | 12.1129 | 2.685 | 31.7069 | 244.9979 | 119.6039
81.1 | 2.6853 | 12.112 | 2.6853 | 31.7072 | 244.9982 | 119.6139
81.11 | 2.6856 | 12.1115 | 2.6856 | 31.7075 | 244.9985 | 119.6239
81.12 | 2.6859 | 12.1118 | 2.6859 | 31.7079 | 244.9988 | 119.6339
81.13 | 2.6863 | 12.1099 | 2.6863 | 31.7082 | 244.9992 | 119.6439
81.14 | 2.6866 | 12.1082 | 2.6866 | 31.7085 | 244.9995 | 119.6539
81.15 | 2.6869 | 12.1072 | 2.6869 | 31.7089 | 244.9998 | 119.6639
81.16 | 2.6872 | 12.1063 | 2.6872 | 31.7092 | 245.0001 | 119.6739
81.17 | 2.6875 | 12.1037 | 2.6875 | 31.7095 | 245.0004 | 119.6839
81.18 | 2.6878 | 12.1025 | 2.6878 | 31.7098 | 245.0007 | 119.6939
81.19 | 2.6881 | 12.1021 | 2.6881 | 31.7101 | 245.001 | 119.7039
81.2 | 2.6884 | 12.0996 | 2.6884 | 31.7104 | 245.0013 | 119.7139
81.21 | 2.6887 | 12.0988 | 2.6887 | 31.7107 | 245.0016 | 119.7239
81.22 | 2.689 | 12.0973 | 2.689 | 31.711 | 245.0019 | 119.7339
81.23 | 2.6893 | 12.0969 | 2.6893 | 31.7113 | 245.0022 | 119.7439
81.24 | 2.6896 | 12.0972 | 2.6896 | 31.7116 | 245.0025 | 119.7539
81.25 | 2.6899 | 12.0961 | 2.6899 | 31.7119 | 245.0028 | 119.7639
81.26 | 2.6902 | 12.0952 | 2.6902 | 31.7122 | 245.0031 | 119.7739
81.27 | 2.6905 | 12.0964 | 2.6905 | 31.7125 | 245.0034 | 119.7839
81.28 | 2.6908 | 12.0966 | 2.6908 | 31.7128 | 245.0037 | 119.7939
81.29 | 2.6911 | 12.0974 | 2.6911 | 31.7131 | 245.004 | 119.8039
81.3 | 2.6915 | 12.0993 | 2.6915 | 31.7134 | 245.0044 | 119.8139
81.31 | 2.6918 | 12.0983 | 2.6918 | 31.7138 | 245.0047 | 119.8239
81.32 | 2.6921 | 12.0983 | 2.6921 | 31.7141 | 245.005 | 119.8339
81.33 | 2.6924 | 12.0976 | 2.6924 | 31.7144 | 245.0053 | 119.8439
81.34 | 2.6927 | 12.0971 | 2.6927 | 31.7147 | 245.0057 | 119.8539
81.35 | 2.6931 | 12.0968 | 2.6931 | 31.715 | 245.006 | 119.8639
81.36 | 2.6934 | 12.0972 | 2.6934 | 31.7153 | 245.0063 | 119.8739
81.37 | 2.6936 | 12.0957 | 2.6936 | 31.7156 | 245.0065 | 119.8839
81.38 | 2.694 | 12.0946 | 2.694 | 31.7159 | 245.0069 | 119.8939
81.39 | 2.6943 | 12.0924 | 2.6943 | 31.7163 | 245.0072 | 119.9039
81.4 | 2.6946 | 12.09 | 2.6946 | 31.7166 | 245.0076 | 119.9139
81.41 | 2.695 | 12.0902 | 2.695 | 31.7169 | 245.0079 | 119.9239
81.42 | 2.6952 | 12.0902 | 2.6952 | 31.7172 | 245.0082 | 119.9339
81.43 | 2.6956 | 12.091 | 2.6956 | 31.7175 | 245.0085 | 119.9439
81.44 | 2.6959 | 12.091 | 2.6959 | 31.7179 | 245.0088 | 119.9539
81.45 | 2.6962 | 12.0905 | 2.6962 | 31.7182 | 245.0091 | 119.9639
81.46 | 2.6965 | 12.0887 | 2.6965 | 31.7185 | 245.0094 | 119.9739
81.47 | 2.6969 | 12.0889 | 2.6969 | 31.7188 | 245.0098 | 119.9839
81.48 | 2.6972 | 12.089 | 2.6972 | 31.7192 | 245.0101 | 119.9939
81.49 | 2.6975 | 12.089 | 2.6975 | 31.7195 | 245.0105 | 120.0039
81.5 | 2.6979 | 12.0898 | 2.6979 | 31.7198 | 245.0108 | 120.0139
81.51 | 2.6982 | 12.0901 | 2.6982 | 31.7201 | 245.0111 | 120.0239
81.52 | 2.6985 | 12.0896 | 2.6985 | 31.7204 | 245.0114 | 120.0339
81.53 | 2.6988 | 12.0887 | 2.6988 | 31.7208 | 245.0117 | 120.0439
81.54 | 2.6991 | 12.0878 | 2.6991 | 31.7211 | 245.012 | 120.0539
81.55 | 2.6995 | 12.0884 | 2.6995 | 31.7215 | 245.0124 | 120.0639
81.56 | 2.6998 | 12.0901 | 2.6998 | 31.7218 | 245.0127 | 120.0739
81.57 | 2.7002 | 12.0903 | 2.7002 | 31.7221 | 245.0131 | 120.0839
81.58 | 2.7005 | 12.0914 | 2.7005 | 31.7225 | 245.0134 | 120.0939
81.59 | 2.7008 | 12.0914 | 2.7008 | 31.7228 | 245.0137 | 120.1039
81.6 | 2.7011 | 12.0911 | 2.7011 | 31.7231 | 245.014 | 120.1139
81.61 | 2.7015 | 12.0904 | 2.7015 | 31.7234 | 245.0144 | 120.1239
81.62 | 2.7018 | 12.0901 | 2.7018 | 31.7237 | 245.0147 | 120.1339
81.63 | 2.7021 | 12.0901 | 2.7021 | 31.7241 | 245.015 | 120.1439
81.64 | 2.7025 | 12.0907 | 2.7025 | 31.7244 | 245.0154 | 120.1539
81.65 | 2.7028 | 12.0901 | 2.7028 | 31.7248 | 245.0157 | 120.1639
81.66 | 2.7031 | 12.0898 | 2.7031 | 31.7251 | 245.016 | 120.1739
81.67 | 2.7034 | 12.0888 | 2.7034 | 31.7254 | 245.0163 | 120.1839
81.68 | 2.7038 | 12.0876 | 2.7038 | 31.7258 | 245.0167 | 120.1939
81.69 | 2.7041 | 12.0882 | 2.7041 | 31.7261 | 245.017 | 120.2039
81.7 | 2.7044 | 12.0886 | 2.7044 | 31.7264 | 245.0173 | 120.2139
81.71 | 2.7048 | 12.0896 | 2.7048 | 31.7268 | 245.0177 | 120.2239
81.72 | 2.7051 | 12.0897 | 2.7051 | 31.7271 | 245.0181 | 120.2339
81.73 | 2.7055 | 12.0896 | 2.7055 | 31.7275 | 245.0184 | 120.2439
81.74 | 2.7058 | 12.0897 | 2.7058 | 31.7278 | 245.0187 | 120.2539
81.75 | 2.7062 | 12.0904 | 2.7062 | 31.7281 | 245.0191 | 120.2639
81.76 | 2.7065 | 12.09 | 2.7065 | 31.7285 | 245.0194 | 120.2739
81.77 | 2.7068 | 12.09 | 2.7068 | 31.7288 | 245.0198 | 120.2839
81.78 | 2.7072 | 12.0894 | 2.7072 | 31.7292 | 245.0201 | 120.2939
81.79 | 2.7076 | 12.0887 | 2.7076 | 31.7296 | 245.0205 | 120.3039
81.8 | 2.7079 | 12.0895 | 2.7079 | 31.7299 | 245.0209 | 120.3139
81.81 | 2.7083 | 12.0895 | 2.7083 | 31.7303 | 245.0212 | 120.3239
81.82 | 2.7087 | 12.0904 | 2.7087 | 31.7306 | 245.0216 | 120.3339
81.83 | 2.709 | 12.0903 | 2.709 | 31.731 | 245.0219 | 120.3439
81.84 | 2.7094 | 12.0909 | 2.7094 | 31.7314 | 245.0223 | 120.3539
81.85 | 2.7098 | 12.0917 | 2.7098 | 31.7318 | 245.0227 | 120.3639
81.86 | 2.7102 | 12.0922 | 2.7102 | 31.7322 | 245.0231 | 120.3739
81.87 | 2.7105 | 12.0932 | 2.7105 | 31.7325 | 245.0234 | 120.3839
81.88 | 2.7109 | 12.0948 | 2.7109 | 31.7329 | 245.0238 | 120.3939
81.89 | 2.7113 | 12.0958 | 2.7113 | 31.7333 | 245.0242 | 120.4039
81.9 | 2.7117 | 12.0962 | 2.7117 | 31.7337 | 245.0246 | 120.4139
81.91 | 2.7121 | 12.0965 | 2.7121 | 31.734 | 245.025 | 120.4239
81.92 | 2.7124 | 12.0981 | 2.7124 | 31.7344 | 245.0254 | 120.4339
81.93 | 2.7128 | 12.099 | 2.7128 | 31.7348 | 245.0257 | 120.4439
81.94 | 2.7132 | 12.0985 | 2.7132 | 31.7352 | 245.0261 | 120.4539
81.95 | 2.7135 | 12.0987 | 2.7135 | 31.7355 | 245.0264 | 120.4639
81.96 | 2.7139 | 12.0997 | 2.7139 | 31.7359 | 245.0268 | 120.4739
81.97 | 2.7142 | 12.1006 | 2.7142 | 31.7362 | 245.0271 | 120.4839
81.98 | 2.7146 | 12.1007 | 2.7146 | 31.7365 | 245.0275 | 120.4939
81.99 | 2.7149 | 12.1004 | 2.7149 | 31.7369 | 245.0278 | 120.5039
82 | 2.7153 | 12.1001 | 2.7153 | 31.7372 | 245.0282 | 120.5139
82.01 | 2.7156 | 12.1001 | 2.7156 | 31.7376 | 245.0285 | 120.5239
82.02 | 2.716 | 12.0983 | 2.716 | 31.7379 | 245.0289 | 120.5339
82.03 | 2.7163 | 12.0976 | 2.7163 | 31.7383 | 245.0292 | 120.5439
82.04 | 2.7167 | 12.0977 | 2.7167 | 31.7386 | 245.0296 | 120.5539
82.05 | 2.717 | 12.0969 | 2.717 | 31.739 | 245.0299 | 120.5639
82.06 | 2.7173 | 12.0948 | 2.7173 | 31.7393 | 245.0302 | 120.5739
82.07 | 2.7177 | 12.0931 | 2.7177 | 31.7396 | 245.0306 | 120.5839
82.08 | 2.718 | 12.0912 | 2.718 | 31.7399 | 245.0309 | 120.5939
82.09 | 2.7182 | 12.0904 | 2.7182 | 31.7402 | 245.0311 | 120.6039
82.1 | 2.7185 | 12.0891 | 2.7185 | 31.7405 | 245.0314 | 120.6139
82.11 | 2.7189 | 12.0879 | 2.7189 | 31.7408 | 245.0318 | 120.6239
82.12 | 2.7192 | 12.0868 | 2.7192 | 31.7412 | 245.0321 | 120.6339
82.13 | 2.7196 | 12.0845 | 2.7196 | 31.7415 | 245.0325 | 120.6439
82.14 | 2.7199 | 12.082 | 2.7199 | 31.7418 | 245.0328 | 120.6539
82.15 | 2.7202 | 12.0806 | 2.7202 | 31.7421 | 245.0331 | 120.6639
82.16 | 2.7205 | 12.0804 | 2.7205 | 31.7425 | 245.0334 | 120.6739
82.17 | 2.7208 | 12.0804 | 2.7208 | 31.7428 | 245.0337 | 120.6839
82.18 | 2.7212 | 12.0803 | 2.7212 | 31.7431 | 245.0341 | 120.6939
82.19 | 2.7215 | 12.0793 | 2.7215 | 31.7434 | 245.0344 | 120.7039
82.2 | 2.7217 | 12.0781 | 2.7217 | 31.7437 | 245.0346 | 120.7139
82.21 | 2.722 | 12.0769 | 2.722 | 31.744 | 245.035 | 120.7239
82.22 | 2.7224 | 12.0767 | 2.7224 | 31.7443 | 245.0353 | 120.7339
82.23 | 2.7227 | 12.0773 | 2.7227 | 31.7446 | 245.0356 | 120.7439
82.24 | 2.723 | 12.0788 | 2.723 | 31.7449 | 245.0359 | 120.7539
82.25 | 2.7233 | 12.0784 | 2.7233 | 31.7452 | 245.0362 | 120.7639
82.26 | 2.7236 | 12.0782 | 2.7236 | 31.7455 | 245.0365 | 120.7739
82.27 | 2.7239 | 12.0775 | 2.7239 | 31.7459 | 245.0368 | 120.7839
82.28 | 2.7242 | 12.0761 | 2.7242 | 31.7462 | 245.0371 | 120.7939
82.29 | 2.7245 | 12.0763 | 2.7245 | 31.7465 | 245.0374 | 120.8039
82.3 | 2.7248 | 12.0769 | 2.7248 | 31.7467 | 245.0377 | 120.8139
82.31 | 2.7251 | 12.0769 | 2.7251 | 31.7471 | 245.038 | 120.8239
82.32 | 2.7254 | 12.0756 | 2.7254 | 31.7474 | 245.0383 | 120.8339
82.33 | 2.7258 | 12.0753 | 2.7258 | 31.7477 | 245.0387 | 120.8439
82.34 | 2.7261 | 12.0752 | 2.7261 | 31.7481 | 245.039 | 120.8539
82.35 | 2.7264 | 12.0763 | 2.7264 | 31.7484 | 245.0393 | 120.8639
82.36 | 2.7267 | 12.0748 | 2.7267 | 31.7487 | 245.0396 | 120.8739
82.37 | 2.727 | 12.0728 | 2.727 | 31.749 | 245.0399 | 120.8839
82.38 | 2.7273 | 12.0713 | 2.7273 | 31.7493 | 245.0402 | 120.8939
82.39 | 2.7276 | 12.0702 | 2.7276 | 31.7496 | 245.0405 | 120.9039
82.4 | 2.728 | 12.0694 | 2.728 | 31.7499 | 245.0409 | 120.9139
82.41 | 2.7283 | 12.0678 | 2.7283 | 31.7503 | 245.0412 | 120.9239
82.42 | 2.7286 | 12.0657 | 2.7286 | 31.7506 | 245.0415 | 120.9339
82.43 | 2.7289 | 12.0644 | 2.7289 | 31.7509 | 245.0418 | 120.9439
82.44 | 2.7293 | 12.0625 | 2.7293 | 31.7512 | 245.0422 | 120.9539
82.45 | 2.7296 | 12.0592 | 2.7296 | 31.7516 | 245.0425 | 120.9639
82.46 | 2.7299 | 12.0584 | 2.7299 | 31.7519 | 245.0428 | 120.9739
82.47 | 2.7302 | 12.0578 | 2.7302 | 31.7522 | 245.0431 | 120.9839
82.48 | 2.7305 | 12.0581 | 2.7305 | 31.7525 | 245.0434 | 120.9939
82.49 | 2.7309 | 12.0578 | 2.7309 | 31.7528 | 245.0438 | 121.0039
82.5 | 2.7312 | 12.0569 | 2.7312 | 31.7532 | 245.0441 | 121.0139
82.51 | 2.7315 | 12.0568 | 2.7315 | 31.7535 | 245.0444 | 121.0239
82.52 | 2.7318 | 12.0574 | 2.7318 | 31.7538 | 245.0447 | 121.0339
82.53 | 2.7322 | 12.0577 | 2.7322 | 31.7542 | 245.0451 | 121.0439
82.54 | 2.7325 | 12.0569 | 2.7325 | 31.7545 | 245.0454 | 121.0539
82.55 | 2.7328 | 12.058 | 2.7328 | 31.7548 | 245.0458 | 121.0639
82.56 | 2.7332 | 12.0585 | 2.7332 | 31.7551 | 245.0461 | 121.0739
82.57 | 2.7335 | 12.0599 | 2.7335 | 31.7555 | 245.0464 | 121.0839
82.58 | 2.7338 | 12.0604 | 2.7338 | 31.7558 | 245.0467 | 121.0939
82.59 | 2.7342 | 12.0607 | 2.7342 | 31.7561 | 245.0471 | 121.1039
82.6 | 2.7345 | 12.0605 | 2.7345 | 31.7564 | 245.0474 | 121.1139
82.61 | 2.7348 | 12.0606 | 2.7348 | 31.7568 | 245.0477 | 121.1239
82.62 | 2.7351 | 12.0606 | 2.7351 | 31.7571 | 245.0481 | 121.1339
82.63 | 2.7355 | 12.0596 | 2.7355 | 31.7574 | 245.0484 | 121.1439
82.64 | 2.7358 | 12.0595 | 2.7358 | 31.7577 | 245.0487 | 121.1539
82.65 | 2.7361 | 12.0589 | 2.7361 | 31.7581 | 245.049 | 121.1639
82.66 | 2.7364 | 12.0576 | 2.7364 | 31.7584 | 245.0493 | 121.1739
82.67 | 2.7368 | 12.0568 | 2.7368 | 31.7587 | 245.0497 | 121.1839
82.68 | 2.7371 | 12.0564 | 2.7371 | 31.7591 | 245.05 | 121.1939
82.69 | 2.7374 | 12.0545 | 2.7374 | 31.7594 | 245.0504 | 121.2039
82.7 | 2.7378 | 12.0547 | 2.7378 | 31.7598 | 245.0507 | 121.2139
82.71 | 2.7381 | 12.0532 | 2.7381 | 31.7601 | 245.051 | 121.2239
82.72 | 2.7384 | 12.0524 | 2.7384 | 31.7604 | 245.0514 | 121.2339
82.73 | 2.7388 | 12.0525 | 2.7388 | 31.7608 | 245.0517 | 121.2439
82.74 | 2.7392 | 12.0524 | 2.7392 | 31.7611 | 245.0521 | 121.2539
82.75 | 2.7395 | 12.0521 | 2.7395 | 31.7615 | 245.0524 | 121.2639
82.76 | 2.7399 | 12.0525 | 2.7399 | 31.7618 | 245.0528 | 121.2739
82.77 | 2.7402 | 12.0527 | 2.7402 | 31.7622 | 245.0531 | 121.2839
82.78 | 2.7405 | 12.0529 | 2.7405 | 31.7625 | 245.0534 | 121.2939
82.79 | 2.7409 | 12.0546 | 2.7409 | 31.7628 | 245.0538 | 121.3039
82.8 | 2.7412 | 12.0545 | 2.7412 | 31.7632 | 245.0541 | 121.3139
82.81 | 2.7416 | 12.0555 | 2.7416 | 31.7636 | 245.0545 | 121.3239
82.82 | 2.742 | 12.0561 | 2.742 | 31.764 | 245.0549 | 121.3339
82.83 | 2.7424 | 12.0568 | 2.7424 | 31.7643 | 245.0553 | 121.3439
82.84 | 2.7428 | 12.0578 | 2.7428 | 31.7647 | 245.0557 | 121.3539
82.85 | 2.7432 | 12.0588 | 2.7432 | 31.7651 | 245.0561 | 121.3639
82.86 | 2.7435 | 12.0593 | 2.7435 | 31.7655 | 245.0564 | 121.3739
82.87 | 2.7439 | 12.059 | 2.7439 | 31.7658 | 245.0568 | 121.3839
82.88 | 2.7443 | 12.0591 | 2.7443 | 31.7662 | 245.0572 | 121.3939
82.89 | 2.7446 | 12.0585 | 2.7446 | 31.7666 | 245.0575 | 121.4039
82.9 | 2.745 | 12.0585 | 2.745 | 31.7669 | 245.0579 | 121.4139
82.91 | 2.7454 | 12.0577 | 2.7454 | 31.7673 | 245.0583 | 121.4239
82.92 | 2.7457 | 12.058 | 2.7457 | 31.7677 | 245.0587 | 121.4339
82.93 | 2.7461 | 12.0568 | 2.7461 | 31.7681 | 245.059 | 121.4439
82.94 | 2.7465 | 12.056 | 2.7465 | 31.7684 | 245.0594 | 121.4539
82.95 | 2.7468 | 12.0557 | 2.7468 | 31.7688 | 245.0597 | 121.4639
82.96 | 2.7472 | 12.0551 | 2.7472 | 31.7691 | 245.0601 | 121.4739
82.97 | 2.7475 | 12.0542 | 2.7475 | 31.7695 | 245.0604 | 121.4839
82.98 | 2.7479 | 12.0535 | 2.7479 | 31.7699 | 245.0608 | 121.4939
82.99 | 2.7482 | 12.0537 | 2.7482 | 31.7702 | 245.0611 | 121.5039
83 | 2.7486 | 12.0534 | 2.7486 | 31.7706 | 245.0615 | 121.5139
83.01 | 2.7489 | 12.0537 | 2.7489 | 31.7709 | 245.0618 | 121.5239
83.02 | 2.7493 | 12.0528 | 2.7493 | 31.7713 | 245.0622 | 121.5339
83.03 | 2.7496 | 12.052 | 2.7496 | 31.7716 | 245.0625 | 121.5439
83.04 | 2.75 | 12.0513 | 2.75 | 31.7719 | 245.0629 | 121.5539
83.05 | 2.7503 | 12.051 | 2.7503 | 31.7723 | 245.0632 | 121.5639
83.06 | 2.7507 | 12.0504 | 2.7507 | 31.7726 | 245.0636 | 121.5739
83.07 | 2.751 | 12.0501 | 2.751 | 31.773 | 245.0639 | 121.5839
83.08 | 2.7513 | 12.0497 | 2.7513 | 31.7733 | 245.0642 | 121.5939
83.09 | 2.7516 | 12.0489 | 2.7516 | 31.7736 | 245.0645 | 121.6039
83.1 | 2.7519 | 12.0479 | 2.7519 | 31.7739 | 245.0648 | 121.6139
83.11 | 2.7522 | 12.0467 | 2.7522 | 31.7742 | 245.0651 | 121.6239
83.12 | 2.7526 | 12.0456 | 2.7526 | 31.7745 | 245.0655 | 121.6339
83.13 | 2.7529 | 12.0465 | 2.7529 | 31.7749 | 245.0658 | 121.6439
83.14 | 2.7532 | 12.0463 | 2.7532 | 31.7752 | 245.0661 | 121.6539
83.15 | 2.7535 | 12.0446 | 2.7535 | 31.7755 | 245.0664 | 121.6639
83.16 | 2.7538 | 12.0448 | 2.7538 | 31.7758 | 245.0667 | 121.6739
83.17 | 2.7541 | 12.0452 | 2.7541 | 31.7761 | 245.067 | 121.6839
83.18 | 2.7544 | 12.0442 | 2.7544 | 31.7764 | 245.0673 | 121.6939
83.19 | 2.7548 | 12.0441 | 2.7548 | 31.7767 | 245.0677 | 121.7039
83.2 | 2.7551 | 12.0434 | 2.7551 | 31.777 | 245.068 | 121.7139
83.21 | 2.7554 | 12.0435 | 2.7554 | 31.7774 | 245.0683 | 121.7239
83.22 | 2.7557 | 12.0432 | 2.7557 | 31.7777 | 245.0686 | 121.7339
83.23 | 2.756 | 12.0424 | 2.756 | 31.778 | 245.0689 | 121.7439
83.24 | 2.7563 | 12.0413 | 2.7563 | 31.7783 | 245.0692 | 121.7539
83.25 | 2.7566 | 12.0402 | 2.7566 | 31.7786 | 245.0695 | 121.7639
83.26 | 2.7569 | 12.0384 | 2.7569 | 31.7789 | 245.0698 | 121.7739
83.27 | 2.7572 | 12.0365 | 2.7572 | 31.7792 | 245.0701 | 121.7839
83.28 | 2.7575 | 12.0353 | 2.7575 | 31.7795 | 245.0704 | 121.7939
83.29 | 2.7578 | 12.0333 | 2.7578 | 31.7797 | 245.0707 | 121.8039
83.3 | 2.7581 | 12.0318 | 2.7581 | 31.7801 | 245.071 | 121.8139
83.31 | 2.7585 | 12.0305 | 2.7585 | 31.7804 | 245.0714 | 121.8239
83.32 | 2.7588 | 12.0304 | 2.7588 | 31.7808 | 245.0717 | 121.8339
83.33 | 2.7591 | 12.0283 | 2.7591 | 31.7811 | 245.072 | 121.8439
83.34 | 2.7594 | 12.0269 | 2.7594 | 31.7814 | 245.0723 | 121.8539
83.35 | 2.7597 | 12.0258 | 2.7597 | 31.7817 | 245.0726 | 121.8639
83.36 | 2.76 | 12.0252 | 2.76 | 31.782 | 245.0729 | 121.8739
83.37 | 2.7603 | 12.0251 | 2.7603 | 31.7823 | 245.0732 | 121.8839
83.38 | 2.7606 | 12.0253 | 2.7606 | 31.7826 | 245.0736 | 121.8939
83.39 | 2.761 | 12.0248 | 2.761 | 31.7829 | 245.0739 | 121.9039
83.4 | 2.7613 | 12.0243 | 2.7613 | 31.7833 | 245.0742 | 121.9139
83.41 | 2.7616 | 12.0243 | 2.7616 | 31.7836 | 245.0745 | 121.9239
83.42 | 2.7619 | 12.0237 | 2.7619 | 31.7839 | 245.0748 | 121.9339
83.43 | 2.7623 | 12.0234 | 2.7623 | 31.7842 | 245.0752 | 121.9439
83.44 | 2.7626 | 12.0234 | 2.7626 | 31.7846 | 245.0755 | 121.9539
83.45 | 2.7629 | 12.0238 | 2.7629 | 31.7849 | 245.0758 | 121.9639
83.46 | 2.7632 | 12.0235 | 2.7632 | 31.7852 | 245.0761 | 121.9739
83.47 | 2.7635 | 12.0226 | 2.7635 | 31.7855 | 245.0764 | 121.9839
83.48 | 2.7639 | 12.022 | 2.7639 | 31.7858 | 245.0768 | 121.9939
83.49 | 2.7642 | 12.0209 | 2.7642 | 31.7862 | 245.0771 | 122.0039
83.5 | 2.7645 | 12.0205 | 2.7645 | 31.7865 | 245.0774 | 122.0139
83.51 | 2.7648 | 12.0202 | 2.7648 | 31.7868 | 245.0777 | 122.0239
83.52 | 2.7652 | 12.0202 | 2.7652 | 31.7871 | 245.0781 | 122.0339
83.53 | 2.7655 | 12.0213 | 2.7655 | 31.7875 | 245.0784 | 122.0439
83.54 | 2.7658 | 12.0206 | 2.7658 | 31.7878 | 245.0787 | 122.0539
83.55 | 2.7661 | 12.0199 | 2.7661 | 31.7881 | 245.079 | 122.0639
83.56 | 2.7665 | 12.0202 | 2.7665 | 31.7885 | 245.0794 | 122.0739
83.57 | 2.7668 | 12.02 | 2.7668 | 31.7888 | 245.0797 | 122.0839
83.58 | 2.7671 | 12.0192 | 2.7671 | 31.7891 | 245.08 | 122.0939
83.59 | 2.7674 | 12.019 | 2.7674 | 31.7894 | 245.0804 | 122.1039
83.6 | 2.7678 | 12.0198 | 2.7678 | 31.7898 | 245.0807 | 122.1139
83.61 | 2.7681 | 12.0189 | 2.7681 | 31.7901 | 245.081 | 122.1239
83.62 | 2.7685 | 12.018 | 2.7685 | 31.7904 | 245.0814 | 122.1339
83.63 | 2.7688 | 12.0167 | 2.7688 | 31.7907 | 245.0817 | 122.1439
83.64 | 2.7691 | 12.0166 | 2.7691 | 31.7911 | 245.082 | 122.1539
83.65 | 2.7694 | 12.0166 | 2.7694 | 31.7914 | 245.0823 | 122.1639
83.66 | 2.7697 | 12.0163 | 2.7697 | 31.7917 | 245.0826 | 122.1739
83.67 | 2.7701 | 12.0157 | 2.7701 | 31.7921 | 245.083 | 122.1839
83.68 | 2.7704 | 12.0156 | 2.7704 | 31.7924 | 245.0833 | 122.1939
83.69 | 2.7708 | 12.0154 | 2.7708 | 31.7928 | 245.0837 | 122.2039
83.7 | 2.7711 | 12.0147 | 2.7711 | 31.7931 | 245.084 | 122.2139
83.71 | 2.7714 | 12.0151 | 2.7714 | 31.7934 | 245.0843 | 122.2239
83.72 | 2.7718 | 12.0147 | 2.7718 | 31.7938 | 245.0847 | 122.2339
83.73 | 2.7722 | 12.0135 | 2.7722 | 31.7941 | 245.0851 | 122.2439
83.74 | 2.7725 | 12.0137 | 2.7725 | 31.7945 | 245.0854 | 122.2539
83.75 | 2.7728 | 12.0131 | 2.7728 | 31.7948 | 245.0857 | 122.2639
83.76 | 2.7731 | 12.0123 | 2.7731 | 31.7951 | 245.086 | 122.2739
83.77 | 2.7735 | 12.0136 | 2.7735 | 31.7955 | 245.0864 | 122.2839
83.78 | 2.7739 | 12.0142 | 2.7739 | 31.7958 | 245.0868 | 122.2939
83.79 | 2.7742 | 12.0151 | 2.7742 | 31.7962 | 245.0871 | 122.3039
83.8 | 2.7746 | 12.0157 | 2.7746 | 31.7966 | 245.0875 | 122.3139
83.81 | 2.775 | 12.0166 | 2.775 | 31.7969 | 245.0879 | 122.3239
83.82 | 2.7753 | 12.0175 | 2.7753 | 31.7973 | 245.0883 | 122.3339
83.83 | 2.7757 | 12.0192 | 2.7757 | 31.7976 | 245.0886 | 122.3439
83.84 | 2.7761 | 12.0204 | 2.7761 | 31.798 | 245.089 | 122.3539
83.85 | 2.7764 | 12.0215 | 2.7764 | 31.7984 | 245.0893 | 122.3639
83.86 | 2.7768 | 12.0228 | 2.7768 | 31.7988 | 245.0897 | 122.3739
83.87 | 2.7772 | 12.0231 | 2.7772 | 31.7992 | 245.0901 | 122.3839
83.88 | 2.7776 | 12.0243 | 2.7776 | 31.7996 | 245.0905 | 122.3939
83.89 | 2.778 | 12.0253 | 2.778 | 31.8 | 245.0909 | 122.4039
83.9 | 2.7784 | 12.026 | 2.7784 | 31.8003 | 245.0913 | 122.4139
83.91 | 2.7787 | 12.0261 | 2.7787 | 31.8007 | 245.0916 | 122.4239
83.92 | 2.7791 | 12.0264 | 2.7791 | 31.801 | 245.092 | 122.4339
83.93 | 2.7795 | 12.0275 | 2.7795 | 31.8014 | 245.0924 | 122.4439
83.94 | 2.7798 | 12.0276 | 2.7798 | 31.8018 | 245.0927 | 122.4539
83.95 | 2.7802 | 12.0267 | 2.7802 | 31.8021 | 245.0931 | 122.4639
83.96 | 2.7805 | 12.0272 | 2.7805 | 31.8025 | 245.0934 | 122.4739
83.97 | 2.7809 | 12.0268 | 2.7809 | 31.8028 | 245.0938 | 122.4839
83.98 | 2.7812 | 12.0274 | 2.7812 | 31.8032 | 245.0941 | 122.4939
83.99 | 2.7816 | 12.0275 | 2.7816 | 31.8035 | 245.0945 | 122.5039
84 | 2.7819 | 12.0263 | 2.7819 | 31.8039 | 245.0948 | 122.5139
84.01 | 2.7823 | 12.0257 | 2.7823 | 31.8042 | 245.0952 | 122.5239
84.02 | 2.7826 | 12.0259 | 2.7826 | 31.8046 | 245.0955 | 122.5339
84.03 | 2.783 | 12.0251 | 2.783 | 31.8049 | 245.0959 | 122.5439
84.04 | 2.7833 | 12.0258 | 2.7833 | 31.8053 | 245.0962 | 122.5539
84.05 | 2.7836 | 12.0277 | 2.7836 | 31.8056 | 245.0965 | 122.5639
84.06 | 2.7839 | 12.0274 | 2.7839 | 31.8059 | 245.0968 | 122.5739
84.07 | 2.7843 | 12.0275 | 2.7843 | 31.8062 | 245.0972 | 122.5839
84.08 | 2.7846 | 12.0264 | 2.7846 | 31.8066 | 245.0975 | 122.5939
84.09 | 2.7849 | 12.0256 | 2.7849 | 31.8069 | 245.0978 | 122.6039
84.1 | 2.7853 | 12.0256 | 2.7853 | 31.8072 | 245.0982 | 122.6139
84.11 | 2.7856 | 12.0253 | 2.7856 | 31.8075 | 245.0985 | 122.6239
84.12 | 2.7859 | 12.0254 | 2.7859 | 31.8078 | 245.0988 | 122.6339
84.13 | 2.7862 | 12.0253 | 2.7862 | 31.8081 | 245.0991 | 122.6439
84.14 | 2.7865 | 12.0252 | 2.7865 | 31.8085 | 245.0994 | 122.6539
84.15 | 2.7868 | 12.024 | 2.7868 | 31.8088 | 245.0997 | 122.6639
84.16 | 2.7871 | 12.024 | 2.7871 | 31.8091 | 245.1 | 122.6739
84.17 | 2.7874 | 12.0228 | 2.7874 | 31.8094 | 245.1003 | 122.6839
84.18 | 2.7878 | 12.0229 | 2.7878 | 31.8097 | 245.1007 | 122.6939
84.19 | 2.7881 | 12.0228 | 2.7881 | 31.81 | 245.101 | 122.7039
84.2 | 2.7884 | 12.0226 | 2.7884 | 31.8103 | 245.1013 | 122.7139
84.21 | 2.7887 | 12.0228 | 2.7887 | 31.8106 | 245.1016 | 122.7239
84.22 | 2.789 | 12.0219 | 2.789 | 31.8109 | 245.1019 | 122.7339
84.23 | 2.7893 | 12.0217 | 2.7893 | 31.8112 | 245.1022 | 122.7439
84.24 | 2.7896 | 12.0212 | 2.7896 | 31.8115 | 245.1025 | 122.7539
84.25 | 2.7899 | 12.0221 | 2.7899 | 31.8118 | 245.1028 | 122.7639
84.26 | 2.7901 | 12.0202 | 2.7901 | 31.8121 | 245.103 | 122.7739
84.27 | 2.7904 | 12.0211 | 2.7904 | 31.8124 | 245.1033 | 122.7839
84.28 | 2.7908 | 12.0216 | 2.7908 | 31.8127 | 245.1037 | 122.7939
84.29 | 2.7911 | 12.0216 | 2.7911 | 31.8131 | 245.104 | 122.8039
84.3 | 2.7915 | 12.022 | 2.7915 | 31.8134 | 245.1044 | 122.8139
84.31 | 2.7918 | 12.0227 | 2.7918 | 31.8137 | 245.1047 | 122.8239
84.32 | 2.7921 | 12.0231 | 2.7921 | 31.8141 | 245.105 | 122.8339
84.33 | 2.7924 | 12.0229 | 2.7924 | 31.8143 | 245.1053 | 122.8439
84.34 | 2.7927 | 12.022 | 2.7927 | 31.8146 | 245.1056 | 122.8539
84.35 | 2.793 | 12.0217 | 2.793 | 31.8149 | 245.1059 | 122.8639
84.36 | 2.7933 | 12.0232 | 2.7933 | 31.8153 | 245.1062 | 122.8739
84.37 | 2.7936 | 12.0242 | 2.7936 | 31.8156 | 245.1065 | 122.8839
84.38 | 2.7939 | 12.0236 | 2.7939 | 31.8159 | 245.1069 | 122.8939
84.39 | 2.7942 | 12.0233 | 2.7942 | 31.8162 | 245.1071 | 122.9039
84.4 | 2.7946 | 12.0235 | 2.7946 | 31.8165 | 245.1075 | 122.9139
84.41 | 2.7949 | 12.024 | 2.7949 | 31.8169 | 245.1078 | 122.9239
84.42 | 2.7953 | 12.0247 | 2.7953 | 31.8172 | 245.1082 | 122.9339
84.43 | 2.7956 | 12.0253 | 2.7956 | 31.8175 | 245.1085 | 122.9439
84.44 | 2.7959 | 12.0255 | 2.7959 | 31.8178 | 245.1088 | 122.9539
84.45 | 2.7962 | 12.0258 | 2.7962 | 31.8182 | 245.1091 | 122.9639
84.46 | 2.7966 | 12.0263 | 2.7966 | 31.8185 | 245.1095 | 122.9739
84.47 | 2.7969 | 12.0265 | 2.7969 | 31.8188 | 245.1098 | 122.9839
84.48 | 2.7972 | 12.027 | 2.7972 | 31.8191 | 245.1101 | 122.9939
84.49 | 2.7975 | 12.0275 | 2.7975 | 31.8195 | 245.1104 | 123.0039
84.5 | 2.7978 | 12.0288 | 2.7978 | 31.8198 | 245.1107 | 123.0139
84.51 | 2.7982 | 12.0289 | 2.7982 | 31.8201 | 245.1111 | 123.0239
84.52 | 2.7985 | 12.0294 | 2.7985 | 31.8204 | 245.1114 | 123.0339
84.53 | 2.7988 | 12.0288 | 2.7988 | 31.8208 | 245.1117 | 123.0439
84.54 | 2.7992 | 12.0295 | 2.7992 | 31.8211 | 245.1121 | 123.0539
84.55 | 2.7995 | 12.0291 | 2.7995 | 31.8215 | 245.1124 | 123.0639
84.56 | 2.7998 | 12.0295 | 2.7998 | 31.8218 | 245.1127 | 123.0739
84.57 | 2.8001 | 12.0297 | 2.8001 | 31.8221 | 245.113 | 123.0839
84.58 | 2.8005 | 12.0289 | 2.8005 | 31.8224 | 245.1134 | 123.0939
84.59 | 2.8008 | 12.0296 | 2.8008 | 31.8228 | 245.1137 | 123.1039
84.6 | 2.8011 | 12.0291 | 2.8011 | 31.8231 | 245.114 | 123.1139
84.61 | 2.8014 | 12.0288 | 2.8014 | 31.8234 | 245.1143 | 123.1239
84.62 | 2.8018 | 12.0293 | 2.8018 | 31.8237 | 245.1147 | 123.1339
84.63 | 2.8021 | 12.0303 | 2.8021 | 31.824 | 245.115 | 123.1439
84.64 | 2.8024 | 12.0317 | 2.8024 | 31.8244 | 245.1153 | 123.1539
84.65 | 2.8028 | 12.0342 | 2.8028 | 31.8247 | 245.1157 | 123.1639
84.66 | 2.8031 | 12.0359 | 2.8031 | 31.825 | 245.116 | 123.1739
84.67 | 2.8034 | 12.0379 | 2.8034 | 31.8254 | 245.1163 | 123.1839
84.68 | 2.8038 | 12.041 | 2.8038 | 31.8257 | 245.1167 | 123.1939
84.69 | 2.8041 | 12.0426 | 2.8041 | 31.8261 | 245.117 | 123.2039
84.7 | 2.8045 | 12.0447 | 2.8045 | 31.8264 | 245.1174 | 123.2139
84.71 | 2.8048 | 12.0453 | 2.8048 | 31.8268 | 245.1177 | 123.2239
84.72 | 2.8051 | 12.046 | 2.8051 | 31.8271 | 245.118 | 123.2339
84.73 | 2.8055 | 12.0477 | 2.8055 | 31.8274 | 245.1184 | 123.2439
84.74 | 2.8058 | 12.0486 | 2.8058 | 31.8278 | 245.1188 | 123.2539
84.75 | 2.8062 | 12.0494 | 2.8062 | 31.8282 | 245.1191 | 123.2639
84.76 | 2.8066 | 12.0499 | 2.8066 | 31.8285 | 245.1195 | 123.2739
84.77 | 2.8069 | 12.0502 | 2.8069 | 31.8289 | 245.1198 | 123.2839
84.78 | 2.8073 | 12.051 | 2.8073 | 31.8292 | 245.1202 | 123.2939
84.79 | 2.8076 | 12.052 | 2.8076 | 31.8296 | 245.1205 | 123.3039
84.8 | 2.808 | 12.0529 | 2.808 | 31.83 | 245.1209 | 123.3139
84.81 | 2.8084 | 12.0548 | 2.8084 | 31.8303 | 245.1213 | 123.3239
84.82 | 2.8087 | 12.0555 | 2.8087 | 31.8307 | 245.1216 | 123.3339
84.83 | 2.8091 | 12.0581 | 2.8091 | 31.8311 | 245.122 | 123.3439
84.84 | 2.8094 | 12.0601 | 2.8094 | 31.8314 | 245.1224 | 123.3539
84.85 | 2.8098 | 12.0612 | 2.8098 | 31.8318 | 245.1227 | 123.3639
84.86 | 2.8102 | 12.0639 | 2.8102 | 31.8322 | 245.1231 | 123.3739
84.87 | 2.8106 | 12.0662 | 2.8106 | 31.8326 | 245.1235 | 123.3839
84.88 | 2.811 | 12.0676 | 2.811 | 31.8329 | 245.1239 | 123.3939
84.89 | 2.8114 | 12.0695 | 2.8114 | 31.8333 | 245.1243 | 123.4039
84.9 | 2.8117 | 12.0708 | 2.8117 | 31.8337 | 245.1246 | 123.4139
84.91 | 2.8121 | 12.0729 | 2.8121 | 31.8341 | 245.125 | 123.4239
84.92 | 2.8125 | 12.075 | 2.8125 | 31.8344 | 245.1254 | 123.4339
84.93 | 2.8128 | 12.0755 | 2.8128 | 31.8348 | 245.1257 | 123.4439
84.94 | 2.8132 | 12.0772 | 2.8132 | 31.8351 | 245.1261 | 123.4539
84.95 | 2.8135 | 12.0781 | 2.8135 | 31.8355 | 245.1264 | 123.4639
84.96 | 2.8139 | 12.0778 | 2.8139 | 31.8358 | 245.1268 | 123.4739
84.97 | 2.8142 | 12.0782 | 2.8142 | 31.8362 | 245.1271 | 123.4839
84.98 | 2.8146 | 12.0792 | 2.8146 | 31.8366 | 245.1275 | 123.4939
84.99 | 2.815 | 12.0808 | 2.815 | 31.8369 | 245.1279 | 123.5039
85 | 2.8153 | 12.0822 | 2.8153 | 31.8373 | 245.1282 | 123.5139
85.01 | 2.8156 | 12.0833 | 2.8156 | 31.8376 | 245.1285 | 123.5239
85.02 | 2.816 | 12.0841 | 2.816 | 31.8379 | 245.1289 | 123.5339
85.03 | 2.8163 | 12.0841 | 2.8163 | 31.8383 | 245.1292 | 123.5439
85.04 | 2.8167 | 12.0844 | 2.8167 | 31.8386 | 245.1296 | 123.5539
85.05 | 2.817 | 12.085 | 2.817 | 31.839 | 245.1299 | 123.5639
85.06 | 2.8173 | 12.086 | 2.8173 | 31.8393 | 245.1302 | 123.5739
85.07 | 2.8176 | 12.0865 | 2.8176 | 31.8396 | 245.1305 | 123.5839
85.08 | 2.8179 | 12.0876 | 2.8179 | 31.8399 | 245.1308 | 123.5939
85.09 | 2.8183 | 12.0882 | 2.8183 | 31.8402 | 245.1312 | 123.6039
85.1 | 2.8186 | 12.0885 | 2.8186 | 31.8406 | 245.1315 | 123.6139
85.11 | 2.8189 | 12.0886 | 2.8189 | 31.8409 | 245.1318 | 123.6239
85.12 | 2.8192 | 12.0894 | 2.8192 | 31.8412 | 245.1321 | 123.6339
85.13 | 2.8195 | 12.0912 | 2.8195 | 31.8415 | 245.1324 | 123.6439
85.14 | 2.8199 | 12.092 | 2.8199 | 31.8418 | 245.1328 | 123.6539
85.15 | 2.8202 | 12.0944 | 2.8202 | 31.8421 | 245.1331 | 123.6639
85.16 | 2.8205 | 12.096 | 2.8205 | 31.8424 | 245.1334 | 123.6739
85.17 | 2.8208 | 12.0957 | 2.8208 | 31.8427 | 245.1337 | 123.6839
85.18 | 2.8211 | 12.095 | 2.8211 | 31.843 | 245.134 | 123.6939
85.19 | 2.8214 | 12.0933 | 2.8214 | 31.8433 | 245.1343 | 123.7039
85.2 | 2.8217 | 12.0938 | 2.8217 | 31.8436 | 245.1346 | 123.7139
85.21 | 2.822 | 12.0941 | 2.822 | 31.8439 | 245.1349 | 123.7239
85.22 | 2.8223 | 12.0939 | 2.8223 | 31.8443 | 245.1352 | 123.7339
85.23 | 2.8226 | 12.0938 | 2.8226 | 31.8446 | 245.1355 | 123.7439
85.24 | 2.8229 | 12.0932 | 2.8229 | 31.8449 | 245.1358 | 123.7539
85.25 | 2.8232 | 12.0917 | 2.8232 | 31.8452 | 245.1361 | 123.7639
85.26 | 2.8235 | 12.091 | 2.8235 | 31.8455 | 245.1364 | 123.7739
85.27 | 2.8238 | 12.0915 | 2.8238 | 31.8458 | 245.1367 | 123.7839
85.28 | 2.8241 | 12.0925 | 2.8241 | 31.8461 | 245.137 | 123.7939
85.29 | 2.8244 | 12.0943 | 2.8244 | 31.8464 | 245.1373 | 123.8039
85.3 | 2.8247 | 12.0967 | 2.8247 | 31.8467 | 245.1376 | 123.8139
85.31 | 2.8251 | 12.1001 | 2.8251 | 31.847 | 245.138 | 123.8239
85.32 | 2.8254 | 12.1021 | 2.8254 | 31.8474 | 245.1383 | 123.8339
85.33 | 2.8257 | 12.1036 | 2.8257 | 31.8477 | 245.1386 | 123.8439
85.34 | 2.8261 | 12.1037 | 2.8261 | 31.848 | 245.139 | 123.8539
85.35 | 2.8264 | 12.1051 | 2.8264 | 31.8483 | 245.1393 | 123.8639
85.36 | 2.8267 | 12.1048 | 2.8267 | 31.8486 | 245.1396 | 123.8739
85.37 | 2.8269 | 12.105 | 2.8269 | 31.8489 | 245.1398 | 123.8839
85.38 | 2.8273 | 12.1062 | 2.8273 | 31.8492 | 245.1402 | 123.8939
85.39 | 2.8276 | 12.1056 | 2.8276 | 31.8496 | 245.1405 | 123.9039
85.4 | 2.828 | 12.1034 | 2.828 | 31.8499 | 245.1409 | 123.9139
85.41 | 2.8282 | 12.1019 | 2.8282 | 31.8502 | 245.1412 | 123.9239
85.42 | 2.8286 | 12.1025 | 2.8286 | 31.8505 | 245.1415 | 123.9339
85.43 | 2.8289 | 12.1031 | 2.8289 | 31.8509 | 245.1418 | 123.9439
85.44 | 2.8293 | 12.1055 | 2.8293 | 31.8512 | 245.1422 | 123.9539
85.45 | 2.8296 | 12.1057 | 2.8296 | 31.8515 | 245.1425 | 123.9639
85.46 | 2.8299 | 12.1075 | 2.8299 | 31.8518 | 245.1428 | 123.9739
85.47 | 2.8302 | 12.1091 | 2.8302 | 31.8522 | 245.1431 | 123.9839
85.48 | 2.8305 | 12.1087 | 2.8305 | 31.8525 | 245.1434 | 123.9939
85.49 | 2.8309 | 12.1107 | 2.8309 | 31.8528 | 245.1438 | 124.0039
85.5 | 2.8312 | 12.1124 | 2.8312 | 31.8531 | 245.1441 | 124.0139
85.51 | 2.8315 | 12.112 | 2.8315 | 31.8535 | 245.1444 | 124.0239
85.52 | 2.8318 | 12.1124 | 2.8318 | 31.8538 | 245.1447 | 124.0339
85.53 | 2.8322 | 12.1133 | 2.8322 | 31.8541 | 245.1451 | 124.0439
85.54 | 2.8325 | 12.1139 | 2.8325 | 31.8545 | 245.1454 | 124.0539
85.55 | 2.8328 | 12.1142 | 2.8328 | 31.8548 | 245.1457 | 124.0639
85.56 | 2.8332 | 12.1149 | 2.8332 | 31.8551 | 245.1461 | 124.0739
85.57 | 2.8335 | 12.1151 | 2.8335 | 31.8555 | 245.1464 | 124.0839
85.58 | 2.8338 | 12.1173 | 2.8338 | 31.8558 | 245.1467 | 124.0939
85.59 | 2.8341 | 12.1183 | 2.8341 | 31.8561 | 245.147 | 124.1039
85.6 | 2.8345 | 12.1194 | 2.8345 | 31.8564 | 245.1474 | 124.1139
85.61 | 2.8348 | 12.1212 | 2.8348 | 31.8568 | 245.1477 | 124.1239
85.62 | 2.8351 | 12.1236 | 2.8351 | 31.8571 | 245.148 | 124.1339
85.63 | 2.8354 | 12.1247 | 2.8354 | 31.8574 | 245.1483 | 124.1439
85.64 | 2.8358 | 12.1243 | 2.8358 | 31.8578 | 245.1487 | 124.1539
85.65 | 2.8361 | 12.1262 | 2.8361 | 31.8581 | 245.149 | 124.1639
85.66 | 2.8364 | 12.1275 | 2.8364 | 31.8584 | 245.1493 | 124.1739
85.67 | 2.8368 | 12.1288 | 2.8368 | 31.8587 | 245.1497 | 124.1839
85.68 | 2.8371 | 12.1287 | 2.8371 | 31.8591 | 245.15 | 124.1939
85.69 | 2.8375 | 12.1294 | 2.8375 | 31.8594 | 245.1504 | 124.2039
85.7 | 2.8378 | 12.1305 | 2.8378 | 31.8598 | 245.1507 | 124.2139
85.71 | 2.8381 | 12.1313 | 2.8381 | 31.8601 | 245.151 | 124.2239
85.72 | 2.8385 | 12.1297 | 2.8385 | 31.8605 | 245.1514 | 124.2339
85.73 | 2.8388 | 12.1297 | 2.8388 | 31.8608 | 245.1518 | 124.2439
85.74 | 2.8392 | 12.1307 | 2.8392 | 31.8612 | 245.1521 | 124.2539
85.75 | 2.8396 | 12.1322 | 2.8396 | 31.8615 | 245.1525 | 124.2639
85.76 | 2.8399 | 12.1338 | 2.8399 | 31.8619 | 245.1528 | 124.2739
85.77 | 2.8403 | 12.1368 | 2.8403 | 31.8622 | 245.1532 | 124.2839
85.78 | 2.8406 | 12.1387 | 2.8406 | 31.8626 | 245.1535 | 124.2939
85.79 | 2.841 | 12.141 | 2.841 | 31.863 | 245.1539 | 124.3039
85.8 | 2.8413 | 12.1422 | 2.8413 | 31.8633 | 245.1543 | 124.3139
85.81 | 2.8417 | 12.1443 | 2.8417 | 31.8637 | 245.1546 | 124.3239
85.82 | 2.8421 | 12.1471 | 2.8421 | 31.864 | 245.155 | 124.3339
85.83 | 2.8424 | 12.1474 | 2.8424 | 31.8644 | 245.1553 | 124.3439
85.84 | 2.8428 | 12.1497 | 2.8428 | 31.8647 | 245.1557 | 124.3539
85.85 | 2.8431 | 12.1519 | 2.8431 | 31.8651 | 245.156 | 124.3639
85.86 | 2.8435 | 12.1526 | 2.8435 | 31.8655 | 245.1564 | 124.3739
85.87 | 2.8439 | 12.1527 | 2.8439 | 31.8659 | 245.1568 | 124.3839
85.88 | 2.8443 | 12.1533 | 2.8443 | 31.8663 | 245.1572 | 124.3939
85.89 | 2.8447 | 12.1539 | 2.8447 | 31.8666 | 245.1576 | 124.4039
85.9 | 2.8451 | 12.156 | 2.8451 | 31.867 | 245.158 | 124.4139
85.91 | 2.8455 | 12.1582 | 2.8455 | 31.8674 | 245.1584 | 124.4239
85.92 | 2.8458 | 12.16 | 2.8458 | 31.8678 | 245.1587 | 124.4339
85.93 | 2.8462 | 12.1631 | 2.8462 | 31.8681 | 245.1591 | 124.4439
85.94 | 2.8465 | 12.1641 | 2.8465 | 31.8685 | 245.1594 | 124.4539
85.95 | 2.8469 | 12.1633 | 2.8469 | 31.8689 | 245.1598 | 124.4639
85.96 | 2.8473 | 12.165 | 2.8473 | 31.8692 | 245.1602 | 124.4739
85.97 | 2.8476 | 12.1662 | 2.8476 | 31.8696 | 245.1605 | 124.4839
85.98 | 2.8479 | 12.1678 | 2.8479 | 31.8699 | 245.1608 | 124.4939
85.99 | 2.8483 | 12.1689 | 2.8483 | 31.8703 | 245.1612 | 124.5039
86 | 2.8486 | 12.1694 | 2.8486 | 31.8706 | 245.1615 | 124.5139
86.01 | 2.849 | 12.1691 | 2.849 | 31.871 | 245.1619 | 124.5239
86.02 | 2.8493 | 12.1681 | 2.8493 | 31.8713 | 245.1622 | 124.5339
86.03 | 2.8497 | 12.1674 | 2.8497 | 31.8716 | 245.1626 | 124.5439
86.04 | 2.85 | 12.1681 | 2.85 | 31.872 | 245.1629 | 124.5539
86.05 | 2.8504 | 12.1695 | 2.8504 | 31.8723 | 245.1633 | 124.5639
86.06 | 2.8507 | 12.1697 | 2.8507 | 31.8726 | 245.1636 | 124.5739
86.07 | 2.851 | 12.1694 | 2.851 | 31.873 | 245.1639 | 124.5839
86.08 | 2.8513 | 12.1685 | 2.8513 | 31.8733 | 245.1642 | 124.5939
86.09 | 2.8516 | 12.1684 | 2.8516 | 31.8736 | 245.1645 | 124.6039
86.1 | 2.8519 | 12.1682 | 2.8519 | 31.8739 | 245.1648 | 124.6139
86.11 | 2.8522 | 12.1681 | 2.8522 | 31.8742 | 245.1651 | 124.6239
86.12 | 2.8526 | 12.1694 | 2.8526 | 31.8745 | 245.1655 | 124.6339
86.13 | 2.8529 | 12.1697 | 2.8529 | 31.8749 | 245.1658 | 124.6439
86.14 | 2.8532 | 12.17 | 2.8532 | 31.8752 | 245.1661 | 124.6539
86.15 | 2.8535 | 12.1696 | 2.8535 | 31.8754 | 245.1664 | 124.6639
86.16 | 2.8538 | 12.1687 | 2.8538 | 31.8757 | 245.1667 | 124.6739
86.17 | 2.8541 | 12.1689 | 2.8541 | 31.8761 | 245.167 | 124.6839
86.18 | 2.8544 | 12.1696 | 2.8544 | 31.8763 | 245.1673 | 124.6939
86.19 | 2.8547 | 12.1699 | 2.8547 | 31.8766 | 245.1676 | 124.7039
86.2 | 2.855 | 12.1696 | 2.855 | 31.8769 | 245.1679 | 124.7139
86.21 | 2.8553 | 12.1688 | 2.8553 | 31.8773 | 245.1682 | 124.7239
86.22 | 2.8556 | 12.1676 | 2.8556 | 31.8776 | 245.1685 | 124.7339
86.23 | 2.8559 | 12.1676 | 2.8559 | 31.8779 | 245.1688 | 124.7439
86.24 | 2.8563 | 12.1674 | 2.8563 | 31.8782 | 245.1692 | 124.7539
86.25 | 2.8566 | 12.169 | 2.8566 | 31.8785 | 245.1695 | 124.7639
86.26 | 2.8569 | 12.17 | 2.8569 | 31.8788 | 245.1698 | 124.7739
86.27 | 2.8572 | 12.1701 | 2.8572 | 31.8792 | 245.1701 | 124.7839
86.28 | 2.8575 | 12.1711 | 2.8575 | 31.8795 | 245.1704 | 124.7939
86.29 | 2.8578 | 12.1709 | 2.8578 | 31.8798 | 245.1707 | 124.8039
86.3 | 2.8581 | 12.1706 | 2.8581 | 31.8801 | 245.171 | 124.8139
86.31 | 2.8584 | 12.1706 | 2.8584 | 31.8803 | 245.1713 | 124.8239
86.32 | 2.8587 | 12.1705 | 2.8587 | 31.8807 | 245.1716 | 124.8339
86.33 | 2.8591 | 12.1703 | 2.8591 | 31.881 | 245.172 | 124.8439
86.34 | 2.8594 | 12.1703 | 2.8594 | 31.8813 | 245.1723 | 124.8539
86.35 | 2.8597 | 12.1692 | 2.8597 | 31.8816 | 245.1726 | 124.8639
86.36 | 2.86 | 12.1682 | 2.86 | 31.8819 | 245.1729 | 124.8739
86.37 | 2.8603 | 12.1686 | 2.8603 | 31.8822 | 245.1732 | 124.8839
86.38 | 2.8606 | 12.1689 | 2.8606 | 31.8826 | 245.1735 | 124.8939
86.39 | 2.861 | 12.1692 | 2.861 | 31.8829 | 245.1739 | 124.9039
86.4 | 2.8613 | 12.1706 | 2.8613 | 31.8833 | 245.1742 | 124.9139
86.41 | 2.8616 | 12.1713 | 2.8616 | 31.8836 | 245.1745 | 124.9239
86.42 | 2.8619 | 12.1723 | 2.8619 | 31.8839 | 245.1748 | 124.9339
86.43 | 2.8622 | 12.1735 | 2.8622 | 31.8842 | 245.1751 | 124.9439
86.44 | 2.8626 | 12.1742 | 2.8626 | 31.8845 | 245.1755 | 124.9539
86.45 | 2.8629 | 12.1741 | 2.8629 | 31.8849 | 245.1758 | 124.9639
86.46 | 2.8632 | 12.1753 | 2.8632 | 31.8852 | 245.1761 | 124.9739
86.47 | 2.8635 | 12.1766 | 2.8635 | 31.8855 | 245.1764 | 124.9839
86.48 | 2.8639 | 12.1766 | 2.8639 | 31.8858 | 245.1768 | 124.9939
86.49 | 2.8642 | 12.1782 | 2.8642 | 31.8862 | 245.1771 | 125.0039
86.5 | 2.8646 | 12.1782 | 2.8646 | 31.8865 | 245.1775 | 125.0139
86.51 | 2.8649 | 12.1785 | 2.8649 | 31.8868 | 245.1778 | 125.0239
86.52 | 2.8652 | 12.1798 | 2.8652 | 31.8871 | 245.1781 | 125.0339
86.53 | 2.8655 | 12.18 | 2.8655 | 31.8875 | 245.1784 | 125.0439
86.54 | 2.8659 | 12.18 | 2.8659 | 31.8878 | 245.1788 | 125.0539
86.55 | 2.8662 | 12.1805 | 2.8662 | 31.8882 | 245.1791 | 125.0639
86.56 | 2.8665 | 12.1809 | 2.8665 | 31.8884 | 245.1794 | 125.0739
86.57 | 2.8668 | 12.1809 | 2.8668 | 31.8888 | 245.1797 | 125.0839
86.58 | 2.8672 | 12.1815 | 2.8672 | 31.8891 | 245.1801 | 125.0939
86.59 | 2.8675 | 12.1808 | 2.8675 | 31.8894 | 245.1804 | 125.1039
86.6 | 2.8678 | 12.1819 | 2.8678 | 31.8897 | 245.1807 | 125.1139
86.61 | 2.8681 | 12.1821 | 2.8681 | 31.8901 | 245.181 | 125.1239
86.62 | 2.8684 | 12.1823 | 2.8684 | 31.8904 | 245.1813 | 125.1339
86.63 | 2.8687 | 12.1831 | 2.8687 | 31.8907 | 245.1816 | 125.1439
86.64 | 2.8691 | 12.184 | 2.8691 | 31.891 | 245.182 | 125.1539
86.65 | 2.8694 | 12.1851 | 2.8694 | 31.8914 | 245.1823 | 125.1639
86.66 | 2.8697 | 12.186 | 2.8697 | 31.8917 | 245.1826 | 125.1739
86.67 | 2.8701 | 12.1869 | 2.8701 | 31.892 | 245.183 | 125.1839
86.68 | 2.8704 | 12.1883 | 2.8704 | 31.8924 | 245.1833 | 125.1939
86.69 | 2.8708 | 12.1891 | 2.8708 | 31.8927 | 245.1837 | 125.2039
86.7 | 2.8711 | 12.1888 | 2.8711 | 31.8931 | 245.184 | 125.2139
86.71 | 2.8715 | 12.1897 | 2.8715 | 31.8934 | 245.1844 | 125.2239
86.72 | 2.8718 | 12.1916 | 2.8718 | 31.8938 | 245.1847 | 125.2339
86.73 | 2.8722 | 12.1928 | 2.8722 | 31.8941 | 245.1851 | 125.2439
86.74 | 2.8725 | 12.1949 | 2.8725 | 31.8945 | 245.1854 | 125.2539
86.75 | 2.8729 | 12.1967 | 2.8729 | 31.8948 | 245.1858 | 125.2639
86.76 | 2.8732 | 12.1974 | 2.8732 | 31.8952 | 245.1862 | 125.2739
86.77 | 2.8736 | 12.1987 | 2.8736 | 31.8956 | 245.1865 | 125.2839
86.78 | 2.874 | 12.1992 | 2.874 | 31.8959 | 245.1869 | 125.2939
86.79 | 2.8743 | 12.2007 | 2.8743 | 31.8963 | 245.1872 | 125.3039
86.8 | 2.8747 | 12.2033 | 2.8747 | 31.8967 | 245.1876 | 125.3139
86.81 | 2.8751 | 12.2053 | 2.8751 | 31.897 | 245.188 | 125.3239
86.82 | 2.8754 | 12.2067 | 2.8754 | 31.8974 | 245.1883 | 125.3339
86.83 | 2.8758 | 12.2075 | 2.8758 | 31.8977 | 245.1887 | 125.3439
86.84 | 2.8761 | 12.2086 | 2.8761 | 31.8981 | 245.1891 | 125.3539
86.85 | 2.8765 | 12.2105 | 2.8765 | 31.8985 | 245.1894 | 125.3639
86.86 | 2.8769 | 12.2117 | 2.8769 | 31.8989 | 245.1898 | 125.3739
86.87 | 2.8773 | 12.212 | 2.8773 | 31.8992 | 245.1902 | 125.3839
86.88 | 2.8777 | 12.2137 | 2.8777 | 31.8996 | 245.1906 | 125.3939
86.89 | 2.8781 | 12.215 | 2.8781 | 31.9 | 245.191 | 125.4039
86.9 | 2.8784 | 12.2157 | 2.8784 | 31.9004 | 245.1913 | 125.4139
86.91 | 2.8788 | 12.2166 | 2.8788 | 31.9008 | 245.1917 | 125.4239
86.92 | 2.8792 | 12.2164 | 2.8792 | 31.9011 | 245.1921 | 125.4339
86.93 | 2.8795 | 12.2171 | 2.8795 | 31.9015 | 245.1924 | 125.4439
86.94 | 2.8799 | 12.2174 | 2.8799 | 31.9019 | 245.1928 | 125.4539
86.95 | 2.8802 | 12.2165 | 2.8802 | 31.9022 | 245.1932 | 125.4639
86.96 | 2.8806 | 12.2175 | 2.8806 | 31.9026 | 245.1935 | 125.4739
86.97 | 2.881 | 12.218 | 2.881 | 31.9029 | 245.1939 | 125.4839
86.98 | 2.8813 | 12.217 | 2.8813 | 31.9033 | 245.1942 | 125.4939
86.99 | 2.8816 | 12.216 | 2.8816 | 31.9036 | 245.1945 | 125.5039
87 | 2.882 | 12.2154 | 2.882 | 31.9039 | 245.1949 | 125.5139
87.01 | 2.8823 | 12.216 | 2.8823 | 31.9043 | 245.1952 | 125.5239
87.02 | 2.8827 | 12.2165 | 2.8827 | 31.9046 | 245.1956 | 125.5339
87.03 | 2.883 | 12.2172 | 2.883 | 31.905 | 245.1959 | 125.5439
87.04 | 2.8833 | 12.2169 | 2.8833 | 31.9053 | 245.1963 | 125.5539
87.05 | 2.8837 | 12.2168 | 2.8837 | 31.9056 | 245.1966 | 125.5639
87.06 | 2.884 | 12.2173 | 2.884 | 31.906 | 245.1969 | 125.5739
87.07 | 2.8843 | 12.2164 | 2.8843 | 31.9063 | 245.1972 | 125.5839
87.08 | 2.8846 | 12.2171 | 2.8846 | 31.9066 | 245.1975 | 125.5939
87.09 | 2.885 | 12.2178 | 2.885 | 31.9069 | 245.1979 | 125.6039
87.1 | 2.8853 | 12.218 | 2.8853 | 31.9073 | 245.1982 | 125.6139
87.11 | 2.8856 | 12.2185 | 2.8856 | 31.9076 | 245.1985 | 125.6239
87.12 | 2.8859 | 12.2179 | 2.8859 | 31.9079 | 245.1988 | 125.6339
87.13 | 2.8863 | 12.2168 | 2.8863 | 31.9082 | 245.1992 | 125.6439
87.14 | 2.8866 | 12.2165 | 2.8866 | 31.9085 | 245.1995 | 125.6539
87.15 | 2.8868 | 12.2163 | 2.8868 | 31.9088 | 245.1997 | 125.6639
87.16 | 2.8872 | 12.2157 | 2.8872 | 31.9091 | 245.2001 | 125.6739
87.17 | 2.8874 | 12.2161 | 2.8874 | 31.9094 | 245.2004 | 125.6839
87.18 | 2.8877 | 12.2151 | 2.8877 | 31.9097 | 245.2006 | 125.6939
87.19 | 2.888 | 12.2153 | 2.888 | 31.91 | 245.2009 | 125.7039
87.2 | 2.8884 | 12.2156 | 2.8884 | 31.9103 | 245.2013 | 125.7139
87.21 | 2.8887 | 12.2146 | 2.8887 | 31.9106 | 245.2016 | 125.7239
87.22 | 2.889 | 12.2143 | 2.889 | 31.9109 | 245.2019 | 125.7339
87.23 | 2.8893 | 12.2145 | 2.8893 | 31.9112 | 245.2022 | 125.7439
87.24 | 2.8896 | 12.2128 | 2.8896 | 31.9116 | 245.2025 | 125.7539
87.25 | 2.8899 | 12.2126 | 2.8899 | 31.9119 | 245.2028 | 125.7639
87.26 | 2.8902 | 12.2128 | 2.8902 | 31.9122 | 245.2031 | 125.7739
87.27 | 2.8905 | 12.2129 | 2.8905 | 31.9125 | 245.2034 | 125.7839
87.28 | 2.8909 | 12.2133 | 2.8909 | 31.9128 | 245.2038 | 125.7939
87.29 | 2.8911 | 12.2127 | 2.8911 | 31.9131 | 245.204 | 125.8039
87.3 | 2.8914 | 12.2123 | 2.8914 | 31.9134 | 245.2043 | 125.8139
87.31 | 2.8917 | 12.2128 | 2.8917 | 31.9137 | 245.2046 | 125.8239
87.32 | 2.8921 | 12.2125 | 2.8921 | 31.914 | 245.205 | 125.8339
87.33 | 2.8924 | 12.2119 | 2.8924 | 31.9144 | 245.2053 | 125.8439
87.34 | 2.8927 | 12.2139 | 2.8927 | 31.9147 | 245.2056 | 125.8539
87.35 | 2.8931 | 12.2143 | 2.8931 | 31.915 | 245.206 | 125.8639
87.36 | 2.8934 | 12.2137 | 2.8934 | 31.9153 | 245.2063 | 125.8739
87.37 | 2.8937 | 12.2138 | 2.8937 | 31.9156 | 245.2066 | 125.8839
87.38 | 2.8939 | 12.2139 | 2.8939 | 31.9159 | 245.2068 | 125.8939
87.39 | 2.8943 | 12.2139 | 2.8943 | 31.9162 | 245.2072 | 125.9039
87.4 | 2.8946 | 12.2138 | 2.8946 | 31.9166 | 245.2075 | 125.9139
87.41 | 2.8949 | 12.2114 | 2.8949 | 31.9169 | 245.2079 | 125.9239
87.42 | 2.8953 | 12.2118 | 2.8953 | 31.9172 | 245.2082 | 125.9339
87.43 | 2.8956 | 12.212 | 2.8956 | 31.9175 | 245.2085 | 125.9439
87.44 | 2.8959 | 12.2111 | 2.8959 | 31.9179 | 245.2088 | 125.9539
87.45 | 2.8962 | 12.211 | 2.8962 | 31.9182 | 245.2091 | 125.9639
87.46 | 2.8965 | 12.2104 | 2.8965 | 31.9185 | 245.2094 | 125.9739
87.47 | 2.8968 | 12.2104 | 2.8968 | 31.9188 | 245.2097 | 125.9839
87.48 | 2.8972 | 12.2098 | 2.8972 | 31.9191 | 245.2101 | 125.9939
87.49 | 2.8975 | 12.2097 | 2.8975 | 31.9195 | 245.2104 | 126.0039
87.5 | 2.8978 | 12.2101 | 2.8978 | 31.9198 | 245.2107 | 126.0139
87.51 | 2.8982 | 12.2114 | 2.8982 | 31.9201 | 245.2111 | 126.0239
87.52 | 2.8985 | 12.2121 | 2.8985 | 31.9205 | 245.2114 | 126.0339
87.53 | 2.8989 | 12.2134 | 2.8989 | 31.9208 | 245.2118 | 126.0439
87.54 | 2.8992 | 12.2142 | 2.8992 | 31.9212 | 245.2121 | 126.0539
87.55 | 2.8995 | 12.2141 | 2.8995 | 31.9215 | 245.2124 | 126.0639
87.56 | 2.8998 | 12.216 | 2.8998 | 31.9218 | 245.2127 | 126.0739
87.57 | 2.9001 | 12.2169 | 2.9001 | 31.9221 | 245.2131 | 126.0839
87.58 | 2.9005 | 12.217 | 2.9005 | 31.9225 | 245.2134 | 126.0939
87.59 | 2.9008 | 12.2167 | 2.9008 | 31.9228 | 245.2137 | 126.1039
87.6 | 2.9011 | 12.2176 | 2.9011 | 31.9231 | 245.214 | 126.1139
87.61 | 2.9014 | 12.2187 | 2.9014 | 31.9234 | 245.2143 | 126.1239
87.62 | 2.9018 | 12.2188 | 2.9018 | 31.9237 | 245.2147 | 126.1339
87.63 | 2.9021 | 12.2184 | 2.9021 | 31.924 | 245.215 | 126.1439
87.64 | 2.9024 | 12.2194 | 2.9024 | 31.9244 | 245.2153 | 126.1539
87.65 | 2.9028 | 12.2202 | 2.9028 | 31.9247 | 245.2157 | 126.1639
87.66 | 2.9031 | 12.2202 | 2.9031 | 31.925 | 245.216 | 126.1739
87.67 | 2.9034 | 12.2206 | 2.9034 | 31.9254 | 245.2163 | 126.1839
87.68 | 2.9038 | 12.2214 | 2.9038 | 31.9257 | 245.2167 | 126.1939
87.69 | 2.9041 | 12.2231 | 2.9041 | 31.9261 | 245.217 | 126.2039
87.7 | 2.9045 | 12.2242 | 2.9045 | 31.9264 | 245.2174 | 126.2139
87.71 | 2.9048 | 12.2251 | 2.9048 | 31.9268 | 245.2177 | 126.2239
87.72 | 2.9052 | 12.2259 | 2.9052 | 31.9271 | 245.2181 | 126.2339
87.73 | 2.9055 | 12.2265 | 2.9055 | 31.9275 | 245.2184 | 126.2439
87.74 | 2.9059 | 12.2266 | 2.9059 | 31.9278 | 245.2188 | 126.2539
87.75 | 2.9062 | 12.2282 | 2.9062 | 31.9282 | 245.2191 | 126.2639
87.76 | 2.9065 | 12.2287 | 2.9065 | 31.9285 | 245.2194 | 126.2739
87.77 | 2.9069 | 12.2294 | 2.9069 | 31.9288 | 245.2198 | 126.2839
87.78 | 2.9072 | 12.2304 | 2.9072 | 31.9292 | 245.2201 | 126.2939
87.79 | 2.9076 | 12.2311 | 2.9076 | 31.9295 | 245.2205 | 126.3039
87.8 | 2.9079 | 12.232 | 2.9079 | 31.9299 | 245.2208 | 126.3139
87.81 | 2.9083 | 12.2335 | 2.9083 | 31.9303 | 245.2212 | 126.3239
87.82 | 2.9087 | 12.2343 | 2.9087 | 31.9307 | 245.2216 | 126.3339
87.83 | 2.9091 | 12.2346 | 2.9091 | 31.9311 | 245.222 | 126.3439
87.84 | 2.9095 | 12.2358 | 2.9095 | 31.9315 | 245.2224 | 126.3539
87.85 | 2.9098 | 12.2357 | 2.9098 | 31.9318 | 245.2228 | 126.3639
87.86 | 2.9102 | 12.236 | 2.9102 | 31.9322 | 245.2231 | 126.3739
87.87 | 2.9106 | 12.2369 | 2.9106 | 31.9326 | 245.2235 | 126.3839
87.88 | 2.911 | 12.239 | 2.911 | 31.933 | 245.2239 | 126.3939
87.89 | 2.9113 | 12.2404 | 2.9113 | 31.9333 | 245.2242 | 126.4039
87.9 | 2.9117 | 12.2407 | 2.9117 | 31.9337 | 245.2246 | 126.4139
87.91 | 2.9121 | 12.24 | 2.9121 | 31.9341 | 245.225 | 126.4239
87.92 | 2.9124 | 12.2395 | 2.9124 | 31.9344 | 245.2254 | 126.4339
87.93 | 2.9128 | 12.2397 | 2.9128 | 31.9348 | 245.2257 | 126.4439
87.94 | 2.9132 | 12.239 | 2.9132 | 31.9351 | 245.2261 | 126.4539
87.95 | 2.9135 | 12.2398 | 2.9135 | 31.9355 | 245.2264 | 126.4639
87.96 | 2.9139 | 12.2397 | 2.9139 | 31.9359 | 245.2268 | 126.4739
87.97 | 2.9143 | 12.2397 | 2.9143 | 31.9362 | 245.2272 | 126.4839
87.98 | 2.9146 | 12.2387 | 2.9146 | 31.9366 | 245.2275 | 126.4939
87.99 | 2.915 | 12.2385 | 2.915 | 31.9369 | 245.2279 | 126.5039
88 | 2.9153 | 12.2382 | 2.9153 | 31.9373 | 245.2282 | 126.5139
88.01 | 2.9156 | 12.238 | 2.9156 | 31.9376 | 245.2286 | 126.5239
88.02 | 2.916 | 12.238 | 2.916 | 31.938 | 245.2289 | 126.5339
88.03 | 2.9164 | 12.2392 | 2.9164 | 31.9383 | 245.2293 | 126.5439
88.04 | 2.9167 | 12.2391 | 2.9167 | 31.9387 | 245.2296 | 126.5539
88.05 | 2.917 | 12.238 | 2.917 | 31.939 | 245.2299 | 126.5639
88.06 | 2.9173 | 12.2383 | 2.9173 | 31.9393 | 245.2302 | 126.5739
88.07 | 2.9176 | 12.2382 | 2.9176 | 31.9396 | 245.2305 | 126.5839
88.08 | 2.9179 | 12.2376 | 2.9179 | 31.9399 | 245.2308 | 126.5939
88.09 | 2.9183 | 12.2364 | 2.9183 | 31.9402 | 245.2312 | 126.6039
88.1 | 2.9186 | 12.2359 | 2.9186 | 31.9406 | 245.2315 | 126.6139
88.11 | 2.9189 | 12.2351 | 2.9189 | 31.9409 | 245.2318 | 126.6239
88.12 | 2.9193 | 12.2352 | 2.9193 | 31.9412 | 245.2322 | 126.6339
88.13 | 2.9196 | 12.2348 | 2.9196 | 31.9415 | 245.2325 | 126.6439
88.14 | 2.9199 | 12.2342 | 2.9199 | 31.9419 | 245.2328 | 126.6539
88.15 | 2.9202 | 12.2341 | 2.9202 | 31.9421 | 245.2331 | 126.6639
88.16 | 2.9205 | 12.233 | 2.9205 | 31.9424 | 245.2334 | 126.6739
88.17 | 2.9207 | 12.2316 | 2.9207 | 31.9427 | 245.2337 | 126.6839
88.18 | 2.9211 | 12.2307 | 2.9211 | 31.943 | 245.234 | 126.6939
88.19 | 2.9213 | 12.2294 | 2.9213 | 31.9433 | 245.2343 | 126.7039
88.2 | 2.9217 | 12.2275 | 2.9217 | 31.9436 | 245.2346 | 126.7139
88.21 | 2.922 | 12.2269 | 2.922 | 31.9439 | 245.2349 | 126.7239
88.22 | 2.9223 | 12.2247 | 2.9223 | 31.9443 | 245.2352 | 126.7339
88.23 | 2.9226 | 12.2246 | 2.9226 | 31.9446 | 245.2355 | 126.7439
88.24 | 2.9229 | 12.2246 | 2.9229 | 31.9449 | 245.2358 | 126.7539
88.25 | 2.9232 | 12.2239 | 2.9232 | 31.9452 | 245.2361 | 126.7639
88.26 | 2.9235 | 12.2233 | 2.9235 | 31.9455 | 245.2364 | 126.7739
88.27 | 2.9238 | 12.224 | 2.9238 | 31.9458 | 245.2367 | 126.7839
88.28 | 2.9241 | 12.225 | 2.9241 | 31.9461 | 245.237 | 126.7939
88.29 | 2.9244 | 12.2264 | 2.9244 | 31.9464 | 245.2373 | 126.8039
88.3 | 2.9247 | 12.2271 | 2.9247 | 31.9467 | 245.2376 | 126.8139
88.31 | 2.9251 | 12.2271 | 2.9251 | 31.9471 | 245.238 | 126.8239
88.32 | 2.9254 | 12.2285 | 2.9254 | 31.9474 | 245.2383 | 126.8339
88.33 | 2.9257 | 12.2284 | 2.9257 | 31.9477 | 245.2386 | 126.8439
88.34 | 2.926 | 12.2294 | 2.926 | 31.948 | 245.239 | 126.8539
88.35 | 2.9264 | 12.2307 | 2.9264 | 31.9483 | 245.2393 | 126.8639
88.36 | 2.9267 | 12.2313 | 2.9267 | 31.9486 | 245.2396 | 126.8739
88.37 | 2.927 | 12.2311 | 2.927 | 31.9489 | 245.2399 | 126.8839
88.38 | 2.9273 | 12.2287 | 2.9273 | 31.9493 | 245.2402 | 126.8939
88.39 | 2.9276 | 12.2268 | 2.9276 | 31.9496 | 245.2405 | 126.9039
88.4 | 2.928 | 12.2252 | 2.928 | 31.9499 | 245.2409 | 126.9139
88.41 | 2.9283 | 12.2246 | 2.9283 | 31.9502 | 245.2412 | 126.9239
88.42 | 2.9286 | 12.2256 | 2.9286 | 31.9505 | 245.2415 | 126.9339
88.43 | 2.9289 | 12.2244 | 2.9289 | 31.9509 | 245.2418 | 126.9439
88.44 | 2.9292 | 12.223 | 2.9292 | 31.9512 | 245.2422 | 126.9539
88.45 | 2.9296 | 12.2219 | 2.9296 | 31.9515 | 245.2425 | 126.9639
88.46 | 2.9299 | 12.2216 | 2.9299 | 31.9518 | 245.2428 | 126.9739
88.47 | 2.9302 | 12.2217 | 2.9302 | 31.9522 | 245.2431 | 126.9839
88.48 | 2.9306 | 12.223 | 2.9306 | 31.9525 | 245.2435 | 126.9939
88.49 | 2.9309 | 12.2227 | 2.9309 | 31.9528 | 245.2438 | 127.0039
88.5 | 2.9312 | 12.2226 | 2.9312 | 31.9532 | 245.2441 | 127.0139
88.51 | 2.9315 | 12.2227 | 2.9315 | 31.9535 | 245.2444 | 127.0239
88.52 | 2.9319 | 12.221 | 2.9319 | 31.9538 | 245.2448 | 127.0339
88.53 | 2.9322 | 12.2213 | 2.9322 | 31.9542 | 245.2451 | 127.0439
88.54 | 2.9325 | 12.2207 | 2.9325 | 31.9545 | 245.2454 | 127.0539
88.55 | 2.9328 | 12.2208 | 2.9328 | 31.9548 | 245.2457 | 127.0639
88.56 | 2.9332 | 12.221 | 2.9332 | 31.9551 | 245.2461 | 127.0739
88.57 | 2.9335 | 12.2202 | 2.9335 | 31.9555 | 245.2464 | 127.0839
88.58 | 2.9338 | 12.2202 | 2.9338 | 31.9558 | 245.2468 | 127.0939
88.59 | 2.9342 | 12.2209 | 2.9342 | 31.9561 | 245.2471 | 127.1039
88.6 | 2.9345 | 12.2222 | 2.9345 | 31.9564 | 245.2474 | 127.1139
88.61 | 2.9348 | 12.2223 | 2.9348 | 31.9568 | 245.2477 | 127.1239
88.62 | 2.9352 | 12.2234 | 2.9352 | 31.9571 | 245.2481 | 127.1339
88.63 | 2.9355 | 12.2243 | 2.9355 | 31.9574 | 245.2484 | 127.1439
88.64 | 2.9358 | 12.2241 | 2.9358 | 31.9577 | 245.2487 | 127.1539
88.65 | 2.9361 | 12.2248 | 2.9361 | 31.9581 | 245.249 | 127.1639
88.66 | 2.9365 | 12.2249 | 2.9365 | 31.9584 | 245.2494 | 127.1739
88.67 | 2.9368 | 12.2264 | 2.9368 | 31.9587 | 245.2497 | 127.1839
88.68 | 2.9371 | 12.2268 | 2.9371 | 31.9591 | 245.25 | 127.1939
88.69 | 2.9375 | 12.2272 | 2.9375 | 31.9594 | 245.2504 | 127.2039
88.7 | 2.9378 | 12.229 | 2.9378 | 31.9598 | 245.2507 | 127.2139
88.71 | 2.9382 | 12.231 | 2.9382 | 31.9601 | 245.2511 | 127.2239
88.72 | 2.9385 | 12.2311 | 2.9385 | 31.9605 | 245.2514 | 127.2339
88.73 | 2.9388 | 12.2307 | 2.9388 | 31.9608 | 245.2517 | 127.2439
88.74 | 2.9391 | 12.232 | 2.9391 | 31.9611 | 245.252 | 127.2539
88.75 | 2.9395 | 12.2311 | 2.9395 | 31.9615 | 245.2524 | 127.2639
88.76 | 2.9398 | 12.232 | 2.9398 | 31.9618 | 245.2527 | 127.2739
88.77 | 2.9402 | 12.2315 | 2.9402 | 31.9621 | 245.2531 | 127.2839
88.78 | 2.9405 | 12.2308 | 2.9405 | 31.9625 | 245.2534 | 127.2939
88.79 | 2.9409 | 12.2327 | 2.9409 | 31.9629 | 245.2538 | 127.3039
88.8 | 2.9413 | 12.2326 | 2.9413 | 31.9632 | 245.2542 | 127.3139
88.81 | 2.9417 | 12.2341 | 2.9417 | 31.9636 | 245.2546 | 127.3239
88.82 | 2.942 | 12.2353 | 2.942 | 31.964 | 245.255 | 127.3339
88.83 | 2.9424 | 12.2361 | 2.9424 | 31.9644 | 245.2554 | 127.3439
88.84 | 2.9428 | 12.2375 | 2.9428 | 31.9648 | 245.2557 | 127.3539
88.85 | 2.9432 | 12.24 | 2.9432 | 31.9651 | 245.2561 | 127.3639
88.86 | 2.9435 | 12.2418 | 2.9435 | 31.9655 | 245.2565 | 127.3739
88.87 | 2.944 | 12.2441 | 2.944 | 31.9659 | 245.2569 | 127.3839
88.88 | 2.9443 | 12.2465 | 2.9443 | 31.9663 | 245.2572 | 127.3939
88.89 | 2.9447 | 12.2474 | 2.9447 | 31.9667 | 245.2576 | 127.4039
88.9 | 2.9451 | 12.2489 | 2.9451 | 31.967 | 245.258 | 127.4139
88.91 | 2.9454 | 12.2495 | 2.9454 | 31.9674 | 245.2583 | 127.4239
88.92 | 2.9458 | 12.2495 | 2.9458 | 31.9678 | 245.2587 | 127.4339
88.93 | 2.9462 | 12.2497 | 2.9462 | 31.9681 | 245.2591 | 127.4439
88.94 | 2.9465 | 12.2507 | 2.9465 | 31.9685 | 245.2594 | 127.4539
88.95 | 2.9469 | 12.2513 | 2.9469 | 31.9688 | 245.2598 | 127.4639
88.96 | 2.9472 | 12.2505 | 2.9472 | 31.9692 | 245.2601 | 127.4739
88.97 | 2.9476 | 12.2503 | 2.9476 | 31.9695 | 245.2605 | 127.4839
88.98 | 2.9479 | 12.2514 | 2.9479 | 31.9699 | 245.2608 | 127.4939
88.99 | 2.9483 | 12.251 | 2.9483 | 31.9702 | 245.2612 | 127.5039
89 | 2.9486 | 12.2507 | 2.9486 | 31.9706 | 245.2615 | 127.5139
89.01 | 2.949 | 12.2497 | 2.949 | 31.9709 | 245.2619 | 127.5239
89.02 | 2.9493 | 12.2495 | 2.9493 | 31.9713 | 245.2622 | 127.5339
89.03 | 2.9497 | 12.2502 | 2.9497 | 31.9716 | 245.2626 | 127.5439
89.04 | 2.95 | 12.2506 | 2.95 | 31.9719 | 245.2629 | 127.5539
89.05 | 2.9503 | 12.251 | 2.9503 | 31.9723 | 245.2632 | 127.5639
89.06 | 2.9507 | 12.2517 | 2.9507 | 31.9726 | 245.2636 | 127.5739
89.07 | 2.951 | 12.2507 | 2.951 | 31.973 | 245.2639 | 127.5839
89.08 | 2.9513 | 12.2506 | 2.9513 | 31.9733 | 245.2642 | 127.5939
89.09 | 2.9516 | 12.2501 | 2.9516 | 31.9736 | 245.2645 | 127.6039
89.1 | 2.9519 | 12.2486 | 2.9519 | 31.9738 | 245.2648 | 127.6139
89.11 | 2.9522 | 12.2477 | 2.9522 | 31.9742 | 245.2651 | 127.6239
89.12 | 2.9526 | 12.2466 | 2.9526 | 31.9745 | 245.2655 | 127.6339
89.13 | 2.9529 | 12.2463 | 2.9529 | 31.9749 | 245.2658 | 127.6439
89.14 | 2.9532 | 12.2463 | 2.9532 | 31.9752 | 245.2661 | 127.6539
89.15 | 2.9535 | 12.2453 | 2.9535 | 31.9755 | 245.2664 | 127.6639
89.16 | 2.9538 | 12.2441 | 2.9538 | 31.9758 | 245.2667 | 127.6739
89.17 | 2.9541 | 12.2443 | 2.9541 | 31.976 | 245.267 | 127.6839
89.18 | 2.9544 | 12.2427 | 2.9544 | 31.9763 | 245.2673 | 127.6939
89.19 | 2.9547 | 12.2433 | 2.9547 | 31.9767 | 245.2676 | 127.7039
89.2 | 2.955 | 12.2434 | 2.955 | 31.977 | 245.2679 | 127.7139
89.21 | 2.9553 | 12.2422 | 2.9553 | 31.9773 | 245.2682 | 127.7239
89.22 | 2.9556 | 12.2422 | 2.9556 | 31.9776 | 245.2685 | 127.7339
89.23 | 2.9559 | 12.2426 | 2.9559 | 31.9779 | 245.2689 | 127.7439
89.24 | 2.9563 | 12.2427 | 2.9563 | 31.9782 | 245.2692 | 127.7539
89.25 | 2.9566 | 12.2429 | 2.9566 | 31.9785 | 245.2695 | 127.7639
89.26 | 2.9569 | 12.2426 | 2.9569 | 31.9788 | 245.2698 | 127.7739
89.27 | 2.9572 | 12.2417 | 2.9572 | 31.9792 | 245.2701 | 127.7839
89.28 | 2.9575 | 12.2426 | 2.9575 | 31.9795 | 245.2704 | 127.7939
89.29 | 2.9578 | 12.2408 | 2.9578 | 31.9798 | 245.2707 | 127.8039
89.3 | 2.9581 | 12.2418 | 2.9581 | 31.9801 | 245.271 | 127.8139
89.31 | 2.9584 | 12.2437 | 2.9584 | 31.9804 | 245.2713 | 127.8239
89.32 | 2.9587 | 12.2442 | 2.9587 | 31.9807 | 245.2716 | 127.8339
89.33 | 2.959 | 12.2441 | 2.959 | 31.981 | 245.2719 | 127.8439
89.34 | 2.9594 | 12.2418 | 2.9594 | 31.9814 | 245.2723 | 127.8539
89.35 | 2.9597 | 12.2406 | 2.9597 | 31.9817 | 245.2726 | 127.8639
89.36 | 2.96 | 12.2414 | 2.96 | 31.982 | 245.273 | 127.8739
89.37 | 2.9604 | 12.2429 | 2.9604 | 31.9823 | 245.2733 | 127.8839
89.38 | 2.9607 | 12.2434 | 2.9607 | 31.9826 | 245.2736 | 127.8939
89.39 | 2.961 | 12.2446 | 2.961 | 31.9829 | 245.2739 | 127.9039
89.4 | 2.9613 | 12.2431 | 2.9613 | 31.9832 | 245.2742 | 127.9139
89.41 | 2.9616 | 12.2426 | 2.9616 | 31.9836 | 245.2745 | 127.9239
89.42 | 2.9619 | 12.2428 | 2.9619 | 31.9839 | 245.2748 | 127.9339
89.43 | 2.9622 | 12.2424 | 2.9622 | 31.9842 | 245.2751 | 127.9439
89.44 | 2.9626 | 12.2436 | 2.9626 | 31.9845 | 245.2755 | 127.9539
89.45 | 2.9629 | 12.243 | 2.9629 | 31.9849 | 245.2758 | 127.9639
89.46 | 2.9632 | 12.2426 | 2.9632 | 31.9852 | 245.2761 | 127.9739
89.47 | 2.9635 | 12.2416 | 2.9635 | 31.9855 | 245.2764 | 127.9839
89.48 | 2.9638 | 12.2403 | 2.9638 | 31.9858 | 245.2767 | 127.9939
89.49 | 2.9642 | 12.2397 | 2.9642 | 31.9862 | 245.2771 | 128.0039
89.5 | 2.9645 | 12.2403 | 2.9645 | 31.9865 | 245.2774 | 128.0139
89.51 | 2.9649 | 12.2413 | 2.9649 | 31.9868 | 245.2778 | 128.0239
89.52 | 2.9652 | 12.2425 | 2.9652 | 31.9871 | 245.2781 | 128.0339
89.53 | 2.9655 | 12.2421 | 2.9655 | 31.9875 | 245.2784 | 128.0439
89.54 | 2.9658 | 12.2421 | 2.9658 | 31.9878 | 245.2787 | 128.0539
89.55 | 2.9662 | 12.2442 | 2.9662 | 31.9881 | 245.2791 | 128.0639
89.56 | 2.9665 | 12.2456 | 2.9665 | 31.9885 | 245.2794 | 128.0739
89.57 | 2.9668 | 12.2468 | 2.9668 | 31.9888 | 245.2797 | 128.0839
89.58 | 2.9672 | 12.2469 | 2.9672 | 31.9891 | 245.2801 | 128.0939
89.59 | 2.9675 | 12.2469 | 2.9675 | 31.9895 | 245.2804 | 128.1039
89.6 | 2.9678 | 12.2463 | 2.9678 | 31.9898 | 245.2807 | 128.1139
89.61 | 2.9681 | 12.2453 | 2.9681 | 31.9901 | 245.281 | 128.1239
89.62 | 2.9684 | 12.2443 | 2.9684 | 31.9904 | 245.2813 | 128.1339
89.63 | 2.9687 | 12.2454 | 2.9687 | 31.9907 | 245.2816 | 128.1439
89.64 | 2.9691 | 12.2463 | 2.9691 | 31.9911 | 245.282 | 128.1539
89.65 | 2.9694 | 12.2462 | 2.9694 | 31.9914 | 245.2823 | 128.1639
89.66 | 2.9698 | 12.2461 | 2.9698 | 31.9917 | 245.2827 | 128.1739
89.67 | 2.9701 | 12.246 | 2.9701 | 31.9921 | 245.283 | 128.1839
89.68 | 2.9704 | 12.2468 | 2.9704 | 31.9924 | 245.2833 | 128.1939
89.69 | 2.9708 | 12.2486 | 2.9708 | 31.9928 | 245.2837 | 128.2039
89.7 | 2.9711 | 12.2507 | 2.9711 | 31.9931 | 245.284 | 128.2139
89.71 | 2.9715 | 12.2521 | 2.9715 | 31.9934 | 245.2844 | 128.2239
89.72 | 2.9718 | 12.2532 | 2.9718 | 31.9937 | 245.2847 | 128.2339
89.73 | 2.9721 | 12.2515 | 2.9721 | 31.9941 | 245.285 | 128.2439
89.74 | 2.9725 | 12.25 | 2.9725 | 31.9945 | 245.2854 | 128.2539
89.75 | 2.9729 | 12.2508 | 2.9729 | 31.9948 | 245.2858 | 128.2639
89.76 | 2.9732 | 12.251 | 2.9732 | 31.9952 | 245.2861 | 128.2739
89.77 | 2.9736 | 12.2511 | 2.9736 | 31.9955 | 245.2865 | 128.2839
89.78 | 2.9739 | 12.2521 | 2.9739 | 31.9959 | 245.2868 | 128.2939
89.79 | 2.9743 | 12.2522 | 2.9743 | 31.9962 | 245.2872 | 128.3039
89.8 | 2.9746 | 12.2519 | 2.9746 | 31.9966 | 245.2875 | 128.3139
89.81 | 2.975 | 12.2513 | 2.975 | 31.997 | 245.2879 | 128.3239
89.82 | 2.9754 | 12.2512 | 2.9754 | 31.9974 | 245.2883 | 128.3339
89.83 | 2.9758 | 12.2556 | 2.9758 | 31.9977 | 245.2887 | 128.3439
89.84 | 2.9761 | 12.258 | 2.9761 | 31.9981 | 245.289 | 128.3539
89.85 | 2.9764 | 12.2581 | 2.9764 | 31.9984 | 245.2893 | 128.3639
89.86 | 2.9768 | 12.2583 | 2.9768 | 31.9988 | 245.2897 | 128.3739
89.87 | 2.9772 | 12.2601 | 2.9772 | 31.9992 | 245.2901 | 128.3839
89.88 | 2.9776 | 12.2624 | 2.9776 | 31.9996 | 245.2905 | 128.3939
89.89 | 2.978 | 12.2642 | 2.978 | 32 | 245.2909 | 128.4039
89.9 | 2.9784 | 12.266 | 2.9784 | 32.0004 | 245.2913 | 128.4139
89.91 | 2.9787 | 12.2674 | 2.9787 | 32.0007 | 245.2917 | 128.4239
89.92 | 2.9791 | 12.2692 | 2.9791 | 32.0011 | 245.292 | 128.4339
89.93 | 2.9795 | 12.2691 | 2.9795 | 32.0015 | 245.2924 | 128.4439
89.94 | 2.9798 | 12.2703 | 2.9798 | 32.0018 | 245.2927 | 128.4539
89.95 | 2.9802 | 12.2707 | 2.9802 | 32.0022 | 245.2931 | 128.4639
89.96 | 2.9805 | 12.2716 | 2.9805 | 32.0025 | 245.2934 | 128.4739
89.97 | 2.9809 | 12.2725 | 2.9809 | 32.0028 | 245.2938 | 128.4839
89.98 | 2.9812 | 12.2729 | 2.9812 | 32.0032 | 245.2941 | 128.4939
89.99 | 2.9816 | 12.2718 | 2.9816 | 32.0035 | 245.2945 | 128.5039
90 | 2.9819 | 12.2718 | 2.9819 | 32.0039 | 245.2948 | 128.5139
90.01 | 2.9823 | 12.2729 | 2.9823 | 32.0042 | 245.2952 | 128.5239
90.02 | 2.9826 | 12.2745 | 2.9826 | 32.0046 | 245.2955 | 128.5339
90.03 | 2.9829 | 12.275 | 2.9829 | 32.0049 | 245.2959 | 128.5439
90.04 | 2.9833 | 12.2754 | 2.9833 | 32.0053 | 245.2962 | 128.5539
90.05 | 2.9836 | 12.2762 | 2.9836 | 32.0056 | 245.2965 | 128.5639
90.06 | 2.984 | 12.2771 | 2.984 | 32.0059 | 245.2969 | 128.5739
90.07 | 2.9843 | 12.2764 | 2.9843 | 32.0063 | 245.2972 | 128.5839
90.08 | 2.9846 | 12.2752 | 2.9846 | 32.0066 | 245.2975 | 128.5939
90.09 | 2.9849 | 12.2753 | 2.9849 | 32.0069 | 245.2978 | 128.6039
90.1 | 2.9853 | 12.2735 | 2.9853 | 32.0072 | 245.2982 | 128.6139
90.11 | 2.9856 | 12.2726 | 2.9856 | 32.0075 | 245.2985 | 128.6239
90.12 | 2.9859 | 12.27 | 2.9859 | 32.0078 | 245.2988 | 128.6339
90.13 | 2.9861 | 12.2678 | 2.9861 | 32.0081 | 245.299 | 128.6439
90.14 | 2.9864 | 12.2664 | 2.9864 | 32.0084 | 245.2993 | 128.6539
90.15 | 2.9868 | 12.2654 | 2.9868 | 32.0087 | 245.2997 | 128.6639
90.16 | 2.9871 | 12.2646 | 2.9871 | 32.0091 | 245.3 | 128.6739
90.17 | 2.9874 | 12.2649 | 2.9874 | 32.0094 | 245.3003 | 128.6839
90.18 | 2.9877 | 12.2646 | 2.9877 | 32.0097 | 245.3006 | 128.6939
90.19 | 2.988 | 12.2635 | 2.988 | 32.01 | 245.3009 | 128.7039
90.2 | 2.9883 | 12.264 | 2.9883 | 32.0103 | 245.3012 | 128.7139
90.21 | 2.9886 | 12.2635 | 2.9886 | 32.0105 | 245.3015 | 128.7239
90.22 | 2.9889 | 12.2643 | 2.9889 | 32.0109 | 245.3018 | 128.7339
90.23 | 2.9892 | 12.2645 | 2.9892 | 32.0112 | 245.3022 | 128.7439
90.24 | 2.9895 | 12.2636 | 2.9895 | 32.0115 | 245.3024 | 128.7539
90.25 | 2.9899 | 12.2634 | 2.9899 | 32.0118 | 245.3028 | 128.7639
90.26 | 2.9902 | 12.2628 | 2.9902 | 32.0122 | 245.3031 | 128.7739
90.27 | 2.9905 | 12.2611 | 2.9905 | 32.0125 | 245.3034 | 128.7839
90.28 | 2.9908 | 12.2599 | 2.9908 | 32.0128 | 245.3037 | 128.7939
90.29 | 2.9911 | 12.2594 | 2.9911 | 32.0131 | 245.304 | 128.8039
90.3 | 2.9914 | 12.2589 | 2.9914 | 32.0134 | 245.3043 | 128.8139
90.31 | 2.9917 | 12.2602 | 2.9917 | 32.0137 | 245.3046 | 128.8239
90.32 | 2.992 | 12.2603 | 2.992 | 32.014 | 245.3049 | 128.8339
90.33 | 2.9924 | 12.2605 | 2.9924 | 32.0143 | 245.3053 | 128.8439
90.34 | 2.9927 | 12.2607 | 2.9927 | 32.0146 | 245.3056 | 128.8539
90.35 | 2.993 | 12.2602 | 2.993 | 32.015 | 245.3059 | 128.8639
90.36 | 2.9933 | 12.2602 | 2.9933 | 32.0153 | 245.3062 | 128.8739
90.37 | 2.9936 | 12.2606 | 2.9936 | 32.0156 | 245.3065 | 128.8839
90.38 | 2.9939 | 12.2609 | 2.9939 | 32.0159 | 245.3068 | 128.8939
90.39 | 2.9943 | 12.2612 | 2.9943 | 32.0162 | 245.3072 | 128.9039
90.4 | 2.9946 | 12.2619 | 2.9946 | 32.0166 | 245.3075 | 128.9139
90.41 | 2.9949 | 12.2605 | 2.9949 | 32.0169 | 245.3078 | 128.9239
90.42 | 2.9952 | 12.2598 | 2.9952 | 32.0172 | 245.3081 | 128.9339
90.43 | 2.9956 | 12.26 | 2.9956 | 32.0175 | 245.3085 | 128.9439
90.44 | 2.9959 | 12.2613 | 2.9959 | 32.0179 | 245.3088 | 128.9539
90.45 | 2.9962 | 12.2613 | 2.9962 | 32.0182 | 245.3091 | 128.9639
90.46 | 2.9965 | 12.2621 | 2.9965 | 32.0185 | 245.3094 | 128.9739
90.47 | 2.9968 | 12.2629 | 2.9968 | 32.0188 | 245.3097 | 128.9839
90.48 | 2.9972 | 12.263 | 2.9972 | 32.0192 | 245.3101 | 128.9939
90.49 | 2.9975 | 12.264 | 2.9975 | 32.0195 | 245.3104 | 129.0039
90.5 | 2.9978 | 12.2639 | 2.9978 | 32.0198 | 245.3107 | 129.0139
90.51 | 2.9982 | 12.2639 | 2.9982 | 32.0201 | 245.3111 | 129.0239
90.52 | 2.9985 | 12.265 | 2.9985 | 32.0205 | 245.3114 | 129.0339
90.53 | 2.9989 | 12.2638 | 2.9989 | 32.0208 | 245.3118 | 129.0439
90.54 | 2.9992 | 12.2621 | 2.9992 | 32.0211 | 245.3121 | 129.0539
90.55 | 2.9995 | 12.2623 | 2.9995 | 32.0214 | 245.3124 | 129.0639
90.56 | 2.9998 | 12.2614 | 2.9998 | 32.0218 | 245.3127 | 129.0739
90.57 | 3.0002 | 12.2601 | 3.0002 | 32.0221 | 245.3131 | 129.0839
90.58 | 3.0005 | 12.2605 | 3.0005 | 32.0224 | 245.3134 | 129.0939
90.59 | 3.0008 | 12.2601 | 3.0008 | 32.0228 | 245.3137 | 129.1039
90.6 | 3.0011 | 12.2607 | 3.0011 | 32.0231 | 245.314 | 129.1139
90.61 | 3.0014 | 12.2614 | 3.0014 | 32.0234 | 245.3143 | 129.1239
90.62 | 3.0018 | 12.2603 | 3.0018 | 32.0237 | 245.3147 | 129.1339
90.63 | 3.0021 | 12.2603 | 3.0021 | 32.0241 | 245.315 | 129.1439
90.64 | 3.0025 | 12.2604 | 3.0025 | 32.0244 | 245.3154 | 129.1539
90.65 | 3.0028 | 12.2601 | 3.0028 | 32.0248 | 245.3157 | 129.1639
90.66 | 3.0031 | 12.2597 | 3.0031 | 32.0251 | 245.316 | 129.1739
90.67 | 3.0034 | 12.2602 | 3.0034 | 32.0254 | 245.3164 | 129.1839
90.68 | 3.0038 | 12.2595 | 3.0038 | 32.0258 | 245.3167 | 129.1939
90.69 | 3.0042 | 12.2601 | 3.0042 | 32.0261 | 245.3171 | 129.2039
90.7 | 3.0045 | 12.2608 | 3.0045 | 32.0265 | 245.3174 | 129.2139
90.71 | 3.0048 | 12.2617 | 3.0048 | 32.0268 | 245.3177 | 129.2239
90.72 | 3.0052 | 12.2627 | 3.0052 | 32.0271 | 245.3181 | 129.2339
90.73 | 3.0055 | 12.2646 | 3.0055 | 32.0275 | 245.3184 | 129.2439
90.74 | 3.0058 | 12.2667 | 3.0058 | 32.0278 | 245.3187 | 129.2539
90.75 | 3.0062 | 12.2687 | 3.0062 | 32.0282 | 245.3191 | 129.2639
90.76 | 3.0066 | 12.2704 | 3.0066 | 32.0285 | 245.3195 | 129.2739
90.77 | 3.0069 | 12.2713 | 3.0069 | 32.0289 | 245.3199 | 129.2839
90.78 | 3.0073 | 12.2723 | 3.0073 | 32.0293 | 245.3202 | 129.2939
90.79 | 3.0077 | 12.2728 | 3.0077 | 32.0296 | 245.3206 | 129.3039
90.8 | 3.008 | 12.2728 | 3.008 | 32.03 | 245.3209 | 129.3139
90.81 | 3.0084 | 12.2721 | 3.0084 | 32.0303 | 245.3213 | 129.3239
90.82 | 3.0087 | 12.2742 | 3.0087 | 32.0307 | 245.3216 | 129.3339
90.83 | 3.0091 | 12.2762 | 3.0091 | 32.0311 | 245.322 | 129.3439
90.84 | 3.0095 | 12.2773 | 3.0095 | 32.0314 | 245.3224 | 129.3539
90.85 | 3.0099 | 12.2786 | 3.0099 | 32.0318 | 245.3228 | 129.3639
90.86 | 3.0103 | 12.2799 | 3.0103 | 32.0322 | 245.3232 | 129.3739
90.87 | 3.0106 | 12.2817 | 3.0106 | 32.0326 | 245.3235 | 129.3839
90.88 | 3.011 | 12.2836 | 3.011 | 32.033 | 245.3239 | 129.3939
90.89 | 3.0114 | 12.2852 | 3.0114 | 32.0333 | 245.3243 | 129.4039
90.9 | 3.0117 | 12.2869 | 3.0117 | 32.0337 | 245.3246 | 129.4139
90.91 | 3.0121 | 12.2885 | 3.0121 | 32.0341 | 245.325 | 129.4239
90.92 | 3.0125 | 12.2881 | 3.0125 | 32.0345 | 245.3254 | 129.4339
90.93 | 3.0129 | 12.287 | 3.0129 | 32.0348 | 245.3258 | 129.4439
90.94 | 3.0132 | 12.2871 | 3.0132 | 32.0352 | 245.3261 | 129.4539
90.95 | 3.0136 | 12.2876 | 3.0136 | 32.0355 | 245.3265 | 129.4639
90.96 | 3.0139 | 12.2875 | 3.0139 | 32.0359 | 245.3268 | 129.4739
90.97 | 3.0143 | 12.2866 | 3.0143 | 32.0362 | 245.3272 | 129.4839
90.98 | 3.0146 | 12.2873 | 3.0146 | 32.0366 | 245.3275 | 129.4939
90.99 | 3.015 | 12.2879 | 3.015 | 32.0369 | 245.3279 | 129.5039
91 | 3.0153 | 12.2882 | 3.0153 | 32.0373 | 245.3282 | 129.5139
91.01 | 3.0157 | 12.288 | 3.0157 | 32.0376 | 245.3286 | 129.5239
91.02 | 3.016 | 12.288 | 3.016 | 32.0379 | 245.3289 | 129.5339
91.03 | 3.0163 | 12.2869 | 3.0163 | 32.0383 | 245.3292 | 129.5439
91.04 | 3.0167 | 12.2871 | 3.0167 | 32.0386 | 245.3296 | 129.5539
91.05 | 3.017 | 12.2862 | 3.017 | 32.039 | 245.3299 | 129.5639
91.06 | 3.0173 | 12.2853 | 3.0173 | 32.0393 | 245.3302 | 129.5739
91.07 | 3.0176 | 12.2864 | 3.0176 | 32.0396 | 245.3306 | 129.5839
91.08 | 3.0179 | 12.2861 | 3.0179 | 32.0399 | 245.3308 | 129.5939
91.09 | 3.0182 | 12.2858 | 3.0182 | 32.0402 | 245.3311 | 129.6039
91.1 | 3.0185 | 12.2841 | 3.0185 | 32.0405 | 245.3314 | 129.6139
91.11 | 3.0189 | 12.284 | 3.0189 | 32.0408 | 245.3318 | 129.6239
91.12 | 3.0192 | 12.2828 | 3.0192 | 32.0412 | 245.3321 | 129.6339
91.13 | 3.0195 | 12.2843 | 3.0195 | 32.0415 | 245.3324 | 129.6439
91.14 | 3.0198 | 12.284 | 3.0198 | 32.0418 | 245.3327 | 129.6539
91.15 | 3.0201 | 12.2828 | 3.0201 | 32.0421 | 245.333 | 129.6639
91.16 | 3.0204 | 12.2833 | 3.0204 | 32.0424 | 245.3333 | 129.6739
91.17 | 3.0207 | 12.2831 | 3.0207 | 32.0427 | 245.3336 | 129.6839
91.18 | 3.021 | 12.2825 | 3.021 | 32.043 | 245.3339 | 129.6939
91.19 | 3.0213 | 12.2824 | 3.0213 | 32.0433 | 245.3342 | 129.7039
91.2 | 3.0216 | 12.2821 | 3.0216 | 32.0436 | 245.3345 | 129.7139
91.21 | 3.0219 | 12.2813 | 3.0219 | 32.0439 | 245.3348 | 129.7239
91.22 | 3.0223 | 12.2823 | 3.0223 | 32.0442 | 245.3352 | 129.7339
91.23 | 3.0226 | 12.2811 | 3.0226 | 32.0445 | 245.3355 | 129.7439
91.24 | 3.0229 | 12.28 | 3.0229 | 32.0448 | 245.3358 | 129.7539
91.25 | 3.0232 | 12.2798 | 3.0232 | 32.0452 | 245.3361 | 129.7639
91.26 | 3.0235 | 12.2781 | 3.0235 | 32.0455 | 245.3364 | 129.7739
91.27 | 3.0238 | 12.2764 | 3.0238 | 32.0458 | 245.3368 | 129.7839
91.28 | 3.0242 | 12.2756 | 3.0242 | 32.0461 | 245.3371 | 129.7939
91.29 | 3.0245 | 12.2743 | 3.0245 | 32.0464 | 245.3374 | 129.8039
91.3 | 3.0247 | 12.2738 | 3.0247 | 32.0467 | 245.3377 | 129.8139
91.31 | 3.025 | 12.2724 | 3.025 | 32.047 | 245.3379 | 129.8239
91.32 | 3.0254 | 12.2715 | 3.0254 | 32.0473 | 245.3383 | 129.8339
91.33 | 3.0257 | 12.2709 | 3.0257 | 32.0477 | 245.3386 | 129.8439
91.34 | 3.026 | 12.2713 | 3.026 | 32.048 | 245.3389 | 129.8539
91.35 | 3.0263 | 12.2714 | 3.0263 | 32.0483 | 245.3392 | 129.8639
91.36 | 3.0266 | 12.2721 | 3.0266 | 32.0486 | 245.3395 | 129.8739
91.37 | 3.027 | 12.2728 | 3.027 | 32.0489 | 245.3399 | 129.8839
91.38 | 3.0273 | 12.2733 | 3.0273 | 32.0493 | 245.3402 | 129.8939
91.39 | 3.0276 | 12.2734 | 3.0276 | 32.0496 | 245.3405 | 129.9039
91.4 | 3.028 | 12.2735 | 3.028 | 32.0499 | 245.3409 | 129.9139
91.41 | 3.0283 | 12.2743 | 3.0283 | 32.0502 | 245.3412 | 129.9239
91.42 | 3.0285 | 12.2735 | 3.0285 | 32.0505 | 245.3415 | 129.9339
91.43 | 3.0289 | 12.2743 | 3.0289 | 32.0508 | 245.3418 | 129.9439
91.44 | 3.0292 | 12.2742 | 3.0292 | 32.0512 | 245.3421 | 129.9539
91.45 | 3.0296 | 12.2734 | 3.0296 | 32.0515 | 245.3425 | 129.9639
91.46 | 3.0298 | 12.2732 | 3.0298 | 32.0518 | 245.3428 | 129.9739
91.47 | 3.0302 | 12.2736 | 3.0302 | 32.0522 | 245.3431 | 129.9839
91.48 | 3.0306 | 12.2734 | 3.0306 | 32.0525 | 245.3435 | 129.9939
91.49 | 3.0309 | 12.2729 | 3.0309 | 32.0529 | 245.3438 | 130.0039
91.5 | 3.0312 | 12.2746 | 3.0312 | 32.0532 | 245.3441 | 130.0139
91.51 | 3.0315 | 12.2758 | 3.0315 | 32.0535 | 245.3444 | 130.0239
91.52 | 3.0318 | 12.276 | 3.0318 | 32.0538 | 245.3447 | 130.0339
91.53 | 3.0322 | 12.2756 | 3.0322 | 32.0541 | 245.3451 | 130.0439
91.54 | 3.0325 | 12.2757 | 3.0325 | 32.0545 | 245.3454 | 130.0539
91.55 | 3.0328 | 12.2775 | 3.0328 | 32.0548 | 245.3457 | 130.0639
91.56 | 3.0332 | 12.2784 | 3.0332 | 32.0551 | 245.3461 | 130.0739
91.57 | 3.0335 | 12.277 | 3.0335 | 32.0555 | 245.3464 | 130.0839
91.58 | 3.0338 | 12.2757 | 3.0338 | 32.0558 | 245.3467 | 130.0939
91.59 | 3.0341 | 12.2763 | 3.0341 | 32.0561 | 245.3471 | 130.1039
91.6 | 3.0345 | 12.2751 | 3.0345 | 32.0564 | 245.3474 | 130.1139
91.61 | 3.0348 | 12.275 | 3.0348 | 32.0568 | 245.3477 | 130.1239
91.62 | 3.0351 | 12.2747 | 3.0351 | 32.0571 | 245.348 | 130.1339
91.63 | 3.0354 | 12.2739 | 3.0354 | 32.0574 | 245.3483 | 130.1439
91.64 | 3.0358 | 12.2724 | 3.0358 | 32.0577 | 245.3487 | 130.1539
91.65 | 3.0361 | 12.2711 | 3.0361 | 32.0581 | 245.349 | 130.1639
91.66 | 3.0365 | 12.27 | 3.0365 | 32.0584 | 245.3494 | 130.1739
91.67 | 3.0368 | 12.2695 | 3.0368 | 32.0587 | 245.3497 | 130.1839
91.68 | 3.0371 | 12.2704 | 3.0371 | 32.0591 | 245.35 | 130.1939
91.69 | 3.0375 | 12.2708 | 3.0375 | 32.0594 | 245.3504 | 130.2039
91.7 | 3.0378 | 12.2723 | 3.0378 | 32.0598 | 245.3507 | 130.2139
91.71 | 3.0382 | 12.2724 | 3.0382 | 32.0601 | 245.3511 | 130.2239
91.72 | 3.0385 | 12.2738 | 3.0385 | 32.0605 | 245.3514 | 130.2339
91.73 | 3.0388 | 12.2754 | 3.0388 | 32.0608 | 245.3517 | 130.2439
91.74 | 3.0392 | 12.277 | 3.0392 | 32.0612 | 245.3521 | 130.2539
91.75 | 3.0396 | 12.2784 | 3.0396 | 32.0615 | 245.3525 | 130.2639
91.76 | 3.0399 | 12.2794 | 3.0399 | 32.0619 | 245.3528 | 130.2739
91.77 | 3.0403 | 12.2814 | 3.0403 | 32.0622 | 245.3532 | 130.2839
91.78 | 3.0406 | 12.2827 | 3.0406 | 32.0626 | 245.3535 | 130.2939
91.79 | 3.041 | 12.2831 | 3.041 | 32.0629 | 245.3539 | 130.3039
91.8 | 3.0413 | 12.2831 | 3.0413 | 32.0633 | 245.3542 | 130.3139
91.81 | 3.0417 | 12.2838 | 3.0417 | 32.0637 | 245.3546 | 130.3239
91.82 | 3.0421 | 12.2851 | 3.0421 | 32.0641 | 245.355 | 130.3339
91.83 | 3.0425 | 12.2861 | 3.0425 | 32.0644 | 245.3554 | 130.3439
91.84 | 3.0429 | 12.2869 | 3.0429 | 32.0648 | 245.3558 | 130.3539
91.85 | 3.0432 | 12.2876 | 3.0432 | 32.0652 | 245.3562 | 130.3639
91.86 | 3.0436 | 12.2887 | 3.0436 | 32.0656 | 245.3565 | 130.3739
91.87 | 3.044 | 12.2911 | 3.044 | 32.0659 | 245.3569 | 130.3839
91.88 | 3.0444 | 12.292 | 3.0444 | 32.0663 | 245.3573 | 130.3939
91.89 | 3.0447 | 12.2933 | 3.0447 | 32.0667 | 245.3576 | 130.4039
91.9 | 3.0451 | 12.2943 | 3.0451 | 32.0671 | 245.358 | 130.4139
91.91 | 3.0455 | 12.2948 | 3.0455 | 32.0675 | 245.3584 | 130.4239
91.92 | 3.0459 | 12.2946 | 3.0459 | 32.0678 | 245.3588 | 130.4339
91.93 | 3.0462 | 12.296 | 3.0462 | 32.0682 | 245.3591 | 130.4439
91.94 | 3.0466 | 12.297 | 3.0466 | 32.0685 | 245.3595 | 130.4539
91.95 | 3.0469 | 12.2983 | 3.0469 | 32.0689 | 245.3598 | 130.4639
91.96 | 3.0473 | 12.299 | 3.0473 | 32.0692 | 245.3602 | 130.4739
91.97 | 3.0476 | 12.2999 | 3.0476 | 32.0696 | 245.3605 | 130.4839
91.98 | 3.048 | 12.3007 | 3.048 | 32.0699 | 245.3609 | 130.4939
91.99 | 3.0483 | 12.3007 | 3.0483 | 32.0702 | 245.3612 | 130.5039
92 | 3.0486 | 12.3002 | 3.0486 | 32.0706 | 245.3615 | 130.5139
92.01 | 3.049 | 12.3019 | 3.049 | 32.0709 | 245.3619 | 130.5239
92.02 | 3.0493 | 12.3024 | 3.0493 | 32.0713 | 245.3622 | 130.5339
92.03 | 3.0497 | 12.3002 | 3.0497 | 32.0716 | 245.3626 | 130.5439
92.04 | 3.05 | 12.2993 | 3.05 | 32.072 | 245.3629 | 130.5539
92.05 | 3.0503 | 12.2978 | 3.0503 | 32.0723 | 245.3632 | 130.5639
92.06 | 3.0507 | 12.2976 | 3.0507 | 32.0726 | 245.3636 | 130.5739
92.07 | 3.0509 | 12.2956 | 3.0509 | 32.0729 | 245.3638 | 130.5839
92.08 | 3.0512 | 12.2956 | 3.0512 | 32.0732 | 245.3641 | 130.5939
92.09 | 3.0515 | 12.2953 | 3.0515 | 32.0735 | 245.3645 | 130.6039
92.1 | 3.0519 | 12.2948 | 3.0519 | 32.0738 | 245.3648 | 130.6139
92.11 | 3.0522 | 12.2935 | 3.0522 | 32.0742 | 245.3651 | 130.6239
92.12 | 3.0525 | 12.2938 | 3.0525 | 32.0745 | 245.3654 | 130.6339
92.13 | 3.0528 | 12.2949 | 3.0528 | 32.0748 | 245.3657 | 130.6439
92.14 | 3.0531 | 12.2963 | 3.0531 | 32.0751 | 245.366 | 130.6539
92.15 | 3.0534 | 12.2963 | 3.0534 | 32.0754 | 245.3663 | 130.6639
92.16 | 3.0537 | 12.2963 | 3.0537 | 32.0757 | 245.3666 | 130.6739
92.17 | 3.0541 | 12.2965 | 3.0541 | 32.076 | 245.367 | 130.6839
92.18 | 3.0544 | 12.2957 | 3.0544 | 32.0763 | 245.3673 | 130.6939
92.19 | 3.0547 | 12.2965 | 3.0547 | 32.0766 | 245.3676 | 130.7039
92.2 | 3.055 | 12.2969 | 3.055 | 32.0769 | 245.3679 | 130.7139
92.21 | 3.0553 | 12.2971 | 3.0553 | 32.0772 | 245.3682 | 130.7239
92.22 | 3.0556 | 12.2968 | 3.0556 | 32.0776 | 245.3685 | 130.7339
92.23 | 3.0559 | 12.2973 | 3.0559 | 32.0779 | 245.3688 | 130.7439
92.24 | 3.0562 | 12.2971 | 3.0562 | 32.0782 | 245.3691 | 130.7539
92.25 | 3.0566 | 12.2973 | 3.0566 | 32.0785 | 245.3695 | 130.7639
92.26 | 3.0568 | 12.299 | 3.0568 | 32.0788 | 245.3698 | 130.7739
92.27 | 3.0572 | 12.2998 | 3.0572 | 32.0791 | 245.3701 | 130.7839
92.28 | 3.0575 | 12.298 | 3.0575 | 32.0795 | 245.3704 | 130.7939
92.29 | 3.0578 | 12.2962 | 3.0578 | 32.0798 | 245.3707 | 130.8039
92.3 | 3.0582 | 12.2956 | 3.0582 | 32.0801 | 245.3711 | 130.8139
92.31 | 3.0585 | 12.2954 | 3.0585 | 32.0804 | 245.3714 | 130.8239
92.32 | 3.0587 | 12.2965 | 3.0587 | 32.0807 | 245.3716 | 130.8339
92.33 | 3.059 | 12.2968 | 3.059 | 32.081 | 245.3719 | 130.8439
92.34 | 3.0593 | 12.2964 | 3.0593 | 32.0813 | 245.3722 | 130.8539
92.35 | 3.0597 | 12.2972 | 3.0597 | 32.0816 | 245.3726 | 130.8639
92.36 | 3.06 | 12.2969 | 3.06 | 32.082 | 245.3729 | 130.8739
92.37 | 3.0603 | 12.2969 | 3.0603 | 32.0823 | 245.3732 | 130.8839
92.38 | 3.0606 | 12.2997 | 3.0606 | 32.0826 | 245.3735 | 130.8939
92.39 | 3.0609 | 12.3003 | 3.0609 | 32.0829 | 245.3738 | 130.9039
92.4 | 3.0613 | 12.3016 | 3.0613 | 32.0832 | 245.3742 | 130.9139
92.41 | 3.0616 | 12.302 | 3.0616 | 32.0835 | 245.3745 | 130.9239
92.42 | 3.0619 | 12.3008 | 3.0619 | 32.0838 | 245.3748 | 130.9339
92.43 | 3.0622 | 12.2996 | 3.0622 | 32.0842 | 245.3751 | 130.9439
92.44 | 3.0625 | 12.3002 | 3.0625 | 32.0845 | 245.3754 | 130.9539
92.45 | 3.0629 | 12.3006 | 3.0629 | 32.0849 | 245.3758 | 130.9639
92.46 | 3.0632 | 12.3 | 3.0632 | 32.0852 | 245.3761 | 130.9739
92.47 | 3.0635 | 12.2993 | 3.0635 | 32.0855 | 245.3764 | 130.9839
92.48 | 3.0638 | 12.299 | 3.0638 | 32.0858 | 245.3767 | 130.9939
92.49 | 3.0642 | 12.301 | 3.0642 | 32.0862 | 245.3771 | 131.0039
92.5 | 3.0645 | 12.3025 | 3.0645 | 32.0865 | 245.3774 | 131.0139
92.51 | 3.0648 | 12.3031 | 3.0648 | 32.0868 | 245.3778 | 131.0239
92.52 | 3.0652 | 12.304 | 3.0652 | 32.0871 | 245.3781 | 131.0339
92.53 | 3.0655 | 12.3055 | 3.0655 | 32.0875 | 245.3784 | 131.0439
92.54 | 3.0658 | 12.306 | 3.0658 | 32.0878 | 245.3788 | 131.0539
92.55 | 3.0662 | 12.3059 | 3.0662 | 32.0881 | 245.3791 | 131.0639
92.56 | 3.0665 | 12.3068 | 3.0665 | 32.0884 | 245.3794 | 131.0739
92.57 | 3.0668 | 12.3076 | 3.0668 | 32.0888 | 245.3797 | 131.0839
92.58 | 3.0672 | 12.3073 | 3.0672 | 32.0891 | 245.3801 | 131.0939
92.59 | 3.0675 | 12.3071 | 3.0675 | 32.0895 | 245.3804 | 131.1039
92.6 | 3.0678 | 12.3066 | 3.0678 | 32.0898 | 245.3807 | 131.1139
92.61 | 3.0681 | 12.3068 | 3.0681 | 32.0901 | 245.381 | 131.1239
92.62 | 3.0685 | 12.3075 | 3.0685 | 32.0904 | 245.3814 | 131.1339
92.63 | 3.0688 | 12.3077 | 3.0688 | 32.0907 | 245.3817 | 131.1439
92.64 | 3.0691 | 12.3086 | 3.0691 | 32.0911 | 245.382 | 131.1539
92.65 | 3.0694 | 12.3092 | 3.0694 | 32.0914 | 245.3823 | 131.1639
92.66 | 3.0698 | 12.3083 | 3.0698 | 32.0918 | 245.3827 | 131.1739
92.67 | 3.0701 | 12.309 | 3.0701 | 32.0921 | 245.383 | 131.1839
92.68 | 3.0704 | 12.3106 | 3.0704 | 32.0924 | 245.3833 | 131.1939
92.69 | 3.0708 | 12.3124 | 3.0708 | 32.0928 | 245.3837 | 131.2039
92.7 | 3.0712 | 12.3134 | 3.0712 | 32.0931 | 245.3841 | 131.2139
92.71 | 3.0715 | 12.3138 | 3.0715 | 32.0935 | 245.3844 | 131.2239
92.72 | 3.0719 | 12.3135 | 3.0719 | 32.0938 | 245.3848 | 131.2339
92.73 | 3.0722 | 12.3143 | 3.0722 | 32.0942 | 245.3851 | 131.2439
92.74 | 3.0726 | 12.3153 | 3.0726 | 32.0945 | 245.3855 | 131.2539
92.75 | 3.0729 | 12.3169 | 3.0729 | 32.0949 | 245.3858 | 131.2639
92.76 | 3.0732 | 12.3192 | 3.0732 | 32.0952 | 245.3861 | 131.2739
92.77 | 3.0736 | 12.3202 | 3.0736 | 32.0955 | 245.3865 | 131.2839
92.78 | 3.074 | 12.3216 | 3.074 | 32.0959 | 245.3869 | 131.2939
92.79 | 3.0743 | 12.3228 | 3.0743 | 32.0963 | 245.3872 | 131.3039
92.8 | 3.0747 | 12.3253 | 3.0747 | 32.0966 | 245.3876 | 131.3139
92.81 | 3.075 | 12.3278 | 3.075 | 32.097 | 245.388 | 131.3239
92.82 | 3.0754 | 12.3311 | 3.0754 | 32.0974 | 245.3883 | 131.3339
92.83 | 3.0758 | 12.3338 | 3.0758 | 32.0978 | 245.3887 | 131.3439
92.84 | 3.0762 | 12.3352 | 3.0762 | 32.0982 | 245.3891 | 131.3539
92.85 | 3.0766 | 12.3371 | 3.0766 | 32.0985 | 245.3895 | 131.3639
92.86 | 3.077 | 12.3381 | 3.077 | 32.0989 | 245.3899 | 131.3739
92.87 | 3.0773 | 12.3407 | 3.0773 | 32.0993 | 245.3902 | 131.3839
92.88 | 3.0777 | 12.3427 | 3.0777 | 32.0996 | 245.3906 | 131.3939
92.89 | 3.0781 | 12.3451 | 3.0781 | 32.1 | 245.391 | 131.4039
92.9 | 3.0785 | 12.3454 | 3.0785 | 32.1004 | 245.3914 | 131.4139
92.91 | 3.0788 | 12.3465 | 3.0788 | 32.1008 | 245.3917 | 131.4239
92.92 | 3.0792 | 12.3481 | 3.0792 | 32.1012 | 245.3921 | 131.4339
92.93 | 3.0796 | 12.3503 | 3.0796 | 32.1015 | 245.3925 | 131.4439
92.94 | 3.0799 | 12.3523 | 3.0799 | 32.1019 | 245.3928 | 131.4539
92.95 | 3.0802 | 12.3524 | 3.0802 | 32.1022 | 245.3931 | 131.4639
92.96 | 3.0806 | 12.3538 | 3.0806 | 32.1025 | 245.3935 | 131.4739
92.97 | 3.0809 | 12.3542 | 3.0809 | 32.1029 | 245.3938 | 131.4839
92.98 | 3.0813 | 12.3549 | 3.0813 | 32.1033 | 245.3942 | 131.4939
92.99 | 3.0816 | 12.3542 | 3.0816 | 32.1036 | 245.3946 | 131.5039
93 | 3.082 | 12.3552 | 3.082 | 32.104 | 245.3949 | 131.5139
93.01 | 3.0823 | 12.3564 | 3.0823 | 32.1043 | 245.3952 | 131.5239
93.02 | 3.0827 | 12.3567 | 3.0827 | 32.1046 | 245.3956 | 131.5339
93.03 | 3.083 | 12.3562 | 3.083 | 32.1049 | 245.3959 | 131.5439
93.04 | 3.0833 | 12.3563 | 3.0833 | 32.1053 | 245.3962 | 131.5539
93.05 | 3.0837 | 12.3571 | 3.0837 | 32.1056 | 245.3966 | 131.5639
93.06 | 3.084 | 12.3572 | 3.084 | 32.106 | 245.3969 | 131.5739
93.07 | 3.0844 | 12.3576 | 3.0844 | 32.1063 | 245.3973 | 131.5839
93.08 | 3.0847 | 12.3582 | 3.0847 | 32.1066 | 245.3976 | 131.5939
93.09 | 3.085 | 12.3582 | 3.085 | 32.1069 | 245.3979 | 131.6039
93.1 | 3.0853 | 12.3581 | 3.0853 | 32.1073 | 245.3982 | 131.6139
93.11 | 3.0856 | 12.3556 | 3.0856 | 32.1076 | 245.3985 | 131.6239
93.12 | 3.0859 | 12.3547 | 3.0859 | 32.1079 | 245.3988 | 131.6339
93.13 | 3.0862 | 12.3543 | 3.0862 | 32.1082 | 245.3991 | 131.6439
93.14 | 3.0865 | 12.3532 | 3.0865 | 32.1085 | 245.3994 | 131.6539
93.15 | 3.0868 | 12.3521 | 3.0868 | 32.1088 | 245.3997 | 131.6639
93.16 | 3.0871 | 12.3522 | 3.0871 | 32.109 | 245.4 | 131.6739
93.17 | 3.0874 | 12.3521 | 3.0874 | 32.1093 | 245.4003 | 131.6839
93.18 | 3.0877 | 12.3513 | 3.0877 | 32.1096 | 245.4006 | 131.6939
93.19 | 3.088 | 12.3515 | 3.088 | 32.11 | 245.4009 | 131.7039
93.2 | 3.0883 | 12.3509 | 3.0883 | 32.1103 | 245.4012 | 131.7139
93.21 | 3.0886 | 12.353 | 3.0886 | 32.1106 | 245.4015 | 131.7239
93.22 | 3.0889 | 12.3543 | 3.0889 | 32.1109 | 245.4019 | 131.7339
93.23 | 3.0893 | 12.3548 | 3.0893 | 32.1112 | 245.4022 | 131.7439
93.24 | 3.0896 | 12.3546 | 3.0896 | 32.1115 | 245.4025 | 131.7539
93.25 | 3.0899 | 12.355 | 3.0899 | 32.1118 | 245.4028 | 131.7639
93.26 | 3.0902 | 12.3545 | 3.0902 | 32.1122 | 245.4031 | 131.7739
93.27 | 3.0905 | 12.3546 | 3.0905 | 32.1125 | 245.4034 | 131.7839
93.28 | 3.0908 | 12.3543 | 3.0908 | 32.1128 | 245.4037 | 131.7939
93.29 | 3.0912 | 12.3539 | 3.0912 | 32.1131 | 245.4041 | 131.8039
93.3 | 3.0915 | 12.3552 | 3.0915 | 32.1135 | 245.4044 | 131.8139
93.31 | 3.0918 | 12.3565 | 3.0918 | 32.1138 | 245.4047 | 131.8239
93.32 | 3.0921 | 12.3555 | 3.0921 | 32.1141 | 245.405 | 131.8339
93.33 | 3.0924 | 12.3552 | 3.0924 | 32.1144 | 245.4053 | 131.8439
93.34 | 3.0927 | 12.3562 | 3.0927 | 32.1147 | 245.4056 | 131.8539
93.35 | 3.0931 | 12.3573 | 3.0931 | 32.115 | 245.406 | 131.8639
93.36 | 3.0934 | 12.3584 | 3.0934 | 32.1153 | 245.4063 | 131.8739
93.37 | 3.0937 | 12.3587 | 3.0937 | 32.1156 | 245.4066 | 131.8839
93.38 | 3.094 | 12.3599 | 3.094 | 32.1159 | 245.4069 | 131.8939
93.39 | 3.0943 | 12.3603 | 3.0943 | 32.1162 | 245.4072 | 131.9039
93.4 | 3.0946 | 12.3606 | 3.0946 | 32.1165 | 245.4075 | 131.9139
93.41 | 3.0949 | 12.36 | 3.0949 | 32.1169 | 245.4078 | 131.9239
93.42 | 3.0952 | 12.362 | 3.0952 | 32.1172 | 245.4081 | 131.9339
93.43 | 3.0955 | 12.3636 | 3.0955 | 32.1175 | 245.4084 | 131.9439
93.44 | 3.0959 | 12.3645 | 3.0959 | 32.1178 | 245.4088 | 131.9539
93.45 | 3.0962 | 12.3658 | 3.0962 | 32.1182 | 245.4091 | 131.9639
93.46 | 3.0965 | 12.3667 | 3.0965 | 32.1185 | 245.4094 | 131.9739
93.47 | 3.0968 | 12.3671 | 3.0968 | 32.1188 | 245.4098 | 131.9839
93.48 | 3.0972 | 12.3679 | 3.0972 | 32.1191 | 245.4101 | 131.9939
93.49 | 3.0975 | 12.3695 | 3.0975 | 32.1195 | 245.4104 | 132.0039
93.5 | 3.0978 | 12.371 | 3.0978 | 32.1198 | 245.4108 | 132.0139
93.51 | 3.0981 | 12.3727 | 3.0981 | 32.1201 | 245.411 | 132.0239
93.52 | 3.0985 | 12.373 | 3.0985 | 32.1204 | 245.4114 | 132.0339
93.53 | 3.0989 | 12.3742 | 3.0989 | 32.1208 | 245.4118 | 132.0439
93.54 | 3.0992 | 12.3767 | 3.0992 | 32.1212 | 245.4121 | 132.0539
93.55 | 3.0995 | 12.3781 | 3.0995 | 32.1215 | 245.4124 | 132.0639
93.56 | 3.0998 | 12.3793 | 3.0998 | 32.1218 | 245.4127 | 132.0739
93.57 | 3.1001 | 12.3822 | 3.1001 | 32.1221 | 245.413 | 132.0839
93.58 | 3.1005 | 12.3837 | 3.1005 | 32.1224 | 245.4134 | 132.0939
93.59 | 3.1008 | 12.3864 | 3.1008 | 32.1227 | 245.4137 | 132.1039
93.6 | 3.1011 | 12.3873 | 3.1011 | 32.1231 | 245.414 | 132.1139
93.61 | 3.1014 | 12.388 | 3.1014 | 32.1234 | 245.4143 | 132.1239
93.62 | 3.1018 | 12.3892 | 3.1018 | 32.1237 | 245.4147 | 132.1339
93.63 | 3.1021 | 12.3902 | 3.1021 | 32.124 | 245.415 | 132.1439
93.64 | 3.1024 | 12.3912 | 3.1024 | 32.1244 | 245.4153 | 132.1539
93.65 | 3.1028 | 12.3916 | 3.1028 | 32.1247 | 245.4157 | 132.1639
93.66 | 3.1031 | 12.3924 | 3.1031 | 32.1251 | 245.416 | 132.1739
93.67 | 3.1034 | 12.3923 | 3.1034 | 32.1254 | 245.4163 | 132.1839
93.68 | 3.1038 | 12.3934 | 3.1038 | 32.1258 | 245.4167 | 132.1939
93.69 | 3.1042 | 12.393 | 3.1042 | 32.1261 | 245.4171 | 132.2039
93.7 | 3.1045 | 12.3937 | 3.1045 | 32.1265 | 245.4174 | 132.2139
93.71 | 3.1048 | 12.3953 | 3.1048 | 32.1268 | 245.4178 | 132.2239
93.72 | 3.1052 | 12.3967 | 3.1052 | 32.1271 | 245.4181 | 132.2339
93.73 | 3.1055 | 12.3964 | 3.1055 | 32.1275 | 245.4184 | 132.2439
93.74 | 3.1058 | 12.3963 | 3.1058 | 32.1278 | 245.4188 | 132.2539
93.75 | 3.1062 | 12.3983 | 3.1062 | 32.1282 | 245.4191 | 132.2639
93.76 | 3.1066 | 12.4014 | 3.1066 | 32.1285 | 245.4195 | 132.2739
93.77 | 3.1069 | 12.4036 | 3.1069 | 32.1289 | 245.4198 | 132.2839
93.78 | 3.1073 | 12.4052 | 3.1073 | 32.1293 | 245.4202 | 132.2939
93.79 | 3.1077 | 12.4067 | 3.1077 | 32.1296 | 245.4206 | 132.3039
93.8 | 3.108 | 12.4094 | 3.108 | 32.13 | 245.4209 | 132.3139
93.81 | 3.1084 | 12.4121 | 3.1084 | 32.1303 | 245.4213 | 132.3239
93.82 | 3.1087 | 12.4142 | 3.1087 | 32.1307 | 245.4217 | 132.3339
93.83 | 3.1091 | 12.4178 | 3.1091 | 32.1311 | 245.422 | 132.3439
93.84 | 3.1095 | 12.4209 | 3.1095 | 32.1315 | 245.4224 | 132.3539
93.85 | 3.1099 | 12.4232 | 3.1099 | 32.1319 | 245.4228 | 132.3639
93.86 | 3.1103 | 12.4243 | 3.1103 | 32.1322 | 245.4232 | 132.3739
93.87 | 3.1107 | 12.4257 | 3.1107 | 32.1326 | 245.4236 | 132.3839
93.88 | 3.111 | 12.4272 | 3.111 | 32.133 | 245.4239 | 132.3939
93.89 | 3.1114 | 12.4294 | 3.1114 | 32.1333 | 245.4243 | 132.4039
93.9 | 3.1118 | 12.4307 | 3.1118 | 32.1337 | 245.4247 | 132.4139
93.91 | 3.1121 | 12.4318 | 3.1121 | 32.1341 | 245.425 | 132.4239
93.92 | 3.1125 | 12.4335 | 3.1125 | 32.1344 | 245.4254 | 132.4339
93.93 | 3.1128 | 12.4352 | 3.1128 | 32.1348 | 245.4257 | 132.4439
93.94 | 3.1132 | 12.4365 | 3.1132 | 32.1352 | 245.4261 | 132.4539
93.95 | 3.1136 | 12.4371 | 3.1136 | 32.1355 | 245.4265 | 132.4639
93.96 | 3.1139 | 12.4398 | 3.1139 | 32.1359 | 245.4268 | 132.4739
93.97 | 3.1143 | 12.4421 | 3.1143 | 32.1362 | 245.4272 | 132.4839
93.98 | 3.1146 | 12.4439 | 3.1146 | 32.1366 | 245.4275 | 132.4939
93.99 | 3.115 | 12.4462 | 3.115 | 32.1369 | 245.4279 | 132.5039
94 | 3.1153 | 12.4477 | 3.1153 | 32.1373 | 245.4282 | 132.5139
94.01 | 3.1157 | 12.4486 | 3.1157 | 32.1376 | 245.4286 | 132.5239
94.02 | 3.116 | 12.4494 | 3.116 | 32.1379 | 245.4289 | 132.5339
94.03 | 3.1163 | 12.4495 | 3.1163 | 32.1383 | 245.4292 | 132.5439
94.04 | 3.1167 | 12.4504 | 3.1167 | 32.1386 | 245.4296 | 132.5539
94.05 | 3.117 | 12.4512 | 3.117 | 32.1389 | 245.4299 | 132.5639
94.06 | 3.1173 | 12.4511 | 3.1173 | 32.1393 | 245.4302 | 132.5739
94.07 | 3.1176 | 12.4515 | 3.1176 | 32.1396 | 245.4305 | 132.5839
94.08 | 3.1179 | 12.4517 | 3.1179 | 32.1399 | 245.4308 | 132.5939
94.09 | 3.1183 | 12.4518 | 3.1183 | 32.1402 | 245.4312 | 132.6039
94.1 | 3.1186 | 12.4526 | 3.1186 | 32.1406 | 245.4315 | 132.6139
94.11 | 3.1189 | 12.4543 | 3.1189 | 32.1409 | 245.4318 | 132.6239
94.12 | 3.1192 | 12.455 | 3.1192 | 32.1411 | 245.4321 | 132.6339
94.13 | 3.1195 | 12.4549 | 3.1195 | 32.1414 | 245.4324 | 132.6439
94.14 | 3.1198 | 12.4556 | 3.1198 | 32.1418 | 245.4327 | 132.6539
94.15 | 3.1201 | 12.4567 | 3.1201 | 32.1421 | 245.433 | 132.6639
94.16 | 3.1205 | 12.4574 | 3.1205 | 32.1424 | 245.4334 | 132.6739
94.17 | 3.1208 | 12.4577 | 3.1208 | 32.1428 | 245.4337 | 132.6839
94.18 | 3.1211 | 12.4582 | 3.1211 | 32.1431 | 245.434 | 132.6939
94.19 | 3.1214 | 12.4602 | 3.1214 | 32.1434 | 245.4343 | 132.7039
94.2 | 3.1217 | 12.4614 | 3.1217 | 32.1437 | 245.4346 | 132.7139
94.21 | 3.122 | 12.4604 | 3.122 | 32.144 | 245.4349 | 132.7239
94.22 | 3.1223 | 12.4603 | 3.1223 | 32.1443 | 245.4352 | 132.7339
94.23 | 3.1226 | 12.4618 | 3.1226 | 32.1446 | 245.4355 | 132.7439
94.24 | 3.1229 | 12.4621 | 3.1229 | 32.1448 | 245.4358 | 132.7539
94.25 | 3.1232 | 12.4623 | 3.1232 | 32.1451 | 245.4361 | 132.7639
94.26 | 3.1235 | 12.4628 | 3.1235 | 32.1454 | 245.4364 | 132.7739
94.27 | 3.1238 | 12.4631 | 3.1238 | 32.1458 | 245.4367 | 132.7839
94.28 | 3.1241 | 12.4644 | 3.1241 | 32.1461 | 245.437 | 132.7939
94.29 | 3.1245 | 12.464 | 3.1245 | 32.1464 | 245.4374 | 132.8039
94.3 | 3.1248 | 12.4635 | 3.1248 | 32.1468 | 245.4377 | 132.8139
94.31 | 3.1251 | 12.4648 | 3.1251 | 32.1471 | 245.438 | 132.8239
94.32 | 3.1254 | 12.4663 | 3.1254 | 32.1474 | 245.4383 | 132.8339
94.33 | 3.1257 | 12.4677 | 3.1257 | 32.1477 | 245.4386 | 132.8439
94.34 | 3.126 | 12.469 | 3.126 | 32.1479 | 245.4389 | 132.8539
94.35 | 3.1263 | 12.4714 | 3.1263 | 32.1483 | 245.4392 | 132.8639
94.36 | 3.1267 | 12.4719 | 3.1267 | 32.1486 | 245.4396 | 132.8739
94.37 | 3.127 | 12.4734 | 3.127 | 32.149 | 245.4399 | 132.8839
94.38 | 3.1273 | 12.4744 | 3.1273 | 32.1493 | 245.4402 | 132.8939
94.39 | 3.1276 | 12.4749 | 3.1276 | 32.1496 | 245.4405 | 132.9039
94.4 | 3.1279 | 12.476 | 3.1279 | 32.1499 | 245.4408 | 132.9139
94.41 | 3.1283 | 12.4764 | 3.1283 | 32.1502 | 245.4412 | 132.9239
94.42 | 3.1286 | 12.4773 | 3.1286 | 32.1506 | 245.4415 | 132.9339
94.43 | 3.1289 | 12.4792 | 3.1289 | 32.1509 | 245.4418 | 132.9439
94.44 | 3.1292 | 12.4798 | 3.1292 | 32.1512 | 245.4421 | 132.9539
94.45 | 3.1295 | 12.4797 | 3.1295 | 32.1515 | 245.4424 | 132.9639
94.46 | 3.1299 | 12.4807 | 3.1299 | 32.1518 | 245.4428 | 132.9739
94.47 | 3.1302 | 12.4828 | 3.1302 | 32.1522 | 245.4431 | 132.9839
94.48 | 3.1305 | 12.4841 | 3.1305 | 32.1525 | 245.4434 | 132.9939
94.49 | 3.1309 | 12.485 | 3.1309 | 32.1528 | 245.4438 | 133.0039
94.5 | 3.1312 | 12.4863 | 3.1312 | 32.1532 | 245.4441 | 133.0139
94.51 | 3.1315 | 12.4896 | 3.1315 | 32.1535 | 245.4444 | 133.0239
94.52 | 3.1319 | 12.4918 | 3.1319 | 32.1538 | 245.4448 | 133.0339
94.53 | 3.1322 | 12.4911 | 3.1322 | 32.1541 | 245.4451 | 133.0439
94.54 | 3.1325 | 12.4922 | 3.1325 | 32.1544 | 245.4454 | 133.0539
94.55 | 3.1328 | 12.4939 | 3.1328 | 32.1548 | 245.4457 | 133.0639
94.56 | 3.1332 | 12.4946 | 3.1332 | 32.1551 | 245.4461 | 133.0739
94.57 | 3.1335 | 12.4951 | 3.1335 | 32.1554 | 245.4464 | 133.0839
94.58 | 3.1338 | 12.4956 | 3.1338 | 32.1558 | 245.4467 | 133.0939
94.59 | 3.1342 | 12.4966 | 3.1342 | 32.1561 | 245.4471 | 133.1039
94.6 | 3.1345 | 12.4978 | 3.1345 | 32.1565 | 245.4474 | 133.1139
94.61 | 3.1348 | 12.4981 | 3.1348 | 32.1568 | 245.4477 | 133.1239
94.62 | 3.1351 | 12.4987 | 3.1351 | 32.1571 | 245.448 | 133.1339
94.63 | 3.1354 | 12.5005 | 3.1354 | 32.1574 | 245.4483 | 133.1439
94.64 | 3.1357 | 12.502 | 3.1357 | 32.1577 | 245.4486 | 133.1539
94.65 | 3.1361 | 12.504 | 3.1361 | 32.158 | 245.449 | 133.1639
94.66 | 3.1364 | 12.5073 | 3.1364 | 32.1584 | 245.4493 | 133.1739
94.67 | 3.1368 | 12.5095 | 3.1368 | 32.1587 | 245.4497 | 133.1839
94.68 | 3.1371 | 12.5103 | 3.1371 | 32.1591 | 245.45 | 133.1939
94.69 | 3.1375 | 12.5123 | 3.1375 | 32.1594 | 245.4504 | 133.2039
94.7 | 3.1378 | 12.5143 | 3.1378 | 32.1598 | 245.4507 | 133.2139
94.71 | 3.1382 | 12.5147 | 3.1382 | 32.1601 | 245.4511 | 133.2239
94.72 | 3.1385 | 12.5159 | 3.1385 | 32.1605 | 245.4514 | 133.2339
94.73 | 3.1389 | 12.5178 | 3.1389 | 32.1608 | 245.4518 | 133.2439
94.74 | 3.1392 | 12.5194 | 3.1392 | 32.1612 | 245.4521 | 133.2539
94.75 | 3.1396 | 12.5202 | 3.1396 | 32.1615 | 245.4525 | 133.2639
94.76 | 3.1399 | 12.5199 | 3.1399 | 32.1618 | 245.4528 | 133.2739
94.77 | 3.1402 | 12.5209 | 3.1402 | 32.1622 | 245.4531 | 133.2839
94.78 | 3.1406 | 12.5239 | 3.1406 | 32.1626 | 245.4535 | 133.2939
94.79 | 3.141 | 12.526 | 3.141 | 32.1629 | 245.4539 | 133.3039
94.8 | 3.1413 | 12.5274 | 3.1413 | 32.1633 | 245.4542 | 133.3139
94.81 | 3.1417 | 12.5316 | 3.1417 | 32.1637 | 245.4546 | 133.3239
94.82 | 3.1421 | 12.5344 | 3.1421 | 32.164 | 245.455 | 133.3339
94.83 | 3.1425 | 12.5358 | 3.1425 | 32.1644 | 245.4554 | 133.3439
94.84 | 3.1429 | 12.5374 | 3.1429 | 32.1648 | 245.4558 | 133.3539
94.85 | 3.1432 | 12.5396 | 3.1432 | 32.1652 | 245.4562 | 133.3639
94.86 | 3.1436 | 12.5419 | 3.1436 | 32.1656 | 245.4565 | 133.3739
94.87 | 3.144 | 12.5426 | 3.144 | 32.166 | 245.4569 | 133.3839
94.88 | 3.1444 | 12.5435 | 3.1444 | 32.1663 | 245.4573 | 133.3939
94.89 | 3.1447 | 12.5449 | 3.1447 | 32.1667 | 245.4577 | 133.4039
94.9 | 3.1451 | 12.547 | 3.1451 | 32.1671 | 245.458 | 133.4139
94.91 | 3.1455 | 12.5466 | 3.1455 | 32.1674 | 245.4584 | 133.4239
94.92 | 3.1458 | 12.5476 | 3.1458 | 32.1678 | 245.4587 | 133.4339
94.93 | 3.1462 | 12.5504 | 3.1462 | 32.1682 | 245.4591 | 133.4439
94.94 | 3.1466 | 12.5515 | 3.1466 | 32.1685 | 245.4595 | 133.4539
94.95 | 3.1469 | 12.552 | 3.1469 | 32.1689 | 245.4598 | 133.4639
94.96 | 3.1473 | 12.553 | 3.1473 | 32.1692 | 245.4602 | 133.4739
94.97 | 3.1476 | 12.5544 | 3.1476 | 32.1696 | 245.4605 | 133.4839
94.98 | 3.1479 | 12.5567 | 3.1479 | 32.1699 | 245.4608 | 133.4939
94.99 | 3.1482 | 12.5576 | 3.1482 | 32.1702 | 245.4611 | 133.5039
95 | 3.1486 | 12.5586 | 3.1486 | 32.1705 | 245.4615 | 133.5139
95.01 | 3.1489 | 12.5596 | 3.1489 | 32.1709 | 245.4618 | 133.5239
95.02 | 3.1493 | 12.5606 | 3.1493 | 32.1712 | 245.4622 | 133.5339
95.03 | 3.1496 | 12.5599 | 3.1496 | 32.1716 | 245.4626 | 133.5439
95.04 | 3.15 | 12.5606 | 3.15 | 32.172 | 245.4629 | 133.5539
95.05 | 3.1503 | 12.5625 | 3.1503 | 32.1723 | 245.4632 | 133.5639
95.06 | 3.1507 | 12.5643 | 3.1507 | 32.1726 | 245.4636 | 133.5739
95.07 | 3.151 | 12.5652 | 3.151 | 32.1729 | 245.4639 | 133.5839
95.08 | 3.1513 | 12.565 | 3.1513 | 32.1732 | 245.4642 | 133.5939
95.09 | 3.1516 | 12.5656 | 3.1516 | 32.1736 | 245.4645 | 133.6039
95.1 | 3.1519 | 12.5659 | 3.1519 | 32.1739 | 245.4648 | 133.6139
95.11 | 3.1522 | 12.5654 | 3.1522 | 32.1742 | 245.4651 | 133.6239
95.12 | 3.1525 | 12.5661 | 3.1525 | 32.1744 | 245.4654 | 133.6339
95.13 | 3.1528 | 12.568 | 3.1528 | 32.1748 | 245.4657 | 133.6439
95.14 | 3.1531 | 12.5694 | 3.1531 | 32.1751 | 245.466 | 133.6539
95.15 | 3.1534 | 12.5681 | 3.1534 | 32.1754 | 245.4664 | 133.6639
95.16 | 3.1538 | 12.5674 | 3.1538 | 32.1757 | 245.4667 | 133.6739
95.17 | 3.1541 | 12.5674 | 3.1541 | 32.1761 | 245.467 | 133.6839
95.18 | 3.1544 | 12.5682 | 3.1544 | 32.1764 | 245.4673 | 133.6939
95.19 | 3.1547 | 12.5684 | 3.1547 | 32.1767 | 245.4676 | 133.7039
95.2 | 3.155 | 12.5689 | 3.155 | 32.177 | 245.4679 | 133.7139
95.21 | 3.1553 | 12.5699 | 3.1553 | 32.1773 | 245.4682 | 133.7239
95.22 | 3.1556 | 12.5688 | 3.1556 | 32.1776 | 245.4685 | 133.7339
95.23 | 3.1559 | 12.5677 | 3.1559 | 32.1779 | 245.4688 | 133.7439
95.24 | 3.1562 | 12.5684 | 3.1562 | 32.1782 | 245.4691 | 133.7539
95.25 | 3.1565 | 12.5695 | 3.1565 | 32.1785 | 245.4694 | 133.7639
95.26 | 3.1568 | 12.5697 | 3.1568 | 32.1788 | 245.4697 | 133.7739
95.27 | 3.1571 | 12.5703 | 3.1571 | 32.1791 | 245.47 | 133.7839
95.28 | 3.1574 | 12.5705 | 3.1574 | 32.1794 | 245.4703 | 133.7939
95.29 | 3.1578 | 12.5711 | 3.1578 | 32.1797 | 245.4707 | 133.8039
95.3 | 3.1581 | 12.5715 | 3.1581 | 32.1801 | 245.471 | 133.8139
95.31 | 3.1584 | 12.5722 | 3.1584 | 32.1804 | 245.4713 | 133.8239
95.32 | 3.1587 | 12.573 | 3.1587 | 32.1807 | 245.4716 | 133.8339
95.33 | 3.159 | 12.5736 | 3.159 | 32.181 | 245.4719 | 133.8439
95.34 | 3.1593 | 12.5743 | 3.1593 | 32.1813 | 245.4722 | 133.8539
95.35 | 3.1597 | 12.5764 | 3.1597 | 32.1816 | 245.4726 | 133.8639
95.36 | 3.16 | 12.5774 | 3.16 | 32.182 | 245.4729 | 133.8739
95.37 | 3.1603 | 12.5782 | 3.1603 | 32.1823 | 245.4732 | 133.8839
95.38 | 3.1607 | 12.5797 | 3.1607 | 32.1826 | 245.4736 | 133.8939
95.39 | 3.161 | 12.581 | 3.161 | 32.183 | 245.4739 | 133.9039
95.4 | 3.1613 | 12.58 | 3.1613 | 32.1832 | 245.4742 | 133.9139
95.41 | 3.1616 | 12.5807 | 3.1616 | 32.1835 | 245.4745 | 133.9239
95.42 | 3.1619 | 12.5829 | 3.1619 | 32.1839 | 245.4748 | 133.9339
95.43 | 3.1622 | 12.5848 | 3.1622 | 32.1842 | 245.4751 | 133.9439
95.44 | 3.1625 | 12.5855 | 3.1625 | 32.1845 | 245.4754 | 133.9539
95.45 | 3.1629 | 12.586 | 3.1629 | 32.1848 | 245.4758 | 133.9639
95.46 | 3.1632 | 12.5883 | 3.1632 | 32.1852 | 245.4761 | 133.9739
95.47 | 3.1635 | 12.5897 | 3.1635 | 32.1855 | 245.4764 | 133.9839
95.48 | 3.1639 | 12.5904 | 3.1639 | 32.1858 | 245.4768 | 133.9939
95.49 | 3.1642 | 12.5918 | 3.1642 | 32.1861 | 245.4771 | 134.0039
95.5 | 3.1645 | 12.5933 | 3.1645 | 32.1865 | 245.4774 | 134.0139
95.51 | 3.1648 | 12.5942 | 3.1648 | 32.1868 | 245.4778 | 134.0239
95.52 | 3.1652 | 12.5952 | 3.1652 | 32.1871 | 245.4781 | 134.0339
95.53 | 3.1655 | 12.5964 | 3.1655 | 32.1874 | 245.4784 | 134.0439
95.54 | 3.1658 | 12.5967 | 3.1658 | 32.1878 | 245.4787 | 134.0539
95.55 | 3.1662 | 12.5972 | 3.1662 | 32.1882 | 245.4791 | 134.0639
95.56 | 3.1665 | 12.5978 | 3.1665 | 32.1885 | 245.4794 | 134.0739
95.57 | 3.1668 | 12.5987 | 3.1668 | 32.1888 | 245.4797 | 134.0839
95.58 | 3.1671 | 12.5995 | 3.1671 | 32.1891 | 245.48 | 134.0939
95.59 | 3.1674 | 12.6004 | 3.1674 | 32.1894 | 245.4803 | 134.1039
95.6 | 3.1677 | 12.6023 | 3.1677 | 32.1897 | 245.4806 | 134.1139
95.61 | 3.1681 | 12.6048 | 3.1681 | 32.1901 | 245.481 | 134.1239
95.62 | 3.1684 | 12.6064 | 3.1684 | 32.1904 | 245.4813 | 134.1339
95.63 | 3.1688 | 12.6069 | 3.1688 | 32.1907 | 245.4817 | 134.1439
95.64 | 3.1691 | 12.6082 | 3.1691 | 32.191 | 245.482 | 134.1539
95.65 | 3.1694 | 12.6097 | 3.1694 | 32.1914 | 245.4823 | 134.1639
95.66 | 3.1698 | 12.6104 | 3.1698 | 32.1917 | 245.4827 | 134.1739
95.67 | 3.1701 | 12.612 | 3.1701 | 32.1921 | 245.483 | 134.1839
95.68 | 3.1704 | 12.6126 | 3.1704 | 32.1924 | 245.4833 | 134.1939
95.69 | 3.1708 | 12.6123 | 3.1708 | 32.1927 | 245.4837 | 134.2039
95.7 | 3.1711 | 12.6141 | 3.1711 | 32.1931 | 245.484 | 134.2139
95.71 | 3.1715 | 12.6155 | 3.1715 | 32.1934 | 245.4844 | 134.2239
95.72 | 3.1718 | 12.6169 | 3.1718 | 32.1938 | 245.4847 | 134.2339
95.73 | 3.1721 | 12.6203 | 3.1721 | 32.1941 | 245.485 | 134.2439
95.74 | 3.1725 | 12.6222 | 3.1725 | 32.1945 | 245.4854 | 134.2539
95.75 | 3.1728 | 12.624 | 3.1728 | 32.1948 | 245.4858 | 134.2639
95.76 | 3.1732 | 12.6266 | 3.1732 | 32.1952 | 245.4861 | 134.2739
95.77 | 3.1736 | 12.6291 | 3.1736 | 32.1955 | 245.4865 | 134.2839
95.78 | 3.1739 | 12.6305 | 3.1739 | 32.1959 | 245.4868 | 134.2939
95.79 | 3.1743 | 12.6332 | 3.1743 | 32.1963 | 245.4872 | 134.3039
95.8 | 3.1747 | 12.6353 | 3.1747 | 32.1967 | 245.4876 | 134.3139
95.81 | 3.175 | 12.6363 | 3.175 | 32.197 | 245.4879 | 134.3239
95.82 | 3.1754 | 12.6387 | 3.1754 | 32.1973 | 245.4883 | 134.3339
95.83 | 3.1758 | 12.6391 | 3.1758 | 32.1977 | 245.4887 | 134.3439
95.84 | 3.1762 | 12.6402 | 3.1762 | 32.1981 | 245.4891 | 134.3539
95.85 | 3.1766 | 12.6418 | 3.1766 | 32.1985 | 245.4895 | 134.3639
95.86 | 3.1769 | 12.6425 | 3.1769 | 32.1989 | 245.4898 | 134.3739
95.87 | 3.1773 | 12.6431 | 3.1773 | 32.1992 | 245.4902 | 134.3839
95.88 | 3.1777 | 12.6461 | 3.1777 | 32.1996 | 245.4906 | 134.3939
95.89 | 3.1781 | 12.6475 | 3.1781 | 32.2 | 245.491 | 134.4039
95.9 | 3.1784 | 12.6486 | 3.1784 | 32.2004 | 245.4913 | 134.4139
95.91 | 3.1788 | 12.6508 | 3.1788 | 32.2008 | 245.4917 | 134.4239
95.92 | 3.1791 | 12.6506 | 3.1791 | 32.2011 | 245.4921 | 134.4339
95.93 | 3.1795 | 12.6505 | 3.1795 | 32.2015 | 245.4924 | 134.4439
95.94 | 3.1799 | 12.651 | 3.1799 | 32.2018 | 245.4928 | 134.4539
95.95 | 3.1802 | 12.6526 | 3.1802 | 32.2022 | 245.4931 | 134.4639
95.96 | 3.1806 | 12.6542 | 3.1806 | 32.2026 | 245.4935 | 134.4739
95.97 | 3.1809 | 12.6558 | 3.1809 | 32.2029 | 245.4938 | 134.4839
95.98 | 3.1813 | 12.6569 | 3.1813 | 32.2032 | 245.4942 | 134.4939
95.99 | 3.1816 | 12.6581 | 3.1816 | 32.2036 | 245.4945 | 134.5039
96 | 3.1819 | 12.659 | 3.1819 | 32.2039 | 245.4948 | 134.5139
96.01 | 3.1823 | 12.6609 | 3.1823 | 32.2042 | 245.4952 | 134.5239
96.02 | 3.1826 | 12.6632 | 3.1826 | 32.2046 | 245.4955 | 134.5339
96.03 | 3.183 | 12.6653 | 3.183 | 32.2049 | 245.4959 | 134.5439
96.04 | 3.1833 | 12.6668 | 3.1833 | 32.2053 | 245.4962 | 134.5539
96.05 | 3.1836 | 12.6666 | 3.1836 | 32.2056 | 245.4965 | 134.5639
96.06 | 3.184 | 12.6661 | 3.184 | 32.2059 | 245.4969 | 134.5739
96.07 | 3.1843 | 12.6658 | 3.1843 | 32.2062 | 245.4972 | 134.5839
96.08 | 3.1846 | 12.6657 | 3.1846 | 32.2066 | 245.4975 | 134.5939
96.09 | 3.1849 | 12.6664 | 3.1849 | 32.2068 | 245.4978 | 134.6039
96.1 | 3.1852 | 12.6678 | 3.1852 | 32.2072 | 245.4981 | 134.6139
96.11 | 3.1855 | 12.6668 | 3.1855 | 32.2075 | 245.4984 | 134.6239
96.12 | 3.1858 | 12.6655 | 3.1858 | 32.2078 | 245.4987 | 134.6339
96.13 | 3.1861 | 12.665 | 3.1861 | 32.2081 | 245.499 | 134.6439
96.14 | 3.1865 | 12.6656 | 3.1865 | 32.2084 | 245.4994 | 134.6539
96.15 | 3.1868 | 12.6673 | 3.1868 | 32.2088 | 245.4997 | 134.6639
96.16 | 3.1871 | 12.6686 | 3.1871 | 32.2091 | 245.5 | 134.6739
96.17 | 3.1874 | 12.6694 | 3.1874 | 32.2094 | 245.5003 | 134.6839
96.18 | 3.1877 | 12.6684 | 3.1877 | 32.2096 | 245.5006 | 134.6939
96.19 | 3.188 | 12.6677 | 3.188 | 32.21 | 245.5009 | 134.7039
96.2 | 3.1883 | 12.6668 | 3.1883 | 32.2103 | 245.5012 | 134.7139
96.21 | 3.1886 | 12.6664 | 3.1886 | 32.2106 | 245.5015 | 134.7239
96.22 | 3.1889 | 12.6666 | 3.1889 | 32.2109 | 245.5018 | 134.7339
96.23 | 3.1892 | 12.6682 | 3.1892 | 32.2112 | 245.5021 | 134.7439
96.24 | 3.1895 | 12.6689 | 3.1895 | 32.2114 | 245.5024 | 134.7539
96.25 | 3.1898 | 12.6689 | 3.1898 | 32.2118 | 245.5027 | 134.7639
96.26 | 3.1901 | 12.6687 | 3.1901 | 32.2121 | 245.503 | 134.7739
96.27 | 3.1905 | 12.6679 | 3.1905 | 32.2124 | 245.5034 | 134.7839
96.28 | 3.1908 | 12.6691 | 3.1908 | 32.2128 | 245.5037 | 134.7939
96.29 | 3.1911 | 12.6701 | 3.1911 | 32.2131 | 245.504 | 134.8039
96.3 | 3.1914 | 12.671 | 3.1914 | 32.2134 | 245.5043 | 134.8139
96.31 | 3.1917 | 12.6709 | 3.1917 | 32.2137 | 245.5046 | 134.8239
96.32 | 3.192 | 12.6716 | 3.192 | 32.2139 | 245.5049 | 134.8339
96.33 | 3.1923 | 12.672 | 3.1923 | 32.2143 | 245.5052 | 134.8439
96.34 | 3.1927 | 12.6729 | 3.1927 | 32.2146 | 245.5056 | 134.8539
96.35 | 3.193 | 12.6732 | 3.193 | 32.2149 | 245.5059 | 134.8639
96.36 | 3.1933 | 12.6743 | 3.1933 | 32.2153 | 245.5062 | 134.8739
96.37 | 3.1936 | 12.6765 | 3.1936 | 32.2155 | 245.5065 | 134.8839
96.38 | 3.1939 | 12.6784 | 3.1939 | 32.2159 | 245.5068 | 134.8939
96.39 | 3.1942 | 12.68 | 3.1942 | 32.2162 | 245.5071 | 134.9039
96.4 | 3.1946 | 12.6807 | 3.1946 | 32.2165 | 245.5075 | 134.9139
96.41 | 3.1949 | 12.6822 | 3.1949 | 32.2168 | 245.5078 | 134.9239
96.42 | 3.1952 | 12.6829 | 3.1952 | 32.2172 | 245.5081 | 134.9339
96.43 | 3.1955 | 12.6836 | 3.1955 | 32.2175 | 245.5084 | 134.9439
96.44 | 3.1959 | 12.6844 | 3.1959 | 32.2178 | 245.5088 | 134.9539
96.45 | 3.1962 | 12.6846 | 3.1962 | 32.2181 | 245.5091 | 134.9639
96.46 | 3.1965 | 12.6843 | 3.1965 | 32.2185 | 245.5094 | 134.9739
96.47 | 3.1968 | 12.6848 | 3.1968 | 32.2188 | 245.5097 | 134.9839
96.48 | 3.1972 | 12.6854 | 3.1972 | 32.2192 | 245.5101 | 134.9939
96.49 | 3.1975 | 12.6855 | 3.1975 | 32.2195 | 245.5104 | 135.0039
96.5 | 3.1978 | 12.6862 | 3.1978 | 32.2198 | 245.5107 | 135.0139
96.51 | 3.1982 | 12.6874 | 3.1982 | 32.2201 | 245.5111 | 135.0239
96.52 | 3.1985 | 12.6876 | 3.1985 | 32.2205 | 245.5114 | 135.0339
96.53 | 3.1988 | 12.6873 | 3.1988 | 32.2208 | 245.5117 | 135.0439
96.54 | 3.1991 | 12.687 | 3.1991 | 32.2211 | 245.512 | 135.0539
96.55 | 3.1995 | 12.687 | 3.1995 | 32.2214 | 245.5124 | 135.0639
96.56 | 3.1998 | 12.6884 | 3.1998 | 32.2218 | 245.5127 | 135.0739
96.57 | 3.2001 | 12.6895 | 3.2001 | 32.2221 | 245.513 | 135.0839
96.58 | 3.2004 | 12.6903 | 3.2004 | 32.2224 | 245.5133 | 135.0939
96.59 | 3.2008 | 12.6902 | 3.2008 | 32.2227 | 245.5137 | 135.1039
96.6 | 3.2011 | 12.6913 | 3.2011 | 32.2231 | 245.514 | 135.1139
96.61 | 3.2014 | 12.6923 | 3.2014 | 32.2234 | 245.5143 | 135.1239
96.62 | 3.2017 | 12.6943 | 3.2017 | 32.2237 | 245.5146 | 135.1339
96.63 | 3.2021 | 12.6952 | 3.2021 | 32.2241 | 245.515 | 135.1439
96.64 | 3.2024 | 12.6959 | 3.2024 | 32.2244 | 245.5154 | 135.1539
96.65 | 3.2028 | 12.6969 | 3.2028 | 32.2247 | 245.5157 | 135.1639
96.66 | 3.2031 | 12.6971 | 3.2031 | 32.2251 | 245.516 | 135.1739
96.67 | 3.2035 | 12.6975 | 3.2035 | 32.2254 | 245.5164 | 135.1839
96.68 | 3.2038 | 12.6973 | 3.2038 | 32.2258 | 245.5167 | 135.1939
96.69 | 3.2041 | 12.6981 | 3.2041 | 32.2261 | 245.5171 | 135.2039
96.7 | 3.2045 | 12.6981 | 3.2045 | 32.2264 | 245.5174 | 135.2139
96.71 | 3.2048 | 12.6989 | 3.2048 | 32.2268 | 245.5177 | 135.2239
96.72 | 3.2052 | 12.6997 | 3.2052 | 32.2271 | 245.5181 | 135.2339
96.73 | 3.2055 | 12.7006 | 3.2055 | 32.2275 | 245.5184 | 135.2439
96.74 | 3.2059 | 12.7032 | 3.2059 | 32.2278 | 245.5188 | 135.2539
96.75 | 3.2063 | 12.7053 | 3.2063 | 32.2282 | 245.5192 | 135.2639
96.76 | 3.2066 | 12.7078 | 3.2066 | 32.2286 | 245.5195 | 135.2739
96.77 | 3.207 | 12.709 | 3.207 | 32.2289 | 245.5199 | 135.2839
96.78 | 3.2073 | 12.7121 | 3.2073 | 32.2293 | 245.5202 | 135.2939
96.79 | 3.2077 | 12.715 | 3.2077 | 32.2297 | 245.5206 | 135.3039
96.8 | 3.2081 | 12.7167 | 3.2081 | 32.23 | 245.521 | 135.3139
96.81 | 3.2084 | 12.7177 | 3.2084 | 32.2304 | 245.5213 | 135.3239
96.82 | 3.2088 | 12.7193 | 3.2088 | 32.2307 | 245.5217 | 135.3339
96.83 | 3.2092 | 12.7221 | 3.2092 | 32.2311 | 245.5221 | 135.3439
96.84 | 3.2096 | 12.7227 | 3.2096 | 32.2315 | 245.5225 | 135.3539
96.85 | 3.21 | 12.7246 | 3.21 | 32.2319 | 245.5229 | 135.3639
96.86 | 3.2104 | 12.7252 | 3.2104 | 32.2323 | 245.5233 | 135.3739
96.87 | 3.2107 | 12.7261 | 3.2107 | 32.2327 | 245.5236 | 135.3839
96.88 | 3.2111 | 12.7258 | 3.2111 | 32.2331 | 245.524 | 135.3939
96.89 | 3.2115 | 12.7259 | 3.2115 | 32.2334 | 245.5244 | 135.4039
96.9 | 3.2118 | 12.7263 | 3.2118 | 32.2338 | 245.5247 | 135.4139
96.91 | 3.2122 | 12.7271 | 3.2122 | 32.2341 | 245.5251 | 135.4239
96.92 | 3.2126 | 12.7274 | 3.2126 | 32.2345 | 245.5255 | 135.4339
96.93 | 3.2129 | 12.7274 | 3.2129 | 32.2349 | 245.5258 | 135.4439
96.94 | 3.2133 | 12.7275 | 3.2133 | 32.2352 | 245.5262 | 135.4539
96.95 | 3.2136 | 12.7274 | 3.2136 | 32.2356 | 245.5265 | 135.4639
96.96 | 3.2139 | 12.7287 | 3.2139 | 32.2359 | 245.5269 | 135.4739
96.97 | 3.2143 | 12.7299 | 3.2143 | 32.2363 | 245.5272 | 135.4839
96.98 | 3.2147 | 12.73 | 3.2147 | 32.2366 | 245.5276 | 135.4939
96.99 | 3.215 | 12.73 | 3.215 | 32.237 | 245.5279 | 135.5039
97 | 3.2153 | 12.731 | 3.2153 | 32.2373 | 245.5282 | 135.5139
97.01 | 3.2156 | 12.7325 | 3.2156 | 32.2376 | 245.5285 | 135.5239
97.02 | 3.216 | 12.7325 | 3.216 | 32.2379 | 245.5289 | 135.5339
97.03 | 3.2163 | 12.7333 | 3.2163 | 32.2383 | 245.5292 | 135.5439
97.04 | 3.2166 | 12.7347 | 3.2166 | 32.2386 | 245.5295 | 135.5539
97.05 | 3.217 | 12.7355 | 3.217 | 32.239 | 245.5299 | 135.5639
97.06 | 3.2173 | 12.7349 | 3.2173 | 32.2393 | 245.5302 | 135.5739
97.07 | 3.2176 | 12.7344 | 3.2176 | 32.2396 | 245.5305 | 135.5839
97.08 | 3.2179 | 12.7347 | 3.2179 | 32.2399 | 245.5308 | 135.5939
97.09 | 3.2182 | 12.7354 | 3.2182 | 32.2402 | 245.5312 | 135.6039
97.1 | 3.2186 | 12.7338 | 3.2186 | 32.2405 | 245.5315 | 135.6139
97.11 | 3.2188 | 12.7315 | 3.2188 | 32.2408 | 245.5317 | 135.6239
97.12 | 3.2192 | 12.7313 | 3.2192 | 32.2411 | 245.5321 | 135.6339
97.13 | 3.2194 | 12.7309 | 3.2194 | 32.2414 | 245.5323 | 135.6439
97.14 | 3.2197 | 12.7298 | 3.2197 | 32.2417 | 245.5326 | 135.6539
97.15 | 3.2201 | 12.7284 | 3.2201 | 32.242 | 245.533 | 135.6639
97.16 | 3.2204 | 12.726 | 3.2204 | 32.2423 | 245.5333 | 135.6739
97.17 | 3.2207 | 12.7263 | 3.2207 | 32.2426 | 245.5336 | 135.6839
97.18 | 3.221 | 12.7266 | 3.221 | 32.2429 | 245.5339 | 135.6939
97.19 | 3.2213 | 12.7254 | 3.2213 | 32.2433 | 245.5342 | 135.7039
97.2 | 3.2216 | 12.7264 | 3.2216 | 32.2436 | 245.5345 | 135.7139
97.21 | 3.2219 | 12.7276 | 3.2219 | 32.2439 | 245.5348 | 135.7239
97.22 | 3.2222 | 12.7286 | 3.2222 | 32.2442 | 245.5351 | 135.7339
97.23 | 3.2226 | 12.7277 | 3.2226 | 32.2445 | 245.5355 | 135.7439
97.24 | 3.2229 | 12.7264 | 3.2229 | 32.2448 | 245.5358 | 135.7539
97.25 | 3.2232 | 12.7272 | 3.2232 | 32.2451 | 245.5361 | 135.7639
97.26 | 3.2235 | 12.7297 | 3.2235 | 32.2455 | 245.5364 | 135.7739
97.27 | 3.2238 | 12.7289 | 3.2238 | 32.2458 | 245.5367 | 135.7839
97.28 | 3.2241 | 12.7277 | 3.2241 | 32.2461 | 245.5371 | 135.7939
97.29 | 3.2244 | 12.7277 | 3.2244 | 32.2464 | 245.5374 | 135.8039
97.3 | 3.2247 | 12.7263 | 3.2247 | 32.2467 | 245.5376 | 135.8139
97.31 | 3.225 | 12.7262 | 3.225 | 32.247 | 245.5379 | 135.8239
97.32 | 3.2254 | 12.7264 | 3.2254 | 32.2473 | 245.5383 | 135.8339
97.33 | 3.2257 | 12.7271 | 3.2257 | 32.2476 | 245.5386 | 135.8439
97.34 | 3.226 | 12.7287 | 3.226 | 32.248 | 245.5389 | 135.8539
97.35 | 3.2263 | 12.728 | 3.2263 | 32.2483 | 245.5392 | 135.8639
97.36 | 3.2266 | 12.7272 | 3.2266 | 32.2486 | 245.5395 | 135.8739
97.37 | 3.2269 | 12.7269 | 3.2269 | 32.2489 | 245.5398 | 135.8839
97.38 | 3.2273 | 12.7284 | 3.2273 | 32.2492 | 245.5402 | 135.8939
97.39 | 3.2276 | 12.7298 | 3.2276 | 32.2495 | 245.5405 | 135.9039
97.4 | 3.2279 | 12.7323 | 3.2279 | 32.2498 | 245.5408 | 135.9139
97.41 | 3.2282 | 12.7331 | 3.2282 | 32.2502 | 245.5411 | 135.9239
97.42 | 3.2286 | 12.7317 | 3.2286 | 32.2505 | 245.5415 | 135.9339
97.43 | 3.2289 | 12.7314 | 3.2289 | 32.2509 | 245.5418 | 135.9439
97.44 | 3.2292 | 12.7319 | 3.2292 | 32.2512 | 245.5421 | 135.9539
97.45 | 3.2295 | 12.7326 | 3.2295 | 32.2515 | 245.5424 | 135.9639
97.46 | 3.2299 | 12.7335 | 3.2299 | 32.2518 | 245.5428 | 135.9739
97.47 | 3.2302 | 12.735 | 3.2302 | 32.2522 | 245.5431 | 135.9839
97.48 | 3.2306 | 12.7345 | 3.2306 | 32.2525 | 245.5435 | 135.9939
97.49 | 3.2309 | 12.7346 | 3.2309 | 32.2528 | 245.5438 | 136.0039
97.5 | 3.2312 | 12.735 | 3.2312 | 32.2531 | 245.5441 | 136.0139
97.51 | 3.2315 | 12.7339 | 3.2315 | 32.2535 | 245.5444 | 136.0239
97.52 | 3.2318 | 12.7341 | 3.2318 | 32.2538 | 245.5448 | 136.0339
97.53 | 3.2322 | 12.7351 | 3.2322 | 32.2541 | 245.5451 | 136.0439
97.54 | 3.2325 | 12.7359 | 3.2325 | 32.2545 | 245.5454 | 136.0539
97.55 | 3.2328 | 12.7375 | 3.2328 | 32.2548 | 245.5457 | 136.0639
97.56 | 3.2332 | 12.7378 | 3.2332 | 32.2551 | 245.5461 | 136.0739
97.57 | 3.2335 | 12.7382 | 3.2335 | 32.2555 | 245.5464 | 136.0839
97.58 | 3.2338 | 12.7398 | 3.2338 | 32.2558 | 245.5467 | 136.0939
97.59 | 3.2341 | 12.7409 | 3.2341 | 32.2561 | 245.547 | 136.1039
97.6 | 3.2344 | 12.7411 | 3.2344 | 32.2564 | 245.5473 | 136.1139
97.61 | 3.2348 | 12.7432 | 3.2348 | 32.2567 | 245.5477 | 136.1239
97.62 | 3.2351 | 12.7453 | 3.2351 | 32.2571 | 245.548 | 136.1339
97.63 | 3.2354 | 12.7461 | 3.2354 | 32.2574 | 245.5483 | 136.1439
97.64 | 3.2358 | 12.7465 | 3.2358 | 32.2577 | 245.5487 | 136.1539
97.65 | 3.2361 | 12.7447 | 3.2361 | 32.2581 | 245.549 | 136.1639
97.66 | 3.2364 | 12.745 | 3.2364 | 32.2584 | 245.5493 | 136.1739
97.67 | 3.2368 | 12.7462 | 3.2368 | 32.2588 | 245.5497 | 136.1839
97.68 | 3.2371 | 12.7472 | 3.2371 | 32.2591 | 245.5501 | 136.1939
97.69 | 3.2375 | 12.7464 | 3.2375 | 32.2595 | 245.5504 | 136.2039
97.7 | 3.2379 | 12.7464 | 3.2379 | 32.2598 | 245.5508 | 136.2139
97.71 | 3.2382 | 12.746 | 3.2382 | 32.2601 | 245.5511 | 136.2239
97.72 | 3.2385 | 12.7479 | 3.2385 | 32.2605 | 245.5514 | 136.2339
97.73 | 3.2389 | 12.7488 | 3.2389 | 32.2608 | 245.5518 | 136.2439
97.74 | 3.2393 | 12.7489 | 3.2393 | 32.2612 | 245.5522 | 136.2539
97.75 | 3.2396 | 12.7502 | 3.2396 | 32.2616 | 245.5525 | 136.2639
97.76 | 3.2399 | 12.7523 | 3.2399 | 32.2619 | 245.5528 | 136.2739
97.77 | 3.2403 | 12.7532 | 3.2403 | 32.2623 | 245.5532 | 136.2839
97.78 | 3.2407 | 12.7546 | 3.2407 | 32.2626 | 245.5536 | 136.2939
97.79 | 3.241 | 12.7581 | 3.241 | 32.263 | 245.5539 | 136.3039
97.8 | 3.2414 | 12.7614 | 3.2414 | 32.2633 | 245.5543 | 136.3139
97.81 | 3.2417 | 12.7635 | 3.2417 | 32.2637 | 245.5546 | 136.3239
97.82 | 3.2421 | 12.7644 | 3.2421 | 32.264 | 245.555 | 136.3339
97.83 | 3.2425 | 12.7658 | 3.2425 | 32.2644 | 245.5554 | 136.3439
97.84 | 3.2429 | 12.7674 | 3.2429 | 32.2649 | 245.5558 | 136.3539
97.85 | 3.2433 | 12.77 | 3.2433 | 32.2653 | 245.5562 | 136.3639
97.86 | 3.2437 | 12.7715 | 3.2437 | 32.2657 | 245.5566 | 136.3739
97.87 | 3.2441 | 12.7731 | 3.2441 | 32.266 | 245.557 | 136.3839
97.88 | 3.2444 | 12.773 | 3.2444 | 32.2664 | 245.5574 | 136.3939
97.89 | 3.2448 | 12.7734 | 3.2448 | 32.2668 | 245.5577 | 136.4039
97.9 | 3.2451 | 12.7743 | 3.2451 | 32.2671 | 245.558 | 136.4139
97.91 | 3.2455 | 12.7762 | 3.2455 | 32.2674 | 245.5584 | 136.4239
97.92 | 3.2459 | 12.7765 | 3.2459 | 32.2678 | 245.5588 | 136.4339
97.93 | 3.2463 | 12.7781 | 3.2463 | 32.2682 | 245.5592 | 136.4439
97.94 | 3.2466 | 12.7786 | 3.2466 | 32.2686 | 245.5595 | 136.4539
97.95 | 3.247 | 12.7788 | 3.247 | 32.2689 | 245.5599 | 136.4639
97.96 | 3.2473 | 12.7794 | 3.2473 | 32.2693 | 245.5602 | 136.4739
97.97 | 3.2477 | 12.7799 | 3.2477 | 32.2696 | 245.5606 | 136.4839
97.98 | 3.248 | 12.7807 | 3.248 | 32.27 | 245.5609 | 136.4939
97.99 | 3.2483 | 12.7799 | 3.2483 | 32.2703 | 245.5612 | 136.5039
98 | 3.2486 | 12.7782 | 3.2486 | 32.2706 | 245.5615 | 136.5139
98.01 | 3.249 | 12.7772 | 3.249 | 32.2709 | 245.5619 | 136.5239
98.02 | 3.2493 | 12.777 | 3.2493 | 32.2713 | 245.5622 | 136.5339
98.03 | 3.2497 | 12.7759 | 3.2497 | 32.2716 | 245.5626 | 136.5439
98.04 | 3.25 | 12.7769 | 3.25 | 32.272 | 245.5629 | 136.5539
98.05 | 3.2503 | 12.7773 | 3.2503 | 32.2723 | 245.5632 | 136.5639
98.06 | 3.2506 | 12.777 | 3.2506 | 32.2726 | 245.5635 | 136.5739
98.07 | 3.2509 | 12.7776 | 3.2509 | 32.2729 | 245.5638 | 136.5839
98.08 | 3.2513 | 12.7772 | 3.2513 | 32.2732 | 245.5642 | 136.5939
98.09 | 3.2516 | 12.7772 | 3.2516 | 32.2736 | 245.5645 | 136.6039
98.1 | 3.2519 | 12.7774 | 3.2519 | 32.2739 | 245.5648 | 136.6139
98.11 | 3.2522 | 12.7764 | 3.2522 | 32.2741 | 245.5651 | 136.6239
98.12 | 3.2525 | 12.7753 | 3.2525 | 32.2745 | 245.5654 | 136.6339
98.13 | 3.2528 | 12.7753 | 3.2528 | 32.2748 | 245.5657 | 136.6439
98.14 | 3.2531 | 12.7744 | 3.2531 | 32.2751 | 245.566 | 136.6539
98.15 | 3.2535 | 12.7731 | 3.2535 | 32.2754 | 245.5664 | 136.6639
98.16 | 3.2538 | 12.771 | 3.2538 | 32.2757 | 245.5667 | 136.6739
98.17 | 3.2541 | 12.768 | 3.2541 | 32.276 | 245.567 | 136.6839
98.18 | 3.2543 | 12.7663 | 3.2543 | 32.2763 | 245.5672 | 136.6939
98.19 | 3.2547 | 12.7665 | 3.2547 | 32.2766 | 245.5676 | 136.7039
98.2 | 3.255 | 12.7678 | 3.255 | 32.2769 | 245.5679 | 136.7139
98.21 | 3.2553 | 12.7682 | 3.2553 | 32.2772 | 245.5682 | 136.7239
98.22 | 3.2556 | 12.7685 | 3.2556 | 32.2775 | 245.5685 | 136.7339
98.23 | 3.2558 | 12.7659 | 3.2558 | 32.2778 | 245.5687 | 136.7439
98.24 | 3.2561 | 12.7651 | 3.2561 | 32.2781 | 245.569 | 136.7539
98.25 | 3.2565 | 12.766 | 3.2565 | 32.2784 | 245.5694 | 136.7639
98.26 | 3.2568 | 12.7672 | 3.2568 | 32.2788 | 245.5697 | 136.7739
98.27 | 3.2571 | 12.7684 | 3.2571 | 32.2791 | 245.57 | 136.7839
98.28 | 3.2575 | 12.7693 | 3.2575 | 32.2794 | 245.5704 | 136.7939
98.29 | 3.2578 | 12.769 | 3.2578 | 32.2797 | 245.5707 | 136.8039
98.3 | 3.2581 | 12.7665 | 3.2581 | 32.28 | 245.571 | 136.8139
98.31 | 3.2584 | 12.7669 | 3.2584 | 32.2803 | 245.5713 | 136.8239
98.32 | 3.2586 | 12.7676 | 3.2586 | 32.2806 | 245.5716 | 136.8339
98.33 | 3.259 | 12.7699 | 3.259 | 32.2809 | 245.5719 | 136.8439
98.34 | 3.2593 | 12.7702 | 3.2593 | 32.2813 | 245.5722 | 136.8539
98.35 | 3.2597 | 12.7692 | 3.2597 | 32.2816 | 245.5726 | 136.8639
98.36 | 3.26 | 12.769 | 3.26 | 32.2819 | 245.5729 | 136.8739
98.37 | 3.2603 | 12.769 | 3.2603 | 32.2822 | 245.5732 | 136.8839
98.38 | 3.2606 | 12.7698 | 3.2606 | 32.2825 | 245.5735 | 136.8939
98.39 | 3.2609 | 12.7708 | 3.2609 | 32.2829 | 245.5738 | 136.9039
98.4 | 3.2613 | 12.7725 | 3.2613 | 32.2832 | 245.5742 | 136.9139
98.41 | 3.2616 | 12.7724 | 3.2616 | 32.2835 | 245.5745 | 136.9239
98.42 | 3.2619 | 12.7712 | 3.2619 | 32.2838 | 245.5748 | 136.9339
98.43 | 3.2622 | 12.7713 | 3.2622 | 32.2841 | 245.5751 | 136.9439
98.44 | 3.2625 | 12.7716 | 3.2625 | 32.2845 | 245.5754 | 136.9539
98.45 | 3.2628 | 12.7729 | 3.2628 | 32.2848 | 245.5758 | 136.9639
98.46 | 3.2632 | 12.7723 | 3.2632 | 32.2851 | 245.5761 | 136.9739
98.47 | 3.2635 | 12.7728 | 3.2635 | 32.2855 | 245.5764 | 136.9839
98.48 | 3.2639 | 12.7724 | 3.2639 | 32.2858 | 245.5768 | 136.9939
98.49 | 3.2642 | 12.7717 | 3.2642 | 32.2862 | 245.5771 | 137.0039
98.5 | 3.2645 | 12.7726 | 3.2645 | 32.2865 | 245.5774 | 137.0139
98.51 | 3.2648 | 12.773 | 3.2648 | 32.2868 | 245.5777 | 137.0239
98.52 | 3.2652 | 12.7744 | 3.2652 | 32.2871 | 245.5781 | 137.0339
98.53 | 3.2655 | 12.7742 | 3.2655 | 32.2875 | 245.5784 | 137.0439
98.54 | 3.2658 | 12.7748 | 3.2658 | 32.2878 | 245.5788 | 137.0539
98.55 | 3.2662 | 12.7756 | 3.2662 | 32.2881 | 245.5791 | 137.0639
98.56 | 3.2665 | 12.7779 | 3.2665 | 32.2884 | 245.5794 | 137.0739
98.57 | 3.2668 | 12.7792 | 3.2668 | 32.2888 | 245.5797 | 137.0839
98.58 | 3.2671 | 12.7789 | 3.2671 | 32.2891 | 245.58 | 137.0939
98.59 | 3.2674 | 12.779 | 3.2674 | 32.2894 | 245.5803 | 137.1039
98.6 | 3.2678 | 12.7774 | 3.2678 | 32.2897 | 245.5807 | 137.1139
98.61 | 3.2681 | 12.7772 | 3.2681 | 32.2901 | 245.581 | 137.1239
98.62 | 3.2684 | 12.7776 | 3.2684 | 32.2904 | 245.5813 | 137.1339
98.63 | 3.2687 | 12.7778 | 3.2687 | 32.2907 | 245.5817 | 137.1439
98.64 | 3.2691 | 12.7782 | 3.2691 | 32.2911 | 245.582 | 137.1539
98.65 | 3.2695 | 12.778 | 3.2695 | 32.2914 | 245.5824 | 137.1639
98.66 | 3.2698 | 12.7774 | 3.2698 | 32.2917 | 245.5827 | 137.1739
98.67 | 3.2701 | 12.7762 | 3.2701 | 32.2921 | 245.583 | 137.1839
98.68 | 3.2705 | 12.7768 | 3.2705 | 32.2924 | 245.5834 | 137.1939
98.69 | 3.2708 | 12.7783 | 3.2708 | 32.2928 | 245.5837 | 137.2039
98.7 | 3.2712 | 12.7793 | 3.2712 | 32.2931 | 245.5841 | 137.2139
98.71 | 3.2715 | 12.7811 | 3.2715 | 32.2935 | 245.5844 | 137.2239
98.72 | 3.2718 | 12.7818 | 3.2718 | 32.2938 | 245.5847 | 137.2339
98.73 | 3.2722 | 12.7832 | 3.2722 | 32.2941 | 245.5851 | 137.2439
98.74 | 3.2725 | 12.7844 | 3.2725 | 32.2945 | 245.5854 | 137.2539
98.75 | 3.2729 | 12.7854 | 3.2729 | 32.2949 | 245.5858 | 137.2639
98.76 | 3.2733 | 12.7865 | 3.2733 | 32.2952 | 245.5862 | 137.2739
98.77 | 3.2737 | 12.7872 | 3.2737 | 32.2956 | 245.5866 | 137.2839
98.78 | 3.274 | 12.7886 | 3.274 | 32.296 | 245.5869 | 137.2939
98.79 | 3.2744 | 12.789 | 3.2744 | 32.2963 | 245.5873 | 137.3039
98.8 | 3.2747 | 12.7905 | 3.2747 | 32.2967 | 245.5876 | 137.3139
98.81 | 3.2751 | 12.7929 | 3.2751 | 32.2971 | 245.588 | 137.3239
98.82 | 3.2755 | 12.7954 | 3.2755 | 32.2975 | 245.5884 | 137.3339
98.83 | 3.2759 | 12.7962 | 3.2759 | 32.2979 | 245.5888 | 137.3439
98.84 | 3.2763 | 12.7972 | 3.2763 | 32.2982 | 245.5892 | 137.3539
98.85 | 3.2767 | 12.7994 | 3.2767 | 32.2986 | 245.5896 | 137.3639
98.86 | 3.277 | 12.8007 | 3.277 | 32.299 | 245.5899 | 137.3739
98.87 | 3.2774 | 12.8031 | 3.2774 | 32.2994 | 245.5903 | 137.3839
98.88 | 3.2778 | 12.806 | 3.2778 | 32.2997 | 245.5907 | 137.3939
98.89 | 3.2781 | 12.8071 | 3.2781 | 32.3001 | 245.5911 | 137.4039
98.9 | 3.2785 | 12.8073 | 3.2785 | 32.3005 | 245.5914 | 137.4139
98.91 | 3.2789 | 12.8053 | 3.2789 | 32.3008 | 245.5918 | 137.4239
98.92 | 3.2793 | 12.8043 | 3.2793 | 32.3012 | 245.5922 | 137.4339
98.93 | 3.2796 | 12.8057 | 3.2796 | 32.3016 | 245.5925 | 137.4439
98.94 | 3.28 | 12.8062 | 3.28 | 32.3019 | 245.5929 | 137.4539
98.95 | 3.2803 | 12.8066 | 3.2803 | 32.3023 | 245.5932 | 137.4639
98.96 | 3.2806 | 12.8072 | 3.2806 | 32.3026 | 245.5935 | 137.4739
98.97 | 3.281 | 12.8082 | 3.281 | 32.3029 | 245.5939 | 137.4839
98.98 | 3.2813 | 12.8075 | 3.2813 | 32.3033 | 245.5942 | 137.4939
98.99 | 3.2817 | 12.8089 | 3.2817 | 32.3036 | 245.5946 | 137.5039
99 | 3.282 | 12.81 | 3.282 | 32.304 | 245.5949 | 137.5139
99.01 | 3.2823 | 12.8102 | 3.2823 | 32.3043 | 245.5952 | 137.5239
99.02 | 3.2827 | 12.8104 | 3.2827 | 32.3046 | 245.5956 | 137.5339
99.03 | 3.283 | 12.8105 | 3.283 | 32.305 | 245.5959 | 137.5439
99.04 | 3.2833 | 12.8092 | 3.2833 | 32.3053 | 245.5962 | 137.5539
99.05 | 3.2836 | 12.8066 | 3.2836 | 32.3056 | 245.5965 | 137.5639
99.06 | 3.284 | 12.8067 | 3.284 | 32.3059 | 245.5969 | 137.5739
99.07 | 3.2843 | 12.807 | 3.2843 | 32.3063 | 245.5972 | 137.5839
99.08 | 3.2846 | 12.8081 | 3.2846 | 32.3065 | 245.5975 | 137.5939
99.09 | 3.2849 | 12.8071 | 3.2849 | 32.3069 | 245.5978 | 137.6039
99.1 | 3.2852 | 12.8069 | 3.2852 | 32.3072 | 245.5981 | 137.6139
99.11 | 3.2856 | 12.8066 | 3.2856 | 32.3075 | 245.5985 | 137.6239
99.12 | 3.2859 | 12.8055 | 3.2859 | 32.3078 | 245.5988 | 137.6339
99.13 | 3.2861 | 12.8047 | 3.2861 | 32.3081 | 245.5991 | 137.6439
99.14 | 3.2864 | 12.8059 | 3.2864 | 32.3084 | 245.5993 | 137.6539
99.15 | 3.2867 | 12.8066 | 3.2867 | 32.3087 | 245.5996 | 137.6639
99.16 | 3.287 | 12.8042 | 3.287 | 32.309 | 245.5999 | 137.6739
99.17 | 3.2873 | 12.8025 | 3.2873 | 32.3093 | 245.6003 | 137.6839
99.18 | 3.2877 | 12.8005 | 3.2877 | 32.3096 | 245.6006 | 137.6939
99.19 | 3.288 | 12.7999 | 3.288 | 32.31 | 245.6009 | 137.7039
99.2 | 3.2883 | 12.7991 | 3.2883 | 32.3102 | 245.6012 | 137.7139
99.21 | 3.2886 | 12.8015 | 3.2886 | 32.3106 | 245.6015 | 137.7239
99.22 | 3.2889 | 12.8018 | 3.2889 | 32.3109 | 245.6018 | 137.7339
99.23 | 3.2892 | 12.8003 | 3.2892 | 32.3112 | 245.6021 | 137.7439
99.24 | 3.2896 | 12.8007 | 3.2896 | 32.3115 | 245.6025 | 137.7539
99.25 | 3.2899 | 12.8014 | 3.2899 | 32.3119 | 245.6028 | 137.7639
99.26 | 3.2902 | 12.8009 | 3.2902 | 32.3122 | 245.6031 | 137.7739
99.27 | 3.2905 | 12.7976 | 3.2905 | 32.3125 | 245.6034 | 137.7839
99.28 | 3.2908 | 12.7963 | 3.2908 | 32.3128 | 245.6037 | 137.7939
99.29 | 3.2911 | 12.8019 | 3.2911 | 32.3131 | 245.604 | 137.8039
99.3 | 3.2914 | 12.8059 | 3.2914 | 32.3134 | 245.6043 | 137.8139
99.31 | 3.2917 | 12.8024 | 3.2917 | 32.3137 | 245.6046 | 137.8239
99.32 | 3.292 | 12.8022 | 3.292 | 32.314 | 245.6049 | 137.8339
99.33 | 3.2924 | 12.805 | 3.2924 | 32.3143 | 245.6053 | 137.8439
99.34 | 3.2927 | 12.8051 | 3.2927 | 32.3147 | 245.6056 | 137.8539
99.35 | 3.293 | 12.8045 | 3.293 | 32.315 | 245.6059 | 137.8639
99.36 | 3.2933 | 12.8074 | 3.2933 | 32.3153 | 245.6062 | 137.8739
99.37 | 3.2936 | 12.8099 | 3.2936 | 32.3156 | 245.6065 | 137.8839
99.38 | 3.2939 | 12.8112 | 3.2939 | 32.3159 | 245.6069 | 137.8939
99.39 | 3.2943 | 12.809 | 3.2943 | 32.3162 | 245.6072 | 137.9039
99.4 | 3.2946 | 12.8076 | 3.2946 | 32.3165 | 245.6075 | 137.9139
99.41 | 3.2949 | 12.8083 | 3.2949 | 32.3168 | 245.6078 | 137.9239
99.42 | 3.2952 | 12.8069 | 3.2952 | 32.3172 | 245.6081 | 137.9339
99.43 | 3.2956 | 12.8073 | 3.2956 | 32.3175 | 245.6085 | 137.9439
99.44 | 3.2959 | 12.8097 | 3.2959 | 32.3179 | 245.6088 | 137.9539
99.45 | 3.2962 | 12.8104 | 3.2962 | 32.3181 | 245.6091 | 137.9639
99.46 | 3.2965 | 12.8097 | 3.2965 | 32.3185 | 245.6094 | 137.9739
99.47 | 3.2969 | 12.8118 | 3.2969 | 32.3188 | 245.6098 | 137.9839
99.48 | 3.2972 | 12.8135 | 3.2972 | 32.3192 | 245.6101 | 137.9939
99.49 | 3.2975 | 12.8121 | 3.2975 | 32.3195 | 245.6104 | 138.0039
99.5 | 3.2978 | 12.8096 | 3.2978 | 32.3198 | 245.6107 | 138.0139
99.51 | 3.2982 | 12.8118 | 3.2982 | 32.3201 | 245.6111 | 138.0239
99.52 | 3.2985 | 12.815 | 3.2985 | 32.3205 | 245.6114 | 138.0339
99.53 | 3.2989 | 12.8156 | 3.2989 | 32.3208 | 245.6118 | 138.0439
99.54 | 3.2992 | 12.814 | 3.2992 | 32.3211 | 245.6121 | 138.0539
99.55 | 3.2995 | 12.8136 | 3.2995 | 32.3214 | 245.6124 | 138.0639
99.56 | 3.2998 | 12.8134 | 3.2998 | 32.3218 | 245.6127 | 138.0739
99.57 | 3.3002 | 12.8144 | 3.3002 | 32.3221 | 245.6131 | 138.0839
99.58 | 3.3005 | 12.8145 | 3.3005 | 32.3224 | 245.6134 | 138.0939
99.59 | 3.3008 | 12.8137 | 3.3008 | 32.3228 | 245.6137 | 138.1039
99.6 | 3.3011 | 12.8154 | 3.3011 | 32.3231 | 245.614 | 138.1139
99.61 | 3.3015 | 12.8161 | 3.3015 | 32.3234 | 245.6144 | 138.1239
99.62 | 3.3018 | 12.816 | 3.3018 | 32.3237 | 245.6147 | 138.1339
99.63 | 3.3021 | 12.8157 | 3.3021 | 32.324 | 245.615 | 138.1439
99.64 | 3.3024 | 12.8172 | 3.3024 | 32.3244 | 245.6154 | 138.1539
99.65 | 3.3028 | 12.8188 | 3.3028 | 32.3247 | 245.6157 | 138.1639
99.66 | 3.3031 | 12.8194 | 3.3031 | 32.3251 | 245.616 | 138.1739
99.67 | 3.3034 | 12.8194 | 3.3034 | 32.3254 | 245.6163 | 138.1839
99.68 | 3.3038 | 12.8206 | 3.3038 | 32.3258 | 245.6167 | 138.1939
99.69 | 3.3042 | 12.8204 | 3.3042 | 32.3261 | 245.6171 | 138.2039
99.7 | 3.3045 | 12.8196 | 3.3045 | 32.3265 | 245.6174 | 138.2139
99.71 | 3.3048 | 12.8208 | 3.3048 | 32.3268 | 245.6177 | 138.2239
99.72 | 3.3051 | 12.8228 | 3.3051 | 32.3271 | 245.6181 | 138.2339
99.73 | 3.3055 | 12.8231 | 3.3055 | 32.3275 | 245.6184 | 138.2439
99.74 | 3.3059 | 12.822 | 3.3059 | 32.3278 | 245.6188 | 138.2539
99.75 | 3.3062 | 12.8237 | 3.3062 | 32.3282 | 245.6191 | 138.2639
99.76 | 3.3066 | 12.8255 | 3.3066 | 32.3286 | 245.6195 | 138.2739
99.77 | 3.3069 | 12.8271 | 3.3069 | 32.3289 | 245.6198 | 138.2839
99.78 | 3.3073 | 12.8284 | 3.3073 | 32.3293 | 245.6202 | 138.2939
99.79 | 3.3077 | 12.8318 | 3.3077 | 32.3296 | 245.6206 | 138.3039
99.8 | 3.3081 | 12.8344 | 3.3081 | 32.33 | 245.621 | 138.3139
99.81 | 3.3084 | 12.8352 | 3.3084 | 32.3304 | 245.6213 | 138.3239
99.82 | 3.3088 | 12.8367 | 3.3088 | 32.3307 | 245.6217 | 138.3339
99.83 | 3.3092 | 12.8393 | 3.3092 | 32.3311 | 245.6221 | 138.3439
99.84 | 3.3096 | 12.8429 | 3.3096 | 32.3315 | 245.6225 | 138.3539
99.85 | 3.3099 | 12.8444 | 3.3099 | 32.3319 | 245.6228 | 138.3639
99.86 | 3.3103 | 12.8448 | 3.3103 | 32.3322 | 245.6232 | 138.3739
99.87 | 3.3107 | 12.8458 | 3.3107 | 32.3326 | 245.6236 | 138.3839
99.88 | 3.311 | 12.8473 | 3.311 | 32.333 | 245.6239 | 138.3939
99.89 | 3.3114 | 12.8496 | 3.3114 | 32.3334 | 245.6243 | 138.4039
99.9 | 3.3118 | 12.8528 | 3.3118 | 32.3338 | 245.6247 | 138.4139
99.91 | 3.3122 | 12.8543 | 3.3122 | 32.3341 | 245.6251 | 138.4239
99.92 | 3.3125 | 12.8538 | 3.3125 | 32.3345 | 245.6255 | 138.4339
99.93 | 3.3129 | 12.8534 | 3.3129 | 32.3349 | 245.6258 | 138.4439
99.94 | 3.3133 | 12.8534 | 3.3133 | 32.3352 | 245.6262 | 138.4539
99.95 | 3.3136 | 12.8536 | 3.3136 | 32.3355 | 245.6265 | 138.4639
99.96 | 3.3139 | 12.8546 | 3.3139 | 32.3359 | 245.6268 | 138.4739
99.97 | 3.3143 | 12.8551 | 3.3143 | 32.3362 | 245.6272 | 138.4839
99.98 | 3.3146 | 12.8555 | 3.3146 | 32.3366 | 245.6275 | 138.4939
99.99 | 3.315 | 12.8548 | 3.315 | 32.3369 | 245.6279 | 138.5039
100 | 3.3153 | 12.853 | 3.3153 | 32.3373 | 245.6282 | 138.5139
100.01 | 3.3156 | 12.8515 | 3.3156 | 32.3376 | 245.6285 | 138.5239
100.02 | 3.316 | 12.8516 | 3.316 | 32.338 | 245.6289 | 138.5339
100.03 | 3.3163 | 12.8525 | 3.3163 | 32.3383 | 245.6292 | 138.5439
100.04 | 3.3167 | 12.8521 | 3.3167 | 32.3386 | 245.6296 | 138.5539
100.05 | 3.317 | 12.8508 | 3.317 | 32.339 | 245.6299 | 138.5639
100.06 | 3.3173 | 12.8497 | 3.3173 | 32.3393 | 245.6302 | 138.5739
100.07 | 3.3176 | 12.8491 | 3.3176 | 32.3396 | 245.6305 | 138.5839
100.08 | 3.3179 | 12.8489 | 3.3179 | 32.3399 | 245.6308 | 138.5939
100.09 | 3.3182 | 12.8482 | 3.3182 | 32.3402 | 245.6311 | 138.6039
100.1 | 3.3186 | 12.8465 | 3.3186 | 32.3406 | 245.6315 | 138.6139
100.11 | 3.3189 | 12.8467 | 3.3189 | 32.3409 | 245.6318 | 138.6239
100.12 | 3.3192 | 12.8473 | 3.3192 | 32.3411 | 245.6321 | 138.6339
100.13 | 3.3195 | 12.8468 | 3.3195 | 32.3414 | 245.6324 | 138.6439
100.14 | 3.3198 | 12.8464 | 3.3198 | 32.3417 | 245.6327 | 138.6539
100.15 | 3.3201 | 12.846 | 3.3201 | 32.342 | 245.633 | 138.6639
100.16 | 3.3204 | 12.8474 | 3.3204 | 32.3423 | 245.6333 | 138.6739
100.17 | 3.3207 | 12.848 | 3.3207 | 32.3426 | 245.6336 | 138.6839
100.18 | 3.321 | 12.848 | 3.321 | 32.3429 | 245.6339 | 138.6939
100.19 | 3.3213 | 12.8461 | 3.3213 | 32.3432 | 245.6342 | 138.7039
100.2 | 3.3216 | 12.8451 | 3.3216 | 32.3436 | 245.6345 | 138.7139
100.21 | 3.3219 | 12.8443 | 3.3219 | 32.3439 | 245.6348 | 138.7239
100.22 | 3.3222 | 12.8445 | 3.3222 | 32.3442 | 245.6351 | 138.7339
100.23 | 3.3226 | 12.8444 | 3.3226 | 32.3445 | 245.6355 | 138.7439
100.24 | 3.3229 | 12.8432 | 3.3229 | 32.3448 | 245.6358 | 138.7539
100.25 | 3.3232 | 12.843 | 3.3232 | 32.3452 | 245.6361 | 138.7639
100.26 | 3.3235 | 12.8431 | 3.3235 | 32.3455 | 245.6364 | 138.7739
100.27 | 3.3238 | 12.8444 | 3.3238 | 32.3458 | 245.6367 | 138.7839
100.28 | 3.3242 | 12.8434 | 3.3242 | 32.3461 | 245.6371 | 138.7939
100.29 | 3.3245 | 12.8427 | 3.3245 | 32.3464 | 245.6374 | 138.8039
100.3 | 3.3248 | 12.843 | 3.3248 | 32.3467 | 245.6377 | 138.8139
100.31 | 3.3251 | 12.8431 | 3.3251 | 32.347 | 245.638 | 138.8239
100.32 | 3.3254 | 12.8424 | 3.3254 | 32.3473 | 245.6383 | 138.8339
100.33 | 3.3257 | 12.8423 | 3.3257 | 32.3477 | 245.6386 | 138.8439
100.34 | 3.326 | 12.8413 | 3.326 | 32.348 | 245.6389 | 138.8539
100.35 | 3.3263 | 12.8426 | 3.3263 | 32.3483 | 245.6393 | 138.8639
100.36 | 3.3266 | 12.8429 | 3.3266 | 32.3486 | 245.6396 | 138.8739
100.37 | 3.3269 | 12.8421 | 3.3269 | 32.3489 | 245.6398 | 138.8839
100.38 | 3.3273 | 12.8405 | 3.3273 | 32.3492 | 245.6402 | 138.8939
100.39 | 3.3276 | 12.8403 | 3.3276 | 32.3496 | 245.6405 | 138.9039
100.4 | 3.3279 | 12.8407 | 3.3279 | 32.3499 | 245.6408 | 138.9139
100.41 | 3.3282 | 12.8422 | 3.3282 | 32.3502 | 245.6411 | 138.9239
100.42 | 3.3285 | 12.8438 | 3.3285 | 32.3505 | 245.6414 | 138.9339
100.43 | 3.3289 | 12.8438 | 3.3289 | 32.3508 | 245.6418 | 138.9439
100.44 | 3.3292 | 12.845 | 3.3292 | 32.3512 | 245.6421 | 138.9539
100.45 | 3.3295 | 12.8428 | 3.3295 | 32.3515 | 245.6424 | 138.9639
100.46 | 3.3298 | 12.8425 | 3.3298 | 32.3518 | 245.6427 | 138.9739
100.47 | 3.3302 | 12.8413 | 3.3302 | 32.3521 | 245.6431 | 138.9839
100.48 | 3.3305 | 12.8422 | 3.3305 | 32.3525 | 245.6434 | 138.9939
100.49 | 3.3309 | 12.8446 | 3.3309 | 32.3528 | 245.6438 | 139.0039
100.5 | 3.3312 | 12.8466 | 3.3312 | 32.3532 | 245.6441 | 139.0139
100.51 | 3.3315 | 12.847 | 3.3315 | 32.3535 | 245.6444 | 139.0239
100.52 | 3.3318 | 12.8459 | 3.3318 | 32.3538 | 245.6447 | 139.0339
100.53 | 3.3322 | 12.8459 | 3.3322 | 32.3542 | 245.6451 | 139.0439
100.54 | 3.3325 | 12.846 | 3.3325 | 32.3545 | 245.6454 | 139.0539
100.55 | 3.3329 | 12.8469 | 3.3329 | 32.3548 | 245.6458 | 139.0639
100.56 | 3.3331 | 12.8463 | 3.3331 | 32.3551 | 245.6461 | 139.0739
100.57 | 3.3335 | 12.848 | 3.3335 | 32.3554 | 245.6464 | 139.0839
100.58 | 3.3338 | 12.8482 | 3.3338 | 32.3558 | 245.6467 | 139.0939
100.59 | 3.3341 | 12.847 | 3.3341 | 32.3561 | 245.647 | 139.1039
100.6 | 3.3345 | 12.8473 | 3.3345 | 32.3564 | 245.6474 | 139.1139
100.61 | 3.3348 | 12.8481 | 3.3348 | 32.3567 | 245.6477 | 139.1239
100.62 | 3.3351 | 12.8489 | 3.3351 | 32.3571 | 245.648 | 139.1339
100.63 | 3.3354 | 12.8485 | 3.3354 | 32.3574 | 245.6483 | 139.1439
100.64 | 3.3358 | 12.8499 | 3.3358 | 32.3577 | 245.6487 | 139.1539
100.65 | 3.3361 | 12.8524 | 3.3361 | 32.3581 | 245.649 | 139.1639
100.66 | 3.3365 | 12.855 | 3.3365 | 32.3584 | 245.6494 | 139.1739
100.67 | 3.3368 | 12.8554 | 3.3368 | 32.3587 | 245.6497 | 139.1839
100.68 | 3.3371 | 12.8567 | 3.3371 | 32.3591 | 245.6501 | 139.1939
100.69 | 3.3375 | 12.859 | 3.3375 | 32.3595 | 245.6504 | 139.2039
100.7 | 3.3378 | 12.8604 | 3.3378 | 32.3598 | 245.6507 | 139.2139
100.71 | 3.3382 | 12.8617 | 3.3382 | 32.3602 | 245.6511 | 139.2239
100.72 | 3.3385 | 12.8633 | 3.3385 | 32.3605 | 245.6514 | 139.2339
100.73 | 3.3388 | 12.8638 | 3.3388 | 32.3608 | 245.6517 | 139.2439
100.74 | 3.3392 | 12.8633 | 3.3392 | 32.3612 | 245.6521 | 139.2539
100.75 | 3.3396 | 12.8648 | 3.3396 | 32.3615 | 245.6525 | 139.2639
100.76 | 3.3399 | 12.8668 | 3.3399 | 32.3619 | 245.6528 | 139.2739
100.77 | 3.3403 | 12.8663 | 3.3403 | 32.3623 | 245.6532 | 139.2839
100.78 | 3.3406 | 12.8675 | 3.3406 | 32.3626 | 245.6535 | 139.2939
100.79 | 3.341 | 12.8691 | 3.341 | 32.363 | 245.6539 | 139.3039
100.8 | 3.3414 | 12.8705 | 3.3414 | 32.3633 | 245.6543 | 139.3139
100.81 | 3.3417 | 12.8715 | 3.3417 | 32.3637 | 245.6546 | 139.3239
100.82 | 3.3421 | 12.8713 | 3.3421 | 32.3641 | 245.655 | 139.3339
100.83 | 3.3425 | 12.8733 | 3.3425 | 32.3644 | 245.6554 | 139.3439
100.84 | 3.3429 | 12.8768 | 3.3429 | 32.3648 | 245.6558 | 139.3539
100.85 | 3.3433 | 12.8784 | 3.3433 | 32.3652 | 245.6562 | 139.3639
100.86 | 3.3436 | 12.8774 | 3.3436 | 32.3656 | 245.6565 | 139.3739
100.87 | 3.344 | 12.8795 | 3.344 | 32.366 | 245.6569 | 139.3839
100.88 | 3.3444 | 12.8815 | 3.3444 | 32.3663 | 245.6573 | 139.3939
100.89 | 3.3447 | 12.884 | 3.3447 | 32.3667 | 245.6576 | 139.4039
100.9 | 3.3451 | 12.8854 | 3.3451 | 32.3671 | 245.658 | 139.4139
100.91 | 3.3455 | 12.8858 | 3.3455 | 32.3675 | 245.6584 | 139.4239
100.92 | 3.3459 | 12.885 | 3.3459 | 32.3678 | 245.6588 | 139.4339
100.93 | 3.3462 | 12.8854 | 3.3462 | 32.3682 | 245.6591 | 139.4439
100.94 | 3.3466 | 12.8862 | 3.3466 | 32.3685 | 245.6595 | 139.4539
100.95 | 3.3469 | 12.8868 | 3.3469 | 32.3689 | 245.6598 | 139.4639
100.96 | 3.3473 | 12.8881 | 3.3473 | 32.3692 | 245.6602 | 139.4739
100.97 | 3.3476 | 12.8881 | 3.3476 | 32.3696 | 245.6605 | 139.4839
100.98 | 3.3479 | 12.8888 | 3.3479 | 32.3699 | 245.6609 | 139.4939
100.99 | 3.3483 | 12.8883 | 3.3483 | 32.3703 | 245.6612 | 139.5039
101 | 3.3486 | 12.8885 | 3.3486 | 32.3706 | 245.6616 | 139.5139
101.01 | 3.349 | 12.8888 | 3.349 | 32.371 | 245.6619 | 139.5239
101.02 | 3.3494 | 12.892 | 3.3494 | 32.3713 | 245.6623 | 139.5339
101.03 | 3.3497 | 12.8941 | 3.3497 | 32.3716 | 245.6626 | 139.5439
101.04 | 3.35 | 12.8939 | 3.35 | 32.372 | 245.6629 | 139.5539
101.05 | 3.3503 | 12.8935 | 3.3503 | 32.3723 | 245.6632 | 139.5639
101.06 | 3.3506 | 12.8947 | 3.3506 | 32.3726 | 245.6635 | 139.5739
101.07 | 3.3509 | 12.8955 | 3.3509 | 32.3729 | 245.6638 | 139.5839
101.08 | 3.3512 | 12.8961 | 3.3512 | 32.3732 | 245.6641 | 139.5939
101.09 | 3.3515 | 12.8954 | 3.3515 | 32.3735 | 245.6644 | 139.6039
101.1 | 3.3519 | 12.8942 | 3.3519 | 32.3738 | 245.6648 | 139.6139
101.11 | 3.3522 | 12.8937 | 3.3522 | 32.3742 | 245.6651 | 139.6239
101.12 | 3.3525 | 12.8931 | 3.3525 | 32.3745 | 245.6654 | 139.6339
101.13 | 3.3528 | 12.8926 | 3.3528 | 32.3748 | 245.6657 | 139.6439
101.14 | 3.3531 | 12.8915 | 3.3531 | 32.3751 | 245.666 | 139.6539
101.15 | 3.3534 | 12.8908 | 3.3534 | 32.3754 | 245.6663 | 139.6639
101.16 | 3.3537 | 12.8885 | 3.3537 | 32.3757 | 245.6666 | 139.6739
101.17 | 3.354 | 12.8883 | 3.354 | 32.376 | 245.6669 | 139.6839
101.18 | 3.3543 | 12.888 | 3.3543 | 32.3763 | 245.6672 | 139.6939
101.19 | 3.3546 | 12.8887 | 3.3546 | 32.3766 | 245.6675 | 139.7039
101.2 | 3.3549 | 12.8894 | 3.3549 | 32.3769 | 245.6678 | 139.7139
101.21 | 3.3552 | 12.8895 | 3.3552 | 32.3772 | 245.6681 | 139.7239
101.22 | 3.3555 | 12.8909 | 3.3555 | 32.3775 | 245.6685 | 139.7339
101.23 | 3.3559 | 12.8912 | 3.3559 | 32.3779 | 245.6688 | 139.7439
101.24 | 3.3562 | 12.8923 | 3.3562 | 32.3782 | 245.6691 | 139.7539
101.25 | 3.3565 | 12.8926 | 3.3565 | 32.3785 | 245.6694 | 139.7639
101.26 | 3.3569 | 12.8932 | 3.3569 | 32.3788 | 245.6698 | 139.7739
101.27 | 3.3572 | 12.8911 | 3.3572 | 32.3791 | 245.6701 | 139.7839
101.28 | 3.3575 | 12.8915 | 3.3575 | 32.3795 | 245.6704 | 139.7939
101.29 | 3.3578 | 12.8917 | 3.3578 | 32.3798 | 245.6707 | 139.8039
101.3 | 3.3581 | 12.8919 | 3.3581 | 32.3801 | 245.671 | 139.8139
101.31 | 3.3584 | 12.8923 | 3.3584 | 32.3803 | 245.6713 | 139.8239
101.32 | 3.3587 | 12.8926 | 3.3587 | 32.3806 | 245.6716 | 139.8339
101.33 | 3.359 | 12.894 | 3.359 | 32.381 | 245.6719 | 139.8439
101.34 | 3.3594 | 12.894 | 3.3594 | 32.3813 | 245.6723 | 139.8539
101.35 | 3.3597 | 12.8935 | 3.3597 | 32.3816 | 245.6726 | 139.8639
101.36 | 3.36 | 12.895 | 3.36 | 32.3819 | 245.6729 | 139.8739
101.37 | 3.3603 | 12.8968 | 3.3603 | 32.3823 | 245.6732 | 139.8839
101.38 | 3.3606 | 12.8948 | 3.3606 | 32.3826 | 245.6735 | 139.8939
101.39 | 3.3609 | 12.8947 | 3.3609 | 32.3829 | 245.6738 | 139.9039
101.4 | 3.3613 | 12.8971 | 3.3613 | 32.3832 | 245.6742 | 139.9139
101.41 | 3.3616 | 12.8987 | 3.3616 | 32.3835 | 245.6745 | 139.9239
101.42 | 3.3619 | 12.8977 | 3.3619 | 32.3838 | 245.6748 | 139.9339
101.43 | 3.3622 | 12.8964 | 3.3622 | 32.3842 | 245.6751 | 139.9439
101.44 | 3.3626 | 12.8975 | 3.3626 | 32.3845 | 245.6755 | 139.9539
101.45 | 3.3629 | 12.9009 | 3.3629 | 32.3848 | 245.6758 | 139.9639
101.46 | 3.3632 | 12.903 | 3.3632 | 32.3852 | 245.6761 | 139.9739
101.47 | 3.3635 | 12.9047 | 3.3635 | 32.3855 | 245.6764 | 139.9839
101.48 | 3.3639 | 12.9066 | 3.3639 | 32.3858 | 245.6768 | 139.9939
101.49 | 3.3642 | 12.9069 | 3.3642 | 32.3862 | 245.6771 | 140.0039
101.5 | 3.3645 | 12.9069 | 3.3645 | 32.3865 | 245.6774 | 140.0139
101.51 | 3.3648 | 12.9071 | 3.3648 | 32.3868 | 245.6777 | 140.0239
101.52 | 3.3652 | 12.9066 | 3.3652 | 32.3871 | 245.6781 | 140.0339
101.53 | 3.3655 | 12.9091 | 3.3655 | 32.3875 | 245.6784 | 140.0439
101.54 | 3.3658 | 12.9117 | 3.3658 | 32.3878 | 245.6787 | 140.0539
101.55 | 3.3661 | 12.9121 | 3.3661 | 32.3881 | 245.6791 | 140.0639
101.56 | 3.3665 | 12.9115 | 3.3665 | 32.3884 | 245.6794 | 140.0739
101.57 | 3.3668 | 12.9124 | 3.3668 | 32.3888 | 245.6797 | 140.0839
101.58 | 3.3671 | 12.9159 | 3.3671 | 32.3891 | 245.6801 | 140.0939
101.59 | 3.3675 | 12.9196 | 3.3675 | 32.3894 | 245.6804 | 140.1039
101.6 | 3.3678 | 12.9208 | 3.3678 | 32.3897 | 245.6807 | 140.1139
101.61 | 3.3681 | 12.9213 | 3.3681 | 32.3901 | 245.681 | 140.1239
101.62 | 3.3684 | 12.9231 | 3.3684 | 32.3904 | 245.6813 | 140.1339
101.63 | 3.3687 | 12.9255 | 3.3687 | 32.3907 | 245.6816 | 140.1439
101.64 | 3.3691 | 12.9265 | 3.3691 | 32.391 | 245.682 | 140.1539
101.65 | 3.3694 | 12.9258 | 3.3694 | 32.3913 | 245.6823 | 140.1639
101.66 | 3.3697 | 12.9253 | 3.3697 | 32.3917 | 245.6826 | 140.1739
101.67 | 3.3701 | 12.9264 | 3.3701 | 32.3921 | 245.683 | 140.1839
101.68 | 3.3705 | 12.9281 | 3.3705 | 32.3924 | 245.6834 | 140.1939
101.69 | 3.3708 | 12.929 | 3.3708 | 32.3928 | 245.6837 | 140.2039
101.7 | 3.3711 | 12.9303 | 3.3711 | 32.3931 | 245.684 | 140.2139
101.71 | 3.3715 | 12.933 | 3.3715 | 32.3934 | 245.6844 | 140.2239
101.72 | 3.3718 | 12.9367 | 3.3718 | 32.3938 | 245.6847 | 140.2339
101.73 | 3.3722 | 12.9379 | 3.3722 | 32.3941 | 245.6851 | 140.2439
101.74 | 3.3725 | 12.9385 | 3.3725 | 32.3945 | 245.6854 | 140.2539
101.75 | 3.3729 | 12.9408 | 3.3729 | 32.3948 | 245.6858 | 140.2639
101.76 | 3.3733 | 12.9439 | 3.3733 | 32.3952 | 245.6862 | 140.2739
101.77 | 3.3736 | 12.9458 | 3.3736 | 32.3956 | 245.6865 | 140.2839
101.78 | 3.374 | 12.947 | 3.374 | 32.3959 | 245.6869 | 140.2939
101.79 | 3.3743 | 12.9479 | 3.3743 | 32.3963 | 245.6872 | 140.3039
101.8 | 3.3747 | 12.9474 | 3.3747 | 32.3967 | 245.6876 | 140.3139
101.81 | 3.3751 | 12.9484 | 3.3751 | 32.3971 | 245.688 | 140.3239
101.82 | 3.3755 | 12.9516 | 3.3755 | 32.3974 | 245.6884 | 140.3339
101.83 | 3.3758 | 12.9531 | 3.3758 | 32.3978 | 245.6887 | 140.3439
101.84 | 3.3762 | 12.955 | 3.3762 | 32.3982 | 245.6891 | 140.3539
101.85 | 3.3766 | 12.9565 | 3.3766 | 32.3985 | 245.6895 | 140.3639
101.86 | 3.3769 | 12.9586 | 3.3769 | 32.3989 | 245.6898 | 140.3739
101.87 | 3.3773 | 12.9625 | 3.3773 | 32.3992 | 245.6902 | 140.3839
101.88 | 3.3777 | 12.9633 | 3.3777 | 32.3997 | 245.6906 | 140.3939
101.89 | 3.3781 | 12.9648 | 3.3781 | 32.4001 | 245.691 | 140.4039
101.9 | 3.3785 | 12.9676 | 3.3785 | 32.4004 | 245.6914 | 140.4139
101.91 | 3.3788 | 12.9697 | 3.3788 | 32.4008 | 245.6917 | 140.4239
101.92 | 3.3792 | 12.9701 | 3.3792 | 32.4012 | 245.6921 | 140.4339
101.93 | 3.3795 | 12.9719 | 3.3795 | 32.4015 | 245.6925 | 140.4439
101.94 | 3.3799 | 12.9717 | 3.3799 | 32.4018 | 245.6928 | 140.4539
101.95 | 3.3802 | 12.9733 | 3.3802 | 32.4022 | 245.6931 | 140.4639
101.96 | 3.3806 | 12.9762 | 3.3806 | 32.4025 | 245.6935 | 140.4739
101.97 | 3.3809 | 12.976 | 3.3809 | 32.4029 | 245.6938 | 140.4839
101.98 | 3.3813 | 12.9776 | 3.3813 | 32.4032 | 245.6942 | 140.4939
101.99 | 3.3816 | 12.9792 | 3.3816 | 32.4036 | 245.6945 | 140.5039
102 | 3.3819 | 12.9802 | 3.3819 | 32.4039 | 245.6948 | 140.5139
102.01 | 3.3823 | 12.9801 | 3.3823 | 32.4043 | 245.6952 | 140.5239
102.02 | 3.3826 | 12.9805 | 3.3826 | 32.4046 | 245.6955 | 140.5339
102.03 | 3.383 | 12.9805 | 3.383 | 32.4049 | 245.6959 | 140.5439
102.04 | 3.3833 | 12.9822 | 3.3833 | 32.4053 | 245.6962 | 140.5539
102.05 | 3.3836 | 12.9825 | 3.3836 | 32.4056 | 245.6965 | 140.5639
102.06 | 3.3839 | 12.9826 | 3.3839 | 32.4059 | 245.6968 | 140.5739
102.07 | 3.3843 | 12.9839 | 3.3843 | 32.4062 | 245.6972 | 140.5839
102.08 | 3.3846 | 12.9843 | 3.3846 | 32.4066 | 245.6975 | 140.5939
102.09 | 3.3849 | 12.9832 | 3.3849 | 32.4069 | 245.6978 | 140.6039
102.1 | 3.3852 | 12.984 | 3.3852 | 32.4071 | 245.6981 | 140.6139
102.11 | 3.3855 | 12.9846 | 3.3855 | 32.4074 | 245.6984 | 140.6239
102.12 | 3.3858 | 12.9843 | 3.3858 | 32.4077 | 245.6987 | 140.6339
102.13 | 3.386 | 12.9848 | 3.386 | 32.408 | 245.699 | 140.6439
102.14 | 3.3864 | 12.9859 | 3.3864 | 32.4083 | 245.6993 | 140.6539
102.15 | 3.3867 | 12.9863 | 3.3867 | 32.4087 | 245.6996 | 140.6639
102.16 | 3.387 | 12.987 | 3.387 | 32.409 | 245.6999 | 140.6739
102.17 | 3.3874 | 12.9858 | 3.3874 | 32.4093 | 245.7003 | 140.6839
102.18 | 3.3877 | 12.9851 | 3.3877 | 32.4096 | 245.7006 | 140.6939
102.19 | 3.388 | 12.9851 | 3.388 | 32.4099 | 245.7009 | 140.7039
102.2 | 3.3882 | 12.9864 | 3.3882 | 32.4102 | 245.7011 | 140.7139
102.21 | 3.3885 | 12.9886 | 3.3885 | 32.4105 | 245.7015 | 140.7239
102.22 | 3.3889 | 12.9901 | 3.3889 | 32.4108 | 245.7018 | 140.7339
102.23 | 3.3892 | 12.9898 | 3.3892 | 32.4111 | 245.7021 | 140.7439
102.24 | 3.3895 | 12.9902 | 3.3895 | 32.4115 | 245.7024 | 140.7539
102.25 | 3.3898 | 12.9918 | 3.3898 | 32.4118 | 245.7027 | 140.7639
102.26 | 3.3902 | 12.9917 | 3.3902 | 32.4121 | 245.7031 | 140.7739
102.27 | 3.3904 | 12.993 | 3.3904 | 32.4124 | 245.7034 | 140.7839
102.28 | 3.3907 | 12.9932 | 3.3907 | 32.4127 | 245.7036 | 140.7939
102.29 | 3.391 | 12.9944 | 3.391 | 32.413 | 245.7039 | 140.8039
102.3 | 3.3914 | 12.9956 | 3.3914 | 32.4133 | 245.7043 | 140.8139
102.31 | 3.3917 | 12.9964 | 3.3917 | 32.4137 | 245.7046 | 140.8239
102.32 | 3.392 | 12.9972 | 3.392 | 32.414 | 245.705 | 140.8339
102.33 | 3.3924 | 12.998 | 3.3924 | 32.4143 | 245.7053 | 140.8439
102.34 | 3.3926 | 12.9981 | 3.3926 | 32.4146 | 245.7056 | 140.8539
102.35 | 3.3929 | 12.999 | 3.3929 | 32.4149 | 245.7058 | 140.8639
102.36 | 3.3933 | 13.0001 | 3.3933 | 32.4152 | 245.7062 | 140.8739
102.37 | 3.3936 | 13.001 | 3.3936 | 32.4156 | 245.7065 | 140.8839
102.38 | 3.3939 | 13.0025 | 3.3939 | 32.4159 | 245.7068 | 140.8939
102.39 | 3.3942 | 13.0041 | 3.3942 | 32.4162 | 245.7071 | 140.9039
102.4 | 3.3945 | 13.0049 | 3.3945 | 32.4165 | 245.7075 | 140.9139
102.41 | 3.3949 | 13.0048 | 3.3949 | 32.4169 | 245.7078 | 140.9239
102.42 | 3.3952 | 13.0054 | 3.3952 | 32.4172 | 245.7081 | 140.9339
102.43 | 3.3955 | 13.0061 | 3.3955 | 32.4175 | 245.7084 | 140.9439
102.44 | 3.3958 | 13.0071 | 3.3958 | 32.4178 | 245.7087 | 140.9539
102.45 | 3.3962 | 13.0082 | 3.3962 | 32.4181 | 245.7091 | 140.9639
102.46 | 3.3965 | 13.01 | 3.3965 | 32.4185 | 245.7094 | 140.9739
102.47 | 3.3969 | 13.0105 | 3.3969 | 32.4188 | 245.7098 | 140.9839
102.48 | 3.3972 | 13.0109 | 3.3972 | 32.4191 | 245.7101 | 140.9939
102.49 | 3.3975 | 13.0108 | 3.3975 | 32.4194 | 245.7104 | 141.0039
102.5 | 3.3979 | 13.0115 | 3.3979 | 32.4198 | 245.7108 | 141.0139
102.51 | 3.3982 | 13.0133 | 3.3982 | 32.4202 | 245.7111 | 141.0239
102.52 | 3.3985 | 13.013 | 3.3985 | 32.4205 | 245.7114 | 141.0339
102.53 | 3.3988 | 13.0139 | 3.3988 | 32.4208 | 245.7117 | 141.0439
102.54 | 3.3992 | 13.0153 | 3.3992 | 32.4211 | 245.7121 | 141.0539
102.55 | 3.3995 | 13.0177 | 3.3995 | 32.4215 | 245.7124 | 141.0639
102.56 | 3.3998 | 13.0183 | 3.3998 | 32.4218 | 245.7127 | 141.0739
102.57 | 3.4001 | 13.0197 | 3.4001 | 32.4221 | 245.713 | 141.0839
102.58 | 3.4005 | 13.0218 | 3.4005 | 32.4224 | 245.7134 | 141.0939
102.59 | 3.4008 | 13.0241 | 3.4008 | 32.4228 | 245.7137 | 141.1039
102.6 | 3.4011 | 13.0255 | 3.4011 | 32.4231 | 245.714 | 141.1139
102.61 | 3.4014 | 13.0267 | 3.4014 | 32.4234 | 245.7143 | 141.1239
102.62 | 3.4018 | 13.0295 | 3.4018 | 32.4237 | 245.7147 | 141.1339
102.63 | 3.4021 | 13.031 | 3.4021 | 32.4241 | 245.715 | 141.1439
102.64 | 3.4024 | 13.0327 | 3.4024 | 32.4244 | 245.7153 | 141.1539
102.65 | 3.4028 | 13.0326 | 3.4028 | 32.4247 | 245.7157 | 141.1639
102.66 | 3.4031 | 13.0334 | 3.4031 | 32.4251 | 245.716 | 141.1739
102.67 | 3.4035 | 13.0348 | 3.4035 | 32.4254 | 245.7164 | 141.1839
102.68 | 3.4038 | 13.0367 | 3.4038 | 32.4258 | 245.7167 | 141.1939
102.69 | 3.4041 | 13.04 | 3.4041 | 32.4261 | 245.717 | 141.2039
102.7 | 3.4045 | 13.0408 | 3.4045 | 32.4264 | 245.7174 | 141.2139
102.71 | 3.4048 | 13.0414 | 3.4048 | 32.4268 | 245.7177 | 141.2239
102.72 | 3.4052 | 13.0429 | 3.4052 | 32.4272 | 245.7181 | 141.2339
102.73 | 3.4056 | 13.0453 | 3.4056 | 32.4275 | 245.7185 | 141.2439
102.74 | 3.4059 | 13.0467 | 3.4059 | 32.4279 | 245.7188 | 141.2539
102.75 | 3.4063 | 13.0502 | 3.4063 | 32.4282 | 245.7192 | 141.2639
102.76 | 3.4066 | 13.0531 | 3.4066 | 32.4286 | 245.7195 | 141.2739
102.77 | 3.407 | 13.0556 | 3.407 | 32.429 | 245.7199 | 141.2839
102.78 | 3.4074 | 13.0584 | 3.4074 | 32.4293 | 245.7203 | 141.2939
102.79 | 3.4077 | 13.0592 | 3.4077 | 32.4297 | 245.7206 | 141.3039
102.8 | 3.4081 | 13.0627 | 3.4081 | 32.4301 | 245.721 | 141.3139
102.81 | 3.4084 | 13.0638 | 3.4084 | 32.4304 | 245.7213 | 141.3239
102.82 | 3.4088 | 13.0648 | 3.4088 | 32.4308 | 245.7217 | 141.3339
102.83 | 3.4092 | 13.0667 | 3.4092 | 32.4312 | 245.7221 | 141.3439
102.84 | 3.4096 | 13.0691 | 3.4096 | 32.4316 | 245.7225 | 141.3539
102.85 | 3.41 | 13.069 | 3.41 | 32.4319 | 245.7229 | 141.3639
102.86 | 3.4103 | 13.0712 | 3.4103 | 32.4323 | 245.7232 | 141.3739
102.87 | 3.4107 | 13.0729 | 3.4107 | 32.4327 | 245.7236 | 141.3839
102.88 | 3.4111 | 13.0737 | 3.4111 | 32.4331 | 245.724 | 141.3939
102.89 | 3.4115 | 13.0751 | 3.4115 | 32.4334 | 245.7244 | 141.4039
102.9 | 3.4118 | 13.0761 | 3.4118 | 32.4338 | 245.7248 | 141.4139
102.91 | 3.4122 | 13.0792 | 3.4122 | 32.4342 | 245.7251 | 141.4239
102.92 | 3.4126 | 13.0825 | 3.4126 | 32.4345 | 245.7255 | 141.4339
102.93 | 3.4129 | 13.0847 | 3.4129 | 32.4349 | 245.7258 | 141.4439
102.94 | 3.4133 | 13.0862 | 3.4133 | 32.4352 | 245.7262 | 141.4539
102.95 | 3.4136 | 13.0879 | 3.4136 | 32.4356 | 245.7265 | 141.4639
102.96 | 3.4139 | 13.0875 | 3.4139 | 32.4359 | 245.7268 | 141.4739
102.97 | 3.4143 | 13.088 | 3.4143 | 32.4363 | 245.7272 | 141.4839
102.98 | 3.4146 | 13.0893 | 3.4146 | 32.4366 | 245.7275 | 141.4939
102.99 | 3.4149 | 13.0898 | 3.4149 | 32.4369 | 245.7278 | 141.5039
103 | 3.4153 | 13.0906 | 3.4153 | 32.4373 | 245.7282 | 141.5139
103.01 | 3.4156 | 13.091 | 3.4156 | 32.4376 | 245.7285 | 141.5239
103.02 | 3.416 | 13.0899 | 3.416 | 32.4379 | 245.7289 | 141.5339
103.03 | 3.4163 | 13.09 | 3.4163 | 32.4383 | 245.7292 | 141.5439
103.04 | 3.4166 | 13.091 | 3.4166 | 32.4386 | 245.7295 | 141.5539
103.05 | 3.4169 | 13.0922 | 3.4169 | 32.4389 | 245.7298 | 141.5639
103.06 | 3.4173 | 13.0933 | 3.4173 | 32.4392 | 245.7302 | 141.5739
103.07 | 3.4176 | 13.0939 | 3.4176 | 32.4395 | 245.7305 | 141.5839
103.08 | 3.4179 | 13.0935 | 3.4179 | 32.4398 | 245.7308 | 141.5939
103.09 | 3.4182 | 13.0936 | 3.4182 | 32.4402 | 245.7311 | 141.6039
103.1 | 3.4185 | 13.0938 | 3.4185 | 32.4405 | 245.7314 | 141.6139
103.11 | 3.4188 | 13.0943 | 3.4188 | 32.4408 | 245.7317 | 141.6239
103.12 | 3.4192 | 13.0947 | 3.4192 | 32.4411 | 245.7321 | 141.6339
103.13 | 3.4194 | 13.0934 | 3.4194 | 32.4414 | 245.7324 | 141.6439
103.14 | 3.4198 | 13.0932 | 3.4198 | 32.4417 | 245.7327 | 141.6539
103.15 | 3.42 | 13.0934 | 3.42 | 32.442 | 245.7329 | 141.6639
103.16 | 3.4203 | 13.0926 | 3.4203 | 32.4423 | 245.7332 | 141.6739
103.17 | 3.4207 | 13.0927 | 3.4207 | 32.4426 | 245.7336 | 141.6839
103.18 | 3.421 | 13.0944 | 3.421 | 32.443 | 245.7339 | 141.6939
103.19 | 3.4213 | 13.0948 | 3.4213 | 32.4433 | 245.7342 | 141.7039
103.2 | 3.4216 | 13.0948 | 3.4216 | 32.4436 | 245.7345 | 141.7139
103.21 | 3.4219 | 13.0954 | 3.4219 | 32.4439 | 245.7348 | 141.7239
103.22 | 3.4222 | 13.0962 | 3.4222 | 32.4442 | 245.7351 | 141.7339
103.23 | 3.4225 | 13.0983 | 3.4225 | 32.4445 | 245.7354 | 141.7439
103.24 | 3.4228 | 13.0996 | 3.4228 | 32.4448 | 245.7357 | 141.7539
103.25 | 3.4231 | 13.1009 | 3.4231 | 32.4451 | 245.736 | 141.7639
103.26 | 3.4234 | 13.1017 | 3.4234 | 32.4454 | 245.7363 | 141.7739
103.27 | 3.4237 | 13.1025 | 3.4237 | 32.4457 | 245.7366 | 141.7839
103.28 | 3.4241 | 13.1018 | 3.4241 | 32.446 | 245.737 | 141.7939
103.29 | 3.4244 | 13.1022 | 3.4244 | 32.4464 | 245.7373 | 141.8039
103.3 | 3.4247 | 13.1039 | 3.4247 | 32.4467 | 245.7376 | 141.8139
103.31 | 3.425 | 13.1044 | 3.425 | 32.447 | 245.738 | 141.8239
103.32 | 3.4253 | 13.1056 | 3.4253 | 32.4473 | 245.7382 | 141.8339
103.33 | 3.4256 | 13.1047 | 3.4256 | 32.4476 | 245.7385 | 141.8439
103.34 | 3.426 | 13.1045 | 3.426 | 32.4479 | 245.7389 | 141.8539
103.35 | 3.4263 | 13.105 | 3.4263 | 32.4483 | 245.7392 | 141.8639
103.36 | 3.4266 | 13.1058 | 3.4266 | 32.4486 | 245.7395 | 141.8739
103.37 | 3.4269 | 13.1054 | 3.4269 | 32.4489 | 245.7398 | 141.8839
103.38 | 3.4272 | 13.1068 | 3.4272 | 32.4492 | 245.7401 | 141.8939
103.39 | 3.4276 | 13.1098 | 3.4276 | 32.4495 | 245.7405 | 141.9039
103.4 | 3.4279 | 13.1107 | 3.4279 | 32.4498 | 245.7408 | 141.9139
103.41 | 3.4282 | 13.1117 | 3.4282 | 32.4502 | 245.7411 | 141.9239
103.42 | 3.4285 | 13.1124 | 3.4285 | 32.4505 | 245.7414 | 141.9339
103.43 | 3.4289 | 13.1139 | 3.4289 | 32.4508 | 245.7418 | 141.9439
103.44 | 3.4292 | 13.1133 | 3.4292 | 32.4512 | 245.7421 | 141.9539
103.45 | 3.4295 | 13.1136 | 3.4295 | 32.4515 | 245.7424 | 141.9639
103.46 | 3.4298 | 13.1156 | 3.4298 | 32.4518 | 245.7427 | 141.9739
103.47 | 3.4302 | 13.1174 | 3.4302 | 32.4521 | 245.7431 | 141.9839
103.48 | 3.4305 | 13.1188 | 3.4305 | 32.4525 | 245.7434 | 141.9939
103.49 | 3.4309 | 13.1193 | 3.4309 | 32.4528 | 245.7438 | 142.0039
103.5 | 3.4312 | 13.1196 | 3.4312 | 32.4532 | 245.7441 | 142.0139
103.51 | 3.4315 | 13.1206 | 3.4315 | 32.4535 | 245.7444 | 142.0239
103.52 | 3.4318 | 13.1222 | 3.4318 | 32.4538 | 245.7447 | 142.0339
103.53 | 3.4322 | 13.1246 | 3.4322 | 32.4541 | 245.7451 | 142.0439
103.54 | 3.4325 | 13.1275 | 3.4325 | 32.4545 | 245.7454 | 142.0539
103.55 | 3.4329 | 13.1289 | 3.4329 | 32.4548 | 245.7458 | 142.0639
103.56 | 3.4332 | 13.1289 | 3.4332 | 32.4551 | 245.7461 | 142.0739
103.57 | 3.4335 | 13.1306 | 3.4335 | 32.4554 | 245.7464 | 142.0839
103.58 | 3.4338 | 13.1315 | 3.4338 | 32.4558 | 245.7467 | 142.0939
103.59 | 3.4341 | 13.1319 | 3.4341 | 32.4561 | 245.747 | 142.1039
103.6 | 3.4345 | 13.1332 | 3.4345 | 32.4564 | 245.7474 | 142.1139
103.61 | 3.4348 | 13.1342 | 3.4348 | 32.4568 | 245.7477 | 142.1239
103.62 | 3.4352 | 13.1347 | 3.4352 | 32.4571 | 245.7481 | 142.1339
103.63 | 3.4355 | 13.1352 | 3.4355 | 32.4574 | 245.7484 | 142.1439
103.64 | 3.4358 | 13.1367 | 3.4358 | 32.4577 | 245.7487 | 142.1539
103.65 | 3.4361 | 13.1379 | 3.4361 | 32.4581 | 245.749 | 142.1639
103.66 | 3.4365 | 13.1399 | 3.4365 | 32.4584 | 245.7494 | 142.1739
103.67 | 3.4368 | 13.1412 | 3.4368 | 32.4588 | 245.7497 | 142.1839
103.68 | 3.4372 | 13.1419 | 3.4372 | 32.4592 | 245.7501 | 142.1939
103.69 | 3.4375 | 13.1435 | 3.4375 | 32.4595 | 245.7504 | 142.2039
103.7 | 3.4378 | 13.1451 | 3.4378 | 32.4598 | 245.7507 | 142.2139
103.71 | 3.4382 | 13.1473 | 3.4382 | 32.4601 | 245.7511 | 142.2239
103.72 | 3.4385 | 13.1485 | 3.4385 | 32.4605 | 245.7514 | 142.2339
103.73 | 3.4389 | 13.15 | 3.4389 | 32.4609 | 245.7518 | 142.2439
103.74 | 3.4393 | 13.151 | 3.4393 | 32.4612 | 245.7522 | 142.2539
103.75 | 3.4396 | 13.1524 | 3.4396 | 32.4616 | 245.7525 | 142.2639
103.76 | 3.44 | 13.1536 | 3.44 | 32.4619 | 245.7529 | 142.2739
103.77 | 3.4403 | 13.1551 | 3.4403 | 32.4623 | 245.7532 | 142.2839
103.78 | 3.4407 | 13.1577 | 3.4407 | 32.4627 | 245.7536 | 142.2939
103.79 | 3.4411 | 13.1597 | 3.4411 | 32.463 | 245.754 | 142.3039
103.8 | 3.4414 | 13.1614 | 3.4414 | 32.4634 | 245.7543 | 142.3139
103.81 | 3.4418 | 13.1625 | 3.4418 | 32.4638 | 245.7547 | 142.3239
103.82 | 3.4422 | 13.165 | 3.4422 | 32.4641 | 245.7551 | 142.3339
103.83 | 3.4426 | 13.1674 | 3.4426 | 32.4645 | 245.7555 | 142.3439
103.84 | 3.4429 | 13.1705 | 3.4429 | 32.4649 | 245.7558 | 142.3539
103.85 | 3.4433 | 13.1727 | 3.4433 | 32.4653 | 245.7562 | 142.3639
103.86 | 3.4437 | 13.1751 | 3.4437 | 32.4657 | 245.7566 | 142.3739
103.87 | 3.4441 | 13.1773 | 3.4441 | 32.466 | 245.757 | 142.3839
103.88 | 3.4445 | 13.1795 | 3.4445 | 32.4664 | 245.7574 | 142.3939
103.89 | 3.4448 | 13.181 | 3.4448 | 32.4668 | 245.7577 | 142.4039
103.9 | 3.4452 | 13.1829 | 3.4452 | 32.4672 | 245.7581 | 142.4139
103.91 | 3.4455 | 13.1852 | 3.4455 | 32.4675 | 245.7585 | 142.4239
103.92 | 3.4459 | 13.1865 | 3.4459 | 32.4678 | 245.7588 | 142.4339
103.93 | 3.4462 | 13.1885 | 3.4462 | 32.4682 | 245.7592 | 142.4439
103.94 | 3.4466 | 13.191 | 3.4466 | 32.4686 | 245.7595 | 142.4539
103.95 | 3.447 | 13.1937 | 3.447 | 32.4689 | 245.7599 | 142.4639
103.96 | 3.4473 | 13.1951 | 3.4473 | 32.4693 | 245.7602 | 142.4739
103.97 | 3.4477 | 13.1963 | 3.4477 | 32.4696 | 245.7606 | 142.4839
103.98 | 3.448 | 13.1972 | 3.448 | 32.47 | 245.7609 | 142.4939
103.99 | 3.4483 | 13.1992 | 3.4483 | 32.4703 | 245.7612 | 142.5039
104 | 3.4487 | 13.2001 | 3.4487 | 32.4706 | 245.7616 | 142.5139
104.01 | 3.449 | 13.2002 | 3.449 | 32.471 | 245.7619 | 142.5239
104.02 | 3.4493 | 13.2018 | 3.4493 | 32.4713 | 245.7622 | 142.5339
104.03 | 3.4497 | 13.2025 | 3.4497 | 32.4716 | 245.7626 | 142.5439
104.04 | 3.45 | 13.2008 | 3.45 | 32.472 | 245.7629 | 142.5539
104.05 | 3.4503 | 13.2003 | 3.4503 | 32.4723 | 245.7632 | 142.5639
104.06 | 3.4506 | 13.2003 | 3.4506 | 32.4726 | 245.7635 | 142.5739
104.07 | 3.4509 | 13.2009 | 3.4509 | 32.4729 | 245.7638 | 142.5839
104.08 | 3.4513 | 13.2015 | 3.4513 | 32.4732 | 245.7642 | 142.5939
104.09 | 3.4516 | 13.2017 | 3.4516 | 32.4736 | 245.7645 | 142.6039
104.1 | 3.4519 | 13.2015 | 3.4519 | 32.4738 | 245.7648 | 142.6139
104.11 | 3.4522 | 13.2025 | 3.4522 | 32.4742 | 245.7651 | 142.6239
104.12 | 3.4525 | 13.2029 | 3.4525 | 32.4745 | 245.7654 | 142.6339
104.13 | 3.4528 | 13.2025 | 3.4528 | 32.4748 | 245.7657 | 142.6439
104.14 | 3.4531 | 13.2026 | 3.4531 | 32.4751 | 245.7661 | 142.6539
104.15 | 3.4534 | 13.2024 | 3.4534 | 32.4754 | 245.7663 | 142.6639
104.16 | 3.4537 | 13.2025 | 3.4537 | 32.4757 | 245.7666 | 142.6739
104.17 | 3.454 | 13.2038 | 3.454 | 32.476 | 245.767 | 142.6839
104.18 | 3.4543 | 13.204 | 3.4543 | 32.4763 | 245.7672 | 142.6939
104.19 | 3.4546 | 13.2039 | 3.4546 | 32.4766 | 245.7676 | 142.7039
104.2 | 3.4549 | 13.2041 | 3.4549 | 32.4769 | 245.7679 | 142.7139
104.21 | 3.4553 | 13.2057 | 3.4553 | 32.4772 | 245.7682 | 142.7239
104.22 | 3.4556 | 13.2068 | 3.4556 | 32.4775 | 245.7685 | 142.7339
104.23 | 3.4558 | 13.2085 | 3.4558 | 32.4778 | 245.7688 | 142.7439
104.24 | 3.4561 | 13.2097 | 3.4561 | 32.4781 | 245.769 | 142.7539
104.25 | 3.4564 | 13.2102 | 3.4564 | 32.4784 | 245.7693 | 142.7639
104.26 | 3.4568 | 13.2119 | 3.4568 | 32.4787 | 245.7697 | 142.7739
104.27 | 3.4571 | 13.2125 | 3.4571 | 32.4791 | 245.77 | 142.7839
104.28 | 3.4574 | 13.2121 | 3.4574 | 32.4794 | 245.7704 | 142.7939
104.29 | 3.4578 | 13.2124 | 3.4578 | 32.4797 | 245.7707 | 142.8039
104.3 | 3.4581 | 13.2138 | 3.4581 | 32.48 | 245.771 | 142.8139
104.31 | 3.4584 | 13.2146 | 3.4584 | 32.4803 | 245.7713 | 142.8239
104.32 | 3.4587 | 13.2147 | 3.4587 | 32.4806 | 245.7716 | 142.8339
104.33 | 3.459 | 13.2148 | 3.459 | 32.4809 | 245.7719 | 142.8439
104.34 | 3.4593 | 13.2157 | 3.4593 | 32.4813 | 245.7722 | 142.8539
104.35 | 3.4596 | 13.2177 | 3.4596 | 32.4816 | 245.7725 | 142.8639
104.36 | 3.4599 | 13.2201 | 3.4599 | 32.4819 | 245.7728 | 142.8739
104.37 | 3.4602 | 13.2204 | 3.4602 | 32.4822 | 245.7731 | 142.8839
104.38 | 3.4606 | 13.222 | 3.4606 | 32.4826 | 245.7735 | 142.8939
104.39 | 3.4609 | 13.223 | 3.4609 | 32.4829 | 245.7738 | 142.9039
104.4 | 3.4613 | 13.2236 | 3.4613 | 32.4832 | 245.7742 | 142.9139
104.41 | 3.4616 | 13.2231 | 3.4616 | 32.4835 | 245.7745 | 142.9239
104.42 | 3.4619 | 13.2228 | 3.4619 | 32.4838 | 245.7748 | 142.9339
104.43 | 3.4622 | 13.2236 | 3.4622 | 32.4842 | 245.7751 | 142.9439
104.44 | 3.4625 | 13.2246 | 3.4625 | 32.4845 | 245.7754 | 142.9539
104.45 | 3.4629 | 13.2243 | 3.4629 | 32.4848 | 245.7758 | 142.9639
104.46 | 3.4632 | 13.2227 | 3.4632 | 32.4851 | 245.7761 | 142.9739
104.47 | 3.4635 | 13.2236 | 3.4635 | 32.4855 | 245.7764 | 142.9839
104.48 | 3.4639 | 13.2243 | 3.4639 | 32.4858 | 245.7768 | 142.9939
104.49 | 3.4642 | 13.2265 | 3.4642 | 32.4862 | 245.7771 | 143.0039
104.5 | 3.4645 | 13.2274 | 3.4645 | 32.4865 | 245.7774 | 143.0139
104.51 | 3.4648 | 13.2274 | 3.4648 | 32.4868 | 245.7777 | 143.0239
104.52 | 3.4652 | 13.2273 | 3.4652 | 32.4871 | 245.7781 | 143.0339
104.53 | 3.4655 | 13.2278 | 3.4655 | 32.4875 | 245.7784 | 143.0439
104.54 | 3.4658 | 13.2287 | 3.4658 | 32.4878 | 245.7787 | 143.0539
104.55 | 3.4661 | 13.23 | 3.4661 | 32.4881 | 245.779 | 143.0639
104.56 | 3.4665 | 13.2314 | 3.4665 | 32.4884 | 245.7794 | 143.0739
104.57 | 3.4668 | 13.2322 | 3.4668 | 32.4888 | 245.7797 | 143.0839
104.58 | 3.4671 | 13.2341 | 3.4671 | 32.4891 | 245.78 | 143.0939
104.59 | 3.4674 | 13.2333 | 3.4674 | 32.4894 | 245.7804 | 143.1039
104.6 | 3.4678 | 13.2345 | 3.4678 | 32.4898 | 245.7807 | 143.1139
104.61 | 3.4681 | 13.2372 | 3.4681 | 32.4901 | 245.781 | 143.1239
104.62 | 3.4684 | 13.2403 | 3.4684 | 32.4904 | 245.7813 | 143.1339
104.63 | 3.4688 | 13.2423 | 3.4688 | 32.4907 | 245.7817 | 143.1439
104.64 | 3.4691 | 13.2443 | 3.4691 | 32.4911 | 245.782 | 143.1539
104.65 | 3.4695 | 13.2461 | 3.4695 | 32.4914 | 245.7824 | 143.1639
104.66 | 3.4698 | 13.2481 | 3.4698 | 32.4918 | 245.7827 | 143.1739
104.67 | 3.4701 | 13.2492 | 3.4701 | 32.4921 | 245.783 | 143.1839
104.68 | 3.4705 | 13.2498 | 3.4705 | 32.4924 | 245.7834 | 143.1939
104.69 | 3.4708 | 13.2532 | 3.4708 | 32.4928 | 245.7837 | 143.2039
104.7 | 3.4712 | 13.2552 | 3.4712 | 32.4932 | 245.7841 | 143.2139
104.71 | 3.4716 | 13.2565 | 3.4716 | 32.4935 | 245.7845 | 143.2239
104.72 | 3.4719 | 13.2582 | 3.4719 | 32.4939 | 245.7848 | 143.2339
104.73 | 3.4722 | 13.2598 | 3.4722 | 32.4942 | 245.7851 | 143.2439
104.74 | 3.4725 | 13.2615 | 3.4725 | 32.4945 | 245.7854 | 143.2539
104.75 | 3.4729 | 13.2637 | 3.4729 | 32.4949 | 245.7858 | 143.2639
104.76 | 3.4733 | 13.2652 | 3.4733 | 32.4952 | 245.7862 | 143.2739
104.77 | 3.4737 | 13.268 | 3.4737 | 32.4956 | 245.7866 | 143.2839
104.78 | 3.474 | 13.2705 | 3.474 | 32.496 | 245.7869 | 143.2939
104.79 | 3.4744 | 13.2701 | 3.4744 | 32.4964 | 245.7873 | 143.3039
104.8 | 3.4748 | 13.2719 | 3.4748 | 32.4968 | 245.7877 | 143.3139
104.81 | 3.4752 | 13.274 | 3.4752 | 32.4971 | 245.7881 | 143.3239
104.82 | 3.4755 | 13.2763 | 3.4755 | 32.4975 | 245.7884 | 143.3339
104.83 | 3.4759 | 13.2778 | 3.4759 | 32.4979 | 245.7888 | 143.3439
104.84 | 3.4763 | 13.2797 | 3.4763 | 32.4983 | 245.7892 | 143.3539
104.85 | 3.4767 | 13.2807 | 3.4767 | 32.4986 | 245.7896 | 143.3639
104.86 | 3.4771 | 13.2825 | 3.4771 | 32.499 | 245.79 | 143.3739
104.87 | 3.4774 | 13.2842 | 3.4774 | 32.4994 | 245.7903 | 143.3839
104.88 | 3.4778 | 13.2859 | 3.4778 | 32.4998 | 245.7907 | 143.3939
104.89 | 3.4782 | 13.2881 | 3.4782 | 32.5002 | 245.7911 | 143.4039
104.9 | 3.4786 | 13.2884 | 3.4786 | 32.5005 | 245.7915 | 143.4139
104.91 | 3.4789 | 13.2891 | 3.4789 | 32.5009 | 245.7918 | 143.4239
104.92 | 3.4793 | 13.2899 | 3.4793 | 32.5012 | 245.7922 | 143.4339
104.93 | 3.4796 | 13.2915 | 3.4796 | 32.5016 | 245.7925 | 143.4439
104.94 | 3.48 | 13.2916 | 3.48 | 32.5019 | 245.7929 | 143.4539
104.95 | 3.4803 | 13.2919 | 3.4803 | 32.5023 | 245.7932 | 143.4639
104.96 | 3.4807 | 13.2923 | 3.4807 | 32.5026 | 245.7936 | 143.4739
104.97 | 3.481 | 13.2922 | 3.481 | 32.5029 | 245.7939 | 143.4839
104.98 | 3.4813 | 13.2913 | 3.4813 | 32.5033 | 245.7942 | 143.4939
104.99 | 3.4817 | 13.2929 | 3.4817 | 32.5036 | 245.7946 | 143.5039
105 | 3.482 | 13.2939 | 3.482 | 32.504 | 245.7949 | 143.5139
105.01 | 3.4823 | 13.2946 | 3.4823 | 32.5043 | 245.7952 | 143.5239
105.02 | 3.4827 | 13.2961 | 3.4827 | 32.5046 | 245.7956 | 143.5339
105.03 | 3.483 | 13.2975 | 3.483 | 32.5049 | 245.7959 | 143.5439
105.04 | 3.4833 | 13.2979 | 3.4833 | 32.5053 | 245.7962 | 143.5539
105.05 | 3.4837 | 13.2985 | 3.4837 | 32.5056 | 245.7966 | 143.5639
105.06 | 3.484 | 13.2992 | 3.484 | 32.5059 | 245.7969 | 143.5739
105.07 | 3.4843 | 13.3004 | 3.4843 | 32.5063 | 245.7972 | 143.5839
105.08 | 3.4846 | 13.3019 | 3.4846 | 32.5066 | 245.7975 | 143.5939
105.09 | 3.4849 | 13.3025 | 3.4849 | 32.5068 | 245.7978 | 143.6039
105.1 | 3.4852 | 13.3043 | 3.4852 | 32.5072 | 245.7981 | 143.6139
105.11 | 3.4855 | 13.3056 | 3.4855 | 32.5075 | 245.7984 | 143.6239
105.12 | 3.4858 | 13.3045 | 3.4858 | 32.5078 | 245.7987 | 143.6339
105.13 | 3.4862 | 13.3033 | 3.4862 | 32.5081 | 245.7991 | 143.6439
105.14 | 3.4865 | 13.304 | 3.4865 | 32.5084 | 245.7994 | 143.6539
105.15 | 3.4868 | 13.3048 | 3.4868 | 32.5088 | 245.7997 | 143.6639
105.16 | 3.4871 | 13.3057 | 3.4871 | 32.509 | 245.8 | 143.6739
105.17 | 3.4874 | 13.3052 | 3.4874 | 32.5093 | 245.8003 | 143.6839
105.18 | 3.4877 | 13.3058 | 3.4877 | 32.5096 | 245.8006 | 143.6939
105.19 | 3.488 | 13.3049 | 3.488 | 32.5099 | 245.8009 | 143.7039
105.2 | 3.4883 | 13.3045 | 3.4883 | 32.5102 | 245.8012 | 143.7139
105.21 | 3.4886 | 13.3038 | 3.4886 | 32.5105 | 245.8015 | 143.7239
105.22 | 3.4889 | 13.3037 | 3.4889 | 32.5108 | 245.8018 | 143.7339
105.23 | 3.4892 | 13.304 | 3.4892 | 32.5112 | 245.8021 | 143.7439
105.24 | 3.4895 | 13.3043 | 3.4895 | 32.5114 | 245.8024 | 143.7539
105.25 | 3.4898 | 13.3048 | 3.4898 | 32.5117 | 245.8027 | 143.7639
105.26 | 3.4901 | 13.3047 | 3.4901 | 32.5121 | 245.803 | 143.7739
105.27 | 3.4904 | 13.3043 | 3.4904 | 32.5124 | 245.8034 | 143.7839
105.28 | 3.4908 | 13.3039 | 3.4908 | 32.5127 | 245.8037 | 143.7939
105.29 | 3.4911 | 13.3047 | 3.4911 | 32.5131 | 245.804 | 143.8039
105.3 | 3.4914 | 13.3043 | 3.4914 | 32.5134 | 245.8043 | 143.8139
105.31 | 3.4917 | 13.3055 | 3.4917 | 32.5137 | 245.8046 | 143.8239
105.32 | 3.492 | 13.3062 | 3.492 | 32.514 | 245.8049 | 143.8339
105.33 | 3.4923 | 13.3069 | 3.4923 | 32.5143 | 245.8052 | 143.8439
105.34 | 3.4927 | 13.3075 | 3.4927 | 32.5146 | 245.8056 | 143.8539
105.35 | 3.493 | 13.3082 | 3.493 | 32.515 | 245.8059 | 143.8639
105.36 | 3.4933 | 13.3088 | 3.4933 | 32.5153 | 245.8062 | 143.8739
105.37 | 3.4936 | 13.3101 | 3.4936 | 32.5155 | 245.8065 | 143.8839
105.38 | 3.4939 | 13.3109 | 3.4939 | 32.5159 | 245.8068 | 143.8939
105.39 | 3.4943 | 13.3121 | 3.4943 | 32.5162 | 245.8072 | 143.9039
105.4 | 3.4946 | 13.3132 | 3.4946 | 32.5166 | 245.8075 | 143.9139
105.41 | 3.4949 | 13.313 | 3.4949 | 32.5169 | 245.8078 | 143.9239
105.42 | 3.4952 | 13.3142 | 3.4952 | 32.5172 | 245.8081 | 143.9339
105.43 | 3.4955 | 13.3153 | 3.4955 | 32.5175 | 245.8084 | 143.9439
105.44 | 3.4959 | 13.3174 | 3.4959 | 32.5178 | 245.8088 | 143.9539
105.45 | 3.4962 | 13.3173 | 3.4962 | 32.5181 | 245.8091 | 143.9639
105.46 | 3.4965 | 13.3179 | 3.4965 | 32.5185 | 245.8094 | 143.9739
105.47 | 3.4969 | 13.3183 | 3.4969 | 32.5188 | 245.8098 | 143.9839
105.48 | 3.4972 | 13.3196 | 3.4972 | 32.5191 | 245.8101 | 143.9939
105.49 | 3.4975 | 13.321 | 3.4975 | 32.5195 | 245.8104 | 144.0039
105.5 | 3.4978 | 13.3225 | 3.4978 | 32.5198 | 245.8107 | 144.0139
105.51 | 3.4982 | 13.3236 | 3.4982 | 32.5201 | 245.8111 | 144.0239
105.52 | 3.4985 | 13.3235 | 3.4985 | 32.5205 | 245.8114 | 144.0339
105.53 | 3.4988 | 13.3237 | 3.4988 | 32.5208 | 245.8117 | 144.0439
105.54 | 3.4992 | 13.3226 | 3.4992 | 32.5211 | 245.8121 | 144.0539
105.55 | 3.4995 | 13.3242 | 3.4995 | 32.5214 | 245.8124 | 144.0639
105.56 | 3.4998 | 13.326 | 3.4998 | 32.5218 | 245.8127 | 144.0739
105.57 | 3.5001 | 13.3268 | 3.5001 | 32.5221 | 245.813 | 144.0839
105.58 | 3.5004 | 13.3277 | 3.5004 | 32.5224 | 245.8134 | 144.0939
105.59 | 3.5008 | 13.3272 | 3.5008 | 32.5227 | 245.8137 | 144.1039
105.6 | 3.5011 | 13.328 | 3.5011 | 32.5231 | 245.814 | 144.1139
105.61 | 3.5015 | 13.3288 | 3.5015 | 32.5234 | 245.8144 | 144.1239
105.62 | 3.5018 | 13.3313 | 3.5018 | 32.5237 | 245.8147 | 144.1339
105.63 | 3.5021 | 13.3331 | 3.5021 | 32.5241 | 245.815 | 144.1439
105.64 | 3.5025 | 13.3335 | 3.5025 | 32.5244 | 245.8154 | 144.1539
105.65 | 3.5028 | 13.3342 | 3.5028 | 32.5248 | 245.8157 | 144.1639
105.66 | 3.5031 | 13.334 | 3.5031 | 32.5251 | 245.816 | 144.1739
105.67 | 3.5035 | 13.3347 | 3.5035 | 32.5254 | 245.8164 | 144.1839
105.68 | 3.5038 | 13.3346 | 3.5038 | 32.5258 | 245.8167 | 144.1939
105.69 | 3.5042 | 13.336 | 3.5042 | 32.5261 | 245.8171 | 144.2039
105.7 | 3.5045 | 13.3365 | 3.5045 | 32.5265 | 245.8174 | 144.2139
105.71 | 3.5048 | 13.3378 | 3.5048 | 32.5268 | 245.8178 | 144.2239
105.72 | 3.5052 | 13.3386 | 3.5052 | 32.5271 | 245.8181 | 144.2339
105.73 | 3.5055 | 13.3403 | 3.5055 | 32.5275 | 245.8184 | 144.2439
105.74 | 3.5059 | 13.3418 | 3.5059 | 32.5279 | 245.8188 | 144.2539
105.75 | 3.5063 | 13.3431 | 3.5063 | 32.5282 | 245.8192 | 144.2639
105.76 | 3.5066 | 13.3455 | 3.5066 | 32.5286 | 245.8195 | 144.2739
105.77 | 3.507 | 13.3483 | 3.507 | 32.5289 | 245.8199 | 144.2839
105.78 | 3.5073 | 13.3502 | 3.5073 | 32.5293 | 245.8203 | 144.2939
105.79 | 3.5077 | 13.3508 | 3.5077 | 32.5297 | 245.8206 | 144.3039
105.8 | 3.5081 | 13.3529 | 3.5081 | 32.5301 | 245.821 | 144.3139
105.81 | 3.5085 | 13.3549 | 3.5085 | 32.5305 | 245.8214 | 144.3239
105.82 | 3.5089 | 13.3568 | 3.5089 | 32.5308 | 245.8218 | 144.3339
105.83 | 3.5092 | 13.3574 | 3.5092 | 32.5312 | 245.8221 | 144.3439
105.84 | 3.5096 | 13.3596 | 3.5096 | 32.5315 | 245.8225 | 144.3539
105.85 | 3.51 | 13.3617 | 3.51 | 32.5319 | 245.8229 | 144.3639
105.86 | 3.5103 | 13.3625 | 3.5103 | 32.5323 | 245.8233 | 144.3739
105.87 | 3.5107 | 13.3641 | 3.5107 | 32.5327 | 245.8236 | 144.3839
105.88 | 3.5111 | 13.3661 | 3.5111 | 32.5331 | 245.824 | 144.3939
105.89 | 3.5115 | 13.368 | 3.5115 | 32.5334 | 245.8244 | 144.4039
105.9 | 3.5118 | 13.3697 | 3.5118 | 32.5338 | 245.8247 | 144.4139
105.91 | 3.5122 | 13.3711 | 3.5122 | 32.5342 | 245.8251 | 144.4239
105.92 | 3.5126 | 13.3714 | 3.5126 | 32.5345 | 245.8255 | 144.4339
105.93 | 3.5129 | 13.3726 | 3.5129 | 32.5349 | 245.8258 | 144.4439
105.94 | 3.5133 | 13.3737 | 3.5133 | 32.5352 | 245.8262 | 144.4539
105.95 | 3.5136 | 13.3748 | 3.5136 | 32.5356 | 245.8265 | 144.4639
105.96 | 3.5139 | 13.3759 | 3.5139 | 32.5359 | 245.8269 | 144.4739
105.97 | 3.5143 | 13.3759 | 3.5143 | 32.5362 | 245.8272 | 144.4839
105.98 | 3.5146 | 13.3773 | 3.5146 | 32.5366 | 245.8275 | 144.4939
105.99 | 3.515 | 13.3787 | 3.515 | 32.5369 | 245.8279 | 144.5039
106 | 3.5153 | 13.3787 | 3.5153 | 32.5373 | 245.8282 | 144.5139
106.01 | 3.5157 | 13.3793 | 3.5157 | 32.5376 | 245.8286 | 144.5239
106.02 | 3.516 | 13.3802 | 3.516 | 32.538 | 245.8289 | 144.5339
106.03 | 3.5163 | 13.3794 | 3.5163 | 32.5383 | 245.8292 | 144.5439
106.04 | 3.5166 | 13.3789 | 3.5166 | 32.5386 | 245.8295 | 144.5539
106.05 | 3.5169 | 13.3796 | 3.5169 | 32.5389 | 245.8298 | 144.5639
106.06 | 3.5172 | 13.38 | 3.5172 | 32.5392 | 245.8301 | 144.5739
106.07 | 3.5175 | 13.3802 | 3.5175 | 32.5395 | 245.8304 | 144.5839
106.08 | 3.5179 | 13.3787 | 3.5179 | 32.5399 | 245.8308 | 144.5939
106.09 | 3.5182 | 13.3775 | 3.5182 | 32.5402 | 245.8311 | 144.6039
106.1 | 3.5185 | 13.3792 | 3.5185 | 32.5405 | 245.8314 | 144.6139
106.11 | 3.5189 | 13.3796 | 3.5189 | 32.5408 | 245.8318 | 144.6239
106.12 | 3.5192 | 13.381 | 3.5192 | 32.5411 | 245.8321 | 144.6339
106.13 | 3.5195 | 13.3827 | 3.5195 | 32.5415 | 245.8324 | 144.6439
106.14 | 3.5198 | 13.384 | 3.5198 | 32.5418 | 245.8327 | 144.6539
106.15 | 3.5201 | 13.3834 | 3.5201 | 32.5421 | 245.833 | 144.6639
106.16 | 3.5204 | 13.3833 | 3.5204 | 32.5424 | 245.8333 | 144.6739
106.17 | 3.5207 | 13.3843 | 3.5207 | 32.5427 | 245.8336 | 144.6839
106.18 | 3.521 | 13.3871 | 3.521 | 32.543 | 245.8339 | 144.6939
106.19 | 3.5213 | 13.3897 | 3.5213 | 32.5433 | 245.8342 | 144.7039
106.2 | 3.5216 | 13.3886 | 3.5216 | 32.5436 | 245.8345 | 144.7139
106.21 | 3.5219 | 13.3873 | 3.5219 | 32.5439 | 245.8348 | 144.7239
106.22 | 3.5222 | 13.3863 | 3.5222 | 32.5442 | 245.8351 | 144.7339
106.23 | 3.5225 | 13.3863 | 3.5225 | 32.5445 | 245.8354 | 144.7439
106.24 | 3.5228 | 13.3857 | 3.5228 | 32.5448 | 245.8357 | 144.7539
106.25 | 3.5231 | 13.3857 | 3.5231 | 32.5451 | 245.836 | 144.7639
106.26 | 3.5234 | 13.3857 | 3.5234 | 32.5454 | 245.8363 | 144.7739
106.27 | 3.5238 | 13.3849 | 3.5238 | 32.5457 | 245.8367 | 144.7839
106.28 | 3.5241 | 13.3839 | 3.5241 | 32.5461 | 245.837 | 144.7939
106.29 | 3.5244 | 13.3829 | 3.5244 | 32.5464 | 245.8373 | 144.8039
106.3 | 3.5247 | 13.3834 | 3.5247 | 32.5467 | 245.8376 | 144.8139
106.31 | 3.525 | 13.3843 | 3.525 | 32.547 | 245.838 | 144.8239
106.32 | 3.5253 | 13.385 | 3.5253 | 32.5473 | 245.8382 | 144.8339
106.33 | 3.5256 | 13.3848 | 3.5256 | 32.5476 | 245.8386 | 144.8439
106.34 | 3.526 | 13.3863 | 3.526 | 32.5479 | 245.8389 | 144.8539
106.35 | 3.5263 | 13.3864 | 3.5263 | 32.5483 | 245.8392 | 144.8639
106.36 | 3.5267 | 13.3878 | 3.5267 | 32.5486 | 245.8396 | 144.8739
106.37 | 3.5269 | 13.3895 | 3.5269 | 32.5489 | 245.8399 | 144.8839
106.38 | 3.5272 | 13.3903 | 3.5272 | 32.5492 | 245.8401 | 144.8939
106.39 | 3.5276 | 13.3907 | 3.5276 | 32.5495 | 245.8405 | 144.9039
106.4 | 3.5279 | 13.391 | 3.5279 | 32.5499 | 245.8408 | 144.9139
106.41 | 3.5283 | 13.3921 | 3.5283 | 32.5502 | 245.8412 | 144.9239
106.42 | 3.5286 | 13.3948 | 3.5286 | 32.5505 | 245.8415 | 144.9339
106.43 | 3.5288 | 13.3981 | 3.5288 | 32.5508 | 245.8418 | 144.9439
106.44 | 3.5292 | 13.3992 | 3.5292 | 32.5512 | 245.8421 | 144.9539
106.45 | 3.5296 | 13.4009 | 3.5296 | 32.5515 | 245.8425 | 144.9639
106.46 | 3.5299 | 13.4005 | 3.5299 | 32.5518 | 245.8428 | 144.9739
106.47 | 3.5302 | 13.4005 | 3.5302 | 32.5521 | 245.8431 | 144.9839
106.48 | 3.5305 | 13.4016 | 3.5305 | 32.5525 | 245.8434 | 144.9939
106.49 | 3.5308 | 13.4032 | 3.5308 | 32.5528 | 245.8437 | 145.0039
106.5 | 3.5312 | 13.4047 | 3.5312 | 32.5531 | 245.8441 | 145.0139
106.51 | 3.5315 | 13.4051 | 3.5315 | 32.5535 | 245.8444 | 145.0239
106.52 | 3.5318 | 13.403 | 3.5318 | 32.5538 | 245.8447 | 145.0339
106.53 | 3.5322 | 13.4029 | 3.5322 | 32.5541 | 245.8451 | 145.0439
106.54 | 3.5325 | 13.4038 | 3.5325 | 32.5545 | 245.8454 | 145.0539
106.55 | 3.5328 | 13.403 | 3.5328 | 32.5548 | 245.8457 | 145.0639
106.56 | 3.5331 | 13.4039 | 3.5331 | 32.5551 | 245.846 | 145.0739
106.57 | 3.5335 | 13.4046 | 3.5335 | 32.5554 | 245.8464 | 145.0839
106.58 | 3.5338 | 13.4046 | 3.5338 | 32.5558 | 245.8467 | 145.0939
106.59 | 3.5341 | 13.4041 | 3.5341 | 32.5561 | 245.847 | 145.1039
106.6 | 3.5344 | 13.4045 | 3.5344 | 32.5564 | 245.8473 | 145.1139
106.61 | 3.5348 | 13.4041 | 3.5348 | 32.5567 | 245.8477 | 145.1239
106.62 | 3.5351 | 13.4061 | 3.5351 | 32.5571 | 245.848 | 145.1339
106.63 | 3.5354 | 13.4059 | 3.5354 | 32.5574 | 245.8483 | 145.1439
106.64 | 3.5358 | 13.4064 | 3.5358 | 32.5577 | 245.8487 | 145.1539
106.65 | 3.5361 | 13.4096 | 3.5361 | 32.5581 | 245.849 | 145.1639
106.66 | 3.5364 | 13.4118 | 3.5364 | 32.5584 | 245.8493 | 145.1739
106.67 | 3.5368 | 13.4127 | 3.5368 | 32.5587 | 245.8497 | 145.1839
106.68 | 3.5371 | 13.4152 | 3.5371 | 32.5591 | 245.8501 | 145.1939
106.69 | 3.5375 | 13.4175 | 3.5375 | 32.5595 | 245.8504 | 145.2039
106.7 | 3.5378 | 13.4181 | 3.5378 | 32.5598 | 245.8507 | 145.2139
106.71 | 3.5382 | 13.4214 | 3.5382 | 32.5601 | 245.8511 | 145.2239
106.72 | 3.5385 | 13.4229 | 3.5385 | 32.5605 | 245.8514 | 145.2339
106.73 | 3.5389 | 13.4234 | 3.5389 | 32.5608 | 245.8518 | 145.2439
106.74 | 3.5392 | 13.4237 | 3.5392 | 32.5612 | 245.8521 | 145.2539
106.75 | 3.5396 | 13.4242 | 3.5396 | 32.5615 | 245.8525 | 145.2639
106.76 | 3.5399 | 13.4262 | 3.5399 | 32.5619 | 245.8528 | 145.2739
106.77 | 3.5403 | 13.4287 | 3.5403 | 32.5623 | 245.8532 | 145.2839
106.78 | 3.5407 | 13.429 | 3.5407 | 32.5626 | 245.8536 | 145.2939
106.79 | 3.541 | 13.4294 | 3.541 | 32.563 | 245.8539 | 145.3039
106.8 | 3.5414 | 13.4309 | 3.5414 | 32.5634 | 245.8543 | 145.3139
106.81 | 3.5418 | 13.4318 | 3.5418 | 32.5638 | 245.8547 | 145.3239
106.82 | 3.5422 | 13.4327 | 3.5422 | 32.5642 | 245.8551 | 145.3339
106.83 | 3.5425 | 13.4364 | 3.5425 | 32.5645 | 245.8555 | 145.3439
106.84 | 3.5429 | 13.4399 | 3.5429 | 32.5649 | 245.8558 | 145.3539
106.85 | 3.5433 | 13.442 | 3.5433 | 32.5653 | 245.8562 | 145.3639
106.86 | 3.5437 | 13.443 | 3.5437 | 32.5657 | 245.8566 | 145.3739
106.87 | 3.5441 | 13.4434 | 3.5441 | 32.566 | 245.857 | 145.3839
106.88 | 3.5444 | 13.4465 | 3.5444 | 32.5664 | 245.8573 | 145.3939
106.89 | 3.5448 | 13.4493 | 3.5448 | 32.5668 | 245.8577 | 145.4039
106.9 | 3.5451 | 13.4507 | 3.5451 | 32.5671 | 245.8581 | 145.4139
106.91 | 3.5455 | 13.4514 | 3.5455 | 32.5675 | 245.8584 | 145.4239
106.92 | 3.5459 | 13.4534 | 3.5459 | 32.5678 | 245.8588 | 145.4339
106.93 | 3.5462 | 13.4532 | 3.5462 | 32.5682 | 245.8591 | 145.4439
106.94 | 3.5466 | 13.4526 | 3.5466 | 32.5685 | 245.8595 | 145.4539
106.95 | 3.5469 | 13.4533 | 3.5469 | 32.5688 | 245.8598 | 145.4639
106.96 | 3.5472 | 13.4531 | 3.5472 | 32.5692 | 245.8601 | 145.4739
106.97 | 3.5476 | 13.4522 | 3.5476 | 32.5695 | 245.8605 | 145.4839
106.98 | 3.5479 | 13.4508 | 3.5479 | 32.5699 | 245.8608 | 145.4939
106.99 | 3.5483 | 13.4503 | 3.5483 | 32.5703 | 245.8612 | 145.5039
107 | 3.5486 | 13.4511 | 3.5486 | 32.5706 | 245.8615 | 145.5139
107.01 | 3.549 | 13.4517 | 3.549 | 32.5709 | 245.8619 | 145.5239
107.02 | 3.5493 | 13.4517 | 3.5493 | 32.5713 | 245.8622 | 145.5339
107.03 | 3.5496 | 13.4526 | 3.5496 | 32.5716 | 245.8625 | 145.5439
107.04 | 3.55 | 13.4527 | 3.55 | 32.5719 | 245.8629 | 145.5539
107.05 | 3.5503 | 13.45 | 3.5503 | 32.5723 | 245.8632 | 145.5639
107.06 | 3.5506 | 13.4504 | 3.5506 | 32.5726 | 245.8635 | 145.5739
107.07 | 3.5509 | 13.4526 | 3.5509 | 32.5729 | 245.8638 | 145.5839
107.08 | 3.5513 | 13.4538 | 3.5513 | 32.5732 | 245.8642 | 145.5939
107.09 | 3.5516 | 13.4539 | 3.5516 | 32.5735 | 245.8645 | 145.6039
107.1 | 3.5519 | 13.4536 | 3.5519 | 32.5738 | 245.8648 | 145.6139
107.11 | 3.5521 | 13.4531 | 3.5521 | 32.5741 | 245.8651 | 145.6239
107.12 | 3.5525 | 13.4527 | 3.5525 | 32.5744 | 245.8654 | 145.6339
107.13 | 3.5528 | 13.4534 | 3.5528 | 32.5748 | 245.8657 | 145.6439
107.14 | 3.5531 | 13.4538 | 3.5531 | 32.575 | 245.866 | 145.6539
107.15 | 3.5534 | 13.4556 | 3.5534 | 32.5753 | 245.8663 | 145.6639
107.16 | 3.5537 | 13.4555 | 3.5537 | 32.5756 | 245.8666 | 145.6739
107.17 | 3.554 | 13.4538 | 3.554 | 32.5759 | 245.8669 | 145.6839
107.18 | 3.5543 | 13.4526 | 3.5543 | 32.5763 | 245.8672 | 145.6939
107.19 | 3.5546 | 13.4511 | 3.5546 | 32.5766 | 245.8675 | 145.7039
107.2 | 3.5549 | 13.4507 | 3.5549 | 32.5769 | 245.8678 | 145.7139
107.21 | 3.5553 | 13.4503 | 3.5553 | 32.5772 | 245.8682 | 145.7239
107.22 | 3.5556 | 13.4493 | 3.5556 | 32.5775 | 245.8685 | 145.7339
107.23 | 3.5559 | 13.4465 | 3.5559 | 32.5778 | 245.8688 | 145.7439
107.24 | 3.5562 | 13.4461 | 3.5562 | 32.5782 | 245.8691 | 145.7539
107.25 | 3.5565 | 13.4459 | 3.5565 | 32.5785 | 245.8694 | 145.7639
107.26 | 3.5569 | 13.4458 | 3.5569 | 32.5788 | 245.8698 | 145.7739
107.27 | 3.5572 | 13.4478 | 3.5572 | 32.5791 | 245.8701 | 145.7839
107.28 | 3.5575 | 13.4479 | 3.5575 | 32.5794 | 245.8704 | 145.7939
107.29 | 3.5578 | 13.4476 | 3.5578 | 32.5797 | 245.8707 | 145.8039
107.3 | 3.5581 | 13.4473 | 3.5581 | 32.58 | 245.871 | 145.8139
107.31 | 3.5583 | 13.448 | 3.5583 | 32.5803 | 245.8712 | 145.8239
107.32 | 3.5587 | 13.4492 | 3.5587 | 32.5806 | 245.8716 | 145.8339
107.33 | 3.559 | 13.4516 | 3.559 | 32.581 | 245.8719 | 145.8439
107.34 | 3.5593 | 13.4508 | 3.5593 | 32.5813 | 245.8722 | 145.8539
107.35 | 3.5596 | 13.4517 | 3.5596 | 32.5816 | 245.8725 | 145.8639
107.36 | 3.5599 | 13.4519 | 3.5599 | 32.5819 | 245.8729 | 145.8739
107.37 | 3.5603 | 13.4523 | 3.5603 | 32.5822 | 245.8732 | 145.8839
107.38 | 3.5606 | 13.453 | 3.5606 | 32.5826 | 245.8735 | 145.8939
107.39 | 3.5609 | 13.4543 | 3.5609 | 32.5829 | 245.8738 | 145.9039
107.4 | 3.5612 | 13.4553 | 3.5612 | 32.5832 | 245.8741 | 145.9139
107.41 | 3.5615 | 13.4561 | 3.5615 | 32.5835 | 245.8744 | 145.9239
107.42 | 3.5619 | 13.456 | 3.5619 | 32.5839 | 245.8748 | 145.9339
107.43 | 3.5622 | 13.4551 | 3.5622 | 32.5842 | 245.8751 | 145.9439
107.44 | 3.5625 | 13.4557 | 3.5625 | 32.5845 | 245.8754 | 145.9539
107.45 | 3.5628 | 13.4554 | 3.5628 | 32.5848 | 245.8757 | 145.9639
107.46 | 3.5632 | 13.4554 | 3.5632 | 32.5851 | 245.8761 | 145.9739
107.47 | 3.5635 | 13.4535 | 3.5635 | 32.5855 | 245.8764 | 145.9839
107.48 | 3.5638 | 13.4526 | 3.5638 | 32.5858 | 245.8767 | 145.9939
107.49 | 3.5641 | 13.4537 | 3.5641 | 32.5861 | 245.877 | 146.0039
107.5 | 3.5645 | 13.454 | 3.5645 | 32.5864 | 245.8774 | 146.0139
107.51 | 3.5648 | 13.4536 | 3.5648 | 32.5868 | 245.8777 | 146.0239
107.52 | 3.5652 | 13.4541 | 3.5652 | 32.5871 | 245.8781 | 146.0339
107.53 | 3.5655 | 13.4546 | 3.5655 | 32.5874 | 245.8784 | 146.0439
107.54 | 3.5658 | 13.455 | 3.5658 | 32.5878 | 245.8787 | 146.0539
107.55 | 3.5661 | 13.4544 | 3.5661 | 32.5881 | 245.879 | 146.0639
107.56 | 3.5664 | 13.4552 | 3.5664 | 32.5884 | 245.8794 | 146.0739
107.57 | 3.5668 | 13.456 | 3.5668 | 32.5887 | 245.8797 | 146.0839
107.58 | 3.5671 | 13.4572 | 3.5671 | 32.5891 | 245.88 | 146.0939
107.59 | 3.5674 | 13.4575 | 3.5674 | 32.5894 | 245.8803 | 146.1039
107.6 | 3.5677 | 13.4582 | 3.5677 | 32.5897 | 245.8806 | 146.1139
107.61 | 3.5681 | 13.4588 | 3.5681 | 32.59 | 245.881 | 146.1239
107.62 | 3.5684 | 13.46 | 3.5684 | 32.5904 | 245.8813 | 146.1339
107.63 | 3.5687 | 13.4604 | 3.5687 | 32.5907 | 245.8816 | 146.1439
107.64 | 3.5691 | 13.4618 | 3.5691 | 32.591 | 245.882 | 146.1539
107.65 | 3.5694 | 13.464 | 3.5694 | 32.5914 | 245.8823 | 146.1639
107.66 | 3.5698 | 13.465 | 3.5698 | 32.5917 | 245.8827 | 146.1739
107.67 | 3.5701 | 13.4668 | 3.5701 | 32.5921 | 245.883 | 146.1839
107.68 | 3.5704 | 13.4676 | 3.5704 | 32.5924 | 245.8833 | 146.1939
107.69 | 3.5708 | 13.4671 | 3.5708 | 32.5928 | 245.8837 | 146.2039
107.7 | 3.5712 | 13.4667 | 3.5712 | 32.5931 | 245.8841 | 146.2139
107.71 | 3.5715 | 13.4666 | 3.5715 | 32.5935 | 245.8844 | 146.2239
107.72 | 3.5718 | 13.4674 | 3.5718 | 32.5938 | 245.8848 | 146.2339
107.73 | 3.5722 | 13.4687 | 3.5722 | 32.5941 | 245.8851 | 146.2439
107.74 | 3.5725 | 13.4701 | 3.5725 | 32.5945 | 245.8854 | 146.2539
107.75 | 3.5729 | 13.4702 | 3.5729 | 32.5949 | 245.8858 | 146.2639
107.76 | 3.5733 | 13.4724 | 3.5733 | 32.5952 | 245.8862 | 146.2739
107.77 | 3.5736 | 13.4733 | 3.5736 | 32.5956 | 245.8865 | 146.2839
107.78 | 3.574 | 13.4738 | 3.574 | 32.596 | 245.8869 | 146.2939
107.79 | 3.5744 | 13.4756 | 3.5744 | 32.5963 | 245.8873 | 146.3039
107.8 | 3.5748 | 13.4783 | 3.5748 | 32.5967 | 245.8877 | 146.3139
107.81 | 3.5752 | 13.4806 | 3.5752 | 32.5971 | 245.8881 | 146.3239
107.82 | 3.5755 | 13.4819 | 3.5755 | 32.5975 | 245.8884 | 146.3339
107.83 | 3.5759 | 13.4825 | 3.5759 | 32.5979 | 245.8888 | 146.3439
107.84 | 3.5763 | 13.4826 | 3.5763 | 32.5983 | 245.8892 | 146.3539
107.85 | 3.5767 | 13.4855 | 3.5767 | 32.5987 | 245.8896 | 146.3639
107.86 | 3.5771 | 13.4853 | 3.5771 | 32.599 | 245.89 | 146.3739
107.87 | 3.5775 | 13.4859 | 3.5775 | 32.5994 | 245.8904 | 146.3839
107.88 | 3.5778 | 13.4872 | 3.5778 | 32.5998 | 245.8907 | 146.3939
107.89 | 3.5782 | 13.4883 | 3.5782 | 32.6001 | 245.8911 | 146.4039
107.9 | 3.5785 | 13.4889 | 3.5785 | 32.6005 | 245.8914 | 146.4139
107.91 | 3.5788 | 13.4905 | 3.5788 | 32.6008 | 245.8918 | 146.4239
107.92 | 3.5792 | 13.4901 | 3.5792 | 32.6012 | 245.8921 | 146.4339
107.93 | 3.5796 | 13.4903 | 3.5796 | 32.6015 | 245.8925 | 146.4439
107.94 | 3.5799 | 13.4902 | 3.5799 | 32.6019 | 245.8928 | 146.4539
107.95 | 3.5803 | 13.4886 | 3.5803 | 32.6022 | 245.8932 | 146.4639
107.96 | 3.5806 | 13.4888 | 3.5806 | 32.6025 | 245.8935 | 146.4739
107.97 | 3.5809 | 13.4889 | 3.5809 | 32.6029 | 245.8938 | 146.4839
107.98 | 3.5813 | 13.4886 | 3.5813 | 32.6032 | 245.8942 | 146.4939
107.99 | 3.5816 | 13.4884 | 3.5816 | 32.6036 | 245.8945 | 146.5039
108 | 3.582 | 13.4878 | 3.582 | 32.6039 | 245.8949 | 146.5139
108.01 | 3.5823 | 13.4869 | 3.5823 | 32.6043 | 245.8952 | 146.5239
108.02 | 3.5826 | 13.4865 | 3.5826 | 32.6046 | 245.8955 | 146.5339
108.03 | 3.583 | 13.488 | 3.583 | 32.6049 | 245.8959 | 146.5439
108.04 | 3.5833 | 13.4875 | 3.5833 | 32.6052 | 245.8962 | 146.5539
108.05 | 3.5836 | 13.4873 | 3.5836 | 32.6055 | 245.8965 | 146.5639
108.06 | 3.5839 | 13.486 | 3.5839 | 32.6058 | 245.8968 | 146.5739
108.07 | 3.5842 | 13.4855 | 3.5842 | 32.6061 | 245.8971 | 146.5839
108.08 | 3.5845 | 13.4856 | 3.5845 | 32.6065 | 245.8974 | 146.5939
108.09 | 3.5849 | 13.4842 | 3.5849 | 32.6068 | 245.8978 | 146.6039
108.1 | 3.5852 | 13.4832 | 3.5852 | 32.6071 | 245.8981 | 146.6139
108.11 | 3.5854 | 13.4818 | 3.5854 | 32.6074 | 245.8983 | 146.6239
108.12 | 3.5858 | 13.4808 | 3.5858 | 32.6077 | 245.8987 | 146.6339
108.13 | 3.5861 | 13.4789 | 3.5861 | 32.608 | 245.899 | 146.6439
108.14 | 3.5863 | 13.4791 | 3.5863 | 32.6083 | 245.8992 | 146.6539
108.15 | 3.5867 | 13.4788 | 3.5867 | 32.6086 | 245.8996 | 146.6639
108.16 | 3.587 | 13.4791 | 3.587 | 32.609 | 245.8999 | 146.6739
108.17 | 3.5873 | 13.4795 | 3.5873 | 32.6092 | 245.9002 | 146.6839
108.18 | 3.5876 | 13.4791 | 3.5876 | 32.6096 | 245.9005 | 146.6939
108.19 | 3.5879 | 13.4787 | 3.5879 | 32.6099 | 245.9008 | 146.7039
108.2 | 3.5882 | 13.4798 | 3.5882 | 32.6102 | 245.9011 | 146.7139
108.21 | 3.5886 | 13.4811 | 3.5886 | 32.6105 | 245.9015 | 146.7239
108.22 | 3.5889 | 13.4823 | 3.5889 | 32.6108 | 245.9018 | 146.7339
108.23 | 3.5892 | 13.4806 | 3.5892 | 32.6112 | 245.9021 | 146.7439
108.24 | 3.5895 | 13.4794 | 3.5895 | 32.6115 | 245.9024 | 146.7539
108.25 | 3.5898 | 13.4792 | 3.5898 | 32.6118 | 245.9027 | 146.7639
108.26 | 3.5901 | 13.4794 | 3.5901 | 32.6121 | 245.903 | 146.7739
108.27 | 3.5904 | 13.4789 | 3.5904 | 32.6124 | 245.9033 | 146.7839
108.28 | 3.5907 | 13.4779 | 3.5907 | 32.6127 | 245.9036 | 146.7939
108.29 | 3.591 | 13.4783 | 3.591 | 32.613 | 245.9039 | 146.8039
108.3 | 3.5914 | 13.4783 | 3.5914 | 32.6133 | 245.9043 | 146.8139
108.31 | 3.5917 | 13.478 | 3.5917 | 32.6136 | 245.9046 | 146.8239
108.32 | 3.592 | 13.4771 | 3.592 | 32.614 | 245.9049 | 146.8339
108.33 | 3.5923 | 13.4778 | 3.5923 | 32.6142 | 245.9052 | 146.8439
108.34 | 3.5926 | 13.4785 | 3.5926 | 32.6146 | 245.9055 | 146.8539
108.35 | 3.593 | 13.4791 | 3.593 | 32.6149 | 245.9059 | 146.8639
108.36 | 3.5933 | 13.4782 | 3.5933 | 32.6153 | 245.9062 | 146.8739
108.37 | 3.5936 | 13.4776 | 3.5936 | 32.6156 | 245.9065 | 146.8839
108.38 | 3.5939 | 13.4766 | 3.5939 | 32.6159 | 245.9068 | 146.8939
108.39 | 3.5942 | 13.4758 | 3.5942 | 32.6162 | 245.9071 | 146.9039
108.4 | 3.5945 | 13.4734 | 3.5945 | 32.6165 | 245.9074 | 146.9139
108.41 | 3.5949 | 13.4728 | 3.5949 | 32.6168 | 245.9078 | 146.9239
108.42 | 3.5952 | 13.4719 | 3.5952 | 32.6171 | 245.9081 | 146.9339
108.43 | 3.5955 | 13.4727 | 3.5955 | 32.6175 | 245.9084 | 146.9439
108.44 | 3.5959 | 13.4727 | 3.5959 | 32.6178 | 245.9088 | 146.9539
108.45 | 3.5962 | 13.4718 | 3.5962 | 32.6182 | 245.9091 | 146.9639
108.46 | 3.5965 | 13.4723 | 3.5965 | 32.6185 | 245.9094 | 146.9739
108.47 | 3.5968 | 13.4717 | 3.5968 | 32.6188 | 245.9097 | 146.9839
108.48 | 3.5972 | 13.4729 | 3.5972 | 32.6191 | 245.9101 | 146.9939
108.49 | 3.5975 | 13.4735 | 3.5975 | 32.6195 | 245.9104 | 147.0039
108.5 | 3.5978 | 13.4737 | 3.5978 | 32.6198 | 245.9107 | 147.0139
108.51 | 3.5981 | 13.4732 | 3.5981 | 32.6201 | 245.911 | 147.0239
108.52 | 3.5985 | 13.4729 | 3.5985 | 32.6204 | 245.9114 | 147.0339
108.53 | 3.5988 | 13.4729 | 3.5988 | 32.6208 | 245.9117 | 147.0439
108.54 | 3.5992 | 13.4733 | 3.5992 | 32.6211 | 245.9121 | 147.0539
108.55 | 3.5995 | 13.4739 | 3.5995 | 32.6214 | 245.9124 | 147.0639
108.56 | 3.5998 | 13.4732 | 3.5998 | 32.6217 | 245.9127 | 147.0739
108.57 | 3.6001 | 13.4742 | 3.6001 | 32.6221 | 245.913 | 147.0839
108.58 | 3.6004 | 13.4747 | 3.6004 | 32.6224 | 245.9133 | 147.0939
108.59 | 3.6008 | 13.4752 | 3.6008 | 32.6227 | 245.9137 | 147.1039
108.6 | 3.6011 | 13.4757 | 3.6011 | 32.623 | 245.914 | 147.1139
108.61 | 3.6014 | 13.4762 | 3.6014 | 32.6234 | 245.9143 | 147.1239
108.62 | 3.6017 | 13.4774 | 3.6017 | 32.6237 | 245.9146 | 147.1339
108.63 | 3.6021 | 13.4765 | 3.6021 | 32.624 | 245.915 | 147.1439
108.64 | 3.6024 | 13.4749 | 3.6024 | 32.6244 | 245.9153 | 147.1539
108.65 | 3.6028 | 13.4746 | 3.6028 | 32.6247 | 245.9157 | 147.1639
108.66 | 3.6031 | 13.4748 | 3.6031 | 32.6251 | 245.916 | 147.1739
108.67 | 3.6034 | 13.4753 | 3.6034 | 32.6254 | 245.9164 | 147.1839
108.68 | 3.6038 | 13.4764 | 3.6038 | 32.6258 | 245.9167 | 147.1939
108.69 | 3.6042 | 13.4766 | 3.6042 | 32.6261 | 245.9171 | 147.2039
108.7 | 3.6045 | 13.4775 | 3.6045 | 32.6265 | 245.9174 | 147.2139
108.71 | 3.6049 | 13.4773 | 3.6049 | 32.6268 | 245.9178 | 147.2239
108.72 | 3.6052 | 13.4775 | 3.6052 | 32.6272 | 245.9181 | 147.2339
108.73 | 3.6056 | 13.4791 | 3.6056 | 32.6275 | 245.9185 | 147.2439
108.74 | 3.6059 | 13.4814 | 3.6059 | 32.6279 | 245.9188 | 147.2539
108.75 | 3.6063 | 13.483 | 3.6063 | 32.6283 | 245.9192 | 147.2639
108.76 | 3.6067 | 13.4841 | 3.6067 | 32.6286 | 245.9196 | 147.2739
108.77 | 3.6071 | 13.4841 | 3.6071 | 32.629 | 245.92 | 147.2839
108.78 | 3.6074 | 13.4838 | 3.6074 | 32.6294 | 245.9203 | 147.2939
108.79 | 3.6078 | 13.4839 | 3.6078 | 32.6298 | 245.9207 | 147.3039
108.8 | 3.6081 | 13.4838 | 3.6081 | 32.6301 | 245.921 | 147.3139
108.81 | 3.6085 | 13.4858 | 3.6085 | 32.6304 | 245.9214 | 147.3239
108.82 | 3.6088 | 13.4873 | 3.6088 | 32.6308 | 245.9217 | 147.3339
108.83 | 3.6093 | 13.4876 | 3.6093 | 32.6312 | 245.9222 | 147.3439
108.84 | 3.6097 | 13.4885 | 3.6097 | 32.6316 | 245.9226 | 147.3539
108.85 | 3.6101 | 13.4892 | 3.6101 | 32.632 | 245.923 | 147.3639
108.86 | 3.6105 | 13.4909 | 3.6105 | 32.6324 | 245.9234 | 147.3739
108.87 | 3.6108 | 13.4918 | 3.6108 | 32.6328 | 245.9237 | 147.3839
108.88 | 3.6112 | 13.4928 | 3.6112 | 32.6331 | 245.9241 | 147.3939
108.89 | 3.6115 | 13.494 | 3.6115 | 32.6335 | 245.9244 | 147.4039
108.9 | 3.6119 | 13.4955 | 3.6119 | 32.6338 | 245.9248 | 147.4139
108.91 | 3.6122 | 13.4952 | 3.6122 | 32.6342 | 245.9251 | 147.4239
108.92 | 3.6126 | 13.4961 | 3.6126 | 32.6346 | 245.9255 | 147.4339
108.93 | 3.613 | 13.4957 | 3.613 | 32.6349 | 245.9259 | 147.4439
108.94 | 3.6133 | 13.4954 | 3.6133 | 32.6353 | 245.9262 | 147.4539
108.95 | 3.6136 | 13.4956 | 3.6136 | 32.6356 | 245.9265 | 147.4639
108.96 | 3.614 | 13.4947 | 3.614 | 32.6359 | 245.9269 | 147.4739
108.97 | 3.6143 | 13.4937 | 3.6143 | 32.6363 | 245.9272 | 147.4839
108.98 | 3.6146 | 13.4923 | 3.6146 | 32.6366 | 245.9275 | 147.4939
108.99 | 3.615 | 13.4915 | 3.615 | 32.637 | 245.9279 | 147.5039
109 | 3.6153 | 13.4903 | 3.6153 | 32.6373 | 245.9282 | 147.5139
109.01 | 3.6157 | 13.4892 | 3.6157 | 32.6376 | 245.9286 | 147.5239
109.02 | 3.616 | 13.4873 | 3.616 | 32.6379 | 245.9289 | 147.5339
109.03 | 3.6163 | 13.4868 | 3.6163 | 32.6382 | 245.9292 | 147.5439
109.04 | 3.6166 | 13.485 | 3.6166 | 32.6386 | 245.9295 | 147.5539
109.05 | 3.617 | 13.4828 | 3.617 | 32.6389 | 245.9299 | 147.5639
109.06 | 3.6172 | 13.4808 | 3.6172 | 32.6392 | 245.9302 | 147.5739
109.07 | 3.6175 | 13.4797 | 3.6175 | 32.6395 | 245.9304 | 147.5839
109.08 | 3.6178 | 13.4792 | 3.6178 | 32.6398 | 245.9308 | 147.5939
109.09 | 3.6182 | 13.4788 | 3.6182 | 32.6402 | 245.9311 | 147.6039
109.1 | 3.6185 | 13.477 | 3.6185 | 32.6405 | 245.9314 | 147.6139
109.11 | 3.6188 | 13.4746 | 3.6188 | 32.6408 | 245.9317 | 147.6239
109.12 | 3.6191 | 13.4722 | 3.6191 | 32.6411 | 245.932 | 147.6339
109.13 | 3.6194 | 13.472 | 3.6194 | 32.6414 | 245.9323 | 147.6439
109.14 | 3.6197 | 13.4723 | 3.6197 | 32.6417 | 245.9326 | 147.6539
109.15 | 3.62 | 13.4722 | 3.62 | 32.642 | 245.9329 | 147.6639
109.16 | 3.6203 | 13.4719 | 3.6203 | 32.6423 | 245.9332 | 147.6739
109.17 | 3.6206 | 13.471 | 3.6206 | 32.6426 | 245.9335 | 147.6839
109.18 | 3.6209 | 13.4702 | 3.6209 | 32.6429 | 245.9338 | 147.6939
109.19 | 3.6213 | 13.4702 | 3.6213 | 32.6432 | 245.9342 | 147.7039
109.2 | 3.6216 | 13.4703 | 3.6216 | 32.6436 | 245.9345 | 147.7139
109.21 | 3.6219 | 13.4705 | 3.6219 | 32.6439 | 245.9348 | 147.7239
109.22 | 3.6222 | 13.4707 | 3.6222 | 32.6442 | 245.9351 | 147.7339
109.23 | 3.6225 | 13.4697 | 3.6225 | 32.6445 | 245.9354 | 147.7439
109.24 | 3.6228 | 13.4686 | 3.6228 | 32.6448 | 245.9358 | 147.7539
109.25 | 3.6232 | 13.4661 | 3.6232 | 32.6451 | 245.9361 | 147.7639
109.26 | 3.6235 | 13.4651 | 3.6235 | 32.6454 | 245.9364 | 147.7739
109.27 | 3.6238 | 13.4654 | 3.6238 | 32.6457 | 245.9367 | 147.7839
109.28 | 3.624 | 13.4653 | 3.624 | 32.646 | 245.9369 | 147.7939
109.29 | 3.6244 | 13.4638 | 3.6244 | 32.6463 | 245.9373 | 147.8039
109.3 | 3.6247 | 13.463 | 3.6247 | 32.6467 | 245.9376 | 147.8139
109.31 | 3.625 | 13.4628 | 3.625 | 32.647 | 245.9379 | 147.8239
109.32 | 3.6253 | 13.4627 | 3.6253 | 32.6473 | 245.9382 | 147.8339
109.33 | 3.6256 | 13.4622 | 3.6256 | 32.6476 | 245.9385 | 147.8439
109.34 | 3.626 | 13.4604 | 3.626 | 32.6479 | 245.9389 | 147.8539
109.35 | 3.6263 | 13.4602 | 3.6263 | 32.6483 | 245.9392 | 147.8639
109.36 | 3.6266 | 13.4592 | 3.6266 | 32.6486 | 245.9395 | 147.8739
109.37 | 3.6269 | 13.4597 | 3.6269 | 32.6489 | 245.9398 | 147.8839
109.38 | 3.6272 | 13.4592 | 3.6272 | 32.6492 | 245.9401 | 147.8939
109.39 | 3.6276 | 13.4579 | 3.6276 | 32.6495 | 245.9405 | 147.9039
109.4 | 3.6279 | 13.456 | 3.6279 | 32.6499 | 245.9408 | 147.9139
109.41 | 3.6282 | 13.4549 | 3.6282 | 32.6502 | 245.9411 | 147.9239
109.42 | 3.6285 | 13.4547 | 3.6285 | 32.6505 | 245.9415 | 147.9339
109.43 | 3.6289 | 13.4536 | 3.6289 | 32.6508 | 245.9418 | 147.9439
109.44 | 3.6292 | 13.4536 | 3.6292 | 32.6512 | 245.9421 | 147.9539
109.45 | 3.6296 | 13.4538 | 3.6296 | 32.6515 | 245.9425 | 147.9639
109.46 | 3.6299 | 13.4534 | 3.6299 | 32.6519 | 245.9428 | 147.9739
109.47 | 3.6302 | 13.451 | 3.6302 | 32.6522 | 245.9431 | 147.9839
109.48 | 3.6305 | 13.4508 | 3.6305 | 32.6525 | 245.9434 | 147.9939
109.49 | 3.6308 | 13.4501 | 3.6308 | 32.6528 | 245.9437 | 148.0039
109.5 | 3.6312 | 13.4503 | 3.6312 | 32.6532 | 245.9441 | 148.0139
109.51 | 3.6315 | 13.4491 | 3.6315 | 32.6535 | 245.9444 | 148.0239
109.52 | 3.6318 | 13.4483 | 3.6318 | 32.6538 | 245.9447 | 148.0339
109.53 | 3.6321 | 13.4466 | 3.6321 | 32.6541 | 245.9451 | 148.0439
109.54 | 3.6325 | 13.4471 | 3.6325 | 32.6545 | 245.9454 | 148.0539
109.55 | 3.6328 | 13.4467 | 3.6328 | 32.6548 | 245.9457 | 148.0639
109.56 | 3.6331 | 13.4457 | 3.6331 | 32.6551 | 245.9461 | 148.0739
109.57 | 3.6335 | 13.4461 | 3.6335 | 32.6554 | 245.9464 | 148.0839
109.58 | 3.6338 | 13.4447 | 3.6338 | 32.6558 | 245.9467 | 148.0939
109.59 | 3.6341 | 13.4448 | 3.6341 | 32.6561 | 245.947 | 148.1039
109.6 | 3.6344 | 13.4444 | 3.6344 | 32.6564 | 245.9473 | 148.1139
109.61 | 3.6348 | 13.4446 | 3.6348 | 32.6568 | 245.9477 | 148.1239
109.62 | 3.6351 | 13.4445 | 3.6351 | 32.6571 | 245.948 | 148.1339
109.63 | 3.6355 | 13.4458 | 3.6355 | 32.6574 | 245.9484 | 148.1439
109.64 | 3.6358 | 13.4448 | 3.6358 | 32.6577 | 245.9487 | 148.1539
109.65 | 3.6361 | 13.445 | 3.6361 | 32.6581 | 245.949 | 148.1639
109.66 | 3.6365 | 13.445 | 3.6365 | 32.6584 | 245.9494 | 148.1739
109.67 | 3.6368 | 13.4443 | 3.6368 | 32.6588 | 245.9497 | 148.1839
109.68 | 3.6372 | 13.4461 | 3.6372 | 32.6591 | 245.9501 | 148.1939
109.69 | 3.6375 | 13.4459 | 3.6375 | 32.6595 | 245.9504 | 148.2039
109.7 | 3.6378 | 13.4473 | 3.6378 | 32.6598 | 245.9507 | 148.2139
109.71 | 3.6382 | 13.4489 | 3.6382 | 32.6601 | 245.9511 | 148.2239
109.72 | 3.6386 | 13.4499 | 3.6386 | 32.6605 | 245.9515 | 148.2339
109.73 | 3.6389 | 13.4517 | 3.6389 | 32.6609 | 245.9518 | 148.2439
109.74 | 3.6393 | 13.4529 | 3.6393 | 32.6612 | 245.9522 | 148.2539
109.75 | 3.6396 | 13.4532 | 3.6396 | 32.6616 | 245.9525 | 148.2639
109.76 | 3.64 | 13.455 | 3.64 | 32.662 | 245.9529 | 148.2739
109.77 | 3.6403 | 13.4576 | 3.6403 | 32.6623 | 245.9533 | 148.2839
109.78 | 3.6407 | 13.4582 | 3.6407 | 32.6627 | 245.9536 | 148.2939
109.79 | 3.6411 | 13.4597 | 3.6411 | 32.6631 | 245.954 | 148.3039
109.8 | 3.6415 | 13.4601 | 3.6415 | 32.6634 | 245.9544 | 148.3139
109.81 | 3.6419 | 13.459 | 3.6419 | 32.6638 | 245.9548 | 148.3239
109.82 | 3.6423 | 13.4601 | 3.6423 | 32.6642 | 245.9552 | 148.3339
109.83 | 3.6426 | 13.4601 | 3.6426 | 32.6646 | 245.9555 | 148.3439
109.84 | 3.643 | 13.4607 | 3.643 | 32.665 | 245.9559 | 148.3539
109.85 | 3.6434 | 13.4609 | 3.6434 | 32.6653 | 245.9563 | 148.3639
109.86 | 3.6438 | 13.4622 | 3.6438 | 32.6657 | 245.9567 | 148.3739
109.87 | 3.6441 | 13.4617 | 3.6441 | 32.6661 | 245.957 | 148.3839
109.88 | 3.6445 | 13.4613 | 3.6445 | 32.6664 | 245.9574 | 148.3939
109.89 | 3.6448 | 13.4618 | 3.6448 | 32.6668 | 245.9577 | 148.4039
109.9 | 3.6452 | 13.4627 | 3.6452 | 32.6672 | 245.9581 | 148.4139
109.91 | 3.6456 | 13.4644 | 3.6456 | 32.6675 | 245.9585 | 148.4239
109.92 | 3.6459 | 13.4628 | 3.6459 | 32.6679 | 245.9588 | 148.4339
109.93 | 3.6463 | 13.462 | 3.6463 | 32.6682 | 245.9592 | 148.4439
109.94 | 3.6466 | 13.4618 | 3.6466 | 32.6686 | 245.9595 | 148.4539
109.95 | 3.647 | 13.4617 | 3.647 | 32.6689 | 245.9599 | 148.4639
109.96 | 3.6473 | 13.4607 | 3.6473 | 32.6693 | 245.9602 | 148.4739
109.97 | 3.6477 | 13.459 | 3.6477 | 32.6696 | 245.9606 | 148.4839
109.98 | 3.648 | 13.4586 | 3.648 | 32.67 | 245.9609 | 148.4939
109.99 | 3.6483 | 13.4576 | 3.6483 | 32.6703 | 245.9612 | 148.5039
110 | 3.6486 | 13.4565 | 3.6486 | 32.6706 | 245.9616 | 148.5139
110.01 | 3.6489 | 13.4574 | 3.6489 | 32.6709 | 245.9619 | 148.5239
110.02 | 3.6493 | 13.4584 | 3.6493 | 32.6712 | 245.9622 | 148.5339
110.03 | 3.6496 | 13.4574 | 3.6496 | 32.6716 | 245.9625 | 148.5439
110.04 | 3.65 | 13.4557 | 3.65 | 32.6719 | 245.9629 | 148.5539
110.05 | 3.6503 | 13.4555 | 3.6503 | 32.6723 | 245.9632 | 148.5639
110.06 | 3.6506 | 13.455 | 3.6506 | 32.6726 | 245.9635 | 148.5739
110.07 | 3.6509 | 13.4549 | 3.6509 | 32.6729 | 245.9638 | 148.5839
110.08 | 3.6512 | 13.4537 | 3.6512 | 32.6732 | 245.9641 | 148.5939
110.09 | 3.6515 | 13.4522 | 3.6515 | 32.6734 | 245.9644 | 148.6039
110.1 | 3.6518 | 13.4498 | 3.6518 | 32.6738 | 245.9647 | 148.6139
110.11 | 3.6521 | 13.4472 | 3.6521 | 32.6741 | 245.965 | 148.6239
110.12 | 3.6524 | 13.445 | 3.6524 | 32.6744 | 245.9653 | 148.6339
110.13 | 3.6527 | 13.445 | 3.6527 | 32.6747 | 245.9656 | 148.6439
110.14 | 3.653 | 13.4453 | 3.653 | 32.675 | 245.966 | 148.6539
110.15 | 3.6533 | 13.4438 | 3.6533 | 32.6753 | 245.9662 | 148.6639
110.16 | 3.6536 | 13.4418 | 3.6536 | 32.6756 | 245.9665 | 148.6739
110.17 | 3.6539 | 13.4411 | 3.6539 | 32.6759 | 245.9668 | 148.6839
110.18 | 3.6542 | 13.4407 | 3.6542 | 32.6762 | 245.9671 | 148.6939
110.19 | 3.6546 | 13.4401 | 3.6546 | 32.6765 | 245.9675 | 148.7039
110.2 | 3.6549 | 13.4405 | 3.6549 | 32.6768 | 245.9678 | 148.7139
110.21 | 3.6552 | 13.44 | 3.6552 | 32.6772 | 245.9681 | 148.7239
110.22 | 3.6555 | 13.4389 | 3.6555 | 32.6775 | 245.9684 | 148.7339
110.23 | 3.6558 | 13.4372 | 3.6558 | 32.6778 | 245.9687 | 148.7439
110.24 | 3.6562 | 13.4367 | 3.6562 | 32.6781 | 245.9691 | 148.7539
110.25 | 3.6565 | 13.437 | 3.6565 | 32.6784 | 245.9694 | 148.7639
110.26 | 3.6568 | 13.4372 | 3.6568 | 32.6788 | 245.9697 | 148.7739
110.27 | 3.6571 | 13.4375 | 3.6571 | 32.6791 | 245.97 | 148.7839
110.28 | 3.6574 | 13.4376 | 3.6574 | 32.6793 | 245.9703 | 148.7939
110.29 | 3.6577 | 13.4371 | 3.6577 | 32.6797 | 245.9706 | 148.8039
110.3 | 3.658 | 13.4365 | 3.658 | 32.68 | 245.9709 | 148.8139
110.31 | 3.6584 | 13.4362 | 3.6584 | 32.6803 | 245.9713 | 148.8239
110.32 | 3.6587 | 13.4371 | 3.6587 | 32.6806 | 245.9716 | 148.8339
110.33 | 3.659 | 13.4391 | 3.659 | 32.681 | 245.9719 | 148.8439
110.34 | 3.6593 | 13.4384 | 3.6593 | 32.6813 | 245.9722 | 148.8539
110.35 | 3.6596 | 13.4367 | 3.6596 | 32.6816 | 245.9725 | 148.8639
110.36 | 3.66 | 13.4356 | 3.66 | 32.6819 | 245.9729 | 148.8739
110.37 | 3.6603 | 13.4342 | 3.6603 | 32.6822 | 245.9732 | 148.8839
110.38 | 3.6606 | 13.4334 | 3.6606 | 32.6826 | 245.9735 | 148.8939
110.39 | 3.6609 | 13.4343 | 3.6609 | 32.6829 | 245.9738 | 148.9039
110.4 | 3.6612 | 13.4354 | 3.6612 | 32.6832 | 245.9741 | 148.9139
110.41 | 3.6616 | 13.4339 | 3.6616 | 32.6835 | 245.9745 | 148.9239
110.42 | 3.6619 | 13.4316 | 3.6619 | 32.6839 | 245.9748 | 148.9339
110.43 | 3.6622 | 13.4299 | 3.6622 | 32.6842 | 245.9752 | 148.9439
110.44 | 3.6625 | 13.4287 | 3.6625 | 32.6845 | 245.9754 | 148.9539
110.45 | 3.6629 | 13.4293 | 3.6629 | 32.6848 | 245.9758 | 148.9639
110.46 | 3.6632 | 13.429 | 3.6632 | 32.6852 | 245.9761 | 148.9739
110.47 | 3.6635 | 13.4305 | 3.6635 | 32.6855 | 245.9764 | 148.9839
110.48 | 3.6639 | 13.4287 | 3.6639 | 32.6858 | 245.9768 | 148.9939
110.49 | 3.6642 | 13.4266 | 3.6642 | 32.6861 | 245.9771 | 149.0039
110.5 | 3.6645 | 13.4254 | 3.6645 | 32.6865 | 245.9774 | 149.0139
110.51 | 3.6648 | 13.4262 | 3.6648 | 32.6868 | 245.9777 | 149.0239
110.52 | 3.6652 | 13.4261 | 3.6652 | 32.6871 | 245.9781 | 149.0339
110.53 | 3.6655 | 13.4239 | 3.6655 | 32.6874 | 245.9784 | 149.0439
110.54 | 3.6658 | 13.4238 | 3.6658 | 32.6878 | 245.9787 | 149.0539
110.55 | 3.6661 | 13.4226 | 3.6661 | 32.6881 | 245.979 | 149.0639
110.56 | 3.6664 | 13.4226 | 3.6664 | 32.6884 | 245.9793 | 149.0739
110.57 | 3.6668 | 13.4215 | 3.6668 | 32.6887 | 245.9797 | 149.0839
110.58 | 3.6671 | 13.423 | 3.6671 | 32.689 | 245.98 | 149.0939
110.59 | 3.6674 | 13.424 | 3.6674 | 32.6893 | 245.9803 | 149.1039
110.6 | 3.6677 | 13.423 | 3.6677 | 32.6897 | 245.9806 | 149.1139
110.61 | 3.6681 | 13.4222 | 3.6681 | 32.6901 | 245.981 | 149.1239
110.62 | 3.6684 | 13.423 | 3.6684 | 32.6904 | 245.9814 | 149.1339
110.63 | 3.6688 | 13.4257 | 3.6688 | 32.6907 | 245.9817 | 149.1439
110.64 | 3.6691 | 13.4275 | 3.6691 | 32.691 | 245.982 | 149.1539
110.65 | 3.6694 | 13.4282 | 3.6694 | 32.6914 | 245.9823 | 149.1639
110.66 | 3.6698 | 13.4282 | 3.6698 | 32.6917 | 245.9827 | 149.1739
110.67 | 3.6701 | 13.429 | 3.6701 | 32.6921 | 245.983 | 149.1839
110.68 | 3.6705 | 13.4294 | 3.6705 | 32.6924 | 245.9834 | 149.1939
110.69 | 3.6708 | 13.4291 | 3.6708 | 32.6928 | 245.9837 | 149.2039
110.7 | 3.6712 | 13.4302 | 3.6712 | 32.6932 | 245.9841 | 149.2139
110.71 | 3.6716 | 13.4309 | 3.6716 | 32.6935 | 245.9845 | 149.2239
110.72 | 3.6719 | 13.4315 | 3.6719 | 32.6939 | 245.9848 | 149.2339
110.73 | 3.6723 | 13.4316 | 3.6723 | 32.6942 | 245.9852 | 149.2439
110.74 | 3.6726 | 13.4315 | 3.6726 | 32.6946 | 245.9855 | 149.2539
110.75 | 3.673 | 13.4322 | 3.673 | 32.695 | 245.9859 | 149.2639
110.76 | 3.6734 | 13.4329 | 3.6734 | 32.6953 | 245.9863 | 149.2739
110.77 | 3.6737 | 13.4327 | 3.6737 | 32.6957 | 245.9866 | 149.2839
110.78 | 3.674 | 13.4335 | 3.674 | 32.696 | 245.9869 | 149.2939
110.79 | 3.6744 | 13.4348 | 3.6744 | 32.6964 | 245.9873 | 149.3039
110.8 | 3.6748 | 13.4352 | 3.6748 | 32.6968 | 245.9877 | 149.3139
110.81 | 3.6752 | 13.4372 | 3.6752 | 32.6972 | 245.9881 | 149.3239
110.82 | 3.6756 | 13.4398 | 3.6756 | 32.6976 | 245.9885 | 149.3339
110.83 | 3.676 | 13.4406 | 3.676 | 32.6979 | 245.9889 | 149.3439
110.84 | 3.6764 | 13.4411 | 3.6764 | 32.6983 | 245.9893 | 149.3539
110.85 | 3.6768 | 13.4416 | 3.6768 | 32.6987 | 245.9897 | 149.3639
110.86 | 3.6771 | 13.4429 | 3.6771 | 32.6991 | 245.99 | 149.3739
110.87 | 3.6775 | 13.4442 | 3.6775 | 32.6994 | 245.9904 | 149.3839
110.88 | 3.6778 | 13.4447 | 3.6778 | 32.6998 | 245.9907 | 149.3939
110.89 | 3.6782 | 13.446 | 3.6782 | 32.7002 | 245.9911 | 149.4039
110.9 | 3.6786 | 13.4483 | 3.6786 | 32.7005 | 245.9915 | 149.4139
110.91 | 3.6789 | 13.4491 | 3.6789 | 32.7009 | 245.9918 | 149.4239
110.92 | 3.6793 | 13.4488 | 3.6793 | 32.7012 | 245.9922 | 149.4339
110.93 | 3.6797 | 13.4488 | 3.6797 | 32.7016 | 245.9926 | 149.4439
110.94 | 3.68 | 13.448 | 3.68 | 32.7019 | 245.9929 | 149.4539
110.95 | 3.6803 | 13.4486 | 3.6803 | 32.7023 | 245.9932 | 149.4639
110.96 | 3.6807 | 13.4488 | 3.6807 | 32.7026 | 245.9936 | 149.4739
110.97 | 3.681 | 13.4494 | 3.681 | 32.703 | 245.9939 | 149.4839
110.98 | 3.6813 | 13.4487 | 3.6813 | 32.7033 | 245.9942 | 149.4939
110.99 | 3.6817 | 13.4462 | 3.6817 | 32.7036 | 245.9946 | 149.5039
111 | 3.682 | 13.4449 | 3.682 | 32.704 | 245.9949 | 149.5139
111.01 | 3.6824 | 13.4438 | 3.6824 | 32.7043 | 245.9953 | 149.5239
111.02 | 3.6827 | 13.4422 | 3.6827 | 32.7046 | 245.9956 | 149.5339
111.03 | 3.683 | 13.4414 | 3.683 | 32.705 | 245.9959 | 149.5439
111.04 | 3.6833 | 13.4421 | 3.6833 | 32.7053 | 245.9962 | 149.5539
111.05 | 3.6836 | 13.4413 | 3.6836 | 32.7056 | 245.9965 | 149.5639
111.06 | 3.6839 | 13.4413 | 3.6839 | 32.7059 | 245.9968 | 149.5739
111.07 | 3.6842 | 13.4401 | 3.6842 | 32.7062 | 245.9971 | 149.5839
111.08 | 3.6845 | 13.4389 | 3.6845 | 32.7065 | 245.9974 | 149.5939
111.09 | 3.6849 | 13.44 | 3.6849 | 32.7068 | 245.9978 | 149.6039
111.1 | 3.6852 | 13.4411 | 3.6852 | 32.7072 | 245.9981 | 149.6139
111.11 | 3.6855 | 13.4407 | 3.6855 | 32.7075 | 245.9984 | 149.6239
111.12 | 3.6858 | 13.4404 | 3.6858 | 32.7077 | 245.9987 | 149.6339
111.13 | 3.6861 | 13.44 | 3.6861 | 32.708 | 245.999 | 149.6439
111.14 | 3.6864 | 13.4392 | 3.6864 | 32.7084 | 245.9993 | 149.6539
111.15 | 3.6867 | 13.4392 | 3.6867 | 32.7087 | 245.9996 | 149.6639
111.16 | 3.687 | 13.4383 | 3.687 | 32.709 | 245.9999 | 149.6739
111.17 | 3.6873 | 13.4377 | 3.6873 | 32.7093 | 246.0002 | 149.6839
111.18 | 3.6876 | 13.438 | 3.6876 | 32.7096 | 246.0005 | 149.6939
111.19 | 3.6879 | 13.4371 | 3.6879 | 32.7099 | 246.0008 | 149.7039
111.2 | 3.6883 | 13.4366 | 3.6883 | 32.7102 | 246.0012 | 149.7139
111.21 | 3.6886 | 13.4345 | 3.6886 | 32.7105 | 246.0015 | 149.7239
111.22 | 3.6889 | 13.4324 | 3.6889 | 32.7109 | 246.0018 | 149.7339
111.23 | 3.6892 | 13.4318 | 3.6892 | 32.7112 | 246.0021 | 149.7439
111.24 | 3.6895 | 13.4318 | 3.6895 | 32.7115 | 246.0024 | 149.7539
111.25 | 3.6898 | 13.4317 | 3.6898 | 32.7118 | 246.0027 | 149.7639
111.26 | 3.6901 | 13.4318 | 3.6901 | 32.7121 | 246.003 | 149.7739
111.27 | 3.6904 | 13.4314 | 3.6904 | 32.7124 | 246.0033 | 149.7839
111.28 | 3.6907 | 13.4324 | 3.6907 | 32.7127 | 246.0036 | 149.7939
111.29 | 3.6911 | 13.4327 | 3.6911 | 32.713 | 246.004 | 149.8039
111.3 | 3.6914 | 13.4306 | 3.6914 | 32.7134 | 246.0043 | 149.8139
111.31 | 3.6917 | 13.4304 | 3.6917 | 32.7137 | 246.0046 | 149.8239
111.32 | 3.692 | 13.4316 | 3.692 | 32.714 | 246.005 | 149.8339
111.33 | 3.6924 | 13.4318 | 3.6924 | 32.7143 | 246.0053 | 149.8439
111.34 | 3.6926 | 13.4329 | 3.6926 | 32.7146 | 246.0055 | 149.8539
111.35 | 3.693 | 13.4336 | 3.693 | 32.7149 | 246.0059 | 149.8639
111.36 | 3.6933 | 13.4317 | 3.6933 | 32.7153 | 246.0062 | 149.8739
111.37 | 3.6936 | 13.4317 | 3.6936 | 32.7156 | 246.0065 | 149.8839
111.38 | 3.6939 | 13.4305 | 3.6939 | 32.7159 | 246.0068 | 149.8939
111.39 | 3.6942 | 13.4309 | 3.6942 | 32.7162 | 246.0071 | 149.9039
111.4 | 3.6945 | 13.4316 | 3.6945 | 32.7165 | 246.0074 | 149.9139
111.41 | 3.6949 | 13.4325 | 3.6949 | 32.7169 | 246.0078 | 149.9239
111.42 | 3.6952 | 13.4325 | 3.6952 | 32.7172 | 246.0081 | 149.9339
111.43 | 3.6956 | 13.4321 | 3.6956 | 32.7175 | 246.0085 | 149.9439
111.44 | 3.6959 | 13.4305 | 3.6959 | 32.7178 | 246.0088 | 149.9539
111.45 | 3.6962 | 13.4294 | 3.6962 | 32.7182 | 246.0091 | 149.9639
111.46 | 3.6965 | 13.4303 | 3.6965 | 32.7185 | 246.0094 | 149.9739
111.47 | 3.6969 | 13.4307 | 3.6969 | 32.7188 | 246.0098 | 149.9839
111.48 | 3.6972 | 13.4316 | 3.6972 | 32.7191 | 246.0101 | 149.9939
111.49 | 3.6975 | 13.4312 | 3.6975 | 32.7195 | 246.0104 | 150.0039
111.5 | 3.6979 | 13.431 | 3.6979 | 32.7198 | 246.0108 | 150.0139
111.51 | 3.6982 | 13.4316 | 3.6982 | 32.7202 | 246.0111 | 150.0239
111.52 | 3.6985 | 13.4326 | 3.6985 | 32.7205 | 246.0114 | 150.0339
111.53 | 3.6988 | 13.4322 | 3.6988 | 32.7208 | 246.0117 | 150.0439
111.54 | 3.6992 | 13.4325 | 3.6992 | 32.7211 | 246.0121 | 150.0539
111.55 | 3.6995 | 13.4338 | 3.6995 | 32.7215 | 246.0124 | 150.0639
111.56 | 3.6998 | 13.4346 | 3.6998 | 32.7218 | 246.0127 | 150.0739
111.57 | 3.7001 | 13.4351 | 3.7001 | 32.7221 | 246.013 | 150.0839
111.58 | 3.7004 | 13.4376 | 3.7004 | 32.7224 | 246.0133 | 150.0939
111.59 | 3.7008 | 13.4385 | 3.7008 | 32.7227 | 246.0137 | 150.1039
111.6 | 3.7011 | 13.4391 | 3.7011 | 32.723 | 246.014 | 150.1139
111.61 | 3.7014 | 13.439 | 3.7014 | 32.7234 | 246.0143 | 150.1239
111.62 | 3.7018 | 13.4394 | 3.7018 | 32.7238 | 246.0147 | 150.1339
111.63 | 3.7021 | 13.4408 | 3.7021 | 32.7241 | 246.015 | 150.1439
111.64 | 3.7025 | 13.4424 | 3.7025 | 32.7244 | 246.0154 | 150.1539
111.65 | 3.7028 | 13.4429 | 3.7028 | 32.7247 | 246.0157 | 150.1639
111.66 | 3.7031 | 13.4438 | 3.7031 | 32.7251 | 246.016 | 150.1739
111.67 | 3.7035 | 13.4457 | 3.7035 | 32.7255 | 246.0164 | 150.1839
111.68 | 3.7038 | 13.4431 | 3.7038 | 32.7258 | 246.0167 | 150.1939
111.69 | 3.7042 | 13.4424 | 3.7042 | 32.7261 | 246.0171 | 150.2039
111.7 | 3.7045 | 13.4429 | 3.7045 | 32.7265 | 246.0174 | 150.2139
111.71 | 3.7048 | 13.4431 | 3.7048 | 32.7268 | 246.0177 | 150.2239
111.72 | 3.7052 | 13.4451 | 3.7052 | 32.7272 | 246.0181 | 150.2339
111.73 | 3.7056 | 13.4478 | 3.7056 | 32.7275 | 246.0185 | 150.2439
111.74 | 3.7059 | 13.4484 | 3.7059 | 32.7279 | 246.0188 | 150.2539
111.75 | 3.7063 | 13.4482 | 3.7063 | 32.7282 | 246.0192 | 150.2639
111.76 | 3.7066 | 13.45 | 3.7066 | 32.7286 | 246.0195 | 150.2739
111.77 | 3.707 | 13.4504 | 3.707 | 32.729 | 246.0199 | 150.2839
111.78 | 3.7074 | 13.4516 | 3.7074 | 32.7293 | 246.0203 | 150.2939
111.79 | 3.7077 | 13.4539 | 3.7077 | 32.7297 | 246.0206 | 150.3039
111.8 | 3.7081 | 13.4561 | 3.7081 | 32.73 | 246.021 | 150.3139
111.81 | 3.7085 | 13.4597 | 3.7085 | 32.7304 | 246.0214 | 150.3239
111.82 | 3.7089 | 13.4604 | 3.7089 | 32.7308 | 246.0218 | 150.3339
111.83 | 3.7093 | 13.4615 | 3.7093 | 32.7312 | 246.0222 | 150.3439
111.84 | 3.7097 | 13.4634 | 3.7097 | 32.7316 | 246.0226 | 150.3539
111.85 | 3.71 | 13.4652 | 3.71 | 32.732 | 246.023 | 150.3639
111.86 | 3.7104 | 13.4643 | 3.7104 | 32.7324 | 246.0233 | 150.3739
111.87 | 3.7108 | 13.4652 | 3.7108 | 32.7328 | 246.0237 | 150.3839
111.88 | 3.7112 | 13.4672 | 3.7112 | 32.7331 | 246.0241 | 150.3939
111.89 | 3.7115 | 13.4684 | 3.7115 | 32.7335 | 246.0244 | 150.4039
111.9 | 3.7119 | 13.4699 | 3.7119 | 32.7338 | 246.0248 | 150.4139
111.91 | 3.7122 | 13.4691 | 3.7122 | 32.7342 | 246.0251 | 150.4239
111.92 | 3.7126 | 13.4686 | 3.7126 | 32.7346 | 246.0255 | 150.4339
111.93 | 3.7129 | 13.4677 | 3.7129 | 32.7349 | 246.0258 | 150.4439
111.94 | 3.7133 | 13.4671 | 3.7133 | 32.7352 | 246.0262 | 150.4539
111.95 | 3.7136 | 13.467 | 3.7136 | 32.7356 | 246.0265 | 150.4639
111.96 | 3.7139 | 13.4682 | 3.7139 | 32.7359 | 246.0269 | 150.4739
111.97 | 3.7143 | 13.4674 | 3.7143 | 32.7363 | 246.0272 | 150.4839
111.98 | 3.7147 | 13.4672 | 3.7147 | 32.7366 | 246.0276 | 150.4939
111.99 | 3.715 | 13.4674 | 3.715 | 32.7369 | 246.0279 | 150.5039
112 | 3.7153 | 13.4668 | 3.7153 | 32.7373 | 246.0282 | 150.5139
112.01 | 3.7156 | 13.4659 | 3.7156 | 32.7376 | 246.0285 | 150.5239
112.02 | 3.716 | 13.4646 | 3.716 | 32.7379 | 246.0289 | 150.5339
112.03 | 3.7163 | 13.4635 | 3.7163 | 32.7383 | 246.0292 | 150.5439
112.04 | 3.7166 | 13.4641 | 3.7166 | 32.7386 | 246.0295 | 150.5539
112.05 | 3.7169 | 13.4649 | 3.7169 | 32.7389 | 246.0298 | 150.5639
112.06 | 3.7172 | 13.4658 | 3.7172 | 32.7392 | 246.0301 | 150.5739
112.07 | 3.7175 | 13.4652 | 3.7175 | 32.7395 | 246.0304 | 150.5839
112.08 | 3.7179 | 13.4651 | 3.7179 | 32.7398 | 246.0308 | 150.5939
112.09 | 3.7182 | 13.4642 | 3.7182 | 32.7402 | 246.0311 | 150.6039
112.1 | 3.7185 | 13.4631 | 3.7185 | 32.7405 | 246.0314 | 150.6139
112.11 | 3.7188 | 13.464 | 3.7188 | 32.7407 | 246.0317 | 150.6239
112.12 | 3.7191 | 13.4652 | 3.7191 | 32.741 | 246.032 | 150.6339
112.13 | 3.7194 | 13.4642 | 3.7194 | 32.7414 | 246.0323 | 150.6439
112.14 | 3.7197 | 13.463 | 3.7197 | 32.7417 | 246.0326 | 150.6539
112.15 | 3.72 | 13.4617 | 3.72 | 32.742 | 246.0329 | 150.6639
112.16 | 3.7203 | 13.4591 | 3.7203 | 32.7423 | 246.0332 | 150.6739
112.17 | 3.7206 | 13.4594 | 3.7206 | 32.7426 | 246.0335 | 150.6839
112.18 | 3.7209 | 13.4588 | 3.7209 | 32.7429 | 246.0338 | 150.6939
112.19 | 3.7213 | 13.4601 | 3.7213 | 32.7432 | 246.0342 | 150.7039
112.2 | 3.7216 | 13.4601 | 3.7216 | 32.7435 | 246.0345 | 150.7139
112.21 | 3.7219 | 13.4581 | 3.7219 | 32.7438 | 246.0348 | 150.7239
112.22 | 3.7222 | 13.4567 | 3.7222 | 32.7442 | 246.0351 | 150.7339
112.23 | 3.7225 | 13.4581 | 3.7225 | 32.7445 | 246.0354 | 150.7439
112.24 | 3.7229 | 13.4581 | 3.7229 | 32.7448 | 246.0358 | 150.7539
112.25 | 3.7232 | 13.4585 | 3.7232 | 32.7451 | 246.0361 | 150.7639
112.26 | 3.7235 | 13.4589 | 3.7235 | 32.7454 | 246.0364 | 150.7739
112.27 | 3.7237 | 13.4575 | 3.7237 | 32.7457 | 246.0366 | 150.7839
112.28 | 3.724 | 13.4565 | 3.724 | 32.746 | 246.0369 | 150.7939
112.29 | 3.7244 | 13.4547 | 3.7244 | 32.7463 | 246.0373 | 150.8039
112.3 | 3.7247 | 13.4536 | 3.7247 | 32.7467 | 246.0376 | 150.8139
112.31 | 3.725 | 13.453 | 3.725 | 32.747 | 246.0379 | 150.8239
112.32 | 3.7253 | 13.4527 | 3.7253 | 32.7473 | 246.0382 | 150.8339
112.33 | 3.7256 | 13.4522 | 3.7256 | 32.7476 | 246.0385 | 150.8439
112.34 | 3.7259 | 13.4539 | 3.7259 | 32.7479 | 246.0389 | 150.8539
112.35 | 3.7263 | 13.4537 | 3.7263 | 32.7483 | 246.0392 | 150.8639
112.36 | 3.7266 | 13.4538 | 3.7266 | 32.7486 | 246.0396 | 150.8739
112.37 | 3.727 | 13.454 | 3.727 | 32.7489 | 246.0399 | 150.8839
112.38 | 3.7273 | 13.4529 | 3.7273 | 32.7492 | 246.0402 | 150.8939
112.39 | 3.7276 | 13.452 | 3.7276 | 32.7495 | 246.0405 | 150.9039
112.4 | 3.7279 | 13.4523 | 3.7279 | 32.7499 | 246.0408 | 150.9139
112.41 | 3.7282 | 13.4538 | 3.7282 | 32.7502 | 246.0411 | 150.9239
112.42 | 3.7286 | 13.4551 | 3.7286 | 32.7505 | 246.0415 | 150.9339
112.43 | 3.7289 | 13.4554 | 3.7289 | 32.7508 | 246.0418 | 150.9439
112.44 | 3.7292 | 13.4532 | 3.7292 | 32.7511 | 246.0421 | 150.9539
112.45 | 3.7295 | 13.4518 | 3.7295 | 32.7515 | 246.0424 | 150.9639
112.46 | 3.7298 | 13.451 | 3.7298 | 32.7518 | 246.0427 | 150.9739
112.47 | 3.7301 | 13.4516 | 3.7301 | 32.7521 | 246.0431 | 150.9839
112.48 | 3.7305 | 13.453 | 3.7305 | 32.7525 | 246.0434 | 150.9939
112.49 | 3.7309 | 13.4545 | 3.7309 | 32.7528 | 246.0438 | 151.0039
112.5 | 3.7312 | 13.4542 | 3.7312 | 32.7532 | 246.0441 | 151.0139
112.51 | 3.7315 | 13.4539 | 3.7315 | 32.7535 | 246.0444 | 151.0239
112.52 | 3.7319 | 13.4542 | 3.7319 | 32.7538 | 246.0448 | 151.0339
112.53 | 3.7322 | 13.4535 | 3.7322 | 32.7541 | 246.0451 | 151.0439
112.54 | 3.7325 | 13.4547 | 3.7325 | 32.7545 | 246.0454 | 151.0539
112.55 | 3.7328 | 13.4547 | 3.7328 | 32.7548 | 246.0457 | 151.0639
112.56 | 3.7331 | 13.455 | 3.7331 | 32.7551 | 246.046 | 151.0739
112.57 | 3.7334 | 13.4552 | 3.7334 | 32.7554 | 246.0464 | 151.0839
112.58 | 3.7338 | 13.4565 | 3.7338 | 32.7558 | 246.0467 | 151.0939
112.59 | 3.7342 | 13.4557 | 3.7342 | 32.7561 | 246.0471 | 151.1039
112.6 | 3.7345 | 13.4568 | 3.7345 | 32.7564 | 246.0474 | 151.1139
112.61 | 3.7348 | 13.4577 | 3.7348 | 32.7567 | 246.0477 | 151.1239
112.62 | 3.7351 | 13.4567 | 3.7351 | 32.7571 | 246.048 | 151.1339
112.63 | 3.7355 | 13.458 | 3.7355 | 32.7574 | 246.0484 | 151.1439
112.64 | 3.7358 | 13.4585 | 3.7358 | 32.7578 | 246.0487 | 151.1539
112.65 | 3.7361 | 13.4609 | 3.7361 | 32.7581 | 246.049 | 151.1639
112.66 | 3.7365 | 13.462 | 3.7365 | 32.7585 | 246.0494 | 151.1739
112.67 | 3.7368 | 13.4635 | 3.7368 | 32.7588 | 246.0497 | 151.1839
112.68 | 3.7372 | 13.4635 | 3.7372 | 32.7591 | 246.0501 | 151.1939
112.69 | 3.7375 | 13.4645 | 3.7375 | 32.7594 | 246.0504 | 151.2039
112.7 | 3.7378 | 13.4658 | 3.7378 | 32.7598 | 246.0507 | 151.2139
112.71 | 3.7382 | 13.4671 | 3.7382 | 32.7601 | 246.0511 | 151.2239
112.72 | 3.7385 | 13.4688 | 3.7385 | 32.7605 | 246.0514 | 151.2339
112.73 | 3.7389 | 13.4698 | 3.7389 | 32.7609 | 246.0518 | 151.2439
112.74 | 3.7393 | 13.4712 | 3.7393 | 32.7612 | 246.0522 | 151.2539
112.75 | 3.7396 | 13.4719 | 3.7396 | 32.7616 | 246.0525 | 151.2639
112.76 | 3.74 | 13.4729 | 3.74 | 32.762 | 246.0529 | 151.2739
112.77 | 3.7404 | 13.4742 | 3.7404 | 32.7623 | 246.0533 | 151.2839
112.78 | 3.7407 | 13.476 | 3.7407 | 32.7627 | 246.0536 | 151.2939
112.79 | 3.7411 | 13.4779 | 3.7411 | 32.763 | 246.054 | 151.3039
112.8 | 3.7414 | 13.4783 | 3.7414 | 32.7634 | 246.0543 | 151.3139
112.81 | 3.7418 | 13.4788 | 3.7418 | 32.7638 | 246.0547 | 151.3239
112.82 | 3.7422 | 13.4813 | 3.7422 | 32.7642 | 246.0551 | 151.3339
112.83 | 3.7426 | 13.4822 | 3.7426 | 32.7646 | 246.0555 | 151.3439
112.84 | 3.743 | 13.4827 | 3.743 | 32.7649 | 246.0559 | 151.3539
112.85 | 3.7434 | 13.4836 | 3.7434 | 32.7653 | 246.0563 | 151.3639
112.86 | 3.7437 | 13.4839 | 3.7437 | 32.7657 | 246.0566 | 151.3739
112.87 | 3.7441 | 13.4848 | 3.7441 | 32.7661 | 246.057 | 151.3839
112.88 | 3.7445 | 13.4848 | 3.7445 | 32.7665 | 246.0574 | 151.3939
112.89 | 3.7449 | 13.4847 | 3.7449 | 32.7668 | 246.0578 | 151.4039
112.9 | 3.7452 | 13.4859 | 3.7452 | 32.7672 | 246.0581 | 151.4139
112.91 | 3.7455 | 13.488 | 3.7455 | 32.7675 | 246.0584 | 151.4239
112.92 | 3.7459 | 13.4883 | 3.7459 | 32.7679 | 246.0588 | 151.4339
112.93 | 3.7463 | 13.4885 | 3.7463 | 32.7682 | 246.0592 | 151.4439
112.94 | 3.7466 | 13.4878 | 3.7466 | 32.7686 | 246.0595 | 151.4539
112.95 | 3.747 | 13.4879 | 3.747 | 32.7689 | 246.0599 | 151.4639
112.96 | 3.7473 | 13.4881 | 3.7473 | 32.7692 | 246.0602 | 151.4739
112.97 | 3.7476 | 13.4876 | 3.7476 | 32.7696 | 246.0605 | 151.4839
112.98 | 3.748 | 13.4878 | 3.748 | 32.7699 | 246.0609 | 151.4939
112.99 | 3.7483 | 13.4875 | 3.7483 | 32.7703 | 246.0612 | 151.5039
113 | 3.7487 | 13.4869 | 3.7487 | 32.7706 | 246.0616 | 151.5139
113.01 | 3.749 | 13.4858 | 3.749 | 32.771 | 246.0619 | 151.5239
113.02 | 3.7493 | 13.4847 | 3.7493 | 32.7713 | 246.0622 | 151.5339
113.03 | 3.7496 | 13.4837 | 3.7496 | 32.7716 | 246.0625 | 151.5439
113.04 | 3.75 | 13.4825 | 3.75 | 32.7719 | 246.0629 | 151.5539
113.05 | 3.7503 | 13.4811 | 3.7503 | 32.7722 | 246.0632 | 151.5639
113.06 | 3.7506 | 13.4809 | 3.7506 | 32.7725 | 246.0635 | 151.5739
113.07 | 3.7509 | 13.4806 | 3.7509 | 32.7729 | 246.0638 | 151.5839
113.08 | 3.7512 | 13.4792 | 3.7512 | 32.7732 | 246.0641 | 151.5939
113.09 | 3.7516 | 13.4782 | 3.7516 | 32.7735 | 246.0645 | 151.6039
113.1 | 3.7518 | 13.4768 | 3.7518 | 32.7738 | 246.0647 | 151.6139
113.11 | 3.7521 | 13.4755 | 3.7521 | 32.7741 | 246.0651 | 151.6239
113.12 | 3.7524 | 13.474 | 3.7524 | 32.7744 | 246.0653 | 151.6339
113.13 | 3.7527 | 13.4727 | 3.7527 | 32.7747 | 246.0656 | 151.6439
113.14 | 3.753 | 13.4738 | 3.753 | 32.775 | 246.0659 | 151.6539
113.15 | 3.7533 | 13.4743 | 3.7533 | 32.7753 | 246.0662 | 151.6639
113.16 | 3.7537 | 13.4736 | 3.7537 | 32.7756 | 246.0666 | 151.6739
113.17 | 3.754 | 13.4721 | 3.754 | 32.7759 | 246.0669 | 151.6839
113.18 | 3.7543 | 13.4717 | 3.7543 | 32.7762 | 246.0672 | 151.6939
113.19 | 3.7546 | 13.4725 | 3.7546 | 32.7766 | 246.0675 | 151.7039
113.2 | 3.7549 | 13.4737 | 3.7549 | 32.7769 | 246.0678 | 151.7139
113.21 | 3.7552 | 13.4731 | 3.7552 | 32.7772 | 246.0681 | 151.7239
113.22 | 3.7556 | 13.4733 | 3.7556 | 32.7775 | 246.0685 | 151.7339
113.23 | 3.7559 | 13.4736 | 3.7559 | 32.7778 | 246.0688 | 151.7439
113.24 | 3.7562 | 13.4736 | 3.7562 | 32.7782 | 246.0691 | 151.7539
113.25 | 3.7565 | 13.4734 | 3.7565 | 32.7784 | 246.0694 | 151.7639
113.26 | 3.7568 | 13.4727 | 3.7568 | 32.7788 | 246.0697 | 151.7739
113.27 | 3.7571 | 13.4716 | 3.7571 | 32.7791 | 246.07 | 151.7839
113.28 | 3.7574 | 13.4711 | 3.7574 | 32.7794 | 246.0703 | 151.7939
113.29 | 3.7577 | 13.4713 | 3.7577 | 32.7797 | 246.0706 | 151.8039
113.3 | 3.7581 | 13.4718 | 3.7581 | 32.78 | 246.071 | 151.8139
113.31 | 3.7584 | 13.473 | 3.7584 | 32.7803 | 246.0713 | 151.8239
113.32 | 3.7587 | 13.4728 | 3.7587 | 32.7807 | 246.0716 | 151.8339
113.33 | 3.759 | 13.4736 | 3.759 | 32.781 | 246.0719 | 151.8439
113.34 | 3.7593 | 13.4733 | 3.7593 | 32.7813 | 246.0722 | 151.8539
113.35 | 3.7596 | 13.4739 | 3.7596 | 32.7816 | 246.0725 | 151.8639
113.36 | 3.7599 | 13.474 | 3.7599 | 32.7819 | 246.0728 | 151.8739
113.37 | 3.7603 | 13.4741 | 3.7603 | 32.7822 | 246.0732 | 151.8839
113.38 | 3.7606 | 13.4744 | 3.7606 | 32.7825 | 246.0735 | 151.8939
113.39 | 3.7609 | 13.4738 | 3.7609 | 32.7828 | 246.0738 | 151.9039
113.4 | 3.7612 | 13.4724 | 3.7612 | 32.7832 | 246.0741 | 151.9139
113.41 | 3.7616 | 13.4702 | 3.7616 | 32.7835 | 246.0745 | 151.9239
113.42 | 3.7619 | 13.4698 | 3.7619 | 32.7838 | 246.0748 | 151.9339
113.43 | 3.7622 | 13.4685 | 3.7622 | 32.7842 | 246.0751 | 151.9439
113.44 | 3.7625 | 13.4685 | 3.7625 | 32.7845 | 246.0754 | 151.9539
113.45 | 3.7629 | 13.4681 | 3.7629 | 32.7848 | 246.0758 | 151.9639
113.46 | 3.7632 | 13.4673 | 3.7632 | 32.7851 | 246.0761 | 151.9739
113.47 | 3.7635 | 13.4693 | 3.7635 | 32.7854 | 246.0764 | 151.9839
113.48 | 3.7638 | 13.4709 | 3.7638 | 32.7858 | 246.0767 | 151.9939
113.49 | 3.7642 | 13.4706 | 3.7642 | 32.7861 | 246.0771 | 152.0039
113.5 | 3.7645 | 13.4701 | 3.7645 | 32.7865 | 246.0774 | 152.0139
113.51 | 3.7649 | 13.471 | 3.7649 | 32.7868 | 246.0778 | 152.0239
113.52 | 3.7652 | 13.4705 | 3.7652 | 32.7871 | 246.0781 | 152.0339
113.53 | 3.7655 | 13.4711 | 3.7655 | 32.7874 | 246.0784 | 152.0439
113.54 | 3.7658 | 13.4715 | 3.7658 | 32.7878 | 246.0787 | 152.0539
113.55 | 3.7662 | 13.4715 | 3.7662 | 32.7881 | 246.0791 | 152.0639
113.56 | 3.7665 | 13.4722 | 3.7665 | 32.7884 | 246.0794 | 152.0739
113.57 | 3.7668 | 13.4717 | 3.7668 | 32.7888 | 246.0797 | 152.0839
113.58 | 3.7671 | 13.4717 | 3.7671 | 32.7891 | 246.08 | 152.0939
113.59 | 3.7674 | 13.4725 | 3.7674 | 32.7894 | 246.0803 | 152.1039
113.6 | 3.7677 | 13.4727 | 3.7677 | 32.7897 | 246.0806 | 152.1139
113.61 | 3.7681 | 13.4728 | 3.7681 | 32.7901 | 246.081 | 152.1239
113.62 | 3.7684 | 13.4739 | 3.7684 | 32.7904 | 246.0813 | 152.1339
113.63 | 3.7687 | 13.4742 | 3.7687 | 32.7907 | 246.0817 | 152.1439
113.64 | 3.7691 | 13.4747 | 3.7691 | 32.7911 | 246.082 | 152.1539
113.65 | 3.7695 | 13.4757 | 3.7695 | 32.7914 | 246.0824 | 152.1639
113.66 | 3.7698 | 13.4761 | 3.7698 | 32.7918 | 246.0827 | 152.1739
113.67 | 3.7702 | 13.4764 | 3.7702 | 32.7921 | 246.0831 | 152.1839
113.68 | 3.7705 | 13.4761 | 3.7705 | 32.7924 | 246.0834 | 152.1939
113.69 | 3.7708 | 13.4768 | 3.7708 | 32.7928 | 246.0837 | 152.2039
113.7 | 3.7712 | 13.4783 | 3.7712 | 32.7932 | 246.0841 | 152.2139
113.71 | 3.7715 | 13.4794 | 3.7715 | 32.7935 | 246.0845 | 152.2239
113.72 | 3.7719 | 13.4815 | 3.7719 | 32.7939 | 246.0848 | 152.2339
113.73 | 3.7722 | 13.4836 | 3.7722 | 32.7942 | 246.0851 | 152.2439
113.74 | 3.7726 | 13.4829 | 3.7726 | 32.7945 | 246.0855 | 152.2539
113.75 | 3.7729 | 13.482 | 3.7729 | 32.7949 | 246.0858 | 152.2639
113.76 | 3.7733 | 13.4844 | 3.7733 | 32.7953 | 246.0862 | 152.2739
113.77 | 3.7737 | 13.4859 | 3.7737 | 32.7957 | 246.0866 | 152.2839
113.78 | 3.7741 | 13.4864 | 3.7741 | 32.796 | 246.087 | 152.2939
113.79 | 3.7744 | 13.4863 | 3.7744 | 32.7964 | 246.0873 | 152.3039
113.8 | 3.7748 | 13.4872 | 3.7748 | 32.7967 | 246.0877 | 152.3139
113.81 | 3.7751 | 13.4893 | 3.7751 | 32.7971 | 246.088 | 152.3239
113.82 | 3.7755 | 13.491 | 3.7755 | 32.7975 | 246.0884 | 152.3339
113.83 | 3.7759 | 13.4924 | 3.7759 | 32.7979 | 246.0888 | 152.3439
113.84 | 3.7763 | 13.4944 | 3.7763 | 32.7983 | 246.0892 | 152.3539
113.85 | 3.7767 | 13.4959 | 3.7767 | 32.7986 | 246.0896 | 152.3639
113.86 | 3.777 | 13.4966 | 3.777 | 32.799 | 246.0899 | 152.3739
113.87 | 3.7774 | 13.4969 | 3.7774 | 32.7993 | 246.0903 | 152.3839
113.88 | 3.7778 | 13.498 | 3.7778 | 32.7997 | 246.0907 | 152.3939
113.89 | 3.7782 | 13.5002 | 3.7782 | 32.8001 | 246.0911 | 152.4039
113.9 | 3.7785 | 13.5015 | 3.7785 | 32.8005 | 246.0914 | 152.4139
113.91 | 3.7789 | 13.5028 | 3.7789 | 32.8009 | 246.0918 | 152.4239
113.92 | 3.7792 | 13.5021 | 3.7792 | 32.8012 | 246.0921 | 152.4339
113.93 | 3.7796 | 13.5005 | 3.7796 | 32.8015 | 246.0925 | 152.4439
113.94 | 3.7799 | 13.4995 | 3.7799 | 32.8019 | 246.0928 | 152.4539
113.95 | 3.7803 | 13.4998 | 3.7803 | 32.8022 | 246.0932 | 152.4639
113.96 | 3.7806 | 13.4996 | 3.7806 | 32.8026 | 246.0935 | 152.4739
113.97 | 3.781 | 13.502 | 3.781 | 32.8029 | 246.0939 | 152.4839
113.98 | 3.7813 | 13.5019 | 3.7813 | 32.8033 | 246.0942 | 152.4939
113.99 | 3.7817 | 13.4998 | 3.7817 | 32.8036 | 246.0946 | 152.5039
114 | 3.782 | 13.4992 | 3.782 | 32.8039 | 246.0949 | 152.5139
114.01 | 3.7823 | 13.4976 | 3.7823 | 32.8043 | 246.0952 | 152.5239
114.02 | 3.7826 | 13.4973 | 3.7826 | 32.8046 | 246.0955 | 152.5339
114.03 | 3.7829 | 13.498 | 3.7829 | 32.8049 | 246.0958 | 152.5439
114.04 | 3.7833 | 13.4972 | 3.7833 | 32.8052 | 246.0962 | 152.5539
114.05 | 3.7836 | 13.4967 | 3.7836 | 32.8056 | 246.0965 | 152.5639
114.06 | 3.7839 | 13.4966 | 3.7839 | 32.8059 | 246.0968 | 152.5739
114.07 | 3.7842 | 13.4942 | 3.7842 | 32.8062 | 246.0971 | 152.5839
114.08 | 3.7845 | 13.4937 | 3.7845 | 32.8065 | 246.0974 | 152.5939
114.09 | 3.7848 | 13.4941 | 3.7848 | 32.8068 | 246.0977 | 152.6039
114.1 | 3.7851 | 13.4935 | 3.7851 | 32.8071 | 246.098 | 152.6139
114.11 | 3.7854 | 13.4929 | 3.7854 | 32.8074 | 246.0984 | 152.6239
114.12 | 3.7858 | 13.4916 | 3.7858 | 32.8077 | 246.0987 | 152.6339
114.13 | 3.7861 | 13.4896 | 3.7861 | 32.808 | 246.099 | 152.6439
114.14 | 3.7864 | 13.4892 | 3.7864 | 32.8083 | 246.0993 | 152.6539
114.15 | 3.7867 | 13.4898 | 3.7867 | 32.8086 | 246.0996 | 152.6639
114.16 | 3.787 | 13.4888 | 3.787 | 32.8089 | 246.0999 | 152.6739
114.17 | 3.7873 | 13.4884 | 3.7873 | 32.8092 | 246.1002 | 152.6839
114.18 | 3.7875 | 13.4878 | 3.7875 | 32.8095 | 246.1004 | 152.6939
114.19 | 3.7879 | 13.4869 | 3.7879 | 32.8098 | 246.1008 | 152.7039
114.2 | 3.7882 | 13.4855 | 3.7882 | 32.8102 | 246.1011 | 152.7139
114.21 | 3.7885 | 13.485 | 3.7885 | 32.8105 | 246.1014 | 152.7239
114.22 | 3.7888 | 13.4861 | 3.7888 | 32.8108 | 246.1018 | 152.7339
114.23 | 3.7892 | 13.4875 | 3.7892 | 32.8111 | 246.1021 | 152.7439
114.24 | 3.7895 | 13.4887 | 3.7895 | 32.8114 | 246.1024 | 152.7539
114.25 | 3.7898 | 13.4873 | 3.7898 | 32.8117 | 246.1027 | 152.7639
114.26 | 3.7901 | 13.4874 | 3.7901 | 32.812 | 246.103 | 152.7739
114.27 | 3.7904 | 13.4864 | 3.7904 | 32.8123 | 246.1033 | 152.7839
114.28 | 3.7907 | 13.4851 | 3.7907 | 32.8126 | 246.1036 | 152.7939
114.29 | 3.791 | 13.4852 | 3.791 | 32.813 | 246.1039 | 152.8039
114.3 | 3.7913 | 13.4863 | 3.7913 | 32.8133 | 246.1042 | 152.8139
114.31 | 3.7917 | 13.4871 | 3.7917 | 32.8136 | 246.1046 | 152.8239
114.32 | 3.792 | 13.4866 | 3.792 | 32.8139 | 246.1049 | 152.8339
114.33 | 3.7923 | 13.4861 | 3.7923 | 32.8142 | 246.1052 | 152.8439
114.34 | 3.7926 | 13.4859 | 3.7926 | 32.8146 | 246.1055 | 152.8539
114.35 | 3.793 | 13.4868 | 3.793 | 32.8149 | 246.1059 | 152.8639
114.36 | 3.7933 | 13.4874 | 3.7933 | 32.8152 | 246.1062 | 152.8739
114.37 | 3.7936 | 13.4874 | 3.7936 | 32.8155 | 246.1065 | 152.8839
114.38 | 3.7939 | 13.4892 | 3.7939 | 32.8158 | 246.1068 | 152.8939
114.39 | 3.7942 | 13.4901 | 3.7942 | 32.8162 | 246.1071 | 152.9039
114.4 | 3.7946 | 13.4899 | 3.7946 | 32.8165 | 246.1075 | 152.9139
114.41 | 3.7949 | 13.4903 | 3.7949 | 32.8168 | 246.1078 | 152.9239
114.42 | 3.7952 | 13.4895 | 3.7952 | 32.8171 | 246.1081 | 152.9339
114.43 | 3.7955 | 13.4892 | 3.7955 | 32.8175 | 246.1084 | 152.9439
114.44 | 3.7959 | 13.4894 | 3.7959 | 32.8178 | 246.1088 | 152.9539
114.45 | 3.7962 | 13.49 | 3.7962 | 32.8182 | 246.1091 | 152.9639
114.46 | 3.7965 | 13.4898 | 3.7965 | 32.8185 | 246.1094 | 152.9739
114.47 | 3.7968 | 13.4906 | 3.7968 | 32.8188 | 246.1097 | 152.9839
114.48 | 3.7972 | 13.4909 | 3.7972 | 32.8191 | 246.1101 | 152.9939
114.49 | 3.7975 | 13.4907 | 3.7975 | 32.8195 | 246.1104 | 153.0039
114.5 | 3.7978 | 13.4909 | 3.7978 | 32.8198 | 246.1107 | 153.0139
114.51 | 3.7982 | 13.4896 | 3.7982 | 32.8201 | 246.1111 | 153.0239
114.52 | 3.7985 | 13.4887 | 3.7985 | 32.8205 | 246.1114 | 153.0339
114.53 | 3.7988 | 13.4885 | 3.7988 | 32.8208 | 246.1117 | 153.0439
114.54 | 3.7992 | 13.4886 | 3.7992 | 32.8211 | 246.1121 | 153.0539
114.55 | 3.7995 | 13.4878 | 3.7995 | 32.8214 | 246.1124 | 153.0639
114.56 | 3.7998 | 13.4878 | 3.7998 | 32.8218 | 246.1127 | 153.0739
114.57 | 3.8001 | 13.4879 | 3.8001 | 32.8221 | 246.113 | 153.0839
114.58 | 3.8005 | 13.4874 | 3.8005 | 32.8224 | 246.1134 | 153.0939
114.59 | 3.8008 | 13.486 | 3.8008 | 32.8227 | 246.1137 | 153.1039
114.6 | 3.8011 | 13.485 | 3.8011 | 32.8231 | 246.114 | 153.1139
114.61 | 3.8015 | 13.486 | 3.8015 | 32.8234 | 246.1144 | 153.1239
114.62 | 3.8018 | 13.4876 | 3.8018 | 32.8237 | 246.1147 | 153.1339
114.63 | 3.8021 | 13.4874 | 3.8021 | 32.8241 | 246.115 | 153.1439
114.64 | 3.8025 | 13.4876 | 3.8025 | 32.8244 | 246.1154 | 153.1539
114.65 | 3.8028 | 13.4883 | 3.8028 | 32.8248 | 246.1157 | 153.1639
114.66 | 3.8032 | 13.4881 | 3.8032 | 32.8251 | 246.1161 | 153.1739
114.67 | 3.8035 | 13.4883 | 3.8035 | 32.8255 | 246.1164 | 153.1839
114.68 | 3.8038 | 13.4895 | 3.8038 | 32.8258 | 246.1167 | 153.1939
114.69 | 3.8041 | 13.4922 | 3.8041 | 32.8261 | 246.117 | 153.2039
114.7 | 3.8045 | 13.4953 | 3.8045 | 32.8265 | 246.1174 | 153.2139
114.71 | 3.8049 | 13.4963 | 3.8049 | 32.8269 | 246.1178 | 153.2239
114.72 | 3.8052 | 13.4977 | 3.8052 | 32.8272 | 246.1182 | 153.2339
114.73 | 3.8056 | 13.4999 | 3.8056 | 32.8276 | 246.1185 | 153.2439
114.74 | 3.806 | 13.5015 | 3.806 | 32.8279 | 246.1189 | 153.2539
114.75 | 3.8063 | 13.5028 | 3.8063 | 32.8283 | 246.1192 | 153.2639
114.76 | 3.8067 | 13.5036 | 3.8067 | 32.8287 | 246.1196 | 153.2739
114.77 | 3.8071 | 13.505 | 3.8071 | 32.829 | 246.12 | 153.2839
114.78 | 3.8074 | 13.5061 | 3.8074 | 32.8294 | 246.1203 | 153.2939
114.79 | 3.8078 | 13.5083 | 3.8078 | 32.8297 | 246.1207 | 153.3039
114.8 | 3.8081 | 13.5084 | 3.8081 | 32.8301 | 246.121 | 153.3139
114.81 | 3.8085 | 13.5089 | 3.8085 | 32.8305 | 246.1214 | 153.3239
114.82 | 3.8089 | 13.509 | 3.8089 | 32.8309 | 246.1218 | 153.3339
114.83 | 3.8093 | 13.5094 | 3.8093 | 32.8313 | 246.1222 | 153.3439
114.84 | 3.8097 | 13.511 | 3.8097 | 32.8316 | 246.1226 | 153.3539
114.85 | 3.8101 | 13.5138 | 3.8101 | 32.832 | 246.123 | 153.3639
114.86 | 3.8104 | 13.5163 | 3.8104 | 32.8324 | 246.1234 | 153.3739
114.87 | 3.8108 | 13.5174 | 3.8108 | 32.8328 | 246.1237 | 153.3839
114.88 | 3.8112 | 13.5165 | 3.8112 | 32.8331 | 246.1241 | 153.3939
114.89 | 3.8115 | 13.5147 | 3.8115 | 32.8335 | 246.1245 | 153.4039
114.9 | 3.8119 | 13.5146 | 3.8119 | 32.8339 | 246.1248 | 153.4139
114.91 | 3.8123 | 13.5153 | 3.8123 | 32.8342 | 246.1252 | 153.4239
114.92 | 3.8126 | 13.516 | 3.8126 | 32.8346 | 246.1255 | 153.4339
114.93 | 3.813 | 13.5165 | 3.813 | 32.8349 | 246.1259 | 153.4439
114.94 | 3.8133 | 13.5159 | 3.8133 | 32.8353 | 246.1262 | 153.4539
114.95 | 3.8136 | 13.5141 | 3.8136 | 32.8356 | 246.1265 | 153.4639
114.96 | 3.814 | 13.5123 | 3.814 | 32.8359 | 246.1269 | 153.4739
114.97 | 3.8143 | 13.5115 | 3.8143 | 32.8363 | 246.1272 | 153.4839
114.98 | 3.8146 | 13.5107 | 3.8146 | 32.8366 | 246.1275 | 153.4939
114.99 | 3.8149 | 13.511 | 3.8149 | 32.8369 | 246.1278 | 153.5039
115 | 3.8153 | 13.5113 | 3.8153 | 32.8373 | 246.1282 | 153.5139
115.01 | 3.8156 | 13.5114 | 3.8156 | 32.8376 | 246.1285 | 153.5239
115.02 | 3.8159 | 13.5112 | 3.8159 | 32.8379 | 246.1288 | 153.5339
115.03 | 3.8163 | 13.5104 | 3.8163 | 32.8383 | 246.1292 | 153.5439
115.04 | 3.8166 | 13.5091 | 3.8166 | 32.8386 | 246.1295 | 153.5539
115.05 | 3.8169 | 13.5078 | 3.8169 | 32.8389 | 246.1298 | 153.5639
115.06 | 3.8172 | 13.5086 | 3.8172 | 32.8392 | 246.1301 | 153.5739
115.07 | 3.8175 | 13.5087 | 3.8175 | 32.8395 | 246.1304 | 153.5839
115.08 | 3.8179 | 13.5089 | 3.8179 | 32.8399 | 246.1308 | 153.5939
115.09 | 3.8182 | 13.5085 | 3.8182 | 32.8401 | 246.1311 | 153.6039
115.1 | 3.8185 | 13.5081 | 3.8185 | 32.8404 | 246.1314 | 153.6139
115.11 | 3.8188 | 13.5072 | 3.8188 | 32.8407 | 246.1317 | 153.6239
115.12 | 3.8191 | 13.5066 | 3.8191 | 32.8411 | 246.132 | 153.6339
115.13 | 3.8194 | 13.5063 | 3.8194 | 32.8413 | 246.1323 | 153.6439
115.14 | 3.8197 | 13.5062 | 3.8197 | 32.8416 | 246.1326 | 153.6539
115.15 | 3.82 | 13.5051 | 3.82 | 32.842 | 246.1329 | 153.6639
115.16 | 3.8203 | 13.503 | 3.8203 | 32.8423 | 246.1332 | 153.6739
115.17 | 3.8206 | 13.5016 | 3.8206 | 32.8426 | 246.1335 | 153.6839
115.18 | 3.8209 | 13.501 | 3.8209 | 32.8429 | 246.1338 | 153.6939
115.19 | 3.8213 | 13.4994 | 3.8213 | 32.8432 | 246.1342 | 153.7039
115.2 | 3.8216 | 13.499 | 3.8216 | 32.8435 | 246.1345 | 153.7139
115.21 | 3.8219 | 13.4981 | 3.8219 | 32.8438 | 246.1348 | 153.7239
115.22 | 3.8222 | 13.4966 | 3.8222 | 32.8442 | 246.1351 | 153.7339
115.23 | 3.8225 | 13.4951 | 3.8225 | 32.8445 | 246.1354 | 153.7439
115.24 | 3.8228 | 13.4941 | 3.8228 | 32.8448 | 246.1357 | 153.7539
115.25 | 3.8231 | 13.4953 | 3.8231 | 32.8451 | 246.136 | 153.7639
115.26 | 3.8234 | 13.4952 | 3.8234 | 32.8454 | 246.1363 | 153.7739
115.27 | 3.8237 | 13.4935 | 3.8237 | 32.8457 | 246.1366 | 153.7839
115.28 | 3.824 | 13.4932 | 3.824 | 32.846 | 246.1369 | 153.7939
115.29 | 3.8244 | 13.494 | 3.8244 | 32.8463 | 246.1373 | 153.8039
115.3 | 3.8247 | 13.4931 | 3.8247 | 32.8466 | 246.1376 | 153.8139
115.31 | 3.825 | 13.4922 | 3.825 | 32.8469 | 246.1379 | 153.8239
115.32 | 3.8253 | 13.4913 | 3.8253 | 32.8472 | 246.1382 | 153.8339
115.33 | 3.8256 | 13.4914 | 3.8256 | 32.8476 | 246.1385 | 153.8439
115.34 | 3.8259 | 13.4928 | 3.8259 | 32.8479 | 246.1388 | 153.8539
115.35 | 3.8263 | 13.4933 | 3.8263 | 32.8482 | 246.1392 | 153.8639
115.36 | 3.8266 | 13.4919 | 3.8266 | 32.8485 | 246.1395 | 153.8739
115.37 | 3.8269 | 13.4904 | 3.8269 | 32.8488 | 246.1398 | 153.8839
115.38 | 3.8272 | 13.4905 | 3.8272 | 32.8492 | 246.1401 | 153.8939
115.39 | 3.8276 | 13.4909 | 3.8276 | 32.8495 | 246.1405 | 153.9039
115.4 | 3.8279 | 13.4916 | 3.8279 | 32.8498 | 246.1408 | 153.9139
115.41 | 3.8282 | 13.491 | 3.8282 | 32.8501 | 246.1411 | 153.9239
115.42 | 3.8285 | 13.4916 | 3.8285 | 32.8505 | 246.1414 | 153.9339
115.43 | 3.8289 | 13.4923 | 3.8289 | 32.8508 | 246.1418 | 153.9439
115.44 | 3.8292 | 13.4924 | 3.8292 | 32.8512 | 246.1421 | 153.9539
115.45 | 3.8296 | 13.4918 | 3.8296 | 32.8515 | 246.1425 | 153.9639
115.46 | 3.8299 | 13.4921 | 3.8299 | 32.8518 | 246.1428 | 153.9739
115.47 | 3.8302 | 13.494 | 3.8302 | 32.8521 | 246.1431 | 153.9839
115.48 | 3.8305 | 13.4959 | 3.8305 | 32.8525 | 246.1434 | 153.9939
115.49 | 3.8308 | 13.4971 | 3.8308 | 32.8528 | 246.1437 | 154.0039
115.5 | 3.8311 | 13.4966 | 3.8311 | 32.8531 | 246.1441 | 154.0139
115.51 | 3.8315 | 13.4952 | 3.8315 | 32.8535 | 246.1444 | 154.0239
115.52 | 3.8318 | 13.4951 | 3.8318 | 32.8538 | 246.1447 | 154.0339
115.53 | 3.8322 | 13.4951 | 3.8322 | 32.8541 | 246.1451 | 154.0439
115.54 | 3.8325 | 13.494 | 3.8325 | 32.8544 | 246.1454 | 154.0539
115.55 | 3.8328 | 13.4929 | 3.8328 | 32.8548 | 246.1457 | 154.0639
115.56 | 3.8331 | 13.4944 | 3.8331 | 32.8551 | 246.146 | 154.0739
115.57 | 3.8335 | 13.496 | 3.8335 | 32.8554 | 246.1464 | 154.0839
115.58 | 3.8338 | 13.4959 | 3.8338 | 32.8557 | 246.1467 | 154.0939
115.59 | 3.8341 | 13.4949 | 3.8341 | 32.8561 | 246.147 | 154.1039
115.6 | 3.8344 | 13.4947 | 3.8344 | 32.8564 | 246.1473 | 154.1139
115.61 | 3.8348 | 13.4962 | 3.8348 | 32.8567 | 246.1477 | 154.1239
115.62 | 3.8351 | 13.4971 | 3.8351 | 32.8571 | 246.148 | 154.1339
115.63 | 3.8355 | 13.4979 | 3.8355 | 32.8574 | 246.1484 | 154.1439
115.64 | 3.8358 | 13.4998 | 3.8358 | 32.8578 | 246.1487 | 154.1539
115.65 | 3.8362 | 13.5009 | 3.8362 | 32.8581 | 246.1491 | 154.1639
115.66 | 3.8365 | 13.5006 | 3.8365 | 32.8585 | 246.1494 | 154.1739
115.67 | 3.8368 | 13.5001 | 3.8368 | 32.8588 | 246.1497 | 154.1839
115.68 | 3.8372 | 13.4997 | 3.8372 | 32.8591 | 246.1501 | 154.1939
115.69 | 3.8375 | 13.4985 | 3.8375 | 32.8595 | 246.1504 | 154.2039
115.7 | 3.8379 | 13.4989 | 3.8379 | 32.8598 | 246.1508 | 154.2139
115.71 | 3.8382 | 13.4997 | 3.8382 | 32.8602 | 246.1511 | 154.2239
115.72 | 3.8386 | 13.5014 | 3.8386 | 32.8606 | 246.1515 | 154.2339
115.73 | 3.8389 | 13.5018 | 3.8389 | 32.8609 | 246.1518 | 154.2439
115.74 | 3.8393 | 13.5013 | 3.8393 | 32.8613 | 246.1522 | 154.2539
115.75 | 3.8397 | 13.502 | 3.8397 | 32.8616 | 246.1526 | 154.2639
115.76 | 3.84 | 13.5028 | 3.84 | 32.862 | 246.1529 | 154.2739
115.77 | 3.8404 | 13.5045 | 3.8404 | 32.8624 | 246.1533 | 154.2839
115.78 | 3.8408 | 13.5049 | 3.8408 | 32.8627 | 246.1537 | 154.2939
115.79 | 3.8411 | 13.5067 | 3.8411 | 32.8631 | 246.154 | 154.3039
115.8 | 3.8415 | 13.5078 | 3.8415 | 32.8634 | 246.1544 | 154.3139
115.81 | 3.8419 | 13.5096 | 3.8419 | 32.8638 | 246.1548 | 154.3239
115.82 | 3.8423 | 13.5101 | 3.8423 | 32.8642 | 246.1552 | 154.3339
115.83 | 3.8427 | 13.5126 | 3.8427 | 32.8646 | 246.1556 | 154.3439
115.84 | 3.8431 | 13.5136 | 3.8431 | 32.865 | 246.156 | 154.3539
115.85 | 3.8434 | 13.5134 | 3.8434 | 32.8654 | 246.1563 | 154.3639
115.86 | 3.8438 | 13.5134 | 3.8438 | 32.8658 | 246.1567 | 154.3739
115.87 | 3.8442 | 13.5139 | 3.8442 | 32.8661 | 246.1571 | 154.3839
115.88 | 3.8445 | 13.5164 | 3.8445 | 32.8665 | 246.1574 | 154.3939
115.89 | 3.8449 | 13.5179 | 3.8449 | 32.8668 | 246.1578 | 154.4039
115.9 | 3.8452 | 13.518 | 3.8452 | 32.8672 | 246.1581 | 154.4139
115.91 | 3.8456 | 13.5163 | 3.8456 | 32.8676 | 246.1585 | 154.4239
115.92 | 3.8459 | 13.5158 | 3.8459 | 32.8679 | 246.1588 | 154.4339
115.93 | 3.8463 | 13.515 | 3.8463 | 32.8683 | 246.1592 | 154.4439
115.94 | 3.8466 | 13.5152 | 3.8466 | 32.8686 | 246.1595 | 154.4539
115.95 | 3.8469 | 13.5147 | 3.8469 | 32.8689 | 246.1598 | 154.4639
115.96 | 3.8473 | 13.516 | 3.8473 | 32.8693 | 246.1602 | 154.4739
115.97 | 3.8477 | 13.5164 | 3.8477 | 32.8696 | 246.1606 | 154.4839
115.98 | 3.848 | 13.5159 | 3.848 | 32.87 | 246.1609 | 154.4939
115.99 | 3.8484 | 13.5152 | 3.8484 | 32.8703 | 246.1613 | 154.5039
116 | 3.8487 | 13.5146 | 3.8487 | 32.8706 | 246.1616 | 154.5139
116.01 | 3.849 | 13.5152 | 3.849 | 32.871 | 246.1619 | 154.5239
116.02 | 3.8493 | 13.5152 | 3.8493 | 32.8713 | 246.1622 | 154.5339
116.03 | 3.8496 | 13.5152 | 3.8496 | 32.8716 | 246.1626 | 154.5439
116.04 | 3.85 | 13.5146 | 3.85 | 32.8719 | 246.1629 | 154.5539
116.05 | 3.8502 | 13.5144 | 3.8502 | 32.8722 | 246.1632 | 154.5639
116.06 | 3.8506 | 13.5134 | 3.8506 | 32.8725 | 246.1635 | 154.5739
116.07 | 3.8509 | 13.5121 | 3.8509 | 32.8729 | 246.1638 | 154.5839
116.08 | 3.8512 | 13.5103 | 3.8512 | 32.8732 | 246.1641 | 154.5939
116.09 | 3.8515 | 13.5081 | 3.8515 | 32.8734 | 246.1644 | 154.6039
116.1 | 3.8518 | 13.5081 | 3.8518 | 32.8738 | 246.1647 | 154.6139
116.11 | 3.8521 | 13.5093 | 3.8521 | 32.8741 | 246.165 | 154.6239
116.12 | 3.8524 | 13.5091 | 3.8524 | 32.8744 | 246.1653 | 154.6339
116.13 | 3.8527 | 13.5087 | 3.8527 | 32.8746 | 246.1656 | 154.6439
116.14 | 3.853 | 13.5085 | 3.853 | 32.875 | 246.1659 | 154.6539
116.15 | 3.8533 | 13.5084 | 3.8533 | 32.8753 | 246.1662 | 154.6639
116.16 | 3.8536 | 13.5079 | 3.8536 | 32.8756 | 246.1665 | 154.6739
116.17 | 3.8539 | 13.5075 | 3.8539 | 32.8759 | 246.1668 | 154.6839
116.18 | 3.8542 | 13.5066 | 3.8542 | 32.8762 | 246.1671 | 154.6939
116.19 | 3.8546 | 13.5067 | 3.8546 | 32.8765 | 246.1675 | 154.7039
116.2 | 3.8549 | 13.5059 | 3.8549 | 32.8768 | 246.1678 | 154.7139
116.21 | 3.8552 | 13.5041 | 3.8552 | 32.8772 | 246.1681 | 154.7239
116.22 | 3.8555 | 13.5029 | 3.8555 | 32.8775 | 246.1685 | 154.7339
116.23 | 3.8558 | 13.5016 | 3.8558 | 32.8778 | 246.1687 | 154.7439
116.24 | 3.8562 | 13.5011 | 3.8562 | 32.8781 | 246.1691 | 154.7539
116.25 | 3.8565 | 13.501 | 3.8565 | 32.8784 | 246.1694 | 154.7639
116.26 | 3.8567 | 13.5014 | 3.8567 | 32.8787 | 246.1696 | 154.7739
116.27 | 3.857 | 13.5021 | 3.857 | 32.879 | 246.1699 | 154.7839
116.28 | 3.8574 | 13.5032 | 3.8574 | 32.8793 | 246.1703 | 154.7939
116.29 | 3.8577 | 13.5026 | 3.8577 | 32.8797 | 246.1706 | 154.8039
116.3 | 3.858 | 13.5019 | 3.858 | 32.88 | 246.1709 | 154.8139
116.31 | 3.8583 | 13.5017 | 3.8583 | 32.8803 | 246.1713 | 154.8239
116.32 | 3.8586 | 13.5006 | 3.8586 | 32.8806 | 246.1715 | 154.8339
116.33 | 3.8589 | 13.5 | 3.8589 | 32.8809 | 246.1718 | 154.8439
116.34 | 3.8593 | 13.4999 | 3.8593 | 32.8812 | 246.1722 | 154.8539
116.35 | 3.8596 | 13.5001 | 3.8596 | 32.8816 | 246.1725 | 154.8639
116.36 | 3.8599 | 13.4988 | 3.8599 | 32.8819 | 246.1728 | 154.8739
116.37 | 3.8602 | 13.4965 | 3.8602 | 32.8822 | 246.1731 | 154.8839
116.38 | 3.8605 | 13.4953 | 3.8605 | 32.8825 | 246.1734 | 154.8939
116.39 | 3.8609 | 13.4956 | 3.8609 | 32.8828 | 246.1738 | 154.9039
116.4 | 3.8612 | 13.496 | 3.8612 | 32.8832 | 246.1741 | 154.9139
116.41 | 3.8615 | 13.4957 | 3.8615 | 32.8835 | 246.1744 | 154.9239
116.42 | 3.8618 | 13.4976 | 3.8618 | 32.8838 | 246.1747 | 154.9339
116.43 | 3.8622 | 13.497 | 3.8622 | 32.8842 | 246.1751 | 154.9439
116.44 | 3.8625 | 13.495 | 3.8625 | 32.8845 | 246.1755 | 154.9539
116.45 | 3.8628 | 13.4941 | 3.8628 | 32.8848 | 246.1758 | 154.9639
116.46 | 3.8632 | 13.4941 | 3.8632 | 32.8851 | 246.1761 | 154.9739
116.47 | 3.8635 | 13.494 | 3.8635 | 32.8855 | 246.1764 | 154.9839
116.48 | 3.8638 | 13.4933 | 3.8638 | 32.8858 | 246.1767 | 154.9939
116.49 | 3.8642 | 13.4926 | 3.8642 | 32.8861 | 246.1771 | 155.0039
116.5 | 3.8645 | 13.4937 | 3.8645 | 32.8864 | 246.1774 | 155.0139
116.51 | 3.8648 | 13.495 | 3.8648 | 32.8868 | 246.1777 | 155.0239
116.52 | 3.8652 | 13.4934 | 3.8652 | 32.8871 | 246.1781 | 155.0339
116.53 | 3.8655 | 13.4926 | 3.8655 | 32.8875 | 246.1784 | 155.0439
116.54 | 3.8658 | 13.4928 | 3.8658 | 32.8878 | 246.1787 | 155.0539
116.55 | 3.8661 | 13.4926 | 3.8661 | 32.8881 | 246.179 | 155.0639
116.56 | 3.8664 | 13.4918 | 3.8664 | 32.8884 | 246.1793 | 155.0739
116.57 | 3.8668 | 13.4913 | 3.8668 | 32.8887 | 246.1797 | 155.0839
116.58 | 3.8671 | 13.4919 | 3.8671 | 32.8891 | 246.18 | 155.0939
116.59 | 3.8674 | 13.4933 | 3.8674 | 32.8894 | 246.1803 | 155.1039
116.6 | 3.8678 | 13.4936 | 3.8678 | 32.8897 | 246.1807 | 155.1139
116.61 | 3.8681 | 13.4929 | 3.8681 | 32.89 | 246.181 | 155.1239
116.62 | 3.8684 | 13.4928 | 3.8684 | 32.8904 | 246.1813 | 155.1339
116.63 | 3.8688 | 13.4935 | 3.8688 | 32.8907 | 246.1817 | 155.1439
116.64 | 3.8691 | 13.4952 | 3.8691 | 32.8911 | 246.182 | 155.1539
116.65 | 3.8694 | 13.4963 | 3.8694 | 32.8914 | 246.1823 | 155.1639
116.66 | 3.8698 | 13.499 | 3.8698 | 32.8917 | 246.1827 | 155.1739
116.67 | 3.8702 | 13.5007 | 3.8702 | 32.8921 | 246.1831 | 155.1839
116.68 | 3.8705 | 13.5008 | 3.8705 | 32.8925 | 246.1834 | 155.1939
116.69 | 3.8709 | 13.5018 | 3.8709 | 32.8928 | 246.1838 | 155.2039
116.7 | 3.8712 | 13.5026 | 3.8712 | 32.8932 | 246.1841 | 155.2139
116.71 | 3.8716 | 13.5021 | 3.8716 | 32.8935 | 246.1845 | 155.2239
116.72 | 3.8719 | 13.5024 | 3.8719 | 32.8939 | 246.1848 | 155.2339
116.73 | 3.8723 | 13.5029 | 3.8723 | 32.8942 | 246.1852 | 155.2439
116.74 | 3.8726 | 13.5038 | 3.8726 | 32.8946 | 246.1855 | 155.2539
116.75 | 3.8729 | 13.5056 | 3.8729 | 32.8949 | 246.1858 | 155.2639
116.76 | 3.8733 | 13.5058 | 3.8733 | 32.8953 | 246.1862 | 155.2739
116.77 | 3.8737 | 13.5065 | 3.8737 | 32.8957 | 246.1866 | 155.2839
116.78 | 3.8741 | 13.5078 | 3.8741 | 32.8961 | 246.187 | 155.2939
116.79 | 3.8745 | 13.5078 | 3.8745 | 32.8965 | 246.1874 | 155.3039
116.8 | 3.8749 | 13.5079 | 3.8749 | 32.8968 | 246.1878 | 155.3139
116.81 | 3.8753 | 13.5102 | 3.8753 | 32.8972 | 246.1882 | 155.3239
116.82 | 3.8757 | 13.5128 | 3.8757 | 32.8976 | 246.1886 | 155.3339
116.83 | 3.876 | 13.5139 | 3.876 | 32.898 | 246.1889 | 155.3439
116.84 | 3.8764 | 13.5134 | 3.8764 | 32.8984 | 246.1893 | 155.3539
116.85 | 3.8768 | 13.5129 | 3.8768 | 32.8987 | 246.1897 | 155.3639
116.86 | 3.8771 | 13.5129 | 3.8771 | 32.8991 | 246.19 | 155.3739
116.87 | 3.8775 | 13.5141 | 3.8775 | 32.8995 | 246.1904 | 155.3839
116.88 | 3.8779 | 13.5151 | 3.8779 | 32.8999 | 246.1908 | 155.3939
116.89 | 3.8783 | 13.5158 | 3.8783 | 32.9002 | 246.1912 | 155.4039
116.9 | 3.8786 | 13.5141 | 3.8786 | 32.9005 | 246.1915 | 155.4139
116.91 | 3.8789 | 13.5122 | 3.8789 | 32.9009 | 246.1918 | 155.4239
116.92 | 3.8793 | 13.5126 | 3.8793 | 32.9013 | 246.1922 | 155.4339
116.93 | 3.8797 | 13.5142 | 3.8797 | 32.9016 | 246.1926 | 155.4439
116.94 | 3.88 | 13.5151 | 3.88 | 32.9019 | 246.1929 | 155.4539
116.95 | 3.8803 | 13.514 | 3.8803 | 32.9022 | 246.1932 | 155.4639
116.96 | 3.8806 | 13.5126 | 3.8806 | 32.9026 | 246.1935 | 155.4739
116.97 | 3.881 | 13.5125 | 3.881 | 32.903 | 246.1939 | 155.4839
116.98 | 3.8814 | 13.5132 | 3.8814 | 32.9033 | 246.1943 | 155.4939
116.99 | 3.8817 | 13.513 | 3.8817 | 32.9037 | 246.1946 | 155.5039
117 | 3.882 | 13.5135 | 3.882 | 32.904 | 246.1949 | 155.5139
117.01 | 3.8823 | 13.5149 | 3.8823 | 32.9043 | 246.1953 | 155.5239
117.02 | 3.8827 | 13.5141 | 3.8827 | 32.9046 | 246.1956 | 155.5339
117.03 | 3.883 | 13.5132 | 3.883 | 32.905 | 246.1959 | 155.5439
117.04 | 3.8833 | 13.5115 | 3.8833 | 32.9053 | 246.1962 | 155.5539
117.05 | 3.8836 | 13.5117 | 3.8836 | 32.9056 | 246.1966 | 155.5639
117.06 | 3.8839 | 13.5121 | 3.8839 | 32.9059 | 246.1968 | 155.5739
117.07 | 3.8842 | 13.511 | 3.8842 | 32.9062 | 246.1971 | 155.5839
117.08 | 3.8845 | 13.5086 | 3.8845 | 32.9065 | 246.1974 | 155.5939
117.09 | 3.8848 | 13.5073 | 3.8848 | 32.9068 | 246.1977 | 155.6039
117.1 | 3.8851 | 13.5076 | 3.8851 | 32.9071 | 246.1981 | 155.6139
117.11 | 3.8855 | 13.5058 | 3.8855 | 32.9075 | 246.1984 | 155.6239
117.12 | 3.8858 | 13.5033 | 3.8858 | 32.9078 | 246.1987 | 155.6339
117.13 | 3.8861 | 13.5009 | 3.8861 | 32.9081 | 246.199 | 155.6439
117.14 | 3.8864 | 13.4994 | 3.8864 | 32.9084 | 246.1993 | 155.6539
117.15 | 3.8867 | 13.4982 | 3.8867 | 32.9087 | 246.1996 | 155.6639
117.16 | 3.887 | 13.4986 | 3.887 | 32.909 | 246.1999 | 155.6739
117.17 | 3.8873 | 13.4968 | 3.8873 | 32.9093 | 246.2002 | 155.6839
117.18 | 3.8876 | 13.4947 | 3.8876 | 32.9096 | 246.2006 | 155.6939
117.19 | 3.8879 | 13.4929 | 3.8879 | 32.9099 | 246.2009 | 155.7039
117.2 | 3.8883 | 13.4917 | 3.8883 | 32.9102 | 246.2012 | 155.7139
117.21 | 3.8886 | 13.4918 | 3.8886 | 32.9105 | 246.2015 | 155.7239
117.22 | 3.8889 | 13.4924 | 3.8889 | 32.9108 | 246.2018 | 155.7339
117.23 | 3.8892 | 13.4905 | 3.8892 | 32.9111 | 246.2021 | 155.7439
117.24 | 3.8895 | 13.49 | 3.8895 | 32.9114 | 246.2024 | 155.7539
117.25 | 3.8898 | 13.4909 | 3.8898 | 32.9117 | 246.2027 | 155.7639
117.26 | 3.8901 | 13.4892 | 3.8901 | 32.912 | 246.203 | 155.7739
117.27 | 3.8904 | 13.4889 | 3.8904 | 32.9124 | 246.2033 | 155.7839
117.28 | 3.8907 | 13.4893 | 3.8907 | 32.9127 | 246.2036 | 155.7939
117.29 | 3.891 | 13.4899 | 3.891 | 32.913 | 246.2039 | 155.8039
117.3 | 3.8914 | 13.4892 | 3.8914 | 32.9133 | 246.2043 | 155.8139
117.31 | 3.8917 | 13.489 | 3.8917 | 32.9136 | 246.2046 | 155.8239
117.32 | 3.892 | 13.4869 | 3.892 | 32.9139 | 246.2049 | 155.8339
117.33 | 3.8923 | 13.4876 | 3.8923 | 32.9143 | 246.2052 | 155.8439
117.34 | 3.8927 | 13.487 | 3.8927 | 32.9146 | 246.2056 | 155.8539
117.35 | 3.893 | 13.4853 | 3.893 | 32.9149 | 246.2059 | 155.8639
117.36 | 3.8933 | 13.4846 | 3.8933 | 32.9152 | 246.2062 | 155.8739
117.37 | 3.8936 | 13.4838 | 3.8936 | 32.9155 | 246.2065 | 155.8839
117.38 | 3.8939 | 13.4834 | 3.8939 | 32.9159 | 246.2068 | 155.8939
117.39 | 3.8942 | 13.4819 | 3.8942 | 32.9162 | 246.2072 | 155.9039
117.4 | 3.8946 | 13.4817 | 3.8946 | 32.9165 | 246.2075 | 155.9139
117.41 | 3.8949 | 13.4801 | 3.8949 | 32.9168 | 246.2078 | 155.9239
117.42 | 3.8952 | 13.4807 | 3.8952 | 32.9172 | 246.2081 | 155.9339
117.43 | 3.8956 | 13.4814 | 3.8956 | 32.9175 | 246.2085 | 155.9439
117.44 | 3.8959 | 13.4821 | 3.8959 | 32.9179 | 246.2088 | 155.9539
117.45 | 3.8962 | 13.4818 | 3.8962 | 32.9182 | 246.2091 | 155.9639
117.46 | 3.8965 | 13.4807 | 3.8965 | 32.9185 | 246.2094 | 155.9739
117.47 | 3.8968 | 13.4809 | 3.8968 | 32.9188 | 246.2097 | 155.9839
117.48 | 3.8972 | 13.4813 | 3.8972 | 32.9192 | 246.2101 | 155.9939
117.49 | 3.8976 | 13.4801 | 3.8976 | 32.9195 | 246.2105 | 156.0039
117.5 | 3.8979 | 13.4798 | 3.8979 | 32.9198 | 246.2108 | 156.0139
117.51 | 3.8982 | 13.4806 | 3.8982 | 32.9201 | 246.2111 | 156.0239
117.52 | 3.8985 | 13.4804 | 3.8985 | 32.9205 | 246.2114 | 156.0339
117.53 | 3.8988 | 13.4801 | 3.8988 | 32.9208 | 246.2117 | 156.0439
117.54 | 3.8992 | 13.4788 | 3.8992 | 32.9211 | 246.2121 | 156.0539
117.55 | 3.8995 | 13.4769 | 3.8995 | 32.9214 | 246.2124 | 156.0639
117.56 | 3.8998 | 13.4777 | 3.8998 | 32.9217 | 246.2127 | 156.0739
117.57 | 3.9001 | 13.4769 | 3.9001 | 32.9221 | 246.213 | 156.0839
117.58 | 3.9004 | 13.4758 | 3.9004 | 32.9224 | 246.2133 | 156.0939
117.59 | 3.9008 | 13.4758 | 3.9008 | 32.9227 | 246.2137 | 156.1039
117.6 | 3.9011 | 13.4742 | 3.9011 | 32.9231 | 246.214 | 156.1139
117.61 | 3.9015 | 13.4729 | 3.9015 | 32.9234 | 246.2144 | 156.1239
117.62 | 3.9018 | 13.4726 | 3.9018 | 32.9237 | 246.2147 | 156.1339
117.63 | 3.9021 | 13.4721 | 3.9021 | 32.9241 | 246.215 | 156.1439
117.64 | 3.9025 | 13.4716 | 3.9025 | 32.9244 | 246.2154 | 156.1539
117.65 | 3.9028 | 13.473 | 3.9028 | 32.9248 | 246.2157 | 156.1639
117.66 | 3.9032 | 13.4726 | 3.9032 | 32.9251 | 246.2161 | 156.1739
117.67 | 3.9035 | 13.4725 | 3.9035 | 32.9254 | 246.2164 | 156.1839
117.68 | 3.9038 | 13.4732 | 3.9038 | 32.9258 | 246.2167 | 156.1939
117.69 | 3.9042 | 13.4743 | 3.9042 | 32.9261 | 246.2171 | 156.2039
117.7 | 3.9045 | 13.4753 | 3.9045 | 32.9265 | 246.2174 | 156.2139
117.71 | 3.9049 | 13.4759 | 3.9049 | 32.9268 | 246.2178 | 156.2239
117.72 | 3.9052 | 13.4765 | 3.9052 | 32.9272 | 246.2181 | 156.2339
117.73 | 3.9056 | 13.4762 | 3.9056 | 32.9275 | 246.2185 | 156.2439
117.74 | 3.9059 | 13.4764 | 3.9059 | 32.9279 | 246.2188 | 156.2539
117.75 | 3.9063 | 13.476 | 3.9063 | 32.9282 | 246.2192 | 156.2639
117.76 | 3.9066 | 13.4766 | 3.9066 | 32.9286 | 246.2195 | 156.2739
117.77 | 3.907 | 13.4778 | 3.907 | 32.929 | 246.2199 | 156.2839
117.78 | 3.9074 | 13.4769 | 3.9074 | 32.9294 | 246.2203 | 156.2939
117.79 | 3.9078 | 13.4759 | 3.9078 | 32.9298 | 246.2207 | 156.3039
117.8 | 3.9082 | 13.4776 | 3.9082 | 32.9302 | 246.2211 | 156.3139
117.81 | 3.9086 | 13.4791 | 3.9086 | 32.9306 | 246.2215 | 156.3239
117.82 | 3.909 | 13.4798 | 3.909 | 32.9309 | 246.2219 | 156.3339
117.83 | 3.9093 | 13.4817 | 3.9093 | 32.9313 | 246.2222 | 156.3439
117.84 | 3.9097 | 13.4825 | 3.9097 | 32.9317 | 246.2226 | 156.3539
117.85 | 3.9101 | 13.4836 | 3.9101 | 32.932 | 246.223 | 156.3639
117.86 | 3.9105 | 13.4839 | 3.9105 | 32.9324 | 246.2234 | 156.3739
117.87 | 3.9108 | 13.4843 | 3.9108 | 32.9328 | 246.2237 | 156.3839
117.88 | 3.9112 | 13.4856 | 3.9112 | 32.9332 | 246.2241 | 156.3939
117.89 | 3.9116 | 13.4878 | 3.9116 | 32.9335 | 246.2245 | 156.4039
117.9 | 3.9119 | 13.4863 | 3.9119 | 32.9339 | 246.2248 | 156.4139
117.91 | 3.9123 | 13.4859 | 3.9123 | 32.9342 | 246.2252 | 156.4239
117.92 | 3.9126 | 13.4866 | 3.9126 | 32.9346 | 246.2255 | 156.4339
117.93 | 3.9129 | 13.4865 | 3.9129 | 32.9349 | 246.2258 | 156.4439
117.94 | 3.9133 | 13.4851 | 3.9133 | 32.9353 | 246.2262 | 156.4539
117.95 | 3.9137 | 13.4821 | 3.9137 | 32.9356 | 246.2266 | 156.4639
117.96 | 3.914 | 13.4804 | 3.914 | 32.936 | 246.2269 | 156.4739
117.97 | 3.9143 | 13.4809 | 3.9143 | 32.9363 | 246.2272 | 156.4839
117.98 | 3.9146 | 13.4807 | 3.9146 | 32.9366 | 246.2276 | 156.4939
117.99 | 3.915 | 13.478 | 3.915 | 32.937 | 246.2279 | 156.5039
118 | 3.9153 | 13.4753 | 3.9153 | 32.9373 | 246.2282 | 156.5139
118.01 | 3.9156 | 13.4734 | 3.9156 | 32.9376 | 246.2286 | 156.5239
118.02 | 3.916 | 13.4723 | 3.916 | 32.9379 | 246.2289 | 156.5339
118.03 | 3.9163 | 13.4705 | 3.9163 | 32.9383 | 246.2292 | 156.5439
118.04 | 3.9166 | 13.4689 | 3.9166 | 32.9386 | 246.2295 | 156.5539
118.05 | 3.9169 | 13.4682 | 3.9169 | 32.9389 | 246.2298 | 156.5639
118.06 | 3.9172 | 13.4696 | 3.9172 | 32.9392 | 246.2301 | 156.5739
118.07 | 3.9176 | 13.4681 | 3.9176 | 32.9395 | 246.2305 | 156.5839
118.08 | 3.9179 | 13.4645 | 3.9179 | 32.9399 | 246.2308 | 156.5939
118.09 | 3.9182 | 13.4635 | 3.9182 | 32.9401 | 246.2311 | 156.6039
118.1 | 3.9185 | 13.4649 | 3.9185 | 32.9404 | 246.2314 | 156.6139
118.11 | 3.9188 | 13.4657 | 3.9188 | 32.9407 | 246.2317 | 156.6239
118.12 | 3.9191 | 13.4627 | 3.9191 | 32.9411 | 246.232 | 156.6339
118.13 | 3.9194 | 13.4588 | 3.9194 | 32.9414 | 246.2323 | 156.6439
118.14 | 3.9197 | 13.4592 | 3.9197 | 32.9417 | 246.2326 | 156.6539
118.15 | 3.92 | 13.4612 | 3.92 | 32.942 | 246.2329 | 156.6639
118.16 | 3.9203 | 13.4601 | 3.9203 | 32.9423 | 246.2332 | 156.6739
118.17 | 3.9206 | 13.4578 | 3.9206 | 32.9426 | 246.2335 | 156.6839
118.18 | 3.9209 | 13.4563 | 3.9209 | 32.9429 | 246.2338 | 156.6939
118.19 | 3.9212 | 13.4556 | 3.9212 | 32.9432 | 246.2341 | 156.7039
118.2 | 3.9215 | 13.4561 | 3.9215 | 32.9435 | 246.2345 | 156.7139
118.21 | 3.9219 | 13.4548 | 3.9219 | 32.9438 | 246.2348 | 156.7239
118.22 | 3.9222 | 13.4529 | 3.9222 | 32.9441 | 246.2351 | 156.7339
118.23 | 3.9225 | 13.4515 | 3.9225 | 32.9445 | 246.2354 | 156.7439
118.24 | 3.9228 | 13.4515 | 3.9228 | 32.9448 | 246.2358 | 156.7539
118.25 | 3.9231 | 13.4514 | 3.9231 | 32.9451 | 246.2361 | 156.7639
118.26 | 3.9234 | 13.4501 | 3.9234 | 32.9454 | 246.2363 | 156.7739
118.27 | 3.9237 | 13.4483 | 3.9237 | 32.9457 | 246.2366 | 156.7839
118.28 | 3.924 | 13.447 | 3.924 | 32.946 | 246.2369 | 156.7939
118.29 | 3.9243 | 13.4465 | 3.9243 | 32.9463 | 246.2372 | 156.8039
118.3 | 3.9247 | 13.4445 | 3.9247 | 32.9467 | 246.2376 | 156.8139
118.31 | 3.925 | 13.4424 | 3.925 | 32.947 | 246.2379 | 156.8239
118.32 | 3.9253 | 13.4414 | 3.9253 | 32.9473 | 246.2382 | 156.8339
118.33 | 3.9256 | 13.4421 | 3.9256 | 32.9476 | 246.2385 | 156.8439
118.34 | 3.9259 | 13.4406 | 3.9259 | 32.9479 | 246.2388 | 156.8539
118.35 | 3.9263 | 13.4404 | 3.9263 | 32.9482 | 246.2392 | 156.8639
118.36 | 3.9266 | 13.4397 | 3.9266 | 32.9486 | 246.2395 | 156.8739
118.37 | 3.9269 | 13.4396 | 3.9269 | 32.9489 | 246.2399 | 156.8839
118.38 | 3.9273 | 13.4394 | 3.9273 | 32.9492 | 246.2402 | 156.8939
118.39 | 3.9275 | 13.4397 | 3.9275 | 32.9495 | 246.2404 | 156.9039
118.4 | 3.9279 | 13.4389 | 3.9279 | 32.9498 | 246.2408 | 156.9139
118.41 | 3.9282 | 13.4387 | 3.9282 | 32.9502 | 246.2411 | 156.9239
118.42 | 3.9286 | 13.4393 | 3.9286 | 32.9505 | 246.2415 | 156.9339
118.43 | 3.9289 | 13.44 | 3.9289 | 32.9508 | 246.2418 | 156.9439
118.44 | 3.9292 | 13.4416 | 3.9292 | 32.9512 | 246.2421 | 156.9539
118.45 | 3.9295 | 13.4404 | 3.9295 | 32.9515 | 246.2424 | 156.9639
118.46 | 3.9299 | 13.4387 | 3.9299 | 32.9518 | 246.2428 | 156.9739
118.47 | 3.9302 | 13.4385 | 3.9302 | 32.9521 | 246.2431 | 156.9839
118.48 | 3.9305 | 13.4404 | 3.9305 | 32.9525 | 246.2434 | 156.9939
118.49 | 3.9309 | 13.4405 | 3.9309 | 32.9528 | 246.2438 | 157.0039
118.5 | 3.9312 | 13.4392 | 3.9312 | 32.9532 | 246.2441 | 157.0139
118.51 | 3.9315 | 13.4366 | 3.9315 | 32.9535 | 246.2444 | 157.0239
118.52 | 3.9318 | 13.4363 | 3.9318 | 32.9538 | 246.2447 | 157.0339
118.53 | 3.9322 | 13.4369 | 3.9322 | 32.9541 | 246.2451 | 157.0439
118.54 | 3.9325 | 13.4362 | 3.9325 | 32.9545 | 246.2454 | 157.0539
118.55 | 3.9328 | 13.4333 | 3.9328 | 32.9548 | 246.2457 | 157.0639
118.56 | 3.9331 | 13.4332 | 3.9331 | 32.9551 | 246.246 | 157.0739
118.57 | 3.9334 | 13.4328 | 3.9334 | 32.9554 | 246.2463 | 157.0839
118.58 | 3.9338 | 13.433 | 3.9338 | 32.9557 | 246.2467 | 157.0939
118.59 | 3.9341 | 13.4322 | 3.9341 | 32.956 | 246.247 | 157.1039
118.6 | 3.9344 | 13.4319 | 3.9344 | 32.9564 | 246.2473 | 157.1139
118.61 | 3.9347 | 13.4326 | 3.9347 | 32.9567 | 246.2476 | 157.1239
118.62 | 3.9351 | 13.4325 | 3.9351 | 32.957 | 246.248 | 157.1339
118.63 | 3.9354 | 13.4328 | 3.9354 | 32.9574 | 246.2483 | 157.1439
118.64 | 3.9358 | 13.4317 | 3.9358 | 32.9577 | 246.2487 | 157.1539
118.65 | 3.9361 | 13.4327 | 3.9361 | 32.9581 | 246.249 | 157.1639
118.66 | 3.9365 | 13.4321 | 3.9365 | 32.9584 | 246.2494 | 157.1739
118.67 | 3.9368 | 13.4336 | 3.9368 | 32.9588 | 246.2497 | 157.1839
118.68 | 3.9371 | 13.4328 | 3.9371 | 32.9591 | 246.25 | 157.1939
118.69 | 3.9375 | 13.4323 | 3.9375 | 32.9594 | 246.2504 | 157.2039
118.7 | 3.9378 | 13.4336 | 3.9378 | 32.9598 | 246.2508 | 157.2139
118.71 | 3.9382 | 13.4357 | 3.9382 | 32.9602 | 246.2511 | 157.2239
118.72 | 3.9385 | 13.4371 | 3.9385 | 32.9605 | 246.2515 | 157.2339
118.73 | 3.9389 | 13.4364 | 3.9389 | 32.9609 | 246.2518 | 157.2439
118.74 | 3.9393 | 13.4365 | 3.9393 | 32.9613 | 246.2522 | 157.2539
118.75 | 3.9397 | 13.4376 | 3.9397 | 32.9616 | 246.2526 | 157.2639
118.76 | 3.94 | 13.4395 | 3.94 | 32.962 | 246.2529 | 157.2739
118.77 | 3.9404 | 13.4408 | 3.9404 | 32.9623 | 246.2533 | 157.2839
118.78 | 3.9407 | 13.4413 | 3.9407 | 32.9627 | 246.2536 | 157.2939
118.79 | 3.9411 | 13.4413 | 3.9411 | 32.9631 | 246.254 | 157.3039
118.8 | 3.9415 | 13.4412 | 3.9415 | 32.9635 | 246.2544 | 157.3139
118.81 | 3.9419 | 13.443 | 3.9419 | 32.9639 | 246.2548 | 157.3239
118.82 | 3.9423 | 13.4449 | 3.9423 | 32.9642 | 246.2552 | 157.3339
118.83 | 3.9427 | 13.4447 | 3.9427 | 32.9646 | 246.2556 | 157.3439
118.84 | 3.9431 | 13.4451 | 3.9431 | 32.965 | 246.256 | 157.3539
118.85 | 3.9434 | 13.4454 | 3.9434 | 32.9654 | 246.2563 | 157.3639
118.86 | 3.9438 | 13.4457 | 3.9438 | 32.9658 | 246.2567 | 157.3739
118.87 | 3.9441 | 13.4449 | 3.9441 | 32.9661 | 246.257 | 157.3839
118.88 | 3.9445 | 13.4462 | 3.9445 | 32.9664 | 246.2574 | 157.3939
118.89 | 3.9448 | 13.4466 | 3.9448 | 32.9668 | 246.2578 | 157.4039
118.9 | 3.9452 | 13.4466 | 3.9452 | 32.9672 | 246.2581 | 157.4139
118.91 | 3.9456 | 13.4449 | 3.9456 | 32.9676 | 246.2585 | 157.4239
118.92 | 3.9459 | 13.4425 | 3.9459 | 32.9679 | 246.2588 | 157.4339
118.93 | 3.9463 | 13.4432 | 3.9463 | 32.9682 | 246.2592 | 157.4439
118.94 | 3.9466 | 13.4437 | 3.9466 | 32.9686 | 246.2595 | 157.4539
118.95 | 3.947 | 13.4438 | 3.947 | 32.9689 | 246.2599 | 157.4639
118.96 | 3.9473 | 13.4431 | 3.9473 | 32.9693 | 246.2602 | 157.4739
118.97 | 3.9477 | 13.4421 | 3.9477 | 32.9696 | 246.2606 | 157.4839
118.98 | 3.948 | 13.44 | 3.948 | 32.9699 | 246.2609 | 157.4939
118.99 | 3.9483 | 13.4411 | 3.9483 | 32.9703 | 246.2612 | 157.5039
119 | 3.9487 | 13.4419 | 3.9487 | 32.9706 | 246.2616 | 157.5139
119.01 | 3.949 | 13.4407 | 3.949 | 32.9709 | 246.2619 | 157.5239
119.02 | 3.9493 | 13.4405 | 3.9493 | 32.9713 | 246.2622 | 157.5339
119.03 | 3.9496 | 13.4393 | 3.9496 | 32.9716 | 246.2625 | 157.5439
119.04 | 3.9499 | 13.4378 | 3.9499 | 32.9719 | 246.2628 | 157.5539
119.05 | 3.9502 | 13.4367 | 3.9502 | 32.9722 | 246.2631 | 157.5639
119.06 | 3.9505 | 13.4356 | 3.9505 | 32.9725 | 246.2634 | 157.5739
119.07 | 3.9508 | 13.4342 | 3.9508 | 32.9728 | 246.2637 | 157.5839
119.08 | 3.9512 | 13.4339 | 3.9512 | 32.9732 | 246.2641 | 157.5939
119.09 | 3.9515 | 13.4327 | 3.9515 | 32.9735 | 246.2645 | 157.6039
119.1 | 3.9518 | 13.4314 | 3.9518 | 32.9738 | 246.2647 | 157.6139
119.11 | 3.9521 | 13.4313 | 3.9521 | 32.9741 | 246.265 | 157.6239
119.12 | 3.9524 | 13.4309 | 3.9524 | 32.9744 | 246.2653 | 157.6339
119.13 | 3.9527 | 13.4296 | 3.9527 | 32.9747 | 246.2656 | 157.6439
119.14 | 3.953 | 13.4277 | 3.953 | 32.975 | 246.2659 | 157.6539
119.15 | 3.9533 | 13.4252 | 3.9533 | 32.9753 | 246.2662 | 157.6639
119.16 | 3.9536 | 13.4241 | 3.9536 | 32.9756 | 246.2665 | 157.6739
119.17 | 3.954 | 13.4233 | 3.954 | 32.9759 | 246.2669 | 157.6839
119.18 | 3.9543 | 13.4225 | 3.9543 | 32.9762 | 246.2672 | 157.6939
119.19 | 3.9546 | 13.4201 | 3.9546 | 32.9765 | 246.2675 | 157.7039
119.2 | 3.9549 | 13.4179 | 3.9549 | 32.9769 | 246.2678 | 157.7139
119.21 | 3.9552 | 13.4173 | 3.9552 | 32.9772 | 246.2681 | 157.7239
119.22 | 3.9555 | 13.4154 | 3.9555 | 32.9775 | 246.2684 | 157.7339
119.23 | 3.9559 | 13.4137 | 3.9559 | 32.9778 | 246.2688 | 157.7439
119.24 | 3.9562 | 13.4138 | 3.9562 | 32.9781 | 246.2691 | 157.7539
119.25 | 3.9565 | 13.4128 | 3.9565 | 32.9784 | 246.2694 | 157.7639
119.26 | 3.9568 | 13.4116 | 3.9568 | 32.9787 | 246.2697 | 157.7739
119.27 | 3.957 | 13.4107 | 3.957 | 32.979 | 246.27 | 157.7839
119.28 | 3.9574 | 13.4099 | 3.9574 | 32.9793 | 246.2703 | 157.7939
119.29 | 3.9577 | 13.4096 | 3.9577 | 32.9797 | 246.2706 | 157.8039
119.3 | 3.958 | 13.4101 | 3.958 | 32.98 | 246.2709 | 157.8139
119.31 | 3.9583 | 13.4091 | 3.9583 | 32.9803 | 246.2712 | 157.8239
119.32 | 3.9586 | 13.4081 | 3.9586 | 32.9806 | 246.2715 | 157.8339
119.33 | 3.9589 | 13.4072 | 3.9589 | 32.9809 | 246.2719 | 157.8439
119.34 | 3.9593 | 13.4067 | 3.9593 | 32.9812 | 246.2722 | 157.8539
119.35 | 3.9596 | 13.4065 | 3.9596 | 32.9816 | 246.2725 | 157.8639
119.36 | 3.9599 | 13.4069 | 3.9599 | 32.9819 | 246.2728 | 157.8739
119.37 | 3.9602 | 13.4066 | 3.9602 | 32.9822 | 246.2731 | 157.8839
119.38 | 3.9605 | 13.4051 | 3.9605 | 32.9825 | 246.2734 | 157.8939
119.39 | 3.9609 | 13.4042 | 3.9609 | 32.9828 | 246.2738 | 157.9039
119.4 | 3.9612 | 13.4038 | 3.9612 | 32.9832 | 246.2741 | 157.9139
119.41 | 3.9615 | 13.4034 | 3.9615 | 32.9835 | 246.2744 | 157.9239
119.42 | 3.9618 | 13.4029 | 3.9618 | 32.9838 | 246.2747 | 157.9339
119.43 | 3.9622 | 13.4027 | 3.9622 | 32.9841 | 246.2751 | 157.9439
119.44 | 3.9625 | 13.4017 | 3.9625 | 32.9845 | 246.2754 | 157.9539
119.45 | 3.9629 | 13.4022 | 3.9629 | 32.9849 | 246.2758 | 157.9639
119.46 | 3.9632 | 13.4018 | 3.9632 | 32.9852 | 246.2761 | 157.9739
119.47 | 3.9635 | 13.4019 | 3.9635 | 32.9855 | 246.2764 | 157.9839
119.48 | 3.9638 | 13.4018 | 3.9638 | 32.9858 | 246.2767 | 157.9939
119.49 | 3.9642 | 13.4018 | 3.9642 | 32.9861 | 246.2771 | 158.0039
119.5 | 3.9645 | 13.3999 | 3.9645 | 32.9865 | 246.2774 | 158.0139
119.51 | 3.9648 | 13.3997 | 3.9648 | 32.9868 | 246.2777 | 158.0239
119.52 | 3.9652 | 13.4004 | 3.9652 | 32.9871 | 246.2781 | 158.0339
119.53 | 3.9655 | 13.4003 | 3.9655 | 32.9874 | 246.2784 | 158.0439
119.54 | 3.9658 | 13.3999 | 3.9658 | 32.9877 | 246.2787 | 158.0539
119.55 | 3.9661 | 13.3995 | 3.9661 | 32.9881 | 246.279 | 158.0639
119.56 | 3.9664 | 13.3979 | 3.9664 | 32.9884 | 246.2794 | 158.0739
119.57 | 3.9668 | 13.3969 | 3.9668 | 32.9887 | 246.2797 | 158.0839
119.58 | 3.9671 | 13.3961 | 3.9671 | 32.989 | 246.28 | 158.0939
119.59 | 3.9674 | 13.3953 | 3.9674 | 32.9894 | 246.2803 | 158.1039
119.6 | 3.9678 | 13.3957 | 3.9678 | 32.9897 | 246.2807 | 158.1139
119.61 | 3.9681 | 13.3942 | 3.9681 | 32.99 | 246.281 | 158.1239
119.62 | 3.9684 | 13.3927 | 3.9684 | 32.9904 | 246.2813 | 158.1339
119.63 | 3.9688 | 13.3924 | 3.9688 | 32.9907 | 246.2817 | 158.1439
119.64 | 3.9691 | 13.3938 | 3.9691 | 32.9911 | 246.282 | 158.1539
119.65 | 3.9694 | 13.3948 | 3.9694 | 32.9914 | 246.2823 | 158.1639
119.66 | 3.9698 | 13.3951 | 3.9698 | 32.9917 | 246.2827 | 158.1739
119.67 | 3.9701 | 13.3948 | 3.9701 | 32.9921 | 246.283 | 158.1839
119.68 | 3.9705 | 13.3954 | 3.9705 | 32.9924 | 246.2834 | 158.1939
119.69 | 3.9708 | 13.3961 | 3.9708 | 32.9928 | 246.2837 | 158.2039
119.7 | 3.9711 | 13.3961 | 3.9711 | 32.9931 | 246.2841 | 158.2139
119.71 | 3.9715 | 13.3962 | 3.9715 | 32.9934 | 246.2844 | 158.2239
119.72 | 3.9719 | 13.3962 | 3.9719 | 32.9938 | 246.2848 | 158.2339
119.73 | 3.9722 | 13.3962 | 3.9722 | 32.9942 | 246.2851 | 158.2439
119.74 | 3.9726 | 13.3958 | 3.9726 | 32.9946 | 246.2855 | 158.2539
119.75 | 3.9729 | 13.3947 | 3.9729 | 32.9949 | 246.2858 | 158.2639
119.76 | 3.9733 | 13.3955 | 3.9733 | 32.9953 | 246.2862 | 158.2739
119.77 | 3.9737 | 13.3957 | 3.9737 | 32.9956 | 246.2866 | 158.2839
119.78 | 3.9741 | 13.3964 | 3.9741 | 32.996 | 246.287 | 158.2939
119.79 | 3.9745 | 13.3961 | 3.9745 | 32.9964 | 246.2874 | 158.3039
119.8 | 3.9749 | 13.3969 | 3.9749 | 32.9968 | 246.2878 | 158.3139
119.81 | 3.9752 | 13.398 | 3.9752 | 32.9972 | 246.2881 | 158.3239
119.82 | 3.9756 | 13.3983 | 3.9756 | 32.9976 | 246.2885 | 158.3339
119.83 | 3.976 | 13.3992 | 3.976 | 32.998 | 246.2889 | 158.3439
119.84 | 3.9764 | 13.4003 | 3.9764 | 32.9983 | 246.2893 | 158.3539
119.85 | 3.9768 | 13.4016 | 3.9768 | 32.9987 | 246.2897 | 158.3639
119.86 | 3.9771 | 13.4016 | 3.9771 | 32.9991 | 246.29 | 158.3739
119.87 | 3.9775 | 13.4034 | 3.9775 | 32.9995 | 246.2904 | 158.3839
119.88 | 3.9778 | 13.4031 | 3.9778 | 32.9998 | 246.2908 | 158.3939
119.89 | 3.9782 | 13.4029 | 3.9782 | 33.0001 | 246.2911 | 158.4039
119.9 | 3.9786 | 13.4024 | 3.9786 | 33.0005 | 246.2915 | 158.4139
119.91 | 3.9789 | 13.4025 | 3.9789 | 33.0009 | 246.2918 | 158.4239
119.92 | 3.9793 | 13.403 | 3.9793 | 33.0012 | 246.2922 | 158.4339
119.93 | 3.9796 | 13.4027 | 3.9796 | 33.0016 | 246.2925 | 158.4439
119.94 | 3.9799 | 13.401 | 3.9799 | 33.0019 | 246.2928 | 158.4539
119.95 | 3.9803 | 13.3994 | 3.9803 | 33.0022 | 246.2932 | 158.4639
119.96 | 3.9806 | 13.3979 | 3.9806 | 33.0026 | 246.2935 | 158.4739
119.97 | 3.981 | 13.3958 | 3.981 | 33.0029 | 246.2939 | 158.4839
119.98 | 3.9813 | 13.3947 | 3.9813 | 33.0033 | 246.2942 | 158.4939
119.99 | 3.9816 | 13.3953 | 3.9816 | 33.0036 | 246.2945 | 158.5039
120 | 3.9819 | 13.3936 | 3.9819 | 33.0039 | 246.2948 | 158.5139
120.01 | 3.9823 | 13.3916 | 3.9823 | 33.0042 | 246.2952 | 158.5239
120.02 | 3.9826 | 13.3909 | 3.9826 | 33.0046 | 246.2955 | 158.5339
120.03 | 3.9829 | 13.3892 | 3.9829 | 33.0049 | 246.2958 | 158.5439
120.04 | 3.9832 | 13.388 | 3.9832 | 33.0052 | 246.2961 | 158.5539
120.05 | 3.9835 | 13.3856 | 3.9835 | 33.0055 | 246.2964 | 158.5639
120.06 | 3.9839 | 13.3849 | 3.9839 | 33.0058 | 246.2968 | 158.5739
120.07 | 3.9842 | 13.3834 | 3.9842 | 33.0062 | 246.2971 | 158.5839
120.08 | 3.9845 | 13.382 | 3.9845 | 33.0065 | 246.2974 | 158.5939
120.09 | 3.9848 | 13.3791 | 3.9848 | 33.0068 | 246.2977 | 158.6039
120.1 | 3.9851 | 13.3782 | 3.9851 | 33.0071 | 246.298 | 158.6139
120.11 | 3.9854 | 13.3771 | 3.9854 | 33.0074 | 246.2983 | 158.6239
120.12 | 3.9857 | 13.3747 | 3.9857 | 33.0077 | 246.2986 | 158.6339
120.13 | 3.986 | 13.3726 | 3.986 | 33.008 | 246.2989 | 158.6439
120.14 | 3.9863 | 13.3699 | 3.9863 | 33.0083 | 246.2992 | 158.6539
120.15 | 3.9866 | 13.3687 | 3.9866 | 33.0086 | 246.2995 | 158.6639
120.16 | 3.987 | 13.3678 | 3.987 | 33.0089 | 246.2999 | 158.6739
120.17 | 3.9872 | 13.3676 | 3.9872 | 33.0092 | 246.3001 | 158.6839
120.18 | 3.9876 | 13.3662 | 3.9876 | 33.0095 | 246.3005 | 158.6939
120.19 | 3.9879 | 13.3649 | 3.9879 | 33.0099 | 246.3008 | 158.7039
120.2 | 3.9882 | 13.3634 | 3.9882 | 33.0102 | 246.3011 | 158.7139
120.21 | 3.9885 | 13.3621 | 3.9885 | 33.0105 | 246.3014 | 158.7239
120.22 | 3.9888 | 13.3608 | 3.9888 | 33.0108 | 246.3017 | 158.7339
120.23 | 3.9891 | 13.3596 | 3.9891 | 33.0111 | 246.302 | 158.7439
120.24 | 3.9894 | 13.3593 | 3.9894 | 33.0114 | 246.3023 | 158.7539
120.25 | 3.9897 | 13.3594 | 3.9897 | 33.0117 | 246.3026 | 158.7639
120.26 | 3.99 | 13.3573 | 3.99 | 33.012 | 246.303 | 158.7739
120.27 | 3.9904 | 13.3542 | 3.9904 | 33.0123 | 246.3033 | 158.7839
120.28 | 3.9907 | 13.3514 | 3.9907 | 33.0127 | 246.3036 | 158.7939
120.29 | 3.991 | 13.3498 | 3.991 | 33.013 | 246.3039 | 158.8039
120.3 | 3.9913 | 13.3503 | 3.9913 | 33.0133 | 246.3042 | 158.8139
120.31 | 3.9916 | 13.3498 | 3.9916 | 33.0136 | 246.3045 | 158.8239
120.32 | 3.992 | 13.3493 | 3.992 | 33.0139 | 246.3049 | 158.8339
120.33 | 3.9923 | 13.3489 | 3.9923 | 33.0143 | 246.3052 | 158.8439
120.34 | 3.9926 | 13.3487 | 3.9926 | 33.0146 | 246.3055 | 158.8539
120.35 | 3.9929 | 13.3478 | 3.9929 | 33.0149 | 246.3058 | 158.8639
120.36 | 3.9932 | 13.347 | 3.9932 | 33.0152 | 246.3061 | 158.8739
120.37 | 3.9936 | 13.3469 | 3.9936 | 33.0155 | 246.3065 | 158.8839
120.38 | 3.9939 | 13.3469 | 3.9939 | 33.0159 | 246.3068 | 158.8939
120.39 | 3.9942 | 13.3477 | 3.9942 | 33.0161 | 246.3071 | 158.9039
120.4 | 3.9945 | 13.3463 | 3.9945 | 33.0165 | 246.3074 | 158.9139
120.41 | 3.9949 | 13.3455 | 3.9949 | 33.0168 | 246.3078 | 158.9239
120.42 | 3.9952 | 13.3448 | 3.9952 | 33.0172 | 246.3081 | 158.9339
120.43 | 3.9955 | 13.3441 | 3.9955 | 33.0175 | 246.3084 | 158.9439
120.44 | 3.9958 | 13.3433 | 3.9958 | 33.0178 | 246.3087 | 158.9539
120.45 | 3.9962 | 13.3429 | 3.9962 | 33.0181 | 246.3091 | 158.9639
120.46 | 3.9965 | 13.3424 | 3.9965 | 33.0185 | 246.3094 | 158.9739
120.47 | 3.9968 | 13.3432 | 3.9968 | 33.0188 | 246.3098 | 158.9839
120.48 | 3.9972 | 13.344 | 3.9972 | 33.0191 | 246.3101 | 158.9939
120.49 | 3.9975 | 13.3435 | 3.9975 | 33.0194 | 246.3104 | 159.0039
120.5 | 3.9978 | 13.3423 | 3.9978 | 33.0198 | 246.3107 | 159.0139
120.51 | 3.9982 | 13.3411 | 3.9982 | 33.0202 | 246.3111 | 159.0239
120.52 | 3.9985 | 13.3409 | 3.9985 | 33.0205 | 246.3114 | 159.0339
120.53 | 3.9988 | 13.3417 | 3.9988 | 33.0208 | 246.3117 | 159.0439
120.54 | 3.9991 | 13.3427 | 3.9991 | 33.0211 | 246.3121 | 159.0539
120.55 | 3.9995 | 13.3428 | 3.9995 | 33.0214 | 246.3124 | 159.0639
120.56 | 3.9998 | 13.3424 | 3.9998 | 33.0217 | 246.3127 | 159.0739
120.57 | 4.0001 | 13.3419 | 4.0001 | 33.0221 | 246.313 | 159.0839
120.58 | 4.0004 | 13.3417 | 4.0004 | 33.0224 | 246.3133 | 159.0939
120.59 | 4.0008 | 13.3406 | 4.0008 | 33.0227 | 246.3137 | 159.1039
120.6 | 4.0011 | 13.3407 | 4.0011 | 33.023 | 246.314 | 159.1139
120.61 | 4.0014 | 13.3413 | 4.0014 | 33.0234 | 246.3143 | 159.1239
120.62 | 4.0018 | 13.3409 | 4.0018 | 33.0238 | 246.3147 | 159.1339
120.63 | 4.0021 | 13.34 | 4.0021 | 33.0241 | 246.315 | 159.1439
120.64 | 4.0025 | 13.3375 | 4.0025 | 33.0244 | 246.3154 | 159.1539
120.65 | 4.0028 | 13.3357 | 4.0028 | 33.0248 | 246.3157 | 159.1639
120.66 | 4.0032 | 13.336 | 4.0032 | 33.0251 | 246.3161 | 159.1739
120.67 | 4.0035 | 13.3351 | 4.0035 | 33.0255 | 246.3164 | 159.1839
120.68 | 4.0039 | 13.3344 | 4.0039 | 33.0258 | 246.3168 | 159.1939
120.69 | 4.0042 | 13.3348 | 4.0042 | 33.0262 | 246.3171 | 159.2039
120.7 | 4.0045 | 13.3351 | 4.0045 | 33.0265 | 246.3174 | 159.2139
120.71 | 4.0049 | 13.3347 | 4.0049 | 33.0268 | 246.3178 | 159.2239
120.72 | 4.0052 | 13.3342 | 4.0052 | 33.0272 | 246.3181 | 159.2339
120.73 | 4.0056 | 13.3348 | 4.0056 | 33.0276 | 246.3185 | 159.2439
120.74 | 4.006 | 13.336 | 4.006 | 33.0279 | 246.3189 | 159.2539
120.75 | 4.0063 | 13.3363 | 4.0063 | 33.0283 | 246.3192 | 159.2639
120.76 | 4.0067 | 13.3367 | 4.0067 | 33.0287 | 246.3196 | 159.2739
120.77 | 4.0071 | 13.3378 | 4.0071 | 33.0291 | 246.32 | 159.2839
120.78 | 4.0075 | 13.3384 | 4.0075 | 33.0295 | 246.3204 | 159.2939
120.79 | 4.0079 | 13.3403 | 4.0079 | 33.0298 | 246.3208 | 159.3039
120.8 | 4.0082 | 13.3409 | 4.0082 | 33.0302 | 246.3211 | 159.3139
120.81 | 4.0086 | 13.3418 | 4.0086 | 33.0306 | 246.3215 | 159.3239
120.82 | 4.009 | 13.3445 | 4.009 | 33.031 | 246.3219 | 159.3339
120.83 | 4.0094 | 13.3454 | 4.0094 | 33.0314 | 246.3223 | 159.3439
120.84 | 4.0098 | 13.3453 | 4.0098 | 33.0317 | 246.3227 | 159.3539
120.85 | 4.0101 | 13.3461 | 4.0101 | 33.0321 | 246.323 | 159.3639
120.86 | 4.0105 | 13.3464 | 4.0105 | 33.0324 | 246.3234 | 159.3739
120.87 | 4.0108 | 13.3465 | 4.0108 | 33.0328 | 246.3237 | 159.3839
120.88 | 4.0112 | 13.346 | 4.0112 | 33.0332 | 246.3241 | 159.3939
120.89 | 4.0116 | 13.3441 | 4.0116 | 33.0335 | 246.3245 | 159.4039
120.9 | 4.0119 | 13.3426 | 4.0119 | 33.0339 | 246.3248 | 159.4139
120.91 | 4.0123 | 13.3428 | 4.0123 | 33.0343 | 246.3252 | 159.4239
120.92 | 4.0126 | 13.341 | 4.0126 | 33.0346 | 246.3255 | 159.4339
120.93 | 4.013 | 13.339 | 4.013 | 33.0349 | 246.3259 | 159.4439
120.94 | 4.0133 | 13.3392 | 4.0133 | 33.0353 | 246.3262 | 159.4539
120.95 | 4.0136 | 13.3387 | 4.0136 | 33.0356 | 246.3265 | 159.4639
120.96 | 4.014 | 13.3378 | 4.014 | 33.0359 | 246.3269 | 159.4739
120.97 | 4.0143 | 13.3374 | 4.0143 | 33.0363 | 246.3272 | 159.4839
120.98 | 4.0146 | 13.3378 | 4.0146 | 33.0366 | 246.3275 | 159.4939
120.99 | 4.015 | 13.3381 | 4.015 | 33.0369 | 246.3279 | 159.5039
121 | 4.0153 | 13.3385 | 4.0153 | 33.0373 | 246.3282 | 159.5139
121.01 | 4.0156 | 13.3374 | 4.0156 | 33.0376 | 246.3285 | 159.5239
121.02 | 4.0159 | 13.3373 | 4.0159 | 33.0379 | 246.3288 | 159.5339
121.03 | 4.0163 | 13.3357 | 4.0163 | 33.0382 | 246.3292 | 159.5439
121.04 | 4.0166 | 13.3344 | 4.0166 | 33.0385 | 246.3295 | 159.5539
121.05 | 4.0169 | 13.3344 | 4.0169 | 33.0388 | 246.3298 | 159.5639
121.06 | 4.0172 | 13.3334 | 4.0172 | 33.0391 | 246.3301 | 159.5739
121.07 | 4.0175 | 13.3317 | 4.0175 | 33.0395 | 246.3304 | 159.5839
121.08 | 4.0178 | 13.3297 | 4.0178 | 33.0398 | 246.3307 | 159.5939
121.09 | 4.0181 | 13.3274 | 4.0181 | 33.0401 | 246.3311 | 159.6039
121.1 | 4.0185 | 13.3258 | 4.0185 | 33.0404 | 246.3314 | 159.6139
121.11 | 4.0188 | 13.3243 | 4.0188 | 33.0407 | 246.3317 | 159.6239
121.12 | 4.0191 | 13.323 | 4.0191 | 33.041 | 246.332 | 159.6339
121.13 | 4.0194 | 13.3226 | 4.0194 | 33.0413 | 246.3323 | 159.6439
121.14 | 4.0197 | 13.3211 | 4.0197 | 33.0417 | 246.3326 | 159.6539
121.15 | 4.02 | 13.3205 | 4.02 | 33.0419 | 246.3329 | 159.6639
121.16 | 4.0203 | 13.3206 | 4.0203 | 33.0422 | 246.3332 | 159.6739
121.17 | 4.0206 | 13.3196 | 4.0206 | 33.0425 | 246.3335 | 159.6839
121.18 | 4.0209 | 13.3178 | 4.0209 | 33.0428 | 246.3338 | 159.6939
121.19 | 4.0211 | 13.3172 | 4.0211 | 33.0431 | 246.334 | 159.7039
121.2 | 4.0215 | 13.317 | 4.0215 | 33.0434 | 246.3344 | 159.7139
121.21 | 4.0218 | 13.3183 | 4.0218 | 33.0438 | 246.3347 | 159.7239
121.22 | 4.0221 | 13.3166 | 4.0221 | 33.0441 | 246.335 | 159.7339
121.23 | 4.0224 | 13.3163 | 4.0224 | 33.0444 | 246.3353 | 159.7439
121.24 | 4.0228 | 13.3158 | 4.0228 | 33.0447 | 246.3357 | 159.7539
121.25 | 4.0231 | 13.3146 | 4.0231 | 33.045 | 246.336 | 159.7639
121.26 | 4.0234 | 13.3124 | 4.0234 | 33.0454 | 246.3363 | 159.7739
121.27 | 4.0237 | 13.3121 | 4.0237 | 33.0457 | 246.3366 | 159.7839
121.28 | 4.024 | 13.3121 | 4.024 | 33.0459 | 246.3369 | 159.7939
121.29 | 4.0243 | 13.3124 | 4.0243 | 33.0463 | 246.3372 | 159.8039
121.3 | 4.0247 | 13.3126 | 4.0247 | 33.0466 | 246.3376 | 159.8139
121.31 | 4.025 | 13.3108 | 4.025 | 33.047 | 246.3379 | 159.8239
121.32 | 4.0253 | 13.3109 | 4.0253 | 33.0473 | 246.3382 | 159.8339
121.33 | 4.0256 | 13.3107 | 4.0256 | 33.0476 | 246.3385 | 159.8439
121.34 | 4.0259 | 13.3104 | 4.0259 | 33.0479 | 246.3388 | 159.8539
121.35 | 4.0263 | 13.3107 | 4.0263 | 33.0482 | 246.3392 | 159.8639
121.36 | 4.0266 | 13.3109 | 4.0266 | 33.0486 | 246.3395 | 159.8739
121.37 | 4.0269 | 13.3093 | 4.0269 | 33.0489 | 246.3398 | 159.8839
121.38 | 4.0272 | 13.308 | 4.0272 | 33.0492 | 246.3401 | 159.8939
121.39 | 4.0276 | 13.3066 | 4.0276 | 33.0495 | 246.3405 | 159.9039
121.4 | 4.0279 | 13.3058 | 4.0279 | 33.0499 | 246.3408 | 159.9139
121.41 | 4.0282 | 13.3048 | 4.0282 | 33.0502 | 246.3411 | 159.9239
121.42 | 4.0286 | 13.3036 | 4.0286 | 33.0505 | 246.3415 | 159.9339
121.43 | 4.0289 | 13.3014 | 4.0289 | 33.0508 | 246.3418 | 159.9439
121.44 | 4.0292 | 13.3006 | 4.0292 | 33.0512 | 246.3421 | 159.9539
121.45 | 4.0295 | 13.2991 | 4.0295 | 33.0515 | 246.3424 | 159.9639
121.46 | 4.0299 | 13.2976 | 4.0299 | 33.0518 | 246.3428 | 159.9739
121.47 | 4.0302 | 13.2969 | 4.0302 | 33.0522 | 246.3431 | 159.9839
121.48 | 4.0305 | 13.297 | 4.0305 | 33.0525 | 246.3434 | 159.9939
121.49 | 4.0309 | 13.2964 | 4.0309 | 33.0528 | 246.3438 | 160.0039
121.5 | 4.0312 | 13.2963 | 4.0312 | 33.0532 | 246.3441 | 160.0139
121.51 | 4.0315 | 13.2954 | 4.0315 | 33.0535 | 246.3444 | 160.0239
121.52 | 4.0318 | 13.2949 | 4.0318 | 33.0538 | 246.3447 | 160.0339
121.53 | 4.0322 | 13.2954 | 4.0322 | 33.0541 | 246.3451 | 160.0439
121.54 | 4.0325 | 13.2942 | 4.0325 | 33.0545 | 246.3454 | 160.0539
121.55 | 4.0328 | 13.2932 | 4.0328 | 33.0548 | 246.3457 | 160.0639
121.56 | 4.0331 | 13.2935 | 4.0331 | 33.0551 | 246.346 | 160.0739
121.57 | 4.0334 | 13.2945 | 4.0334 | 33.0554 | 246.3463 | 160.0839
121.58 | 4.0338 | 13.2952 | 4.0338 | 33.0557 | 246.3467 | 160.0939
121.59 | 4.0341 | 13.2963 | 4.0341 | 33.0561 | 246.347 | 160.1039
121.6 | 4.0344 | 13.2953 | 4.0344 | 33.0564 | 246.3473 | 160.1139
121.61 | 4.0348 | 13.2957 | 4.0348 | 33.0567 | 246.3477 | 160.1239
121.62 | 4.0351 | 13.2961 | 4.0351 | 33.0571 | 246.348 | 160.1339
121.63 | 4.0355 | 13.2967 | 4.0355 | 33.0574 | 246.3484 | 160.1439
121.64 | 4.0358 | 13.2988 | 4.0358 | 33.0578 | 246.3487 | 160.1539
121.65 | 4.0362 | 13.3004 | 4.0362 | 33.0581 | 246.3491 | 160.1639
121.66 | 4.0365 | 13.3015 | 4.0365 | 33.0585 | 246.3494 | 160.1739
121.67 | 4.0369 | 13.3013 | 4.0369 | 33.0588 | 246.3498 | 160.1839
121.68 | 4.0372 | 13.3005 | 4.0372 | 33.0592 | 246.3501 | 160.1939
121.69 | 4.0376 | 13.2989 | 4.0376 | 33.0595 | 246.3505 | 160.2039
121.7 | 4.0379 | 13.2982 | 4.0379 | 33.0599 | 246.3508 | 160.2139
121.71 | 4.0383 | 13.2989 | 4.0383 | 33.0602 | 246.3512 | 160.2239
121.72 | 4.0386 | 13.2982 | 4.0386 | 33.0606 | 246.3515 | 160.2339
121.73 | 4.039 | 13.2979 | 4.039 | 33.061 | 246.3519 | 160.2439
121.74 | 4.0393 | 13.2976 | 4.0393 | 33.0613 | 246.3523 | 160.2539
121.75 | 4.0397 | 13.2978 | 4.0397 | 33.0617 | 246.3526 | 160.2639
121.76 | 4.0401 | 13.2979 | 4.0401 | 33.062 | 246.353 | 160.2739
121.77 | 4.0404 | 13.2985 | 4.0404 | 33.0624 | 246.3533 | 160.2839
121.78 | 4.0408 | 13.2995 | 4.0408 | 33.0628 | 246.3537 | 160.2939
121.79 | 4.0411 | 13.3016 | 4.0411 | 33.0631 | 246.354 | 160.3039
121.8 | 4.0415 | 13.3044 | 4.0415 | 33.0635 | 246.3544 | 160.3139
121.81 | 4.0419 | 13.3053 | 4.0419 | 33.0638 | 246.3548 | 160.3239
121.82 | 4.0423 | 13.3069 | 4.0423 | 33.0643 | 246.3552 | 160.3339
121.83 | 4.0427 | 13.3088 | 4.0427 | 33.0647 | 246.3556 | 160.3439
121.84 | 4.0431 | 13.3098 | 4.0431 | 33.0651 | 246.356 | 160.3539
121.85 | 4.0435 | 13.3111 | 4.0435 | 33.0654 | 246.3564 | 160.3639
121.86 | 4.0438 | 13.312 | 4.0438 | 33.0658 | 246.3567 | 160.3739
121.87 | 4.0442 | 13.3125 | 4.0442 | 33.0661 | 246.3571 | 160.3839
121.88 | 4.0445 | 13.3127 | 4.0445 | 33.0665 | 246.3574 | 160.3939
121.89 | 4.0449 | 13.3132 | 4.0449 | 33.0669 | 246.3578 | 160.4039
121.9 | 4.0452 | 13.3132 | 4.0452 | 33.0672 | 246.3582 | 160.4139
121.91 | 4.0456 | 13.311 | 4.0456 | 33.0676 | 246.3585 | 160.4239
121.92 | 4.046 | 13.3095 | 4.046 | 33.0679 | 246.3589 | 160.4339
121.93 | 4.0463 | 13.3088 | 4.0463 | 33.0683 | 246.3592 | 160.4439
121.94 | 4.0467 | 13.3063 | 4.0467 | 33.0686 | 246.3596 | 160.4539
121.95 | 4.047 | 13.3042 | 4.047 | 33.0689 | 246.3599 | 160.4639
121.96 | 4.0473 | 13.3025 | 4.0473 | 33.0693 | 246.3602 | 160.4739
121.97 | 4.0476 | 13.3005 | 4.0476 | 33.0696 | 246.3605 | 160.4839
121.98 | 4.048 | 13.2991 | 4.048 | 33.0699 | 246.3609 | 160.4939
121.99 | 4.0483 | 13.2977 | 4.0483 | 33.0703 | 246.3612 | 160.5039
122 | 4.0487 | 13.2961 | 4.0487 | 33.0706 | 246.3616 | 160.5139
122.01 | 4.049 | 13.2967 | 4.049 | 33.0709 | 246.3619 | 160.5239
122.02 | 4.0493 | 13.2976 | 4.0493 | 33.0712 | 246.3622 | 160.5339
122.03 | 4.0496 | 13.2958 | 4.0496 | 33.0716 | 246.3625 | 160.5439
122.04 | 4.0499 | 13.2951 | 4.0499 | 33.0719 | 246.3628 | 160.5539
122.05 | 4.0502 | 13.2924 | 4.0502 | 33.0722 | 246.3631 | 160.5639
122.06 | 4.0505 | 13.2906 | 4.0505 | 33.0725 | 246.3634 | 160.5739
122.07 | 4.0509 | 13.2906 | 4.0509 | 33.0728 | 246.3638 | 160.5839
122.08 | 4.0512 | 13.2909 | 4.0512 | 33.0732 | 246.3641 | 160.5939
122.09 | 4.0515 | 13.2899 | 4.0515 | 33.0734 | 246.3644 | 160.6039
122.1 | 4.0518 | 13.2882 | 4.0518 | 33.0737 | 246.3647 | 160.6139
122.11 | 4.0521 | 13.2864 | 4.0521 | 33.0741 | 246.365 | 160.6239
122.12 | 4.0524 | 13.2843 | 4.0524 | 33.0743 | 246.3653 | 160.6339
122.13 | 4.0527 | 13.2833 | 4.0527 | 33.0746 | 246.3656 | 160.6439
122.14 | 4.053 | 13.2827 | 4.053 | 33.075 | 246.3659 | 160.6539
122.15 | 4.0533 | 13.284 | 4.0533 | 33.0753 | 246.3662 | 160.6639
122.16 | 4.0536 | 13.2825 | 4.0536 | 33.0756 | 246.3665 | 160.6739
122.17 | 4.0539 | 13.2805 | 4.0539 | 33.0759 | 246.3668 | 160.6839
122.18 | 4.0542 | 13.2788 | 4.0542 | 33.0762 | 246.3671 | 160.6939
122.19 | 4.0545 | 13.2775 | 4.0545 | 33.0765 | 246.3674 | 160.7039
122.2 | 4.0548 | 13.2774 | 4.0548 | 33.0768 | 246.3677 | 160.7139
122.21 | 4.0551 | 13.2762 | 4.0551 | 33.0771 | 246.3681 | 160.7239
122.22 | 4.0554 | 13.2739 | 4.0554 | 33.0774 | 246.3683 | 160.7339
122.23 | 4.0557 | 13.2737 | 4.0557 | 33.0777 | 246.3686 | 160.7439
122.24 | 4.0561 | 13.2743 | 4.0561 | 33.078 | 246.369 | 160.7539
122.25 | 4.0564 | 13.273 | 4.0564 | 33.0784 | 246.3693 | 160.7639
122.26 | 4.0567 | 13.2742 | 4.0567 | 33.0787 | 246.3696 | 160.7739
122.27 | 4.057 | 13.2738 | 4.057 | 33.079 | 246.3699 | 160.7839
122.28 | 4.0573 | 13.2738 | 4.0573 | 33.0793 | 246.3702 | 160.7939
122.29 | 4.0576 | 13.2722 | 4.0576 | 33.0796 | 246.3705 | 160.8039
122.3 | 4.0579 | 13.2703 | 4.0579 | 33.0799 | 246.3709 | 160.8139
122.31 | 4.0583 | 13.2685 | 4.0583 | 33.0803 | 246.3712 | 160.8239
122.32 | 4.0586 | 13.2687 | 4.0586 | 33.0806 | 246.3715 | 160.8339
122.33 | 4.0589 | 13.2673 | 4.0589 | 33.0809 | 246.3718 | 160.8439
122.34 | 4.0592 | 13.2651 | 4.0592 | 33.0812 | 246.3721 | 160.8539
122.35 | 4.0596 | 13.264 | 4.0596 | 33.0815 | 246.3725 | 160.8639
122.36 | 4.0599 | 13.2625 | 4.0599 | 33.0819 | 246.3728 | 160.8739
122.37 | 4.0602 | 13.2618 | 4.0602 | 33.0822 | 246.3731 | 160.8839
122.38 | 4.0605 | 13.2594 | 4.0605 | 33.0825 | 246.3734 | 160.8939
122.39 | 4.0609 | 13.2591 | 4.0609 | 33.0828 | 246.3738 | 160.9039
122.4 | 4.0612 | 13.2587 | 4.0612 | 33.0832 | 246.3741 | 160.9139
122.41 | 4.0615 | 13.2587 | 4.0615 | 33.0835 | 246.3744 | 160.9239
122.42 | 4.0618 | 13.2583 | 4.0618 | 33.0838 | 246.3747 | 160.9339
122.43 | 4.0622 | 13.2598 | 4.0622 | 33.0841 | 246.3751 | 160.9439
122.44 | 4.0625 | 13.2594 | 4.0625 | 33.0845 | 246.3754 | 160.9539
122.45 | 4.0628 | 13.2574 | 4.0628 | 33.0848 | 246.3758 | 160.9639
122.46 | 4.0632 | 13.2555 | 4.0632 | 33.0851 | 246.3761 | 160.9739
122.47 | 4.0635 | 13.255 | 4.0635 | 33.0854 | 246.3764 | 160.9839
122.48 | 4.0638 | 13.2556 | 4.0638 | 33.0858 | 246.3767 | 160.9939
122.49 | 4.0642 | 13.2546 | 4.0642 | 33.0862 | 246.3771 | 161.0039
122.5 | 4.0645 | 13.2535 | 4.0645 | 33.0865 | 246.3774 | 161.0139
122.51 | 4.0648 | 13.2524 | 4.0648 | 33.0868 | 246.3777 | 161.0239
122.52 | 4.0651 | 13.2524 | 4.0651 | 33.0871 | 246.378 | 161.0339
122.53 | 4.0655 | 13.2498 | 4.0655 | 33.0874 | 246.3784 | 161.0439
122.54 | 4.0658 | 13.248 | 4.0658 | 33.0877 | 246.3787 | 161.0539
122.55 | 4.0661 | 13.248 | 4.0661 | 33.088 | 246.379 | 161.0639
122.56 | 4.0664 | 13.2475 | 4.0664 | 33.0884 | 246.3793 | 161.0739
122.57 | 4.0668 | 13.2464 | 4.0668 | 33.0887 | 246.3797 | 161.0839
122.58 | 4.0671 | 13.2451 | 4.0671 | 33.089 | 246.38 | 161.0939
122.59 | 4.0674 | 13.2445 | 4.0674 | 33.0894 | 246.3803 | 161.1039
122.6 | 4.0677 | 13.2437 | 4.0677 | 33.0897 | 246.3806 | 161.1139
122.61 | 4.068 | 13.2439 | 4.068 | 33.09 | 246.3809 | 161.1239
122.62 | 4.0684 | 13.2419 | 4.0684 | 33.0904 | 246.3813 | 161.1339
122.63 | 4.0688 | 13.2398 | 4.0688 | 33.0907 | 246.3817 | 161.1439
122.64 | 4.0692 | 13.2395 | 4.0692 | 33.0911 | 246.3821 | 161.1539
122.65 | 4.0695 | 13.2398 | 4.0695 | 33.0915 | 246.3824 | 161.1639
122.66 | 4.0698 | 13.2403 | 4.0698 | 33.0918 | 246.3827 | 161.1739
122.67 | 4.0701 | 13.2401 | 4.0701 | 33.0921 | 246.3831 | 161.1839
122.68 | 4.0705 | 13.2404 | 4.0705 | 33.0925 | 246.3834 | 161.1939
122.69 | 4.0709 | 13.2401 | 4.0709 | 33.0928 | 246.3838 | 161.2039
122.7 | 4.0712 | 13.2407 | 4.0712 | 33.0932 | 246.3841 | 161.2139
122.71 | 4.0716 | 13.2397 | 4.0716 | 33.0936 | 246.3845 | 161.2239
122.72 | 4.072 | 13.2398 | 4.072 | 33.0939 | 246.3849 | 161.2339
122.73 | 4.0723 | 13.241 | 4.0723 | 33.0943 | 246.3852 | 161.2439
122.74 | 4.0727 | 13.2412 | 4.0727 | 33.0946 | 246.3856 | 161.2539
122.75 | 4.073 | 13.2412 | 4.073 | 33.095 | 246.3859 | 161.2639
122.76 | 4.0734 | 13.2412 | 4.0734 | 33.0953 | 246.3863 | 161.2739
122.77 | 4.0737 | 13.2419 | 4.0737 | 33.0957 | 246.3867 | 161.2839
122.78 | 4.0741 | 13.243 | 4.0741 | 33.0961 | 246.387 | 161.2939
122.79 | 4.0745 | 13.2441 | 4.0745 | 33.0965 | 246.3874 | 161.3039
122.8 | 4.0749 | 13.2439 | 4.0749 | 33.0969 | 246.3879 | 161.3139
122.81 | 4.0753 | 13.2456 | 4.0753 | 33.0973 | 246.3882 | 161.3239
122.82 | 4.0757 | 13.247 | 4.0757 | 33.0977 | 246.3886 | 161.3339
122.83 | 4.0761 | 13.2486 | 4.0761 | 33.098 | 246.389 | 161.3439
122.84 | 4.0764 | 13.25 | 4.0764 | 33.0984 | 246.3894 | 161.3539
122.85 | 4.0768 | 13.2513 | 4.0768 | 33.0988 | 246.3898 | 161.3639
122.86 | 4.0772 | 13.2506 | 4.0772 | 33.0992 | 246.3901 | 161.3739
122.87 | 4.0776 | 13.2501 | 4.0776 | 33.0995 | 246.3905 | 161.3839
122.88 | 4.0779 | 13.2489 | 4.0779 | 33.0999 | 246.3909 | 161.3939
122.89 | 4.0783 | 13.2485 | 4.0783 | 33.1003 | 246.3912 | 161.4039
122.9 | 4.0787 | 13.2482 | 4.0787 | 33.1006 | 246.3916 | 161.4139
122.91 | 4.079 | 13.2482 | 4.079 | 33.101 | 246.3919 | 161.4239
122.92 | 4.0793 | 13.248 | 4.0793 | 33.1013 | 246.3922 | 161.4339
122.93 | 4.0797 | 13.2463 | 4.0797 | 33.1017 | 246.3926 | 161.4439
122.94 | 4.08 | 13.2446 | 4.08 | 33.102 | 246.3929 | 161.4539
122.95 | 4.0804 | 13.2432 | 4.0804 | 33.1023 | 246.3933 | 161.4639
122.96 | 4.0807 | 13.2426 | 4.0807 | 33.1027 | 246.3936 | 161.4739
122.97 | 4.081 | 13.2412 | 4.081 | 33.103 | 246.3939 | 161.4839
122.98 | 4.0814 | 13.2403 | 4.0814 | 33.1033 | 246.3943 | 161.4939
122.99 | 4.0817 | 13.2381 | 4.0817 | 33.1037 | 246.3946 | 161.5039
123 | 4.082 | 13.2358 | 4.082 | 33.104 | 246.3949 | 161.5139
123.01 | 4.0823 | 13.2333 | 4.0823 | 33.1043 | 246.3953 | 161.5239
123.02 | 4.0826 | 13.2321 | 4.0826 | 33.1046 | 246.3956 | 161.5339
123.03 | 4.083 | 13.2314 | 4.083 | 33.1049 | 246.3959 | 161.5439
123.04 | 4.0833 | 13.2288 | 4.0833 | 33.1053 | 246.3962 | 161.5539
123.05 | 4.0836 | 13.2255 | 4.0836 | 33.1056 | 246.3965 | 161.5639
123.06 | 4.0839 | 13.2234 | 4.0839 | 33.1059 | 246.3968 | 161.5739
123.07 | 4.0842 | 13.2215 | 4.0842 | 33.1062 | 246.3971 | 161.5839
123.08 | 4.0845 | 13.2188 | 4.0845 | 33.1065 | 246.3974 | 161.5939
123.09 | 4.0848 | 13.2174 | 4.0848 | 33.1068 | 246.3977 | 161.6039
123.1 | 4.0852 | 13.2167 | 4.0852 | 33.1071 | 246.3981 | 161.6139
123.11 | 4.0855 | 13.2152 | 4.0855 | 33.1075 | 246.3984 | 161.6239
123.12 | 4.0858 | 13.2141 | 4.0858 | 33.1078 | 246.3987 | 161.6339
123.13 | 4.0861 | 13.2126 | 4.0861 | 33.1081 | 246.399 | 161.6439
123.14 | 4.0864 | 13.2112 | 4.0864 | 33.1084 | 246.3993 | 161.6539
123.15 | 4.0867 | 13.2097 | 4.0867 | 33.1087 | 246.3996 | 161.6639
123.16 | 4.087 | 13.208 | 4.087 | 33.109 | 246.3999 | 161.6739
123.17 | 4.0873 | 13.2083 | 4.0873 | 33.1093 | 246.4002 | 161.6839
123.18 | 4.0876 | 13.2068 | 4.0876 | 33.1096 | 246.4005 | 161.6939
123.19 | 4.0879 | 13.2057 | 4.0879 | 33.1099 | 246.4008 | 161.7039
123.2 | 4.0882 | 13.2047 | 4.0882 | 33.1102 | 246.4011 | 161.7139
123.21 | 4.0885 | 13.2038 | 4.0885 | 33.1105 | 246.4014 | 161.7239
123.22 | 4.0888 | 13.2021 | 4.0888 | 33.1108 | 246.4017 | 161.7339
123.23 | 4.0891 | 13.1992 | 4.0891 | 33.1111 | 246.402 | 161.7439
123.24 | 4.0894 | 13.198 | 4.0894 | 33.1114 | 246.4023 | 161.7539
123.25 | 4.0898 | 13.1968 | 4.0898 | 33.1117 | 246.4027 | 161.7639
123.26 | 4.0901 | 13.1974 | 4.0901 | 33.1121 | 246.403 | 161.7739
123.27 | 4.0904 | 13.196 | 4.0904 | 33.1124 | 246.4033 | 161.7839
123.28 | 4.0907 | 13.1952 | 4.0907 | 33.1127 | 246.4036 | 161.7939
123.29 | 4.091 | 13.1937 | 4.091 | 33.113 | 246.4039 | 161.8039
123.3 | 4.0913 | 13.1917 | 4.0913 | 33.1133 | 246.4042 | 161.8139
123.31 | 4.0916 | 13.1903 | 4.0916 | 33.1136 | 246.4045 | 161.8239
123.32 | 4.092 | 13.1876 | 4.092 | 33.114 | 246.4049 | 161.8339
123.33 | 4.0923 | 13.1877 | 4.0923 | 33.1143 | 246.4052 | 161.8439
123.34 | 4.0926 | 13.1875 | 4.0926 | 33.1146 | 246.4055 | 161.8539
123.35 | 4.0929 | 13.1889 | 4.0929 | 33.1149 | 246.4058 | 161.8639
123.36 | 4.0932 | 13.1867 | 4.0932 | 33.1152 | 246.4061 | 161.8739
123.37 | 4.0936 | 13.1846 | 4.0936 | 33.1155 | 246.4065 | 161.8839
123.38 | 4.0939 | 13.1832 | 4.0939 | 33.1159 | 246.4068 | 161.8939
123.39 | 4.0942 | 13.1814 | 4.0942 | 33.1162 | 246.4071 | 161.9039
123.4 | 4.0945 | 13.1815 | 4.0945 | 33.1165 | 246.4074 | 161.9139
123.41 | 4.0949 | 13.1808 | 4.0949 | 33.1168 | 246.4078 | 161.9239
123.42 | 4.0952 | 13.1794 | 4.0952 | 33.1172 | 246.4081 | 161.9339
123.43 | 4.0955 | 13.1775 | 4.0955 | 33.1175 | 246.4084 | 161.9439
123.44 | 4.0958 | 13.1777 | 4.0958 | 33.1178 | 246.4087 | 161.9539
123.45 | 4.0962 | 13.1765 | 4.0962 | 33.1181 | 246.4091 | 161.9639
123.46 | 4.0965 | 13.1759 | 4.0965 | 33.1185 | 246.4094 | 161.9739
123.47 | 4.0968 | 13.175 | 4.0968 | 33.1188 | 246.4098 | 161.9839
123.48 | 4.0971 | 13.1748 | 4.0971 | 33.1191 | 246.4101 | 161.9939
123.49 | 4.0975 | 13.1753 | 4.0975 | 33.1195 | 246.4104 | 162.0039
123.5 | 4.0979 | 13.1741 | 4.0979 | 33.1198 | 246.4108 | 162.0139
123.51 | 4.0982 | 13.1734 | 4.0982 | 33.1202 | 246.4111 | 162.0239
123.52 | 4.0985 | 13.1725 | 4.0985 | 33.1205 | 246.4114 | 162.0339
123.53 | 4.0988 | 13.1712 | 4.0988 | 33.1208 | 246.4117 | 162.0439
123.54 | 4.0991 | 13.1694 | 4.0991 | 33.1211 | 246.412 | 162.0539
123.55 | 4.0995 | 13.1685 | 4.0995 | 33.1214 | 246.4124 | 162.0639
123.56 | 4.0998 | 13.1676 | 4.0998 | 33.1217 | 246.4127 | 162.0739
123.57 | 4.1001 | 13.1659 | 4.1001 | 33.122 | 246.413 | 162.0839
123.58 | 4.1004 | 13.1647 | 4.1004 | 33.1224 | 246.4133 | 162.0939
123.59 | 4.1008 | 13.1629 | 4.1008 | 33.1227 | 246.4137 | 162.1039
123.6 | 4.1011 | 13.1616 | 4.1011 | 33.123 | 246.414 | 162.1139
123.61 | 4.1014 | 13.1604 | 4.1014 | 33.1234 | 246.4143 | 162.1239
123.62 | 4.1018 | 13.1617 | 4.1018 | 33.1237 | 246.4147 | 162.1339
123.63 | 4.1021 | 13.1625 | 4.1021 | 33.1241 | 246.415 | 162.1439
123.64 | 4.1024 | 13.1614 | 4.1024 | 33.1244 | 246.4153 | 162.1539
123.65 | 4.1028 | 13.1593 | 4.1028 | 33.1248 | 246.4157 | 162.1639
123.66 | 4.1032 | 13.1592 | 4.1032 | 33.1251 | 246.4161 | 162.1739
123.67 | 4.1035 | 13.1598 | 4.1035 | 33.1255 | 246.4164 | 162.1839
123.68 | 4.1038 | 13.1597 | 4.1038 | 33.1258 | 246.4167 | 162.1939
123.69 | 4.1042 | 13.1604 | 4.1042 | 33.1261 | 246.4171 | 162.2039
123.7 | 4.1045 | 13.161 | 4.1045 | 33.1265 | 246.4174 | 162.2139
123.71 | 4.1049 | 13.1605 | 4.1049 | 33.1268 | 246.4178 | 162.2239
123.72 | 4.1052 | 13.1593 | 4.1052 | 33.1272 | 246.4181 | 162.2339
123.73 | 4.1056 | 13.1591 | 4.1056 | 33.1275 | 246.4185 | 162.2439
123.74 | 4.106 | 13.1595 | 4.106 | 33.128 | 246.4189 | 162.2539
123.75 | 4.1064 | 13.1601 | 4.1064 | 33.1283 | 246.4193 | 162.2639
123.76 | 4.1068 | 13.1589 | 4.1068 | 33.1287 | 246.4197 | 162.2739
123.77 | 4.1071 | 13.1595 | 4.1071 | 33.1291 | 246.4201 | 162.2839
123.78 | 4.1075 | 13.1612 | 4.1075 | 33.1295 | 246.4204 | 162.2939
123.79 | 4.1078 | 13.1622 | 4.1078 | 33.1298 | 246.4208 | 162.3039
123.8 | 4.1082 | 13.1622 | 4.1082 | 33.1302 | 246.4211 | 162.3139
123.81 | 4.1086 | 13.1624 | 4.1086 | 33.1306 | 246.4215 | 162.3239
123.82 | 4.109 | 13.1624 | 4.109 | 33.131 | 246.4219 | 162.3339
123.83 | 4.1094 | 13.1618 | 4.1094 | 33.1313 | 246.4223 | 162.3439
123.84 | 4.1098 | 13.1626 | 4.1098 | 33.1317 | 246.4227 | 162.3539
123.85 | 4.1101 | 13.1624 | 4.1101 | 33.1321 | 246.423 | 162.3639
123.86 | 4.1105 | 13.1642 | 4.1105 | 33.1325 | 246.4234 | 162.3739
123.87 | 4.1109 | 13.1638 | 4.1109 | 33.1328 | 246.4238 | 162.3839
123.88 | 4.1112 | 13.1609 | 4.1112 | 33.1332 | 246.4241 | 162.3939
123.89 | 4.1116 | 13.1584 | 4.1116 | 33.1335 | 246.4245 | 162.4039
123.9 | 4.1119 | 13.1569 | 4.1119 | 33.1339 | 246.4248 | 162.4139
123.91 | 4.1123 | 13.1556 | 4.1123 | 33.1342 | 246.4252 | 162.4239
123.92 | 4.1126 | 13.1549 | 4.1126 | 33.1346 | 246.4255 | 162.4339
123.93 | 4.1129 | 13.1543 | 4.1129 | 33.1349 | 246.4258 | 162.4439
123.94 | 4.1133 | 13.1522 | 4.1133 | 33.1352 | 246.4262 | 162.4539
123.95 | 4.1136 | 13.1507 | 4.1136 | 33.1356 | 246.4265 | 162.4639
123.96 | 4.114 | 13.1476 | 4.114 | 33.1359 | 246.4269 | 162.4739
123.97 | 4.1143 | 13.1455 | 4.1143 | 33.1363 | 246.4272 | 162.4839
123.98 | 4.1147 | 13.1452 | 4.1147 | 33.1366 | 246.4276 | 162.4939
123.99 | 4.115 | 13.1427 | 4.115 | 33.137 | 246.4279 | 162.5039
124 | 4.1153 | 13.1415 | 4.1153 | 33.1373 | 246.4282 | 162.5139
124.01 | 4.1156 | 13.1398 | 4.1156 | 33.1376 | 246.4285 | 162.5239
124.02 | 4.116 | 13.1381 | 4.116 | 33.1379 | 246.4289 | 162.5339
124.03 | 4.1163 | 13.1363 | 4.1163 | 33.1383 | 246.4292 | 162.5439
124.04 | 4.1166 | 13.1365 | 4.1166 | 33.1386 | 246.4295 | 162.5539
124.05 | 4.1169 | 13.1351 | 4.1169 | 33.1389 | 246.4298 | 162.5639
124.06 | 4.1172 | 13.1326 | 4.1172 | 33.1392 | 246.4301 | 162.5739
124.07 | 4.1175 | 13.1305 | 4.1175 | 33.1395 | 246.4305 | 162.5839
124.08 | 4.1179 | 13.1282 | 4.1179 | 33.1398 | 246.4308 | 162.5939
124.09 | 4.1182 | 13.1292 | 4.1182 | 33.1401 | 246.4311 | 162.6039
124.1 | 4.1185 | 13.1278 | 4.1185 | 33.1404 | 246.4314 | 162.6139
124.11 | 4.1187 | 13.1248 | 4.1187 | 33.1407 | 246.4317 | 162.6239
124.12 | 4.1191 | 13.1233 | 4.1191 | 33.141 | 246.432 | 162.6339
124.13 | 4.1194 | 13.1219 | 4.1194 | 33.1413 | 246.4323 | 162.6439
124.14 | 4.1197 | 13.1183 | 4.1197 | 33.1416 | 246.4326 | 162.6539
124.15 | 4.12 | 13.1142 | 4.12 | 33.1419 | 246.4329 | 162.6639
124.16 | 4.1203 | 13.1133 | 4.1203 | 33.1423 | 246.4332 | 162.6739
124.17 | 4.1206 | 13.1125 | 4.1206 | 33.1426 | 246.4335 | 162.6839
124.18 | 4.1209 | 13.1107 | 4.1209 | 33.1429 | 246.4338 | 162.6939
124.19 | 4.1212 | 13.1078 | 4.1212 | 33.1432 | 246.4341 | 162.7039
124.2 | 4.1216 | 13.1065 | 4.1216 | 33.1435 | 246.4345 | 162.7139
124.21 | 4.1219 | 13.1069 | 4.1219 | 33.1438 | 246.4348 | 162.7239
124.22 | 4.1222 | 13.1044 | 4.1222 | 33.1442 | 246.4351 | 162.7339
124.23 | 4.1225 | 13.101 | 4.1225 | 33.1445 | 246.4354 | 162.7439
124.24 | 4.1228 | 13.099 | 4.1228 | 33.1447 | 246.4357 | 162.7539
124.25 | 4.1231 | 13.0988 | 4.1231 | 33.145 | 246.436 | 162.7639
124.26 | 4.1234 | 13.097 | 4.1234 | 33.1453 | 246.4363 | 162.7739
124.27 | 4.1237 | 13.0953 | 4.1237 | 33.1457 | 246.4366 | 162.7839
124.28 | 4.124 | 13.0928 | 4.124 | 33.146 | 246.4369 | 162.7939
124.29 | 4.1244 | 13.0896 | 4.1244 | 33.1463 | 246.4373 | 162.8039
124.3 | 4.1247 | 13.087 | 4.1247 | 33.1466 | 246.4376 | 162.8139
124.31 | 4.125 | 13.0842 | 4.125 | 33.1469 | 246.4379 | 162.8239
124.32 | 4.1253 | 13.0817 | 4.1253 | 33.1472 | 246.4382 | 162.8339
124.33 | 4.1256 | 13.0818 | 4.1256 | 33.1476 | 246.4385 | 162.8439
124.34 | 4.126 | 13.0811 | 4.126 | 33.1479 | 246.4389 | 162.8539
124.35 | 4.1263 | 13.0793 | 4.1263 | 33.1482 | 246.4392 | 162.8639
124.36 | 4.1266 | 13.0779 | 4.1266 | 33.1485 | 246.4395 | 162.8739
124.37 | 4.1269 | 13.0769 | 4.1269 | 33.1489 | 246.4398 | 162.8839
124.38 | 4.1272 | 13.0774 | 4.1272 | 33.1492 | 246.4401 | 162.8939
124.39 | 4.1275 | 13.0777 | 4.1275 | 33.1495 | 246.4404 | 162.9039
124.4 | 4.1278 | 13.0765 | 4.1278 | 33.1498 | 246.4408 | 162.9139
124.41 | 4.1282 | 13.0763 | 4.1282 | 33.1501 | 246.4411 | 162.9239
124.42 | 4.1285 | 13.0769 | 4.1285 | 33.1505 | 246.4414 | 162.9339
124.43 | 4.1289 | 13.076 | 4.1289 | 33.1508 | 246.4418 | 162.9439
124.44 | 4.1292 | 13.0755 | 4.1292 | 33.1511 | 246.4421 | 162.9539
124.45 | 4.1295 | 13.0753 | 4.1295 | 33.1515 | 246.4424 | 162.9639
124.46 | 4.1298 | 13.0741 | 4.1298 | 33.1518 | 246.4427 | 162.9739
124.47 | 4.1302 | 13.0724 | 4.1302 | 33.1522 | 246.4431 | 162.9839
124.48 | 4.1305 | 13.0719 | 4.1305 | 33.1525 | 246.4435 | 162.9939
124.49 | 4.1309 | 13.07 | 4.1309 | 33.1528 | 246.4438 | 163.0039
124.5 | 4.1311 | 13.0699 | 4.1311 | 33.1531 | 246.444 | 163.0139
124.51 | 4.1315 | 13.0695 | 4.1315 | 33.1534 | 246.4444 | 163.0239
124.52 | 4.1318 | 13.0686 | 4.1318 | 33.1538 | 246.4447 | 163.0339
124.53 | 4.1321 | 13.0666 | 4.1321 | 33.1541 | 246.445 | 163.0439
124.54 | 4.1324 | 13.0638 | 4.1324 | 33.1544 | 246.4454 | 163.0539
124.55 | 4.1328 | 13.063 | 4.1328 | 33.1547 | 246.4457 | 163.0639
124.56 | 4.1331 | 13.0622 | 4.1331 | 33.1551 | 246.446 | 163.0739
124.57 | 4.1334 | 13.0613 | 4.1334 | 33.1554 | 246.4463 | 163.0839
124.58 | 4.1338 | 13.0597 | 4.1338 | 33.1557 | 246.4467 | 163.0939
124.59 | 4.1341 | 13.059 | 4.1341 | 33.1561 | 246.447 | 163.1039
124.6 | 4.1344 | 13.0581 | 4.1344 | 33.1564 | 246.4473 | 163.1139
124.61 | 4.1348 | 13.0569 | 4.1348 | 33.1567 | 246.4477 | 163.1239
124.62 | 4.1351 | 13.0555 | 4.1351 | 33.1571 | 246.448 | 163.1339
124.63 | 4.1355 | 13.055 | 4.1355 | 33.1574 | 246.4484 | 163.1439
124.64 | 4.1358 | 13.0539 | 4.1358 | 33.1577 | 246.4487 | 163.1539
124.65 | 4.1361 | 13.0523 | 4.1361 | 33.1581 | 246.449 | 163.1639
124.66 | 4.1365 | 13.0523 | 4.1365 | 33.1584 | 246.4494 | 163.1739
124.67 | 4.1368 | 13.0515 | 4.1368 | 33.1588 | 246.4497 | 163.1839
124.68 | 4.1372 | 13.0493 | 4.1372 | 33.1591 | 246.4501 | 163.1939
124.69 | 4.1375 | 13.0474 | 4.1375 | 33.1595 | 246.4504 | 163.2039
124.7 | 4.1378 | 13.0452 | 4.1378 | 33.1598 | 246.4507 | 163.2139
124.71 | 4.1382 | 13.0448 | 4.1382 | 33.1602 | 246.4511 | 163.2239
124.72 | 4.1386 | 13.0446 | 4.1386 | 33.1605 | 246.4515 | 163.2339
124.73 | 4.1389 | 13.0455 | 4.1389 | 33.1609 | 246.4518 | 163.2439
124.74 | 4.1393 | 13.046 | 4.1393 | 33.1613 | 246.4522 | 163.2539
124.75 | 4.1396 | 13.046 | 4.1396 | 33.1616 | 246.4526 | 163.2639
124.76 | 4.14 | 13.0458 | 4.14 | 33.162 | 246.4529 | 163.2739
124.77 | 4.1404 | 13.0466 | 4.1404 | 33.1623 | 246.4533 | 163.2839
124.78 | 4.1408 | 13.0482 | 4.1408 | 33.1627 | 246.4537 | 163.2939
124.79 | 4.1412 | 13.0503 | 4.1412 | 33.1632 | 246.4541 | 163.3039
124.8 | 4.1415 | 13.0515 | 4.1415 | 33.1635 | 246.4544 | 163.3139
124.81 | 4.1419 | 13.0509 | 4.1419 | 33.1639 | 246.4548 | 163.3239
124.82 | 4.1423 | 13.0514 | 4.1423 | 33.1643 | 246.4552 | 163.3339
124.83 | 4.1427 | 13.0491 | 4.1427 | 33.1647 | 246.4556 | 163.3439
124.84 | 4.1431 | 13.0485 | 4.1431 | 33.165 | 246.456 | 163.3539
124.85 | 4.1434 | 13.0478 | 4.1434 | 33.1654 | 246.4563 | 163.3639
124.86 | 4.1438 | 13.0475 | 4.1438 | 33.1658 | 246.4567 | 163.3739
124.87 | 4.1442 | 13.0474 | 4.1442 | 33.1662 | 246.4571 | 163.3839
124.88 | 4.1446 | 13.0468 | 4.1446 | 33.1665 | 246.4575 | 163.3939
124.89 | 4.1449 | 13.0459 | 4.1449 | 33.1669 | 246.4578 | 163.4039
124.9 | 4.1453 | 13.0452 | 4.1453 | 33.1672 | 246.4582 | 163.4139
124.91 | 4.1456 | 13.0447 | 4.1456 | 33.1676 | 246.4585 | 163.4239
124.92 | 4.146 | 13.0432 | 4.146 | 33.1679 | 246.4589 | 163.4339
124.93 | 4.1463 | 13.0419 | 4.1463 | 33.1682 | 246.4592 | 163.4439
124.94 | 4.1466 | 13.0413 | 4.1466 | 33.1686 | 246.4595 | 163.4539
124.95 | 4.147 | 13.0411 | 4.147 | 33.1689 | 246.4599 | 163.4639
124.96 | 4.1473 | 13.0392 | 4.1473 | 33.1693 | 246.4602 | 163.4739
124.97 | 4.1477 | 13.0365 | 4.1477 | 33.1696 | 246.4606 | 163.4839
124.98 | 4.148 | 13.0345 | 4.148 | 33.17 | 246.4609 | 163.4939
124.99 | 4.1483 | 13.0315 | 4.1483 | 33.1703 | 246.4612 | 163.5039
125 | 4.1487 | 13.0285 | 4.1487 | 33.1706 | 246.4616 | 163.5139
125.01 | 4.149 | 13.0258 | 4.149 | 33.1709 | 246.4619 | 163.5239
125.02 | 4.1493 | 13.0244 | 4.1493 | 33.1712 | 246.4622 | 163.5339
125.03 | 4.1496 | 13.0247 | 4.1496 | 33.1715 | 246.4625 | 163.5439
125.04 | 4.1499 | 13.0234 | 4.1499 | 33.1718 | 246.4628 | 163.5539
125.05 | 4.1502 | 13.021 | 4.1502 | 33.1722 | 246.4631 | 163.5639
125.06 | 4.1506 | 13.0185 | 4.1506 | 33.1725 | 246.4635 | 163.5739
125.07 | 4.1509 | 13.0165 | 4.1509 | 33.1729 | 246.4638 | 163.5839
125.08 | 4.1512 | 13.0138 | 4.1512 | 33.1732 | 246.4641 | 163.5939
125.09 | 4.1515 | 13.0121 | 4.1515 | 33.1735 | 246.4644 | 163.6039
125.1 | 4.1518 | 13.0101 | 4.1518 | 33.1738 | 246.4647 | 163.6139
125.11 | 4.1521 | 13.0079 | 4.1521 | 33.1741 | 246.465 | 163.6239
125.12 | 4.1524 | 13.0045 | 4.1524 | 33.1744 | 246.4653 | 163.6339
125.13 | 4.1527 | 13.0013 | 4.1527 | 33.1747 | 246.4656 | 163.6439
125.14 | 4.153 | 12.9983 | 4.153 | 33.175 | 246.4659 | 163.6539
125.15 | 4.1533 | 12.995 | 4.1533 | 33.1753 | 246.4662 | 163.6639
125.16 | 4.1536 | 12.9935 | 4.1536 | 33.1756 | 246.4665 | 163.6739
125.17 | 4.154 | 12.9905 | 4.154 | 33.1759 | 246.4669 | 163.6839
125.18 | 4.1543 | 12.9886 | 4.1543 | 33.1762 | 246.4672 | 163.6939
125.19 | 4.1546 | 12.9871 | 4.1546 | 33.1765 | 246.4675 | 163.7039
125.2 | 4.1549 | 12.9855 | 4.1549 | 33.1768 | 246.4678 | 163.7139
125.21 | 4.1551 | 12.9845 | 4.1551 | 33.1771 | 246.4681 | 163.7239
125.22 | 4.1554 | 12.9833 | 4.1554 | 33.1774 | 246.4683 | 163.7339
125.23 | 4.1558 | 12.981 | 4.1558 | 33.1777 | 246.4687 | 163.7439
125.24 | 4.1561 | 12.9791 | 4.1561 | 33.1781 | 246.469 | 163.7539
125.25 | 4.1564 | 12.9772 | 4.1564 | 33.1784 | 246.4693 | 163.7639
125.26 | 4.1567 | 12.9743 | 4.1567 | 33.1787 | 246.4696 | 163.7739
125.27 | 4.1571 | 12.9731 | 4.1571 | 33.179 | 246.47 | 163.7839
125.28 | 4.1574 | 12.9718 | 4.1574 | 33.1793 | 246.4703 | 163.7939
125.29 | 4.1577 | 12.9711 | 4.1577 | 33.1796 | 246.4706 | 163.8039
125.3 | 4.158 | 12.97 | 4.158 | 33.1799 | 246.4709 | 163.8139
125.31 | 4.1583 | 12.9667 | 4.1583 | 33.1803 | 246.4712 | 163.8239
125.32 | 4.1587 | 12.9648 | 4.1587 | 33.1806 | 246.4716 | 163.8339
125.33 | 4.159 | 12.9625 | 4.159 | 33.1809 | 246.4719 | 163.8439
125.34 | 4.1593 | 12.9605 | 4.1593 | 33.1812 | 246.4722 | 163.8539
125.35 | 4.1596 | 12.9596 | 4.1596 | 33.1815 | 246.4725 | 163.8639
125.36 | 4.1599 | 12.9585 | 4.1599 | 33.1819 | 246.4728 | 163.8739
125.37 | 4.1602 | 12.957 | 4.1602 | 33.1822 | 246.4731 | 163.8839
125.38 | 4.1605 | 12.9549 | 4.1605 | 33.1825 | 246.4734 | 163.8939
125.39 | 4.1608 | 12.9537 | 4.1608 | 33.1828 | 246.4738 | 163.9039
125.4 | 4.1612 | 12.952 | 4.1612 | 33.1832 | 246.4741 | 163.9139
125.41 | 4.1616 | 12.9516 | 4.1616 | 33.1835 | 246.4745 | 163.9239
125.42 | 4.1619 | 12.9504 | 4.1619 | 33.1838 | 246.4748 | 163.9339
125.43 | 4.1622 | 12.9498 | 4.1622 | 33.1841 | 246.4751 | 163.9439
125.44 | 4.1625 | 12.9493 | 4.1625 | 33.1845 | 246.4754 | 163.9539
125.45 | 4.1629 | 12.9485 | 4.1629 | 33.1848 | 246.4758 | 163.9639
125.46 | 4.1632 | 12.9472 | 4.1632 | 33.1852 | 246.4761 | 163.9739
125.47 | 4.1635 | 12.9461 | 4.1635 | 33.1855 | 246.4764 | 163.9839
125.48 | 4.1638 | 12.9456 | 4.1638 | 33.1858 | 246.4767 | 163.9939
125.49 | 4.1642 | 12.9436 | 4.1642 | 33.1861 | 246.4771 | 164.0039
125.5 | 4.1645 | 12.9415 | 4.1645 | 33.1865 | 246.4774 | 164.0139
125.51 | 4.1648 | 12.94 | 4.1648 | 33.1868 | 246.4777 | 164.0239
125.52 | 4.1651 | 12.9391 | 4.1651 | 33.1871 | 246.478 | 164.0339
125.53 | 4.1655 | 12.9392 | 4.1655 | 33.1874 | 246.4784 | 164.0439
125.54 | 4.1658 | 12.9393 | 4.1658 | 33.1877 | 246.4787 | 164.0539
125.55 | 4.1661 | 12.9378 | 4.1661 | 33.188 | 246.479 | 164.0639
125.56 | 4.1664 | 12.9371 | 4.1664 | 33.1884 | 246.4793 | 164.0739
125.57 | 4.1668 | 12.9362 | 4.1668 | 33.1887 | 246.4797 | 164.0839
125.58 | 4.1671 | 12.9355 | 4.1671 | 33.189 | 246.48 | 164.0939
125.59 | 4.1674 | 12.9359 | 4.1674 | 33.1894 | 246.4803 | 164.1039
125.6 | 4.1678 | 12.9361 | 4.1678 | 33.1897 | 246.4807 | 164.1139
125.61 | 4.1681 | 12.9361 | 4.1681 | 33.1901 | 246.481 | 164.1239
125.62 | 4.1684 | 12.9359 | 4.1684 | 33.1904 | 246.4813 | 164.1339
125.63 | 4.1688 | 12.9346 | 4.1688 | 33.1907 | 246.4817 | 164.1439
125.64 | 4.1691 | 12.9328 | 4.1691 | 33.1911 | 246.482 | 164.1539
125.65 | 4.1695 | 12.9323 | 4.1695 | 33.1914 | 246.4824 | 164.1639
125.66 | 4.1698 | 12.9329 | 4.1698 | 33.1917 | 246.4827 | 164.1739
125.67 | 4.1701 | 12.9335 | 4.1701 | 33.1921 | 246.483 | 164.1839
125.68 | 4.1705 | 12.933 | 4.1705 | 33.1924 | 246.4834 | 164.1939
125.69 | 4.1708 | 12.9312 | 4.1708 | 33.1928 | 246.4837 | 164.2039
125.7 | 4.1712 | 12.9304 | 4.1712 | 33.1931 | 246.4841 | 164.2139
125.71 | 4.1715 | 12.9301 | 4.1715 | 33.1935 | 246.4844 | 164.2239
125.72 | 4.1719 | 12.9309 | 4.1719 | 33.1939 | 246.4848 | 164.2339
125.73 | 4.1722 | 12.9309 | 4.1722 | 33.1942 | 246.4852 | 164.2439
125.74 | 4.1726 | 12.9313 | 4.1726 | 33.1946 | 246.4855 | 164.2539
125.75 | 4.173 | 12.9315 | 4.173 | 33.1949 | 246.4859 | 164.2639
125.76 | 4.1734 | 12.9308 | 4.1734 | 33.1953 | 246.4863 | 164.2739
125.77 | 4.1738 | 12.9304 | 4.1738 | 33.1957 | 246.4867 | 164.2839
125.78 | 4.1741 | 12.9306 | 4.1741 | 33.1961 | 246.487 | 164.2939
125.79 | 4.1745 | 12.931 | 4.1745 | 33.1964 | 246.4874 | 164.3039
125.8 | 4.1748 | 12.9318 | 4.1748 | 33.1968 | 246.4877 | 164.3139
125.81 | 4.1752 | 12.9327 | 4.1752 | 33.1972 | 246.4881 | 164.3239
125.82 | 4.1756 | 12.933 | 4.1756 | 33.1976 | 246.4885 | 164.3339
125.83 | 4.176 | 12.9331 | 4.176 | 33.198 | 246.4889 | 164.3439
125.84 | 4.1764 | 12.9326 | 4.1764 | 33.1984 | 246.4893 | 164.3539
125.85 | 4.1768 | 12.932 | 4.1768 | 33.1987 | 246.4897 | 164.3639
125.86 | 4.1771 | 12.9323 | 4.1771 | 33.1991 | 246.49 | 164.3739
125.87 | 4.1775 | 12.9332 | 4.1775 | 33.1995 | 246.4904 | 164.3839
125.88 | 4.1779 | 12.9337 | 4.1779 | 33.1998 | 246.4908 | 164.3939
125.89 | 4.1782 | 12.9338 | 4.1782 | 33.2002 | 246.4911 | 164.4039
125.9 | 4.1785 | 12.933 | 4.1785 | 33.2005 | 246.4914 | 164.4139
125.91 | 4.1789 | 12.9322 | 4.1789 | 33.2008 | 246.4918 | 164.4239
125.92 | 4.1793 | 12.9299 | 4.1793 | 33.2012 | 246.4922 | 164.4339
125.93 | 4.1796 | 12.93 | 4.1796 | 33.2016 | 246.4925 | 164.4439
125.94 | 4.18 | 12.9304 | 4.18 | 33.2019 | 246.4929 | 164.4539
125.95 | 4.1803 | 12.9311 | 4.1803 | 33.2022 | 246.4932 | 164.4639
125.96 | 4.1806 | 12.9298 | 4.1806 | 33.2026 | 246.4935 | 164.4739
125.97 | 4.181 | 12.9275 | 4.181 | 33.2029 | 246.4939 | 164.4839
125.98 | 4.1813 | 12.9247 | 4.1813 | 33.2033 | 246.4942 | 164.4939
125.99 | 4.1817 | 12.9234 | 4.1817 | 33.2036 | 246.4946 | 164.5039
126 | 4.182 | 12.9222 | 4.182 | 33.204 | 246.4949 | 164.5139
126.01 | 4.1823 | 12.921 | 4.1823 | 33.2043 | 246.4952 | 164.5239
126.02 | 4.1826 | 12.9196 | 4.1826 | 33.2046 | 246.4955 | 164.5339
126.03 | 4.183 | 12.9167 | 4.183 | 33.2049 | 246.4959 | 164.5439
126.04 | 4.1833 | 12.9126 | 4.1833 | 33.2052 | 246.4962 | 164.5539
126.05 | 4.1836 | 12.9085 | 4.1836 | 33.2055 | 246.4965 | 164.5639
126.06 | 4.1839 | 12.9074 | 4.1839 | 33.2058 | 246.4968 | 164.5739
126.07 | 4.1842 | 12.9062 | 4.1842 | 33.2061 | 246.4971 | 164.5839
126.08 | 4.1845 | 12.9045 | 4.1845 | 33.2065 | 246.4974 | 164.5939
126.09 | 4.1848 | 12.9017 | 4.1848 | 33.2068 | 246.4977 | 164.6039
126.1 | 4.1851 | 12.9006 | 4.1851 | 33.2071 | 246.498 | 164.6139
126.11 | 4.1855 | 12.8971 | 4.1855 | 33.2074 | 246.4984 | 164.6239
126.12 | 4.1857 | 12.8944 | 4.1857 | 33.2077 | 246.4986 | 164.6339
126.13 | 4.186 | 12.8921 | 4.186 | 33.208 | 246.4989 | 164.6439
126.14 | 4.1863 | 12.8917 | 4.1863 | 33.2083 | 246.4992 | 164.6539
126.15 | 4.1866 | 12.8899 | 4.1866 | 33.2086 | 246.4995 | 164.6639
126.16 | 4.1869 | 12.8864 | 4.1869 | 33.2089 | 246.4998 | 164.6739
126.17 | 4.1872 | 12.884 | 4.1872 | 33.2092 | 246.5001 | 164.6839
126.18 | 4.1875 | 12.8819 | 4.1875 | 33.2095 | 246.5004 | 164.6939
126.19 | 4.1878 | 12.8807 | 4.1878 | 33.2098 | 246.5007 | 164.7039
126.2 | 4.1882 | 12.88 | 4.1882 | 33.2101 | 246.5011 | 164.7139
126.21 | 4.1885 | 12.8816 | 4.1885 | 33.2104 | 246.5014 | 164.7239
126.22 | 4.1888 | 12.8805 | 4.1888 | 33.2108 | 246.5017 | 164.7339
126.23 | 4.1891 | 12.8793 | 4.1891 | 33.2111 | 246.5021 | 164.7439
126.24 | 4.1895 | 12.8777 | 4.1895 | 33.2114 | 246.5024 | 164.7539
126.25 | 4.1898 | 12.8771 | 4.1898 | 33.2117 | 246.5027 | 164.7639
126.26 | 4.1901 | 12.878 | 4.1901 | 33.2121 | 246.503 | 164.7739
126.27 | 4.1904 | 12.8767 | 4.1904 | 33.2124 | 246.5033 | 164.7839
126.28 | 4.1907 | 12.8758 | 4.1907 | 33.2126 | 246.5036 | 164.7939
126.29 | 4.191 | 12.8745 | 4.191 | 33.213 | 246.5039 | 164.8039
126.3 | 4.1913 | 12.8721 | 4.1913 | 33.2133 | 246.5042 | 164.8139
126.31 | 4.1917 | 12.8688 | 4.1917 | 33.2136 | 246.5046 | 164.8239
126.32 | 4.192 | 12.8679 | 4.192 | 33.2139 | 246.5049 | 164.8339
126.33 | 4.1923 | 12.867 | 4.1923 | 33.2142 | 246.5052 | 164.8439
126.34 | 4.1926 | 12.8673 | 4.1926 | 33.2145 | 246.5055 | 164.8539
126.35 | 4.1929 | 12.8679 | 4.1929 | 33.2149 | 246.5058 | 164.8639
126.36 | 4.1933 | 12.8666 | 4.1933 | 33.2152 | 246.5062 | 164.8739
126.37 | 4.1936 | 12.8668 | 4.1936 | 33.2155 | 246.5065 | 164.8839
126.38 | 4.1939 | 12.8673 | 4.1939 | 33.2158 | 246.5068 | 164.8939
126.39 | 4.1942 | 12.8667 | 4.1942 | 33.2162 | 246.5071 | 164.9039
126.4 | 4.1946 | 12.8655 | 4.1946 | 33.2165 | 246.5075 | 164.9139
126.41 | 4.1949 | 12.8648 | 4.1949 | 33.2169 | 246.5078 | 164.9239
126.42 | 4.1952 | 12.8643 | 4.1952 | 33.2172 | 246.5081 | 164.9339
126.43 | 4.1955 | 12.8639 | 4.1955 | 33.2175 | 246.5084 | 164.9439
126.44 | 4.1959 | 12.8622 | 4.1959 | 33.2178 | 246.5088 | 164.9539
126.45 | 4.1962 | 12.8606 | 4.1962 | 33.2182 | 246.5091 | 164.9639
126.46 | 4.1965 | 12.8603 | 4.1965 | 33.2185 | 246.5094 | 164.9739
126.47 | 4.1968 | 12.8597 | 4.1968 | 33.2188 | 246.5098 | 164.9839
126.48 | 4.1972 | 12.8589 | 4.1972 | 33.2191 | 246.5101 | 164.9939
126.49 | 4.1975 | 12.859 | 4.1975 | 33.2195 | 246.5104 | 165.0039
126.5 | 4.1979 | 12.8594 | 4.1979 | 33.2198 | 246.5108 | 165.0139
126.51 | 4.1982 | 12.8585 | 4.1982 | 33.2202 | 246.5111 | 165.0239
126.52 | 4.1985 | 12.8573 | 4.1985 | 33.2205 | 246.5114 | 165.0339
126.53 | 4.1988 | 12.8565 | 4.1988 | 33.2208 | 246.5117 | 165.0439
126.54 | 4.1991 | 12.8571 | 4.1991 | 33.2211 | 246.512 | 165.0539
126.55 | 4.1995 | 12.8589 | 4.1995 | 33.2214 | 246.5124 | 165.0639
126.56 | 4.1998 | 12.8575 | 4.1998 | 33.2217 | 246.5127 | 165.0739
126.57 | 4.2001 | 12.8565 | 4.2001 | 33.2221 | 246.513 | 165.0839
126.58 | 4.2005 | 12.8559 | 4.2005 | 33.2224 | 246.5134 | 165.0939
126.59 | 4.2008 | 12.855 | 4.2008 | 33.2228 | 246.5137 | 165.1039
126.6 | 4.2011 | 12.8538 | 4.2011 | 33.2231 | 246.514 | 165.1139
126.61 | 4.2014 | 12.8544 | 4.2014 | 33.2234 | 246.5143 | 165.1239
126.62 | 4.2018 | 12.8553 | 4.2018 | 33.2237 | 246.5147 | 165.1339
126.63 | 4.2021 | 12.8564 | 4.2021 | 33.2241 | 246.515 | 165.1439
126.64 | 4.2025 | 12.8566 | 4.2025 | 33.2244 | 246.5154 | 165.1539
126.65 | 4.2028 | 12.8555 | 4.2028 | 33.2248 | 246.5157 | 165.1639
126.66 | 4.2032 | 12.8557 | 4.2032 | 33.2252 | 246.5161 | 165.1739
126.67 | 4.2035 | 12.857 | 4.2035 | 33.2255 | 246.5164 | 165.1839
126.68 | 4.2039 | 12.8583 | 4.2039 | 33.2258 | 246.5168 | 165.1939
126.69 | 4.2042 | 12.8593 | 4.2042 | 33.2262 | 246.5171 | 165.2039
126.7 | 4.2046 | 12.8608 | 4.2046 | 33.2265 | 246.5175 | 165.2139
126.71 | 4.2049 | 12.8614 | 4.2049 | 33.2269 | 246.5178 | 165.2239
126.72 | 4.2053 | 12.8628 | 4.2053 | 33.2273 | 246.5182 | 165.2339
126.73 | 4.2057 | 12.8645 | 4.2057 | 33.2276 | 246.5186 | 165.2439
126.74 | 4.206 | 12.8666 | 4.206 | 33.228 | 246.5189 | 165.2539
126.75 | 4.2064 | 12.8678 | 4.2064 | 33.2284 | 246.5193 | 165.2639
126.76 | 4.2068 | 12.8691 | 4.2068 | 33.2287 | 246.5197 | 165.2739
126.77 | 4.2071 | 12.8693 | 4.2071 | 33.2291 | 246.52 | 165.2839
126.78 | 4.2075 | 12.8693 | 4.2075 | 33.2295 | 246.5204 | 165.2939
126.79 | 4.2079 | 12.8713 | 4.2079 | 33.2299 | 246.5208 | 165.3039
126.8 | 4.2083 | 12.8737 | 4.2083 | 33.2302 | 246.5212 | 165.3139
126.81 | 4.2086 | 12.8755 | 4.2086 | 33.2306 | 246.5215 | 165.3239
126.82 | 4.209 | 12.8767 | 4.209 | 33.231 | 246.5219 | 165.3339
126.83 | 4.2094 | 12.8764 | 4.2094 | 33.2314 | 246.5223 | 165.3439
126.84 | 4.2098 | 12.8752 | 4.2098 | 33.2317 | 246.5227 | 165.3539
126.85 | 4.2101 | 12.8753 | 4.2101 | 33.2321 | 246.523 | 165.3639
126.86 | 4.2105 | 12.8757 | 4.2105 | 33.2325 | 246.5234 | 165.3739
126.87 | 4.2109 | 12.8751 | 4.2109 | 33.2328 | 246.5238 | 165.3839
126.88 | 4.2112 | 12.8764 | 4.2112 | 33.2332 | 246.5241 | 165.3939
126.89 | 4.2116 | 12.8765 | 4.2116 | 33.2335 | 246.5245 | 165.4039
126.9 | 4.2119 | 12.8749 | 4.2119 | 33.2339 | 246.5248 | 165.4139
126.91 | 4.2123 | 12.8741 | 4.2123 | 33.2342 | 246.5252 | 165.4239
126.92 | 4.2126 | 12.8728 | 4.2126 | 33.2346 | 246.5255 | 165.4339
126.93 | 4.213 | 12.8728 | 4.213 | 33.2349 | 246.5259 | 165.4439
126.94 | 4.2133 | 12.8728 | 4.2133 | 33.2353 | 246.5262 | 165.4539
126.95 | 4.2137 | 12.871 | 4.2137 | 33.2356 | 246.5266 | 165.4639
126.96 | 4.214 | 12.8711 | 4.214 | 33.2359 | 246.5269 | 165.4739
126.97 | 4.2143 | 12.8701 | 4.2143 | 33.2362 | 246.5272 | 165.4839
126.98 | 4.2146 | 12.8694 | 4.2146 | 33.2366 | 246.5275 | 165.4939
126.99 | 4.215 | 12.8687 | 4.215 | 33.2369 | 246.5279 | 165.5039
127 | 4.2153 | 12.868 | 4.2153 | 33.2372 | 246.5282 | 165.5139
127.01 | 4.2156 | 12.867 | 4.2156 | 33.2376 | 246.5285 | 165.5239
127.02 | 4.216 | 12.8667 | 4.216 | 33.2379 | 246.5289 | 165.5339
127.03 | 4.2163 | 12.8659 | 4.2163 | 33.2382 | 246.5292 | 165.5439
127.04 | 4.2166 | 12.8652 | 4.2166 | 33.2386 | 246.5295 | 165.5539
127.05 | 4.2169 | 12.8654 | 4.2169 | 33.2389 | 246.5298 | 165.5639
127.06 | 4.2172 | 12.8635 | 4.2172 | 33.2392 | 246.5301 | 165.5739
127.07 | 4.2175 | 12.8645 | 4.2175 | 33.2395 | 246.5304 | 165.5839
127.08 | 4.2178 | 12.8645 | 4.2178 | 33.2398 | 246.5307 | 165.5939
127.09 | 4.2181 | 12.8641 | 4.2181 | 33.2401 | 246.531 | 165.6039
127.1 | 4.2184 | 12.8632 | 4.2184 | 33.2404 | 246.5313 | 165.6139
127.11 | 4.2187 | 12.8618 | 4.2187 | 33.2407 | 246.5316 | 165.6239
127.12 | 4.219 | 12.8603 | 4.219 | 33.241 | 246.5319 | 165.6339
127.13 | 4.2193 | 12.8602 | 4.2193 | 33.2413 | 246.5322 | 165.6439
127.14 | 4.2196 | 12.8603 | 4.2196 | 33.2416 | 246.5325 | 165.6539
127.15 | 4.22 | 12.8605 | 4.22 | 33.2419 | 246.5329 | 165.6639
127.16 | 4.2203 | 12.861 | 4.2203 | 33.2422 | 246.5332 | 165.6739
127.17 | 4.2206 | 12.8601 | 4.2206 | 33.2425 | 246.5335 | 165.6839
127.18 | 4.2209 | 12.8585 | 4.2209 | 33.2429 | 246.5338 | 165.6939
127.19 | 4.2212 | 12.8576 | 4.2212 | 33.2432 | 246.5341 | 165.7039
127.2 | 4.2215 | 12.8569 | 4.2215 | 33.2435 | 246.5345 | 165.7139
127.21 | 4.2219 | 12.8558 | 4.2219 | 33.2438 | 246.5348 | 165.7239
127.22 | 4.2221 | 12.8552 | 4.2221 | 33.2441 | 246.5351 | 165.7339
127.23 | 4.2224 | 12.8541 | 4.2224 | 33.2444 | 246.5353 | 165.7439
127.24 | 4.2227 | 12.8528 | 4.2227 | 33.2447 | 246.5356 | 165.7539
127.25 | 4.223 | 12.8518 | 4.223 | 33.245 | 246.5359 | 165.7639
127.26 | 4.2234 | 12.8511 | 4.2234 | 33.2453 | 246.5363 | 165.7739
127.27 | 4.2237 | 12.8507 | 4.2237 | 33.2456 | 246.5366 | 165.7839
127.28 | 4.224 | 12.8502 | 4.224 | 33.246 | 246.5369 | 165.7939
127.29 | 4.2243 | 12.8493 | 4.2243 | 33.2463 | 246.5372 | 165.8039
127.3 | 4.2246 | 12.8483 | 4.2246 | 33.2466 | 246.5375 | 165.8139
127.31 | 4.225 | 12.8496 | 4.225 | 33.2469 | 246.5379 | 165.8239
127.32 | 4.2253 | 12.8514 | 4.2253 | 33.2473 | 246.5382 | 165.8339
127.33 | 4.2256 | 12.8516 | 4.2256 | 33.2476 | 246.5385 | 165.8439
127.34 | 4.2259 | 12.8511 | 4.2259 | 33.2479 | 246.5388 | 165.8539
127.35 | 4.2262 | 12.8494 | 4.2262 | 33.2482 | 246.5391 | 165.8639
127.36 | 4.2266 | 12.8482 | 4.2266 | 33.2485 | 246.5395 | 165.8739
127.37 | 4.2269 | 12.8484 | 4.2269 | 33.2489 | 246.5398 | 165.8839
127.38 | 4.2272 | 12.8483 | 4.2272 | 33.2492 | 246.5401 | 165.8939
127.39 | 4.2275 | 12.8481 | 4.2275 | 33.2495 | 246.5404 | 165.9039
127.4 | 4.2279 | 12.8492 | 4.2279 | 33.2498 | 246.5408 | 165.9139
127.41 | 4.2282 | 12.8495 | 4.2282 | 33.2502 | 246.5411 | 165.9239
127.42 | 4.2285 | 12.8479 | 4.2285 | 33.2505 | 246.5414 | 165.9339
127.43 | 4.2289 | 12.8479 | 4.2289 | 33.2508 | 246.5418 | 165.9439
127.44 | 4.2292 | 12.8467 | 4.2292 | 33.2511 | 246.5421 | 165.9539
127.45 | 4.2295 | 12.8481 | 4.2295 | 33.2515 | 246.5424 | 165.9639
127.46 | 4.2299 | 12.8489 | 4.2299 | 33.2518 | 246.5428 | 165.9739
127.47 | 4.2302 | 12.8501 | 4.2302 | 33.2522 | 246.5431 | 165.9839
127.48 | 4.2305 | 12.8501 | 4.2305 | 33.2525 | 246.5434 | 165.9939
127.49 | 4.2308 | 12.8519 | 4.2308 | 33.2528 | 246.5437 | 166.0039
127.5 | 4.2312 | 12.8515 | 4.2312 | 33.2531 | 246.5441 | 166.0139
127.51 | 4.2315 | 12.8515 | 4.2315 | 33.2535 | 246.5444 | 166.0239
127.52 | 4.2318 | 12.8514 | 4.2318 | 33.2538 | 246.5447 | 166.0339
127.53 | 4.2321 | 12.8511 | 4.2321 | 33.2541 | 246.545 | 166.0439
127.54 | 4.2325 | 12.8524 | 4.2325 | 33.2544 | 246.5454 | 166.0539
127.55 | 4.2328 | 12.8524 | 4.2328 | 33.2548 | 246.5457 | 166.0639
127.56 | 4.2331 | 12.8527 | 4.2331 | 33.2551 | 246.546 | 166.0739
127.57 | 4.2334 | 12.8516 | 4.2334 | 33.2554 | 246.5463 | 166.0839
127.58 | 4.2338 | 12.8513 | 4.2338 | 33.2558 | 246.5467 | 166.0939
127.59 | 4.2341 | 12.8496 | 4.2341 | 33.2561 | 246.547 | 166.1039
127.6 | 4.2345 | 12.851 | 4.2345 | 33.2564 | 246.5474 | 166.1139
127.61 | 4.2348 | 12.8503 | 4.2348 | 33.2568 | 246.5477 | 166.1239
127.62 | 4.2352 | 12.8502 | 4.2352 | 33.2571 | 246.5481 | 166.1339
127.63 | 4.2355 | 12.8499 | 4.2355 | 33.2575 | 246.5484 | 166.1439
127.64 | 4.2358 | 12.8502 | 4.2358 | 33.2578 | 246.5487 | 166.1539
127.65 | 4.2362 | 12.8505 | 4.2362 | 33.2581 | 246.5491 | 166.1639
127.66 | 4.2365 | 12.8519 | 4.2365 | 33.2585 | 246.5494 | 166.1739
127.67 | 4.2368 | 12.8526 | 4.2368 | 33.2588 | 246.5497 | 166.1839
127.68 | 4.2372 | 12.8531 | 4.2372 | 33.2592 | 246.5501 | 166.1939
127.69 | 4.2376 | 12.8547 | 4.2376 | 33.2595 | 246.5505 | 166.2039
127.7 | 4.2379 | 12.8556 | 4.2379 | 33.2599 | 246.5508 | 166.2139
127.71 | 4.2383 | 12.8574 | 4.2383 | 33.2603 | 246.5512 | 166.2239
127.72 | 4.2387 | 12.8585 | 4.2387 | 33.2606 | 246.5516 | 166.2339
127.73 | 4.239 | 12.86 | 4.239 | 33.261 | 246.5519 | 166.2439
127.74 | 4.2394 | 12.8611 | 4.2394 | 33.2613 | 246.5523 | 166.2539
127.75 | 4.2397 | 12.8637 | 4.2397 | 33.2617 | 246.5526 | 166.2639
127.76 | 4.2401 | 12.8647 | 4.2401 | 33.262 | 246.553 | 166.2739
127.77 | 4.2404 | 12.8664 | 4.2404 | 33.2624 | 246.5533 | 166.2839
127.78 | 4.2408 | 12.8686 | 4.2408 | 33.2628 | 246.5537 | 166.2939
127.79 | 4.2412 | 12.8697 | 4.2412 | 33.2632 | 246.5541 | 166.3039
127.8 | 4.2416 | 12.8711 | 4.2416 | 33.2636 | 246.5545 | 166.3139
127.81 | 4.242 | 12.8724 | 4.242 | 33.264 | 246.5549 | 166.3239
127.82 | 4.2424 | 12.8724 | 4.2424 | 33.2643 | 246.5553 | 166.3339
127.83 | 4.2427 | 12.8738 | 4.2427 | 33.2647 | 246.5556 | 166.3439
127.84 | 4.2431 | 12.8761 | 4.2431 | 33.2651 | 246.556 | 166.3539
127.85 | 4.2435 | 12.8755 | 4.2435 | 33.2655 | 246.5564 | 166.3639
127.86 | 4.2439 | 12.8758 | 4.2439 | 33.2658 | 246.5568 | 166.3739
127.87 | 4.2442 | 12.8747 | 4.2442 | 33.2662 | 246.5571 | 166.3839
127.88 | 4.2445 | 12.8736 | 4.2445 | 33.2665 | 246.5574 | 166.3939
127.89 | 4.2449 | 12.8736 | 4.2449 | 33.2669 | 246.5578 | 166.4039
127.9 | 4.2453 | 12.8727 | 4.2453 | 33.2672 | 246.5582 | 166.4139
127.91 | 4.2456 | 12.8724 | 4.2456 | 33.2676 | 246.5585 | 166.4239
127.92 | 4.246 | 12.8742 | 4.246 | 33.2679 | 246.5589 | 166.4339
127.93 | 4.2463 | 12.8743 | 4.2463 | 33.2683 | 246.5592 | 166.4439
127.94 | 4.2467 | 12.8728 | 4.2467 | 33.2686 | 246.5596 | 166.4539
127.95 | 4.247 | 12.8738 | 4.247 | 33.269 | 246.5599 | 166.4639
127.96 | 4.2473 | 12.8728 | 4.2473 | 33.2693 | 246.5602 | 166.4739
127.97 | 4.2477 | 12.8726 | 4.2477 | 33.2696 | 246.5606 | 166.4839
127.98 | 4.248 | 12.8734 | 4.248 | 33.27 | 246.5609 | 166.4939
127.99 | 4.2483 | 12.8734 | 4.2483 | 33.2703 | 246.5612 | 166.5039
128 | 4.2486 | 12.8745 | 4.2486 | 33.2706 | 246.5615 | 166.5139
128.01 | 4.2489 | 12.8741 | 4.2489 | 33.2709 | 246.5618 | 166.5239
128.02 | 4.2492 | 12.8725 | 4.2492 | 33.2712 | 246.5621 | 166.5339
128.03 | 4.2496 | 12.8705 | 4.2496 | 33.2716 | 246.5625 | 166.5439
128.04 | 4.2499 | 12.8699 | 4.2499 | 33.2719 | 246.5628 | 166.5539
128.05 | 4.2502 | 12.8687 | 4.2502 | 33.2722 | 246.5631 | 166.5639
128.06 | 4.2505 | 12.868 | 4.2505 | 33.2725 | 246.5634 | 166.5739
128.07 | 4.2508 | 12.8669 | 4.2508 | 33.2728 | 246.5637 | 166.5839
128.08 | 4.2512 | 12.8649 | 4.2512 | 33.2731 | 246.5641 | 166.5939
128.09 | 4.2515 | 12.8626 | 4.2515 | 33.2734 | 246.5644 | 166.6039
128.1 | 4.2518 | 12.8589 | 4.2518 | 33.2738 | 246.5647 | 166.6139
128.11 | 4.2521 | 12.8577 | 4.2521 | 33.2741 | 246.565 | 166.6239
128.12 | 4.2524 | 12.8579 | 4.2524 | 33.2743 | 246.5653 | 166.6339
128.13 | 4.2527 | 12.8581 | 4.2527 | 33.2747 | 246.5656 | 166.6439
128.14 | 4.253 | 12.8556 | 4.253 | 33.275 | 246.5659 | 166.6539
128.15 | 4.2533 | 12.8539 | 4.2533 | 33.2753 | 246.5662 | 166.6639
128.16 | 4.2536 | 12.8533 | 4.2536 | 33.2756 | 246.5665 | 166.6739
128.17 | 4.2539 | 12.8517 | 4.2539 | 33.2759 | 246.5668 | 166.6839
128.18 | 4.2542 | 12.8513 | 4.2542 | 33.2762 | 246.5671 | 166.6939
128.19 | 4.2545 | 12.8512 | 4.2545 | 33.2765 | 246.5674 | 166.7039
128.2 | 4.2548 | 12.8521 | 4.2548 | 33.2768 | 246.5677 | 166.7139
128.21 | 4.2551 | 12.8513 | 4.2551 | 33.2771 | 246.568 | 166.7239
128.22 | 4.2555 | 12.8503 | 4.2555 | 33.2774 | 246.5684 | 166.7339
128.23 | 4.2558 | 12.8487 | 4.2558 | 33.2778 | 246.5687 | 166.7439
128.24 | 4.2561 | 12.8488 | 4.2561 | 33.2781 | 246.569 | 166.7539
128.25 | 4.2564 | 12.8488 | 4.2564 | 33.2784 | 246.5693 | 166.7639
128.26 | 4.2567 | 12.8473 | 4.2567 | 33.2787 | 246.5696 | 166.7739
128.27 | 4.257 | 12.8474 | 4.257 | 33.279 | 246.5699 | 166.7839
128.28 | 4.2573 | 12.8466 | 4.2573 | 33.2793 | 246.5702 | 166.7939
128.29 | 4.2576 | 12.8458 | 4.2576 | 33.2796 | 246.5705 | 166.8039
128.3 | 4.258 | 12.8464 | 4.258 | 33.2799 | 246.5709 | 166.8139
128.31 | 4.2583 | 12.8464 | 4.2583 | 33.2802 | 246.5712 | 166.8239
128.32 | 4.2586 | 12.8448 | 4.2586 | 33.2805 | 246.5715 | 166.8339
128.33 | 4.2589 | 12.8445 | 4.2589 | 33.2809 | 246.5718 | 166.8439
128.34 | 4.2593 | 12.8434 | 4.2593 | 33.2812 | 246.5722 | 166.8539
128.35 | 4.2596 | 12.8427 | 4.2596 | 33.2816 | 246.5725 | 166.8639
128.36 | 4.2599 | 12.8437 | 4.2599 | 33.2819 | 246.5728 | 166.8739
128.37 | 4.2602 | 12.8442 | 4.2602 | 33.2821 | 246.5731 | 166.8839
128.38 | 4.2605 | 12.8443 | 4.2605 | 33.2825 | 246.5734 | 166.8939
128.39 | 4.2609 | 12.8452 | 4.2609 | 33.2829 | 246.5738 | 166.9039
128.4 | 4.2612 | 12.844 | 4.2612 | 33.2832 | 246.5741 | 166.9139
128.41 | 4.2615 | 12.842 | 4.2615 | 33.2835 | 246.5744 | 166.9239
128.42 | 4.2618 | 12.8416 | 4.2618 | 33.2838 | 246.5747 | 166.9339
128.43 | 4.2622 | 12.841 | 4.2622 | 33.2841 | 246.5751 | 166.9439
128.44 | 4.2625 | 12.8413 | 4.2625 | 33.2845 | 246.5754 | 166.9539
128.45 | 4.2628 | 12.8418 | 4.2628 | 33.2848 | 246.5757 | 166.9639
128.46 | 4.2631 | 12.8419 | 4.2631 | 33.2851 | 246.576 | 166.9739
128.47 | 4.2635 | 12.8412 | 4.2635 | 33.2855 | 246.5764 | 166.9839
128.48 | 4.2638 | 12.8405 | 4.2638 | 33.2858 | 246.5767 | 166.9939
128.49 | 4.2642 | 12.8399 | 4.2642 | 33.2861 | 246.5771 | 167.0039
128.5 | 4.2645 | 12.8403 | 4.2645 | 33.2864 | 246.5774 | 167.0139
128.51 | 4.2648 | 12.8409 | 4.2648 | 33.2868 | 246.5777 | 167.0239
128.52 | 4.2651 | 12.8412 | 4.2651 | 33.2871 | 246.5781 | 167.0339
128.53 | 4.2655 | 12.8415 | 4.2655 | 33.2874 | 246.5784 | 167.0439
128.54 | 4.2658 | 12.843 | 4.2658 | 33.2877 | 246.5787 | 167.0539
128.55 | 4.2661 | 12.8434 | 4.2661 | 33.2881 | 246.579 | 167.0639
128.56 | 4.2665 | 12.8432 | 4.2665 | 33.2884 | 246.5794 | 167.0739
128.57 | 4.2668 | 12.8433 | 4.2668 | 33.2887 | 246.5797 | 167.0839
128.58 | 4.2671 | 12.8448 | 4.2671 | 33.289 | 246.58 | 167.0939
128.59 | 4.2674 | 12.8451 | 4.2674 | 33.2894 | 246.5803 | 167.1039
128.6 | 4.2678 | 12.8432 | 4.2678 | 33.2898 | 246.5807 | 167.1139
128.61 | 4.2681 | 12.8429 | 4.2681 | 33.2901 | 246.5811 | 167.1239
128.62 | 4.2685 | 12.8433 | 4.2685 | 33.2904 | 246.5814 | 167.1339
128.63 | 4.2688 | 12.844 | 4.2688 | 33.2908 | 246.5817 | 167.1439
128.64 | 4.2692 | 12.8441 | 4.2692 | 33.2911 | 246.5821 | 167.1539
128.65 | 4.2695 | 12.8446 | 4.2695 | 33.2915 | 246.5824 | 167.1639
128.66 | 4.2699 | 12.8443 | 4.2699 | 33.2918 | 246.5828 | 167.1739
128.67 | 4.2702 | 12.8434 | 4.2702 | 33.2922 | 246.5831 | 167.1839
128.68 | 4.2706 | 12.8427 | 4.2706 | 33.2925 | 246.5835 | 167.1939
128.69 | 4.2709 | 12.8436 | 4.2709 | 33.2929 | 246.5838 | 167.2039
128.7 | 4.2712 | 12.845 | 4.2712 | 33.2932 | 246.5841 | 167.2139
128.71 | 4.2716 | 12.8456 | 4.2716 | 33.2936 | 246.5845 | 167.2239
128.72 | 4.272 | 12.8478 | 4.272 | 33.2939 | 246.5849 | 167.2339
128.73 | 4.2723 | 12.8495 | 4.2723 | 33.2943 | 246.5852 | 167.2439
128.74 | 4.2727 | 12.8511 | 4.2727 | 33.2946 | 246.5856 | 167.2539
128.75 | 4.2731 | 12.8523 | 4.2731 | 33.295 | 246.586 | 167.2639
128.76 | 4.2735 | 12.8547 | 4.2735 | 33.2954 | 246.5864 | 167.2739
128.77 | 4.2739 | 12.857 | 4.2739 | 33.2958 | 246.5868 | 167.2839
128.78 | 4.2742 | 12.8598 | 4.2742 | 33.2962 | 246.5871 | 167.2939
128.79 | 4.2746 | 12.8605 | 4.2746 | 33.2966 | 246.5875 | 167.3039
128.8 | 4.275 | 12.8617 | 4.275 | 33.2969 | 246.5879 | 167.3139
128.81 | 4.2754 | 12.8612 | 4.2754 | 33.2973 | 246.5883 | 167.3239
128.82 | 4.2758 | 12.86 | 4.2758 | 33.2977 | 246.5887 | 167.3339
128.83 | 4.2761 | 12.8607 | 4.2761 | 33.2981 | 246.589 | 167.3439
128.84 | 4.2765 | 12.86 | 4.2765 | 33.2984 | 246.5894 | 167.3539
128.85 | 4.2768 | 12.8585 | 4.2768 | 33.2988 | 246.5897 | 167.3639
128.86 | 4.2772 | 12.8572 | 4.2772 | 33.2991 | 246.5901 | 167.3739
128.87 | 4.2775 | 12.8572 | 4.2775 | 33.2995 | 246.5904 | 167.3839
128.88 | 4.2779 | 12.8561 | 4.2779 | 33.2999 | 246.5908 | 167.3939
128.89 | 4.2783 | 12.8559 | 4.2783 | 33.3002 | 246.5912 | 167.4039
128.9 | 4.2786 | 12.855 | 4.2786 | 33.3006 | 246.5915 | 167.4139
128.91 | 4.279 | 12.8552 | 4.279 | 33.3009 | 246.5919 | 167.4239
128.92 | 4.2794 | 12.8551 | 4.2794 | 33.3013 | 246.5923 | 167.4339
128.93 | 4.2797 | 12.8525 | 4.2797 | 33.3016 | 246.5926 | 167.4439
128.94 | 4.28 | 12.852 | 4.28 | 33.3019 | 246.5929 | 167.4539
128.95 | 4.2803 | 12.8504 | 4.2803 | 33.3023 | 246.5932 | 167.4639
128.96 | 4.2807 | 12.849 | 4.2807 | 33.3026 | 246.5936 | 167.4739
128.97 | 4.281 | 12.8478 | 4.281 | 33.3029 | 246.5939 | 167.4839
128.98 | 4.2813 | 12.8453 | 4.2813 | 33.3033 | 246.5942 | 167.4939
128.99 | 4.2816 | 12.8444 | 4.2816 | 33.3036 | 246.5945 | 167.5039
129 | 4.282 | 12.8441 | 4.282 | 33.3039 | 246.5949 | 167.5139
129.01 | 4.2823 | 12.8434 | 4.2823 | 33.3043 | 246.5952 | 167.5239
129.02 | 4.2826 | 12.8414 | 4.2826 | 33.3046 | 246.5955 | 167.5339
129.03 | 4.2829 | 12.8413 | 4.2829 | 33.3049 | 246.5958 | 167.5439
129.04 | 4.2832 | 12.8399 | 4.2832 | 33.3052 | 246.5961 | 167.5539
129.05 | 4.2836 | 12.8392 | 4.2836 | 33.3055 | 246.5965 | 167.5639
129.06 | 4.2839 | 12.8386 | 4.2839 | 33.3059 | 246.5968 | 167.5739
129.07 | 4.2842 | 12.8379 | 4.2842 | 33.3062 | 246.5971 | 167.5839
129.08 | 4.2845 | 12.837 | 4.2845 | 33.3065 | 246.5974 | 167.5939
129.09 | 4.2848 | 12.8349 | 4.2848 | 33.3068 | 246.5977 | 167.6039
129.1 | 4.2851 | 12.8334 | 4.2851 | 33.3071 | 246.598 | 167.6139
129.11 | 4.2854 | 12.832 | 4.2854 | 33.3074 | 246.5983 | 167.6239
129.12 | 4.2857 | 12.8314 | 4.2857 | 33.3077 | 246.5986 | 167.6339
129.13 | 4.286 | 12.8305 | 4.286 | 33.308 | 246.5989 | 167.6439
129.14 | 4.2864 | 12.8307 | 4.2864 | 33.3083 | 246.5993 | 167.6539
129.15 | 4.2867 | 12.8296 | 4.2867 | 33.3086 | 246.5996 | 167.6639
129.16 | 4.2869 | 12.8279 | 4.2869 | 33.3089 | 246.5998 | 167.6739
129.17 | 4.2872 | 12.8273 | 4.2872 | 33.3092 | 246.6001 | 167.6839
129.18 | 4.2876 | 12.8272 | 4.2876 | 33.3095 | 246.6005 | 167.6939
129.19 | 4.2879 | 12.8265 | 4.2879 | 33.3098 | 246.6008 | 167.7039
129.2 | 4.2882 | 12.826 | 4.2882 | 33.3101 | 246.6011 | 167.7139
129.21 | 4.2885 | 12.8275 | 4.2885 | 33.3105 | 246.6014 | 167.7239
129.22 | 4.2888 | 12.8268 | 4.2888 | 33.3108 | 246.6018 | 167.7339
129.23 | 4.2892 | 12.8248 | 4.2892 | 33.3111 | 246.6021 | 167.7439
129.24 | 4.2895 | 12.8227 | 4.2895 | 33.3115 | 246.6024 | 167.7539
129.25 | 4.2898 | 12.8221 | 4.2898 | 33.3118 | 246.6027 | 167.7639
129.26 | 4.2901 | 12.8213 | 4.2901 | 33.3121 | 246.603 | 167.7739
129.27 | 4.2904 | 12.82 | 4.2904 | 33.3123 | 246.6033 | 167.7839
129.28 | 4.2907 | 12.8211 | 4.2907 | 33.3126 | 246.6036 | 167.7939
129.29 | 4.291 | 12.8219 | 4.291 | 33.3129 | 246.6039 | 167.8039
129.3 | 4.2913 | 12.8221 | 4.2913 | 33.3133 | 246.6042 | 167.8139
129.31 | 4.2916 | 12.8213 | 4.2916 | 33.3136 | 246.6045 | 167.8239
129.32 | 4.2919 | 12.822 | 4.2919 | 33.3139 | 246.6048 | 167.8339
129.33 | 4.2923 | 12.8225 | 4.2923 | 33.3142 | 246.6052 | 167.8439
129.34 | 4.2926 | 12.8217 | 4.2926 | 33.3146 | 246.6055 | 167.8539
129.35 | 4.2929 | 12.822 | 4.2929 | 33.3149 | 246.6058 | 167.8639
129.36 | 4.2932 | 12.8227 | 4.2932 | 33.3152 | 246.6061 | 167.8739
129.37 | 4.2935 | 12.8236 | 4.2935 | 33.3155 | 246.6064 | 167.8839
129.38 | 4.2939 | 12.822 | 4.2939 | 33.3159 | 246.6068 | 167.8939
129.39 | 4.2942 | 12.821 | 4.2942 | 33.3162 | 246.6071 | 167.9039
129.4 | 4.2945 | 12.8202 | 4.2945 | 33.3165 | 246.6074 | 167.9139
129.41 | 4.2948 | 12.8199 | 4.2948 | 33.3168 | 246.6077 | 167.9239
129.42 | 4.2952 | 12.8187 | 4.2952 | 33.3171 | 246.6081 | 167.9339
129.43 | 4.2955 | 12.8183 | 4.2955 | 33.3175 | 246.6084 | 167.9439
129.44 | 4.2959 | 12.8181 | 4.2959 | 33.3178 | 246.6088 | 167.9539
129.45 | 4.2962 | 12.8177 | 4.2962 | 33.3181 | 246.6091 | 167.9639
129.46 | 4.2965 | 12.8171 | 4.2965 | 33.3185 | 246.6094 | 167.9739
129.47 | 4.2968 | 12.8154 | 4.2968 | 33.3188 | 246.6097 | 167.9839
129.48 | 4.2972 | 12.8134 | 4.2972 | 33.3191 | 246.6101 | 167.9939
129.49 | 4.2975 | 12.8112 | 4.2975 | 33.3195 | 246.6104 | 168.0039
129.5 | 4.2978 | 12.8084 | 4.2978 | 33.3198 | 246.6107 | 168.0139
129.51 | 4.2982 | 12.8102 | 4.2982 | 33.3201 | 246.6111 | 168.0239
129.52 | 4.2985 | 12.8278 | 4.2985 | 33.3204 | 246.6114 | 168.0339
129.53 | 4.2988 | 12.8233 | 4.2988 | 33.3208 | 246.6117 | 168.0439
129.54 | 4.2991 | 12.8115 | 4.2991 | 33.3211 | 246.612 | 168.0539
129.55 | 4.2994 | 12.8005 | 4.2994 | 33.3214 | 246.6123 | 168.0639
129.56 | 4.2998 | 12.8137 | 4.2998 | 33.3217 | 246.6127 | 168.0739
129.57 | 4.3001 | 12.8253 | 4.3001 | 33.3221 | 246.613 | 168.0839
129.58 | 4.3004 | 12.8193 | 4.3004 | 33.3224 | 246.6133 | 168.0939
129.59 | 4.3008 | 12.8071 | 4.3008 | 33.3227 | 246.6137 | 168.1039
129.6 | 4.3011 | 12.8127 | 4.3011 | 33.3231 | 246.614 | 168.1139
129.61 | 4.3014 | 12.8176 | 4.3014 | 33.3234 | 246.6143 | 168.1239
129.62 | 4.3018 | 12.8002 | 4.3018 | 33.3238 | 246.6147 | 168.1339
129.63 | 4.3021 | 12.7982 | 4.3021 | 33.3241 | 246.6151 | 168.1439
129.64 | 4.3025 | 12.8062 | 4.3025 | 33.3245 | 246.6154 | 168.1539
129.65 | 4.3028 | 12.8142 | 4.3028 | 33.3248 | 246.6157 | 168.1639
129.66 | 4.3032 | 12.8058 | 4.3032 | 33.3251 | 246.6161 | 168.1739
129.67 | 4.3035 | 12.809 | 4.3035 | 33.3255 | 246.6164 | 168.1839
129.68 | 4.3039 | 12.8139 | 4.3039 | 33.3258 | 246.6168 | 168.1939
129.69 | 4.3042 | 12.8125 | 4.3042 | 33.3262 | 246.6171 | 168.2039
129.7 | 4.3046 | 12.804 | 4.3046 | 33.3266 | 246.6175 | 168.2139
129.71 | 4.3049 | 12.807 | 4.3049 | 33.3269 | 246.6178 | 168.2239
129.72 | 4.3053 | 12.8161 | 4.3053 | 33.3273 | 246.6182 | 168.2339
129.73 | 4.3057 | 12.8143 | 4.3057 | 33.3276 | 246.6186 | 168.2439
129.74 | 4.306 | 12.8083 | 4.306 | 33.328 | 246.6189 | 168.2539
129.75 | 4.3064 | 12.814 | 4.3064 | 33.3283 | 246.6193 | 168.2639
129.76 | 4.3067 | 12.8176 | 4.3067 | 33.3287 | 246.6197 | 168.2739
129.77 | 4.3071 | 12.8059 | 4.3071 | 33.3291 | 246.62 | 168.2839
129.78 | 4.3075 | 12.8046 | 4.3075 | 33.3295 | 246.6204 | 168.2939
129.79 | 4.3079 | 12.8145 | 4.3079 | 33.3299 | 246.6208 | 168.3039
129.8 | 4.3083 | 12.8185 | 4.3083 | 33.3303 | 246.6212 | 168.3139
129.81 | 4.3087 | 12.8147 | 4.3087 | 33.3306 | 246.6216 | 168.3239
129.82 | 4.309 | 12.8108 | 4.309 | 33.331 | 246.622 | 168.3339
129.83 | 4.3094 | 12.8139 | 4.3094 | 33.3314 | 246.6223 | 168.3439
129.84 | 4.3098 | 12.8152 | 4.3098 | 33.3318 | 246.6227 | 168.3539
129.85 | 4.3102 | 12.8152 | 4.3102 | 33.3321 | 246.6231 | 168.3639
129.86 | 4.3105 | 12.8139 | 4.3105 | 33.3325 | 246.6234 | 168.3739
129.87 | 4.3109 | 12.8133 | 4.3109 | 33.3328 | 246.6238 | 168.3839
129.88 | 4.3112 | 12.8103 | 4.3112 | 33.3332 | 246.6241 | 168.3939
129.89 | 4.3116 | 12.8106 | 4.3116 | 33.3335 | 246.6245 | 168.4039
129.9 | 4.3119 | 12.8132 | 4.3119 | 33.3339 | 246.6248 | 168.4139
129.91 | 4.3123 | 12.8106 | 4.3123 | 33.3342 | 246.6252 | 168.4239
129.92 | 4.3126 | 12.8055 | 4.3126 | 33.3346 | 246.6255 | 168.4339
129.93 | 4.313 | 12.8077 | 4.313 | 33.3349 | 246.6259 | 168.4439
129.94 | 4.3133 | 12.8135 | 4.3133 | 33.3353 | 246.6262 | 168.4539
129.95 | 4.3136 | 12.8104 | 4.3136 | 33.3356 | 246.6265 | 168.4639
129.96 | 4.314 | 12.8068 | 4.314 | 33.3359 | 246.6269 | 168.4739
129.97 | 4.3143 | 12.8037 | 4.3143 | 33.3363 | 246.6272 | 168.4839
129.98 | 4.3146 | 12.8053 | 4.3146 | 33.3366 | 246.6275 | 168.4939
129.99 | 4.315 | 12.8066 | 4.315 | 33.3369 | 246.6279 | 168.5039
130 | 4.3153 | 12.8062 | 4.3153 | 33.3373 | 246.6282 | 168.5139
130.01 | 4.3156 | 12.8024 | 4.3156 | 33.3376 | 246.6285 | 168.5239
130.02 | 4.3159 | 12.7994 | 4.3159 | 33.3379 | 246.6288 | 168.5339
130.03 | 4.3163 | 12.7969 | 4.3163 | 33.3383 | 246.6292 | 168.5439
130.04 | 4.3166 | 12.7956 | 4.3166 | 33.3386 | 246.6295 | 168.5539
130.05 | 4.3169 | 12.7949 | 4.3169 | 33.3389 | 246.6298 | 168.5639
130.06 | 4.3172 | 12.7925 | 4.3172 | 33.3392 | 246.6301 | 168.5739
130.07 | 4.3175 | 12.7914 | 4.3175 | 33.3395 | 246.6304 | 168.5839
130.08 | 4.3178 | 12.7896 | 4.3178 | 33.3398 | 246.6307 | 168.5939
130.09 | 4.3182 | 12.7887 | 4.3182 | 33.3401 | 246.6311 | 168.6039
130.1 | 4.3185 | 12.7875 | 4.3185 | 33.3404 | 246.6314 | 168.6139
130.11 | 4.3188 | 12.7853 | 4.3188 | 33.3407 | 246.6317 | 168.6239
130.12 | 4.319 | 12.7826 | 4.319 | 33.341 | 246.6319 | 168.6339
130.13 | 4.3194 | 12.781 | 4.3194 | 33.3413 | 246.6323 | 168.6439
130.14 | 4.3197 | 12.7806 | 4.3197 | 33.3416 | 246.6326 | 168.6539
130.15 | 4.32 | 12.7788 | 4.32 | 33.342 | 246.6329 | 168.6639
130.16 | 4.3203 | 12.7731 | 4.3203 | 33.3423 | 246.6332 | 168.6739
130.17 | 4.3206 | 12.7693 | 4.3206 | 33.3426 | 246.6335 | 168.6839
130.18 | 4.3209 | 12.7698 | 4.3209 | 33.3428 | 246.6338 | 168.6939
130.19 | 4.3212 | 12.7684 | 4.3212 | 33.3431 | 246.6341 | 168.7039
130.2 | 4.3215 | 12.7633 | 4.3215 | 33.3435 | 246.6344 | 168.7139
130.21 | 4.3218 | 12.76 | 4.3218 | 33.3437 | 246.6347 | 168.7239
130.22 | 4.3221 | 12.7587 | 4.3221 | 33.3441 | 246.635 | 168.7339
130.23 | 4.3225 | 12.7583 | 4.3225 | 33.3444 | 246.6354 | 168.7439
130.24 | 4.3228 | 12.7569 | 4.3228 | 33.3447 | 246.6357 | 168.7539
130.25 | 4.3231 | 12.7556 | 4.3231 | 33.3451 | 246.636 | 168.7639
130.26 | 4.3234 | 12.754 | 4.3234 | 33.3454 | 246.6363 | 168.7739
130.27 | 4.3237 | 12.7505 | 4.3237 | 33.3457 | 246.6366 | 168.7839
130.28 | 4.324 | 12.7491 | 4.324 | 33.346 | 246.6369 | 168.7939
130.29 | 4.3243 | 12.7505 | 4.3243 | 33.3463 | 246.6372 | 168.8039
130.3 | 4.3247 | 12.7499 | 4.3247 | 33.3466 | 246.6376 | 168.8139
130.31 | 4.325 | 12.7469 | 4.325 | 33.347 | 246.6379 | 168.8239
130.32 | 4.3253 | 12.7455 | 4.3253 | 33.3473 | 246.6382 | 168.8339
130.33 | 4.3256 | 12.7452 | 4.3256 | 33.3476 | 246.6385 | 168.8439
130.34 | 4.3259 | 12.7437 | 4.3259 | 33.3479 | 246.6388 | 168.8539
130.35 | 4.3262 | 12.7412 | 4.3262 | 33.3482 | 246.6391 | 168.8639
130.36 | 4.3266 | 12.7402 | 4.3266 | 33.3485 | 246.6395 | 168.8739
130.37 | 4.3269 | 12.7419 | 4.3269 | 33.3489 | 246.6398 | 168.8839
130.38 | 4.3272 | 12.7416 | 4.3272 | 33.3492 | 246.6401 | 168.8939
130.39 | 4.3275 | 12.7385 | 4.3275 | 33.3495 | 246.6404 | 168.9039
130.4 | 4.3279 | 12.7359 | 4.3279 | 33.3498 | 246.6408 | 168.9139
130.41 | 4.3282 | 12.7361 | 4.3282 | 33.3502 | 246.6411 | 168.9239
130.42 | 4.3285 | 12.7347 | 4.3285 | 33.3505 | 246.6414 | 168.9339
130.43 | 4.3288 | 12.733 | 4.3288 | 33.3508 | 246.6417 | 168.9439
130.44 | 4.3292 | 12.733 | 4.3292 | 33.3511 | 246.6421 | 168.9539
130.45 | 4.3295 | 12.7322 | 4.3295 | 33.3515 | 246.6424 | 168.9639
130.46 | 4.3298 | 12.7318 | 4.3298 | 33.3518 | 246.6427 | 168.9739
130.47 | 4.3301 | 12.7299 | 4.3301 | 33.3521 | 246.643 | 168.9839
130.48 | 4.3305 | 12.7287 | 4.3305 | 33.3524 | 246.6434 | 168.9939
130.49 | 4.3308 | 12.7275 | 4.3308 | 33.3528 | 246.6437 | 169.0039
130.5 | 4.3312 | 12.7283 | 4.3312 | 33.3531 | 246.6441 | 169.0139
130.51 | 4.3315 | 12.7264 | 4.3315 | 33.3534 | 246.6444 | 169.0239
130.52 | 4.3318 | 12.7268 | 4.3318 | 33.3538 | 246.6447 | 169.0339
130.53 | 4.3322 | 12.7265 | 4.3322 | 33.3541 | 246.6451 | 169.0439
130.54 | 4.3325 | 12.7237 | 4.3325 | 33.3544 | 246.6454 | 169.0539
130.55 | 4.3328 | 12.721 | 4.3328 | 33.3547 | 246.6457 | 169.0639
130.56 | 4.3331 | 12.719 | 4.3331 | 33.3551 | 246.646 | 169.0739
130.57 | 4.3334 | 12.7193 | 4.3334 | 33.3554 | 246.6463 | 169.0839
130.58 | 4.3337 | 12.7187 | 4.3337 | 33.3557 | 246.6467 | 169.0939
130.59 | 4.3341 | 12.7165 | 4.3341 | 33.3561 | 246.647 | 169.1039
130.6 | 4.3345 | 12.7143 | 4.3345 | 33.3564 | 246.6474 | 169.1139
130.61 | 4.3348 | 12.7135 | 4.3348 | 33.3568 | 246.6477 | 169.1239
130.62 | 4.3351 | 12.7116 | 4.3351 | 33.3571 | 246.648 | 169.1339
130.63 | 4.3354 | 12.711 | 4.3354 | 33.3574 | 246.6483 | 169.1439
130.64 | 4.3358 | 12.7115 | 4.3358 | 33.3577 | 246.6487 | 169.1539
130.65 | 4.3362 | 12.7111 | 4.3362 | 33.3581 | 246.6491 | 169.1639
130.66 | 4.3365 | 12.7097 | 4.3365 | 33.3585 | 246.6494 | 169.1739
130.67 | 4.3369 | 12.7092 | 4.3369 | 33.3588 | 246.6498 | 169.1839
130.68 | 4.3372 | 12.7094 | 4.3372 | 33.3592 | 246.6501 | 169.1939
130.69 | 4.3375 | 12.7096 | 4.3375 | 33.3595 | 246.6504 | 169.2039
130.7 | 4.3379 | 12.7088 | 4.3379 | 33.3598 | 246.6508 | 169.2139
130.71 | 4.3382 | 12.7092 | 4.3382 | 33.3602 | 246.6512 | 169.2239
130.72 | 4.3386 | 12.7107 | 4.3386 | 33.3606 | 246.6515 | 169.2339
130.73 | 4.339 | 12.7099 | 4.339 | 33.3609 | 246.6519 | 169.2439
130.74 | 4.3394 | 12.7075 | 4.3394 | 33.3613 | 246.6523 | 169.2539
130.75 | 4.3397 | 12.7078 | 4.3397 | 33.3617 | 246.6526 | 169.2639
130.76 | 4.3401 | 12.7091 | 4.3401 | 33.3621 | 246.653 | 169.2739
130.77 | 4.3405 | 12.709 | 4.3405 | 33.3625 | 246.6534 | 169.2839
130.78 | 4.3409 | 12.708 | 4.3409 | 33.3628 | 246.6538 | 169.2939
130.79 | 4.3412 | 12.7068 | 4.3412 | 33.3632 | 246.6541 | 169.3039
130.8 | 4.3416 | 12.7054 | 4.3416 | 33.3635 | 246.6545 | 169.3139
130.81 | 4.342 | 12.7054 | 4.342 | 33.3639 | 246.6549 | 169.3239
130.82 | 4.3423 | 12.7049 | 4.3423 | 33.3643 | 246.6552 | 169.3339
130.83 | 4.3427 | 12.705 | 4.3427 | 33.3647 | 246.6556 | 169.3439
130.84 | 4.3431 | 12.7067 | 4.3431 | 33.3651 | 246.656 | 169.3539
130.85 | 4.3435 | 12.7058 | 4.3435 | 33.3654 | 246.6564 | 169.3639
130.86 | 4.3438 | 12.7047 | 4.3438 | 33.3658 | 246.6567 | 169.3739
130.87 | 4.3442 | 12.7033 | 4.3442 | 33.3662 | 246.6571 | 169.3839
130.88 | 4.3446 | 12.7024 | 4.3446 | 33.3665 | 246.6575 | 169.3939
130.89 | 4.3449 | 12.7015 | 4.3449 | 33.3669 | 246.6578 | 169.4039
130.9 | 4.3452 | 12.7023 | 4.3452 | 33.3672 | 246.6581 | 169.4139
130.91 | 4.3456 | 12.7015 | 4.3456 | 33.3675 | 246.6585 | 169.4239
130.92 | 4.3459 | 12.7006 | 4.3459 | 33.3679 | 246.6588 | 169.4339
130.93 | 4.3463 | 12.6987 | 4.3463 | 33.3682 | 246.6592 | 169.4439
130.94 | 4.3466 | 12.6965 | 4.3466 | 33.3686 | 246.6595 | 169.4539
130.95 | 4.347 | 12.6958 | 4.347 | 33.3689 | 246.6599 | 169.4639
130.96 | 4.3473 | 12.6952 | 4.3473 | 33.3693 | 246.6602 | 169.4739
130.97 | 4.3477 | 12.6924 | 4.3477 | 33.3696 | 246.6606 | 169.4839
130.98 | 4.348 | 12.6889 | 4.348 | 33.3699 | 246.6609 | 169.4939
130.99 | 4.3483 | 12.6868 | 4.3483 | 33.3703 | 246.6612 | 169.5039
131 | 4.3486 | 12.6843 | 4.3486 | 33.3706 | 246.6615 | 169.5139
131.01 | 4.3489 | 12.6815 | 4.3489 | 33.3709 | 246.6618 | 169.5239
131.02 | 4.3492 | 12.6784 | 4.3492 | 33.3712 | 246.6621 | 169.5339
131.03 | 4.3496 | 12.6767 | 4.3496 | 33.3715 | 246.6625 | 169.5439
131.04 | 4.3499 | 12.6744 | 4.3499 | 33.3719 | 246.6628 | 169.5539
131.05 | 4.3502 | 12.6718 | 4.3502 | 33.3722 | 246.6631 | 169.5639
131.06 | 4.3505 | 12.6675 | 4.3505 | 33.3725 | 246.6634 | 169.5739
131.07 | 4.3508 | 12.6657 | 4.3508 | 33.3727 | 246.6637 | 169.5839
131.08 | 4.3511 | 12.6638 | 4.3511 | 33.3731 | 246.664 | 169.5939
131.09 | 4.3514 | 12.6627 | 4.3514 | 33.3734 | 246.6643 | 169.6039
131.1 | 4.3517 | 12.6615 | 4.3517 | 33.3737 | 246.6646 | 169.6139
131.11 | 4.352 | 12.6592 | 4.352 | 33.374 | 246.6649 | 169.6239
131.12 | 4.3524 | 12.6565 | 4.3524 | 33.3743 | 246.6653 | 169.6339
131.13 | 4.3527 | 12.6535 | 4.3527 | 33.3746 | 246.6656 | 169.6439
131.14 | 4.353 | 12.6512 | 4.353 | 33.375 | 246.6659 | 169.6539
131.15 | 4.3533 | 12.6491 | 4.3533 | 33.3752 | 246.6662 | 169.6639
131.16 | 4.3536 | 12.6475 | 4.3536 | 33.3755 | 246.6665 | 169.6739
131.17 | 4.3539 | 12.6448 | 4.3539 | 33.3759 | 246.6668 | 169.6839
131.18 | 4.3542 | 12.6423 | 4.3542 | 33.3762 | 246.6671 | 169.6939
131.19 | 4.3545 | 12.639 | 4.3545 | 33.3765 | 246.6674 | 169.7039
131.2 | 4.3549 | 12.636 | 4.3549 | 33.3769 | 246.6678 | 169.7139
131.21 | 4.3552 | 12.6349 | 4.3552 | 33.3771 | 246.6681 | 169.7239
131.22 | 4.3555 | 12.6332 | 4.3555 | 33.3775 | 246.6684 | 169.7339
131.23 | 4.3558 | 12.631 | 4.3558 | 33.3778 | 246.6687 | 169.7439
131.24 | 4.3562 | 12.6283 | 4.3562 | 33.3781 | 246.6691 | 169.7539
131.25 | 4.3565 | 12.6258 | 4.3565 | 33.3784 | 246.6694 | 169.7639
131.26 | 4.3567 | 12.6241 | 4.3567 | 33.3787 | 246.6696 | 169.7739
131.27 | 4.357 | 12.6232 | 4.357 | 33.379 | 246.6699 | 169.7839
131.28 | 4.3574 | 12.6222 | 4.3574 | 33.3793 | 246.6703 | 169.7939
131.29 | 4.3577 | 12.6211 | 4.3577 | 33.3797 | 246.6706 | 169.8039
131.3 | 4.358 | 12.6195 | 4.358 | 33.38 | 246.6709 | 169.8139
131.31 | 4.3583 | 12.6177 | 4.3583 | 33.3803 | 246.6712 | 169.8239
131.32 | 4.3586 | 12.6155 | 4.3586 | 33.3806 | 246.6715 | 169.8339
131.33 | 4.3589 | 12.6121 | 4.3589 | 33.3809 | 246.6718 | 169.8439
131.34 | 4.3593 | 12.6109 | 4.3593 | 33.3813 | 246.6722 | 169.8539
131.35 | 4.3596 | 12.6099 | 4.3596 | 33.3816 | 246.6725 | 169.8639
131.36 | 4.3599 | 12.6094 | 4.3599 | 33.3819 | 246.6728 | 169.8739
131.37 | 4.3603 | 12.6087 | 4.3603 | 33.3822 | 246.6732 | 169.8839
131.38 | 4.3605 | 12.6078 | 4.3605 | 33.3825 | 246.6735 | 169.8939
131.39 | 4.3609 | 12.6048 | 4.3609 | 33.3829 | 246.6738 | 169.9039
131.4 | 4.3612 | 12.6031 | 4.3612 | 33.3832 | 246.6741 | 169.9139
131.41 | 4.3615 | 12.6008 | 4.3615 | 33.3835 | 246.6744 | 169.9239
131.42 | 4.3618 | 12.5997 | 4.3618 | 33.3838 | 246.6747 | 169.9339
131.43 | 4.3622 | 12.6008 | 4.3622 | 33.3841 | 246.6751 | 169.9439
131.44 | 4.3625 | 12.5995 | 4.3625 | 33.3845 | 246.6754 | 169.9539
131.45 | 4.3628 | 12.5976 | 4.3628 | 33.3848 | 246.6757 | 169.9639
131.46 | 4.3631 | 12.5957 | 4.3631 | 33.3851 | 246.676 | 169.9739
131.47 | 4.3635 | 12.5929 | 4.3635 | 33.3855 | 246.6764 | 169.9839
131.48 | 4.3638 | 12.5908 | 4.3638 | 33.3858 | 246.6767 | 169.9939
131.49 | 4.3641 | 12.5898 | 4.3641 | 33.3861 | 246.677 | 170.0039
131.5 | 4.3644 | 12.5887 | 4.3644 | 33.3864 | 246.6774 | 170.0139
131.51 | 4.3648 | 12.5883 | 4.3648 | 33.3868 | 246.6777 | 170.0239
131.52 | 4.3651 | 12.5868 | 4.3651 | 33.3871 | 246.678 | 170.0339
131.53 | 4.3655 | 12.5848 | 4.3655 | 33.3874 | 246.6784 | 170.0439
131.54 | 4.3658 | 12.5848 | 4.3658 | 33.3877 | 246.6787 | 170.0539
131.55 | 4.3661 | 12.5846 | 4.3661 | 33.3881 | 246.679 | 170.0639
131.56 | 4.3665 | 12.5834 | 4.3665 | 33.3884 | 246.6794 | 170.0739
131.57 | 4.3667 | 12.5832 | 4.3667 | 33.3887 | 246.6797 | 170.0839
131.58 | 4.3671 | 12.5836 | 4.3671 | 33.389 | 246.68 | 170.0939
131.59 | 4.3674 | 12.5834 | 4.3674 | 33.3894 | 246.6803 | 170.1039
131.6 | 4.3678 | 12.5815 | 4.3678 | 33.3897 | 246.6807 | 170.1139
131.61 | 4.3681 | 12.5813 | 4.3681 | 33.39 | 246.681 | 170.1239
131.62 | 4.3684 | 12.5819 | 4.3684 | 33.3904 | 246.6813 | 170.1339
131.63 | 4.3688 | 12.5813 | 4.3688 | 33.3907 | 246.6817 | 170.1439
131.64 | 4.3691 | 12.5803 | 4.3691 | 33.3911 | 246.682 | 170.1539
131.65 | 4.3695 | 12.5793 | 4.3695 | 33.3914 | 246.6824 | 170.1639
131.66 | 4.3698 | 12.5789 | 4.3698 | 33.3918 | 246.6827 | 170.1739
131.67 | 4.3701 | 12.5782 | 4.3701 | 33.3921 | 246.683 | 170.1839
131.68 | 4.3705 | 12.577 | 4.3705 | 33.3924 | 246.6834 | 170.1939
131.69 | 4.3709 | 12.5782 | 4.3709 | 33.3928 | 246.6838 | 170.2039
131.7 | 4.3712 | 12.5786 | 4.3712 | 33.3932 | 246.6841 | 170.2139
131.71 | 4.3716 | 12.577 | 4.3716 | 33.3936 | 246.6845 | 170.2239
131.72 | 4.372 | 12.5763 | 4.372 | 33.3939 | 246.6849 | 170.2339
131.73 | 4.3723 | 12.5767 | 4.3723 | 33.3943 | 246.6852 | 170.2439
131.74 | 4.3727 | 12.5762 | 4.3727 | 33.3947 | 246.6856 | 170.2539
131.75 | 4.3731 | 12.5762 | 4.3731 | 33.395 | 246.686 | 170.2639
131.76 | 4.3734 | 12.576 | 4.3734 | 33.3954 | 246.6863 | 170.2739
131.77 | 4.3738 | 12.5765 | 4.3738 | 33.3958 | 246.6867 | 170.2839
131.78 | 4.3742 | 12.5773 | 4.3742 | 33.3962 | 246.6871 | 170.2939
131.79 | 4.3746 | 12.5758 | 4.3746 | 33.3965 | 246.6875 | 170.3039
131.8 | 4.375 | 12.5763 | 4.375 | 33.3969 | 246.6879 | 170.3139
131.81 | 4.3753 | 12.5764 | 4.3753 | 33.3973 | 246.6882 | 170.3239
131.82 | 4.3757 | 12.5767 | 4.3757 | 33.3976 | 246.6886 | 170.3339
131.83 | 4.376 | 12.5773 | 4.376 | 33.398 | 246.689 | 170.3439
131.84 | 4.3764 | 12.5766 | 4.3764 | 33.3984 | 246.6893 | 170.3539
131.85 | 4.3768 | 12.5745 | 4.3768 | 33.3988 | 246.6897 | 170.3639
131.86 | 4.3772 | 12.5735 | 4.3772 | 33.3991 | 246.6901 | 170.3739
131.87 | 4.3775 | 12.5742 | 4.3775 | 33.3995 | 246.6904 | 170.3839
131.88 | 4.3779 | 12.5736 | 4.3779 | 33.3998 | 246.6908 | 170.3939
131.89 | 4.3782 | 12.5747 | 4.3782 | 33.4002 | 246.6911 | 170.4039
131.9 | 4.3786 | 12.5745 | 4.3786 | 33.4005 | 246.6915 | 170.4139
131.91 | 4.3789 | 12.5733 | 4.3789 | 33.4009 | 246.6918 | 170.4239
131.92 | 4.3792 | 12.572 | 4.3792 | 33.4012 | 246.6921 | 170.4339
131.93 | 4.3796 | 12.5707 | 4.3796 | 33.4015 | 246.6925 | 170.4439
131.94 | 4.3799 | 12.5707 | 4.3799 | 33.4019 | 246.6928 | 170.4539
131.95 | 4.3803 | 12.571 | 4.3803 | 33.4022 | 246.6932 | 170.4639
131.96 | 4.3806 | 12.5705 | 4.3806 | 33.4026 | 246.6935 | 170.4739
131.97 | 4.3809 | 12.5678 | 4.3809 | 33.4029 | 246.6939 | 170.4839
131.98 | 4.3813 | 12.5665 | 4.3813 | 33.4033 | 246.6942 | 170.4939
131.99 | 4.3816 | 12.5638 | 4.3816 | 33.4036 | 246.6945 | 170.5039
132 | 4.3819 | 12.5609 | 4.3819 | 33.4039 | 246.6948 | 170.5139
132.01 | 4.3822 | 12.5602 | 4.3822 | 33.4042 | 246.6951 | 170.5239
132.02 | 4.3825 | 12.559 | 4.3825 | 33.4045 | 246.6954 | 170.5339
132.03 | 4.3829 | 12.5574 | 4.3829 | 33.4048 | 246.6958 | 170.5439
132.04 | 4.3832 | 12.5558 | 4.3832 | 33.4052 | 246.6961 | 170.5539
132.05 | 4.3835 | 12.5536 | 4.3835 | 33.4055 | 246.6964 | 170.5639
132.06 | 4.3838 | 12.5511 | 4.3838 | 33.4058 | 246.6967 | 170.5739
132.07 | 4.3841 | 12.5491 | 4.3841 | 33.4061 | 246.697 | 170.5839
132.08 | 4.3844 | 12.5467 | 4.3844 | 33.4064 | 246.6973 | 170.5939
132.09 | 4.3847 | 12.5454 | 4.3847 | 33.4067 | 246.6976 | 170.6039
132.1 | 4.385 | 12.5437 | 4.385 | 33.407 | 246.6979 | 170.6139
132.11 | 4.3853 | 12.5412 | 4.3853 | 33.4073 | 246.6982 | 170.6239
132.12 | 4.3856 | 12.5387 | 4.3856 | 33.4076 | 246.6985 | 170.6339
132.13 | 4.3859 | 12.5376 | 4.3859 | 33.4079 | 246.6988 | 170.6439
132.14 | 4.3862 | 12.5352 | 4.3862 | 33.4082 | 246.6991 | 170.6539
132.15 | 4.3866 | 12.5333 | 4.3866 | 33.4086 | 246.6995 | 170.6639
132.16 | 4.3869 | 12.5324 | 4.3869 | 33.4089 | 246.6998 | 170.6739
132.17 | 4.3872 | 12.5316 | 4.3872 | 33.4092 | 246.7001 | 170.6839
132.18 | 4.3875 | 12.5299 | 4.3875 | 33.4095 | 246.7004 | 170.6939
132.19 | 4.3879 | 12.5272 | 4.3879 | 33.4098 | 246.7008 | 170.7039
132.2 | 4.3882 | 12.5249 | 4.3882 | 33.4101 | 246.7011 | 170.7139
132.21 | 4.3885 | 12.5236 | 4.3885 | 33.4105 | 246.7014 | 170.7239
132.22 | 4.3888 | 12.5235 | 4.3888 | 33.4108 | 246.7017 | 170.7339
132.23 | 4.3891 | 12.521 | 4.3891 | 33.4111 | 246.702 | 170.7439
132.24 | 4.3894 | 12.5201 | 4.3894 | 33.4114 | 246.7023 | 170.7539
132.25 | 4.3897 | 12.5194 | 4.3897 | 33.4116 | 246.7026 | 170.7639
132.26 | 4.39 | 12.5169 | 4.39 | 33.412 | 246.7029 | 170.7739
132.27 | 4.3903 | 12.5153 | 4.3903 | 33.4123 | 246.7033 | 170.7839
132.28 | 4.3907 | 12.5156 | 4.3907 | 33.4126 | 246.7036 | 170.7939
132.29 | 4.391 | 12.5146 | 4.391 | 33.4129 | 246.7039 | 170.8039
132.3 | 4.3913 | 12.5141 | 4.3913 | 33.4132 | 246.7042 | 170.8139
132.31 | 4.3916 | 12.5129 | 4.3916 | 33.4136 | 246.7045 | 170.8239
132.32 | 4.3919 | 12.5121 | 4.3919 | 33.4139 | 246.7048 | 170.8339
132.33 | 4.3923 | 12.5119 | 4.3923 | 33.4142 | 246.7052 | 170.8439
132.34 | 4.3926 | 12.5107 | 4.3926 | 33.4145 | 246.7055 | 170.8539
132.35 | 4.3929 | 12.51 | 4.3929 | 33.4148 | 246.7058 | 170.8639
132.36 | 4.3932 | 12.5092 | 4.3932 | 33.4152 | 246.7061 | 170.8739
132.37 | 4.3935 | 12.5074 | 4.3935 | 33.4155 | 246.7064 | 170.8839
132.38 | 4.3939 | 12.505 | 4.3939 | 33.4158 | 246.7068 | 170.8939
132.39 | 4.3942 | 12.5023 | 4.3942 | 33.4161 | 246.7071 | 170.9039
132.4 | 4.3945 | 12.5006 | 4.3945 | 33.4165 | 246.7074 | 170.9139
132.41 | 4.3948 | 12.5009 | 4.3948 | 33.4168 | 246.7078 | 170.9239
132.42 | 4.3951 | 12.4988 | 4.3951 | 33.4171 | 246.708 | 170.9339
132.43 | 4.3955 | 12.4979 | 4.3955 | 33.4174 | 246.7084 | 170.9439
132.44 | 4.3958 | 12.4958 | 4.3958 | 33.4178 | 246.7087 | 170.9539
132.45 | 4.3962 | 12.4925 | 4.3962 | 33.4181 | 246.7091 | 170.9639
132.46 | 4.3965 | 12.4902 | 4.3965 | 33.4185 | 246.7094 | 170.9739
132.47 | 4.3968 | 12.49 | 4.3968 | 33.4188 | 246.7097 | 170.9839
132.48 | 4.3971 | 12.4894 | 4.3971 | 33.4191 | 246.71 | 170.9939
132.49 | 4.3975 | 12.4892 | 4.3975 | 33.4195 | 246.7104 | 171.0039
132.5 | 4.3978 | 12.4875 | 4.3978 | 33.4198 | 246.7107 | 171.0139
132.51 | 4.3981 | 12.4846 | 4.3981 | 33.4201 | 246.711 | 171.0239
132.52 | 4.3984 | 12.4828 | 4.3984 | 33.4204 | 246.7114 | 171.0339
132.53 | 4.3988 | 12.4814 | 4.3988 | 33.4208 | 246.7117 | 171.0439
132.54 | 4.3991 | 12.4813 | 4.3991 | 33.4211 | 246.712 | 171.0539
132.55 | 4.3994 | 12.4807 | 4.3994 | 33.4214 | 246.7123 | 171.0639
132.56 | 4.3997 | 12.4808 | 4.3997 | 33.4217 | 246.7127 | 171.0739
132.57 | 4.4001 | 12.4796 | 4.4001 | 33.4221 | 246.713 | 171.0839
132.58 | 4.4004 | 12.479 | 4.4004 | 33.4224 | 246.7133 | 171.0939
132.59 | 4.4007 | 12.4799 | 4.4007 | 33.4227 | 246.7136 | 171.1039
132.6 | 4.4011 | 12.4809 | 4.4011 | 33.4231 | 246.714 | 171.1139
132.61 | 4.4014 | 12.4815 | 4.4014 | 33.4234 | 246.7143 | 171.1239
132.62 | 4.4018 | 12.4803 | 4.4018 | 33.4237 | 246.7147 | 171.1339
132.63 | 4.4021 | 12.4779 | 4.4021 | 33.4241 | 246.715 | 171.1439
132.64 | 4.4025 | 12.4764 | 4.4025 | 33.4244 | 246.7154 | 171.1539
132.65 | 4.4028 | 12.4769 | 4.4028 | 33.4248 | 246.7157 | 171.1639
132.66 | 4.4032 | 12.4771 | 4.4032 | 33.4251 | 246.7161 | 171.1739
132.67 | 4.4035 | 12.4772 | 4.4035 | 33.4255 | 246.7164 | 171.1839
132.68 | 4.4039 | 12.4765 | 4.4039 | 33.4258 | 246.7168 | 171.1939
132.69 | 4.4042 | 12.4744 | 4.4042 | 33.4262 | 246.7171 | 171.2039
132.7 | 4.4045 | 12.4734 | 4.4045 | 33.4265 | 246.7175 | 171.2139
132.71 | 4.4049 | 12.4735 | 4.4049 | 33.4269 | 246.7178 | 171.2239
132.72 | 4.4053 | 12.4757 | 4.4053 | 33.4272 | 246.7182 | 171.2339
132.73 | 4.4056 | 12.4757 | 4.4056 | 33.4276 | 246.7185 | 171.2439
132.74 | 4.406 | 12.4755 | 4.406 | 33.428 | 246.7189 | 171.2539
132.75 | 4.4064 | 12.4747 | 4.4064 | 33.4283 | 246.7193 | 171.2639
132.76 | 4.4068 | 12.4767 | 4.4068 | 33.4287 | 246.7197 | 171.2739
132.77 | 4.4072 | 12.4782 | 4.4072 | 33.4291 | 246.7201 | 171.2839
132.78 | 4.4076 | 12.4792 | 4.4076 | 33.4295 | 246.7205 | 171.2939
132.79 | 4.4079 | 12.4805 | 4.4079 | 33.4299 | 246.7208 | 171.3039
132.8 | 4.4083 | 12.4806 | 4.4083 | 33.4303 | 246.7212 | 171.3139
132.81 | 4.4087 | 12.4798 | 4.4087 | 33.4307 | 246.7216 | 171.3239
132.82 | 4.4091 | 12.48 | 4.4091 | 33.431 | 246.722 | 171.3339
132.83 | 4.4095 | 12.4819 | 4.4095 | 33.4314 | 246.7224 | 171.3439
132.84 | 4.4098 | 12.4823 | 4.4098 | 33.4318 | 246.7227 | 171.3539
132.85 | 4.4102 | 12.4827 | 4.4102 | 33.4322 | 246.7231 | 171.3639
132.86 | 4.4105 | 12.4804 | 4.4105 | 33.4325 | 246.7234 | 171.3739
132.87 | 4.4109 | 12.4787 | 4.4109 | 33.4328 | 246.7238 | 171.3839
132.88 | 4.4112 | 12.4772 | 4.4112 | 33.4332 | 246.7241 | 171.3939
132.89 | 4.4116 | 12.4754 | 4.4116 | 33.4335 | 246.7245 | 171.4039
132.9 | 4.4119 | 12.4742 | 4.4119 | 33.4338 | 246.7248 | 171.4139
132.91 | 4.4122 | 12.4733 | 4.4122 | 33.4342 | 246.7251 | 171.4239
132.92 | 4.4126 | 12.4716 | 4.4126 | 33.4346 | 246.7255 | 171.4339
132.93 | 4.4129 | 12.4706 | 4.4129 | 33.4349 | 246.7258 | 171.4439
132.94 | 4.4133 | 12.4706 | 4.4133 | 33.4352 | 246.7262 | 171.4539
132.95 | 4.4136 | 12.4691 | 4.4136 | 33.4356 | 246.7265 | 171.4639
132.96 | 4.414 | 12.4685 | 4.414 | 33.4359 | 246.7269 | 171.4739
132.97 | 4.4143 | 12.4673 | 4.4143 | 33.4363 | 246.7272 | 171.4839
132.98 | 4.4146 | 12.4669 | 4.4146 | 33.4366 | 246.7275 | 171.4939
132.99 | 4.4149 | 12.466 | 4.4149 | 33.4369 | 246.7278 | 171.5039
133 | 4.4152 | 12.465 | 4.4152 | 33.4372 | 246.7281 | 171.5139
133.01 | 4.4156 | 12.4627 | 4.4156 | 33.4375 | 246.7285 | 171.5239
133.02 | 4.4159 | 12.4604 | 4.4159 | 33.4378 | 246.7288 | 171.5339
133.03 | 4.4162 | 12.4578 | 4.4162 | 33.4381 | 246.7291 | 171.5439
133.04 | 4.4165 | 12.4551 | 4.4165 | 33.4385 | 246.7294 | 171.5539
133.05 | 4.4168 | 12.4535 | 4.4168 | 33.4388 | 246.7297 | 171.5639
133.06 | 4.4172 | 12.4502 | 4.4172 | 33.4391 | 246.7301 | 171.5739
133.07 | 4.4175 | 12.4476 | 4.4175 | 33.4394 | 246.7304 | 171.5839
133.08 | 4.4178 | 12.4453 | 4.4178 | 33.4397 | 246.7307 | 171.5939
133.09 | 4.4181 | 12.444 | 4.4181 | 33.44 | 246.731 | 171.6039
133.1 | 4.4184 | 12.4424 | 4.4184 | 33.4403 | 246.7313 | 171.6139
133.11 | 4.4187 | 12.4417 | 4.4187 | 33.4406 | 246.7316 | 171.6239
133.12 | 4.419 | 12.4412 | 4.419 | 33.441 | 246.7319 | 171.6339
133.13 | 4.4193 | 12.439 | 4.4193 | 33.4413 | 246.7322 | 171.6439
133.14 | 4.4196 | 12.436 | 4.4196 | 33.4416 | 246.7325 | 171.6539
133.15 | 4.4199 | 12.4346 | 4.4199 | 33.4419 | 246.7328 | 171.6639
133.16 | 4.4202 | 12.4343 | 4.4202 | 33.4422 | 246.7331 | 171.6739
133.17 | 4.4206 | 12.4331 | 4.4206 | 33.4425 | 246.7335 | 171.6839
133.18 | 4.4209 | 12.4323 | 4.4209 | 33.4428 | 246.7338 | 171.6939
133.19 | 4.4212 | 12.431 | 4.4212 | 33.4432 | 246.7341 | 171.7039
133.2 | 4.4215 | 12.4289 | 4.4215 | 33.4435 | 246.7344 | 171.7139
133.21 | 4.4218 | 12.4257 | 4.4218 | 33.4438 | 246.7347 | 171.7239
133.22 | 4.4221 | 12.4222 | 4.4221 | 33.4441 | 246.735 | 171.7339
133.23 | 4.4224 | 12.4212 | 4.4224 | 33.4444 | 246.7353 | 171.7439
133.24 | 4.4227 | 12.4204 | 4.4227 | 33.4447 | 246.7356 | 171.7539
133.25 | 4.423 | 12.4181 | 4.423 | 33.445 | 246.7359 | 171.7639
133.26 | 4.4234 | 12.4157 | 4.4234 | 33.4453 | 246.7363 | 171.7739
133.27 | 4.4237 | 12.4137 | 4.4237 | 33.4456 | 246.7366 | 171.7839
133.28 | 4.424 | 12.4108 | 4.424 | 33.446 | 246.7369 | 171.7939
133.29 | 4.4243 | 12.4081 | 4.4243 | 33.4463 | 246.7372 | 171.8039
133.3 | 4.4246 | 12.4076 | 4.4246 | 33.4466 | 246.7375 | 171.8139
133.31 | 4.425 | 12.4072 | 4.425 | 33.4469 | 246.7379 | 171.8239
133.32 | 4.4253 | 12.4056 | 4.4253 | 33.4473 | 246.7382 | 171.8339
133.33 | 4.4256 | 12.4033 | 4.4256 | 33.4476 | 246.7385 | 171.8439
133.34 | 4.4259 | 12.403 | 4.4259 | 33.4479 | 246.7388 | 171.8539
133.35 | 4.4262 | 12.4032 | 4.4262 | 33.4482 | 246.7391 | 171.8639
133.36 | 4.4266 | 12.4037 | 4.4266 | 33.4485 | 246.7395 | 171.8739
133.37 | 4.4269 | 12.4039 | 4.4269 | 33.4489 | 246.7398 | 171.8839
133.38 | 4.4272 | 12.4039 | 4.4272 | 33.4491 | 246.7401 | 171.8939
133.39 | 4.4275 | 12.4041 | 4.4275 | 33.4495 | 246.7404 | 171.9039
133.4 | 4.4279 | 12.4032 | 4.4279 | 33.4498 | 246.7408 | 171.9139
133.41 | 4.4282 | 12.4032 | 4.4282 | 33.4502 | 246.7411 | 171.9239
133.42 | 4.4285 | 12.404 | 4.4285 | 33.4505 | 246.7414 | 171.9339
133.43 | 4.4288 | 12.4048 | 4.4288 | 33.4508 | 246.7417 | 171.9439
133.44 | 4.4292 | 12.4048 | 4.4292 | 33.4511 | 246.7421 | 171.9539
133.45 | 4.4295 | 12.4039 | 4.4295 | 33.4515 | 246.7424 | 171.9639
133.46 | 4.4299 | 12.4028 | 4.4299 | 33.4518 | 246.7428 | 171.9739
133.47 | 4.4302 | 12.4017 | 4.4302 | 33.4521 | 246.7431 | 171.9839
133.48 | 4.4305 | 12.3999 | 4.4305 | 33.4524 | 246.7434 | 171.9939
133.49 | 4.4308 | 12.3996 | 4.4308 | 33.4528 | 246.7437 | 172.0039
133.5 | 4.4312 | 12.3991 | 4.4312 | 33.4531 | 246.7441 | 172.0139
133.51 | 4.4315 | 12.3977 | 4.4315 | 33.4535 | 246.7444 | 172.0239
133.52 | 4.4318 | 12.3969 | 4.4318 | 33.4538 | 246.7447 | 172.0339
133.53 | 4.4321 | 12.3956 | 4.4321 | 33.4541 | 246.745 | 172.0439
133.54 | 4.4324 | 12.3935 | 4.4324 | 33.4544 | 246.7454 | 172.0539
133.55 | 4.4327 | 12.3926 | 4.4327 | 33.4547 | 246.7457 | 172.0639
133.56 | 4.4331 | 12.3913 | 4.4331 | 33.455 | 246.746 | 172.0739
133.57 | 4.4334 | 12.3899 | 4.4334 | 33.4554 | 246.7463 | 172.0839
133.58 | 4.4337 | 12.3899 | 4.4337 | 33.4557 | 246.7466 | 172.0939
133.59 | 4.4341 | 12.389 | 4.4341 | 33.456 | 246.747 | 172.1039
133.6 | 4.4344 | 12.3881 | 4.4344 | 33.4564 | 246.7474 | 172.1139
133.61 | 4.4348 | 12.3881 | 4.4348 | 33.4568 | 246.7477 | 172.1239
133.62 | 4.4352 | 12.3875 | 4.4352 | 33.4571 | 246.7481 | 172.1339
133.63 | 4.4355 | 12.3862 | 4.4355 | 33.4575 | 246.7484 | 172.1439
133.64 | 4.4358 | 12.3869 | 4.4358 | 33.4578 | 246.7487 | 172.1539
133.65 | 4.4362 | 12.388 | 4.4362 | 33.4581 | 246.7491 | 172.1639
133.66 | 4.4365 | 12.3884 | 4.4365 | 33.4585 | 246.7494 | 172.1739
133.67 | 4.4369 | 12.3877 | 4.4369 | 33.4589 | 246.7498 | 172.1839
133.68 | 4.4372 | 12.3875 | 4.4372 | 33.4592 | 246.7502 | 172.1939
133.69 | 4.4376 | 12.3886 | 4.4376 | 33.4596 | 246.7505 | 172.2039
133.7 | 4.438 | 12.3904 | 4.438 | 33.4599 | 246.7509 | 172.2139
133.71 | 4.4383 | 12.3908 | 4.4383 | 33.4603 | 246.7512 | 172.2239
133.72 | 4.4387 | 12.3912 | 4.4387 | 33.4606 | 246.7516 | 172.2339
133.73 | 4.4391 | 12.3911 | 4.4391 | 33.461 | 246.752 | 172.2439
133.74 | 4.4394 | 12.3912 | 4.4394 | 33.4614 | 246.7523 | 172.2539
133.75 | 4.4398 | 12.3914 | 4.4398 | 33.4617 | 246.7527 | 172.2639
133.76 | 4.4401 | 12.3915 | 4.4401 | 33.4621 | 246.753 | 172.2739
133.77 | 4.4405 | 12.3932 | 4.4405 | 33.4625 | 246.7534 | 172.2839
133.78 | 4.4409 | 12.3939 | 4.4409 | 33.4629 | 246.7538 | 172.2939
133.79 | 4.4413 | 12.3942 | 4.4413 | 33.4633 | 246.7542 | 172.3039
133.8 | 4.4417 | 12.3922 | 4.4417 | 33.4637 | 246.7546 | 172.3139
133.81 | 4.4421 | 12.3911 | 4.4421 | 33.464 | 246.755 | 172.3239
133.82 | 4.4425 | 12.3914 | 4.4425 | 33.4644 | 246.7554 | 172.3339
133.83 | 4.4428 | 12.3923 | 4.4428 | 33.4648 | 246.7557 | 172.3439
133.84 | 4.4432 | 12.3912 | 4.4432 | 33.4651 | 246.7561 | 172.3539
133.85 | 4.4435 | 12.3892 | 4.4435 | 33.4655 | 246.7564 | 172.3639
133.86 | 4.4439 | 12.3877 | 4.4439 | 33.4659 | 246.7568 | 172.3739
133.87 | 4.4443 | 12.3856 | 4.4443 | 33.4662 | 246.7572 | 172.3839
133.88 | 4.4446 | 12.3859 | 4.4446 | 33.4665 | 246.7575 | 172.3939
133.89 | 4.4449 | 12.3847 | 4.4449 | 33.4668 | 246.7578 | 172.4039
133.9 | 4.4452 | 12.3856 | 4.4452 | 33.4672 | 246.7581 | 172.4139
133.91 | 4.4456 | 12.3846 | 4.4456 | 33.4676 | 246.7585 | 172.4239
133.92 | 4.446 | 12.3835 | 4.446 | 33.4679 | 246.7589 | 172.4339
133.93 | 4.4463 | 12.382 | 4.4463 | 33.4683 | 246.7592 | 172.4439
133.94 | 4.4467 | 12.3803 | 4.4467 | 33.4687 | 246.7596 | 172.4539
133.95 | 4.447 | 12.3791 | 4.447 | 33.469 | 246.7599 | 172.4639
133.96 | 4.4474 | 12.3772 | 4.4474 | 33.4693 | 246.7603 | 172.4739
133.97 | 4.4477 | 12.375 | 4.4477 | 33.4697 | 246.7606 | 172.4839
133.98 | 4.448 | 12.3712 | 4.448 | 33.47 | 246.7609 | 172.4939
133.99 | 4.4483 | 12.3666 | 4.4483 | 33.4703 | 246.7612 | 172.5039
134 | 4.4486 | 12.3618 | 4.4486 | 33.4706 | 246.7615 | 172.5139
134.01 | 4.4489 | 12.3581 | 4.4489 | 33.4709 | 246.7618 | 172.5239
134.02 | 4.4493 | 12.3554 | 4.4493 | 33.4712 | 246.7622 | 172.5339
134.03 | 4.4496 | 12.3535 | 4.4496 | 33.4715 | 246.7625 | 172.5439
134.04 | 4.4498 | 12.3526 | 4.4498 | 33.4718 | 246.7628 | 172.5539
134.05 | 4.4502 | 12.3497 | 4.4502 | 33.4721 | 246.7631 | 172.5639
134.06 | 4.4505 | 12.3475 | 4.4505 | 33.4724 | 246.7634 | 172.5739
134.07 | 4.4508 | 12.3462 | 4.4508 | 33.4727 | 246.7637 | 172.5839
134.08 | 4.4511 | 12.3448 | 4.4511 | 33.4731 | 246.764 | 172.5939
134.09 | 4.4514 | 12.3433 | 4.4514 | 33.4734 | 246.7643 | 172.6039
134.1 | 4.4518 | 12.3432 | 4.4518 | 33.4737 | 246.7647 | 172.6139
134.11 | 4.4521 | 12.3421 | 4.4521 | 33.4741 | 246.765 | 172.6239
134.12 | 4.4524 | 12.3393 | 4.4524 | 33.4744 | 246.7653 | 172.6339
134.13 | 4.4527 | 12.338 | 4.4527 | 33.4747 | 246.7656 | 172.6439
134.14 | 4.453 | 12.3352 | 4.453 | 33.475 | 246.7659 | 172.6539
134.15 | 4.4533 | 12.3328 | 4.4533 | 33.4752 | 246.7662 | 172.6639
134.16 | 4.4536 | 12.3304 | 4.4536 | 33.4755 | 246.7665 | 172.6739
134.17 | 4.4539 | 12.328 | 4.4539 | 33.4759 | 246.7668 | 172.6839
134.18 | 4.4542 | 12.3249 | 4.4542 | 33.4762 | 246.7671 | 172.6939
134.19 | 4.4545 | 12.3232 | 4.4545 | 33.4764 | 246.7674 | 172.7039
134.2 | 4.4548 | 12.3205 | 4.4548 | 33.4767 | 246.7677 | 172.7139
134.21 | 4.4551 | 12.3182 | 4.4551 | 33.4771 | 246.768 | 172.7239
134.22 | 4.4555 | 12.3169 | 4.4555 | 33.4774 | 246.7684 | 172.7339
134.23 | 4.4558 | 12.3152 | 4.4558 | 33.4778 | 246.7687 | 172.7439
134.24 | 4.4561 | 12.3131 | 4.4561 | 33.4781 | 246.769 | 172.7539
134.25 | 4.4564 | 12.3109 | 4.4564 | 33.4784 | 246.7693 | 172.7639
134.26 | 4.4567 | 12.3089 | 4.4567 | 33.4787 | 246.7696 | 172.7739
134.27 | 4.457 | 12.3072 | 4.457 | 33.479 | 246.7699 | 172.7839
134.28 | 4.4573 | 12.3057 | 4.4573 | 33.4793 | 246.7702 | 172.7939
134.29 | 4.4577 | 12.304 | 4.4577 | 33.4796 | 246.7706 | 172.8039
134.3 | 4.458 | 12.3023 | 4.458 | 33.48 | 246.7709 | 172.8139
134.31 | 4.4583 | 12.3004 | 4.4583 | 33.4803 | 246.7712 | 172.8239
134.32 | 4.4586 | 12.2986 | 4.4586 | 33.4806 | 246.7715 | 172.8339
134.33 | 4.4589 | 12.2953 | 4.4589 | 33.4809 | 246.7718 | 172.8439
134.34 | 4.4593 | 12.2944 | 4.4593 | 33.4812 | 246.7722 | 172.8539
134.35 | 4.4596 | 12.2937 | 4.4596 | 33.4816 | 246.7725 | 172.8639
134.36 | 4.4599 | 12.2923 | 4.4599 | 33.4818 | 246.7728 | 172.8739
134.37 | 4.4602 | 12.2905 | 4.4602 | 33.4821 | 246.7731 | 172.8839
134.38 | 4.4605 | 12.2872 | 4.4605 | 33.4825 | 246.7734 | 172.8939
134.39 | 4.4609 | 12.2853 | 4.4609 | 33.4828 | 246.7738 | 172.9039
134.4 | 4.4612 | 12.2833 | 4.4612 | 33.4832 | 246.7741 | 172.9139
134.41 | 4.4615 | 12.2814 | 4.4615 | 33.4835 | 246.7744 | 172.9239
134.42 | 4.4618 | 12.2788 | 4.4618 | 33.4838 | 246.7747 | 172.9339
134.43 | 4.4622 | 12.2765 | 4.4622 | 33.4841 | 246.7751 | 172.9439
134.44 | 4.4625 | 12.2738 | 4.4625 | 33.4845 | 246.7754 | 172.9539
134.45 | 4.4628 | 12.2718 | 4.4628 | 33.4848 | 246.7757 | 172.9639
134.46 | 4.4631 | 12.2705 | 4.4631 | 33.4851 | 246.7761 | 172.9739
134.47 | 4.4635 | 12.2682 | 4.4635 | 33.4855 | 246.7764 | 172.9839
134.48 | 4.4638 | 12.2678 | 4.4638 | 33.4858 | 246.7767 | 172.9939
134.49 | 4.4642 | 12.2665 | 4.4642 | 33.4861 | 246.7771 | 173.0039
134.5 | 4.4645 | 12.2649 | 4.4645 | 33.4864 | 246.7774 | 173.0139
134.51 | 4.4648 | 12.2637 | 4.4648 | 33.4868 | 246.7777 | 173.0239
134.52 | 4.4651 | 12.2621 | 4.4651 | 33.4871 | 246.778 | 173.0339
134.53 | 4.4654 | 12.2609 | 4.4654 | 33.4874 | 246.7783 | 173.0439
134.54 | 4.4658 | 12.2603 | 4.4658 | 33.4877 | 246.7787 | 173.0539
134.55 | 4.4661 | 12.2585 | 4.4661 | 33.488 | 246.779 | 173.0639
134.56 | 4.4664 | 12.2566 | 4.4664 | 33.4884 | 246.7793 | 173.0739
134.57 | 4.4667 | 12.2553 | 4.4667 | 33.4887 | 246.7797 | 173.0839
134.58 | 4.4671 | 12.2548 | 4.4671 | 33.4891 | 246.78 | 173.0939
134.59 | 4.4674 | 12.2532 | 4.4674 | 33.4894 | 246.7803 | 173.1039
134.6 | 4.4677 | 12.2527 | 4.4677 | 33.4897 | 246.7807 | 173.1139
134.61 | 4.4681 | 12.2523 | 4.4681 | 33.4901 | 246.781 | 173.1239
134.62 | 4.4685 | 12.2515 | 4.4685 | 33.4904 | 246.7814 | 173.1339
134.63 | 4.4688 | 12.2509 | 4.4688 | 33.4908 | 246.7817 | 173.1439
134.64 | 4.4692 | 12.2483 | 4.4692 | 33.4912 | 246.7821 | 173.1539
134.65 | 4.4695 | 12.2469 | 4.4695 | 33.4915 | 246.7824 | 173.1639
134.66 | 4.4699 | 12.2456 | 4.4699 | 33.4918 | 246.7828 | 173.1739
134.67 | 4.4702 | 12.2452 | 4.4702 | 33.4921 | 246.7831 | 173.1839
134.68 | 4.4705 | 12.2439 | 4.4705 | 33.4925 | 246.7834 | 173.1939
134.69 | 4.4709 | 12.2436 | 4.4709 | 33.4929 | 246.7838 | 173.2039
134.7 | 4.4713 | 12.2413 | 4.4713 | 33.4932 | 246.7842 | 173.2139
134.71 | 4.4716 | 12.239 | 4.4716 | 33.4936 | 246.7845 | 173.2239
134.72 | 4.472 | 12.2391 | 4.472 | 33.494 | 246.7849 | 173.2339
134.73 | 4.4723 | 12.2392 | 4.4723 | 33.4943 | 246.7852 | 173.2439
134.74 | 4.4727 | 12.2402 | 4.4727 | 33.4947 | 246.7856 | 173.2539
134.75 | 4.4731 | 12.241 | 4.4731 | 33.4951 | 246.786 | 173.2639
134.76 | 4.4735 | 12.2416 | 4.4735 | 33.4955 | 246.7864 | 173.2739
134.77 | 4.4739 | 12.2413 | 4.4739 | 33.4959 | 246.7868 | 173.2839
134.78 | 4.4743 | 12.2414 | 4.4743 | 33.4963 | 246.7872 | 173.2939
134.79 | 4.4747 | 12.2411 | 4.4747 | 33.4966 | 246.7876 | 173.3039
134.8 | 4.475 | 12.2419 | 4.475 | 33.497 | 246.7879 | 173.3139
134.81 | 4.4754 | 12.2443 | 4.4754 | 33.4974 | 246.7883 | 173.3239
134.82 | 4.4758 | 12.2437 | 4.4758 | 33.4978 | 246.7887 | 173.3339
134.83 | 4.4762 | 12.2415 | 4.4762 | 33.4981 | 246.7891 | 173.3439
134.84 | 4.4765 | 12.24 | 4.4765 | 33.4985 | 246.7895 | 173.3539
134.85 | 4.4769 | 12.2382 | 4.4769 | 33.4989 | 246.7898 | 173.3639
134.86 | 4.4773 | 12.2369 | 4.4773 | 33.4992 | 246.7902 | 173.3739
134.87 | 4.4776 | 12.235 | 4.4776 | 33.4996 | 246.7905 | 173.3839
134.88 | 4.478 | 12.2343 | 4.478 | 33.4999 | 246.7909 | 173.3939
134.89 | 4.4783 | 12.2319 | 4.4783 | 33.5003 | 246.7912 | 173.4039
134.9 | 4.4786 | 12.2292 | 4.4786 | 33.5006 | 246.7915 | 173.4139
134.91 | 4.479 | 12.2242 | 4.479 | 33.501 | 246.7919 | 173.4239
134.92 | 4.4793 | 12.2204 | 4.4793 | 33.5013 | 246.7922 | 173.4339
134.93 | 4.4797 | 12.2188 | 4.4797 | 33.5016 | 246.7926 | 173.4439
134.94 | 4.48 | 12.2167 | 4.48 | 33.5019 | 246.7929 | 173.4539
134.95 | 4.4803 | 12.2155 | 4.4803 | 33.5023 | 246.7932 | 173.4639
134.96 | 4.4806 | 12.2138 | 4.4806 | 33.5026 | 246.7936 | 173.4739
134.97 | 4.481 | 12.2109 | 4.481 | 33.503 | 246.7939 | 173.4839
134.98 | 4.4813 | 12.2069 | 4.4813 | 33.5033 | 246.7942 | 173.4939
134.99 | 4.4817 | 12.2043 | 4.4817 | 33.5036 | 246.7946 | 173.5039
135 | 4.482 | 12.2016 | 4.482 | 33.504 | 246.7949 | 173.5139
135.01 | 4.4823 | 12.2003 | 4.4823 | 33.5043 | 246.7952 | 173.5239
135.02 | 4.4826 | 12.1986 | 4.4826 | 33.5046 | 246.7955 | 173.5339
135.03 | 4.4829 | 12.1961 | 4.4829 | 33.5049 | 246.7958 | 173.5439
135.04 | 4.4832 | 12.1934 | 4.4832 | 33.5052 | 246.7961 | 173.5539
135.05 | 4.4835 | 12.1901 | 4.4835 | 33.5055 | 246.7964 | 173.5639
135.06 | 4.4839 | 12.1879 | 4.4839 | 33.5058 | 246.7968 | 173.5739
135.07 | 4.4841 | 12.1863 | 4.4841 | 33.5061 | 246.7971 | 173.5839
135.08 | 4.4844 | 12.1836 | 4.4844 | 33.5064 | 246.7974 | 173.5939
135.09 | 4.4848 | 12.1807 | 4.4848 | 33.5067 | 246.7977 | 173.6039
135.1 | 4.4851 | 12.1785 | 4.4851 | 33.507 | 246.798 | 173.6139
135.11 | 4.4854 | 12.1762 | 4.4854 | 33.5074 | 246.7983 | 173.6239
135.12 | 4.4857 | 12.1737 | 4.4857 | 33.5077 | 246.7986 | 173.6339
135.13 | 4.486 | 12.1722 | 4.486 | 33.508 | 246.7989 | 173.6439
135.14 | 4.4863 | 12.1703 | 4.4863 | 33.5083 | 246.7992 | 173.6539
135.15 | 4.4866 | 12.1679 | 4.4866 | 33.5086 | 246.7995 | 173.6639
135.16 | 4.4869 | 12.1651 | 4.4869 | 33.5089 | 246.7998 | 173.6739
135.17 | 4.4872 | 12.1627 | 4.4872 | 33.5091 | 246.8001 | 173.6839
135.18 | 4.4875 | 12.1612 | 4.4875 | 33.5095 | 246.8004 | 173.6939
135.19 | 4.4878 | 12.16 | 4.4878 | 33.5098 | 246.8008 | 173.7039
135.2 | 4.4881 | 12.1583 | 4.4881 | 33.5101 | 246.8011 | 173.7139
135.21 | 4.4885 | 12.1551 | 4.4885 | 33.5104 | 246.8014 | 173.7239
135.22 | 4.4888 | 12.1525 | 4.4888 | 33.5108 | 246.8017 | 173.7339
135.23 | 4.4891 | 12.1494 | 4.4891 | 33.5111 | 246.802 | 173.7439
135.24 | 4.4894 | 12.1458 | 4.4894 | 33.5114 | 246.8023 | 173.7539
135.25 | 4.4897 | 12.1436 | 4.4897 | 33.5117 | 246.8026 | 173.7639
135.26 | 4.49 | 12.1418 | 4.49 | 33.512 | 246.8029 | 173.7739
135.27 | 4.4904 | 12.1394 | 4.4904 | 33.5123 | 246.8033 | 173.7839
135.28 | 4.4907 | 12.1378 | 4.4907 | 33.5126 | 246.8036 | 173.7939
135.29 | 4.491 | 12.1355 | 4.491 | 33.513 | 246.8039 | 173.8039
135.3 | 4.4913 | 12.1333 | 4.4913 | 33.5133 | 246.8042 | 173.8139
135.31 | 4.4916 | 12.1326 | 4.4916 | 33.5136 | 246.8045 | 173.8239
135.32 | 4.4919 | 12.131 | 4.4919 | 33.5139 | 246.8048 | 173.8339
135.33 | 4.4923 | 12.1296 | 4.4923 | 33.5142 | 246.8052 | 173.8439
135.34 | 4.4926 | 12.1283 | 4.4926 | 33.5146 | 246.8055 | 173.8539
135.35 | 4.4929 | 12.1261 | 4.4929 | 33.5149 | 246.8058 | 173.8639
135.36 | 4.4932 | 12.1235 | 4.4932 | 33.5152 | 246.8061 | 173.8739
135.37 | 4.4935 | 12.1222 | 4.4935 | 33.5155 | 246.8065 | 173.8839
135.38 | 4.4939 | 12.1194 | 4.4939 | 33.5159 | 246.8068 | 173.8939
135.39 | 4.4942 | 12.1172 | 4.4942 | 33.5162 | 246.8071 | 173.9039
135.4 | 4.4945 | 12.115 | 4.4945 | 33.5165 | 246.8074 | 173.9139
135.41 | 4.4949 | 12.113 | 4.4949 | 33.5168 | 246.8078 | 173.9239
135.42 | 4.4952 | 12.1119 | 4.4952 | 33.5172 | 246.8081 | 173.9339
135.43 | 4.4955 | 12.11 | 4.4955 | 33.5175 | 246.8084 | 173.9439
135.44 | 4.4958 | 12.1092 | 4.4958 | 33.5178 | 246.8087 | 173.9539
135.45 | 4.4962 | 12.1087 | 4.4962 | 33.5181 | 246.8091 | 173.9639
135.46 | 4.4965 | 12.1068 | 4.4965 | 33.5185 | 246.8094 | 173.9739
135.47 | 4.4969 | 12.1046 | 4.4969 | 33.5188 | 246.8098 | 173.9839
135.48 | 4.4972 | 12.1035 | 4.4972 | 33.5191 | 246.8101 | 173.9939
135.49 | 4.4975 | 12.1024 | 4.4975 | 33.5194 | 246.8104 | 174.0039
135.5 | 4.4978 | 12.1009 | 4.4978 | 33.5198 | 246.8107 | 174.0139
135.51 | 4.4981 | 12.0988 | 4.4981 | 33.5201 | 246.8111 | 174.0239
135.52 | 4.4985 | 12.0974 | 4.4985 | 33.5204 | 246.8114 | 174.0339
135.53 | 4.4988 | 12.0957 | 4.4988 | 33.5207 | 246.8117 | 174.0439
135.54 | 4.4991 | 12.094 | 4.4991 | 33.5211 | 246.812 | 174.0539
135.55 | 4.4994 | 12.0917 | 4.4994 | 33.5214 | 246.8123 | 174.0639
135.56 | 4.4997 | 12.0897 | 4.4997 | 33.5217 | 246.8127 | 174.0739
135.57 | 4.5001 | 12.0874 | 4.5001 | 33.5221 | 246.813 | 174.0839
135.58 | 4.5004 | 12.0861 | 4.5004 | 33.5224 | 246.8134 | 174.0939
135.59 | 4.5008 | 12.0845 | 4.5008 | 33.5228 | 246.8137 | 174.1039
135.6 | 4.5011 | 12.0833 | 4.5011 | 33.5231 | 246.814 | 174.1139
135.61 | 4.5014 | 12.0815 | 4.5014 | 33.5234 | 246.8143 | 174.1239
135.62 | 4.5018 | 12.0785 | 4.5018 | 33.5238 | 246.8147 | 174.1339
135.63 | 4.5021 | 12.0777 | 4.5021 | 33.5241 | 246.815 | 174.1439
135.64 | 4.5025 | 12.0767 | 4.5025 | 33.5245 | 246.8154 | 174.1539
135.65 | 4.5028 | 12.0754 | 4.5028 | 33.5248 | 246.8157 | 174.1639
135.66 | 4.5031 | 12.0743 | 4.5031 | 33.5251 | 246.8161 | 174.1739
135.67 | 4.5035 | 12.0739 | 4.5035 | 33.5255 | 246.8164 | 174.1839
135.68 | 4.5039 | 12.0718 | 4.5039 | 33.5258 | 246.8168 | 174.1939
135.69 | 4.5042 | 12.0703 | 4.5042 | 33.5262 | 246.8171 | 174.2039
135.7 | 4.5046 | 12.068 | 4.5046 | 33.5266 | 246.8175 | 174.2139
135.71 | 4.505 | 12.0676 | 4.505 | 33.5269 | 246.8179 | 174.2239
135.72 | 4.5053 | 12.0669 | 4.5053 | 33.5273 | 246.8182 | 174.2339
135.73 | 4.5057 | 12.0655 | 4.5057 | 33.5277 | 246.8186 | 174.2439
135.74 | 4.5061 | 12.064 | 4.5061 | 33.528 | 246.819 | 174.2539
135.75 | 4.5064 | 12.0626 | 4.5064 | 33.5284 | 246.8193 | 174.2639
135.76 | 4.5068 | 12.0626 | 4.5068 | 33.5288 | 246.8197 | 174.2739
135.77 | 4.5072 | 12.0626 | 4.5072 | 33.5292 | 246.8201 | 174.2839
135.78 | 4.5076 | 12.0627 | 4.5076 | 33.5296 | 246.8205 | 174.2939
135.79 | 4.508 | 12.0622 | 4.508 | 33.5299 | 246.8209 | 174.3039
135.8 | 4.5083 | 12.0611 | 4.5083 | 33.5303 | 246.8213 | 174.3139
135.81 | 4.5087 | 12.0586 | 4.5087 | 33.5307 | 246.8216 | 174.3239
135.82 | 4.5091 | 12.0575 | 4.5091 | 33.531 | 246.822 | 174.3339
135.83 | 4.5095 | 12.0556 | 4.5095 | 33.5314 | 246.8224 | 174.3439
135.84 | 4.5098 | 12.055 | 4.5098 | 33.5318 | 246.8228 | 174.3539
135.85 | 4.5102 | 12.054 | 4.5102 | 33.5321 | 246.8231 | 174.3639
135.86 | 4.5105 | 12.0519 | 4.5105 | 33.5324 | 246.8234 | 174.3739
135.87 | 4.5108 | 12.0489 | 4.5108 | 33.5328 | 246.8237 | 174.3839
135.88 | 4.5112 | 12.0465 | 4.5112 | 33.5332 | 246.8241 | 174.3939
135.89 | 4.5116 | 12.0429 | 4.5116 | 33.5335 | 246.8245 | 174.4039
135.9 | 4.5119 | 12.0414 | 4.5119 | 33.5339 | 246.8248 | 174.4139
135.91 | 4.5123 | 12.0413 | 4.5123 | 33.5343 | 246.8252 | 174.4239
135.92 | 4.5126 | 12.0388 | 4.5126 | 33.5346 | 246.8255 | 174.4339
135.93 | 4.513 | 12.0367 | 4.513 | 33.5349 | 246.8259 | 174.4439
135.94 | 4.5133 | 12.0323 | 4.5133 | 33.5353 | 246.8262 | 174.4539
135.95 | 4.5137 | 12.0288 | 4.5137 | 33.5356 | 246.8266 | 174.4639
135.96 | 4.514 | 12.026 | 4.514 | 33.536 | 246.8269 | 174.4739
135.97 | 4.5143 | 12.0241 | 4.5143 | 33.5362 | 246.8272 | 174.4839
135.98 | 4.5146 | 12.022 | 4.5146 | 33.5366 | 246.8275 | 174.4939
135.99 | 4.515 | 12.0202 | 4.515 | 33.5369 | 246.8279 | 174.5039
136 | 4.5153 | 12.018 | 4.5153 | 33.5373 | 246.8282 | 174.5139
136.01 | 4.5156 | 12.014 | 4.5156 | 33.5376 | 246.8285 | 174.5239
136.02 | 4.516 | 12.0123 | 4.516 | 33.5379 | 246.8289 | 174.5339
136.03 | 4.5163 | 12.0095 | 4.5163 | 33.5382 | 246.8292 | 174.5439
136.04 | 4.5165 | 12.0062 | 4.5165 | 33.5385 | 246.8295 | 174.5539
136.05 | 4.5168 | 12.003 | 4.5168 | 33.5388 | 246.8297 | 174.5639
136.06 | 4.5171 | 11.9995 | 4.5171 | 33.5391 | 246.83 | 174.5739
136.07 | 4.5174 | 11.9957 | 4.5174 | 33.5394 | 246.8303 | 174.5839
136.08 | 4.5177 | 11.9919 | 4.5177 | 33.5397 | 246.8306 | 174.5939
136.09 | 4.5181 | 11.9889 | 4.5181 | 33.54 | 246.831 | 174.6039
136.1 | 4.5184 | 11.9866 | 4.5184 | 33.5404 | 246.8313 | 174.6139
136.11 | 4.5187 | 11.9837 | 4.5187 | 33.5407 | 246.8316 | 174.6239
136.12 | 4.5191 | 11.9799 | 4.5191 | 33.541 | 246.832 | 174.6339
136.13 | 4.5194 | 11.9769 | 4.5194 | 33.5413 | 246.8323 | 174.6439
136.14 | 4.5197 | 11.9754 | 4.5197 | 33.5416 | 246.8326 | 174.6539
136.15 | 4.52 | 11.9738 | 4.52 | 33.542 | 246.8329 | 174.6639
136.16 | 4.5203 | 11.9719 | 4.5203 | 33.5423 | 246.8332 | 174.6739
136.17 | 4.5206 | 11.9691 | 4.5206 | 33.5426 | 246.8335 | 174.6839
136.18 | 4.5209 | 11.9665 | 4.5209 | 33.5429 | 246.8338 | 174.6939
136.19 | 4.5212 | 11.9635 | 4.5212 | 33.5432 | 246.8341 | 174.7039
136.2 | 4.5215 | 11.9605 | 4.5215 | 33.5435 | 246.8344 | 174.7139
136.21 | 4.5218 | 11.9579 | 4.5218 | 33.5437 | 246.8347 | 174.7239
136.22 | 4.5221 | 11.9553 | 4.5221 | 33.5441 | 246.835 | 174.7339
136.23 | 4.5225 | 11.9525 | 4.5225 | 33.5444 | 246.8354 | 174.7439
136.24 | 4.5228 | 11.9503 | 4.5228 | 33.5447 | 246.8357 | 174.7539
136.25 | 4.5231 | 11.9471 | 4.5231 | 33.545 | 246.836 | 174.7639
136.26 | 4.5234 | 11.9439 | 4.5234 | 33.5454 | 246.8363 | 174.7739
136.27 | 4.5237 | 11.9418 | 4.5237 | 33.5457 | 246.8366 | 174.7839
136.28 | 4.524 | 11.9395 | 4.524 | 33.546 | 246.8369 | 174.7939
136.29 | 4.5243 | 11.9375 | 4.5243 | 33.5463 | 246.8372 | 174.8039
136.3 | 4.5246 | 11.9346 | 4.5246 | 33.5466 | 246.8376 | 174.8139
136.31 | 4.525 | 11.9324 | 4.525 | 33.5469 | 246.8379 | 174.8239
136.32 | 4.5253 | 11.9298 | 4.5253 | 33.5473 | 246.8382 | 174.8339
136.33 | 4.5256 | 11.9279 | 4.5256 | 33.5476 | 246.8385 | 174.8439
136.34 | 4.5259 | 11.9244 | 4.5259 | 33.5479 | 246.8388 | 174.8539
136.35 | 4.5262 | 11.9221 | 4.5262 | 33.5482 | 246.8391 | 174.8639
136.36 | 4.5266 | 11.9215 | 4.5266 | 33.5485 | 246.8395 | 174.8739
136.37 | 4.5269 | 11.9215 | 4.5269 | 33.5489 | 246.8398 | 174.8839
136.38 | 4.5272 | 11.9212 | 4.5272 | 33.5492 | 246.8401 | 174.8939
136.39 | 4.5276 | 11.9207 | 4.5276 | 33.5495 | 246.8405 | 174.9039
136.4 | 4.5279 | 11.9189 | 4.5279 | 33.5499 | 246.8408 | 174.9139
136.41 | 4.5282 | 11.9163 | 4.5282 | 33.5502 | 246.8411 | 174.9239
136.42 | 4.5285 | 11.9164 | 4.5285 | 33.5505 | 246.8414 | 174.9339
136.43 | 4.5288 | 11.9145 | 4.5288 | 33.5508 | 246.8417 | 174.9439
136.44 | 4.5292 | 11.9137 | 4.5292 | 33.5512 | 246.8421 | 174.9539
136.45 | 4.5295 | 11.9119 | 4.5295 | 33.5515 | 246.8424 | 174.9639
136.46 | 4.5298 | 11.9088 | 4.5298 | 33.5518 | 246.8428 | 174.9739
136.47 | 4.5302 | 11.9046 | 4.5302 | 33.5521 | 246.8431 | 174.9839
136.48 | 4.5305 | 11.9007 | 4.5305 | 33.5525 | 246.8434 | 174.9939
136.49 | 4.5308 | 11.8965 | 4.5308 | 33.5528 | 246.8437 | 175.0039
136.5 | 4.5312 | 11.8947 | 4.5312 | 33.5531 | 246.8441 | 175.0139
136.51 | 4.5314 | 11.8942 | 4.5314 | 33.5534 | 246.8444 | 175.0239
136.52 | 4.5318 | 11.8916 | 4.5318 | 33.5537 | 246.8447 | 175.0339
136.53 | 4.5321 | 11.8899 | 4.5321 | 33.5541 | 246.845 | 175.0439
136.54 | 4.5324 | 11.8877 | 4.5324 | 33.5544 | 246.8453 | 175.0539
136.55 | 4.5328 | 11.8863 | 4.5328 | 33.5547 | 246.8457 | 175.0639
136.56 | 4.5331 | 11.8854 | 4.5331 | 33.5551 | 246.846 | 175.0739
136.57 | 4.5334 | 11.8835 | 4.5334 | 33.5554 | 246.8463 | 175.0839
136.58 | 4.5337 | 11.8806 | 4.5337 | 33.5557 | 246.8467 | 175.0939
136.59 | 4.5341 | 11.8798 | 4.5341 | 33.5561 | 246.847 | 175.1039
136.6 | 4.5345 | 11.8785 | 4.5345 | 33.5564 | 246.8474 | 175.1139
136.61 | 4.5348 | 11.8766 | 4.5348 | 33.5568 | 246.8477 | 175.1239
136.62 | 4.5351 | 11.8733 | 4.5351 | 33.5571 | 246.848 | 175.1339
136.63 | 4.5355 | 11.8715 | 4.5355 | 33.5574 | 246.8484 | 175.1439
136.64 | 4.5358 | 11.8701 | 4.5358 | 33.5578 | 246.8487 | 175.1539
136.65 | 4.5362 | 11.8693 | 4.5362 | 33.5581 | 246.8491 | 175.1639
136.66 | 4.5365 | 11.8674 | 4.5365 | 33.5585 | 246.8494 | 175.1739
136.67 | 4.5368 | 11.8675 | 4.5368 | 33.5588 | 246.8497 | 175.1839
136.68 | 4.5372 | 11.8673 | 4.5372 | 33.5591 | 246.8501 | 175.1939
136.69 | 4.5375 | 11.8661 | 4.5375 | 33.5595 | 246.8504 | 175.2039
136.7 | 4.5379 | 11.8653 | 4.5379 | 33.5599 | 246.8508 | 175.2139
136.71 | 4.5383 | 11.8638 | 4.5383 | 33.5602 | 246.8512 | 175.2239
136.72 | 4.5386 | 11.8634 | 4.5386 | 33.5606 | 246.8515 | 175.2339
136.73 | 4.539 | 11.8622 | 4.539 | 33.5609 | 246.8519 | 175.2439
136.74 | 4.5393 | 11.8614 | 4.5393 | 33.5613 | 246.8522 | 175.2539
136.75 | 4.5397 | 11.8594 | 4.5397 | 33.5617 | 246.8526 | 175.2639
136.76 | 4.5401 | 11.8574 | 4.5401 | 33.562 | 246.853 | 175.2739
136.77 | 4.5405 | 11.8556 | 4.5405 | 33.5625 | 246.8534 | 175.2839
136.78 | 4.5409 | 11.8579 | 4.5409 | 33.5628 | 246.8538 | 175.2939
136.79 | 4.5413 | 11.8593 | 4.5413 | 33.5632 | 246.8542 | 175.3039
136.8 | 4.5417 | 11.8573 | 4.5417 | 33.5636 | 246.8546 | 175.3139
136.81 | 4.542 | 11.8546 | 4.542 | 33.564 | 246.8549 | 175.3239
136.82 | 4.5424 | 11.8535 | 4.5424 | 33.5644 | 246.8553 | 175.3339
136.83 | 4.5428 | 11.8539 | 4.5428 | 33.5648 | 246.8557 | 175.3439
136.84 | 4.5432 | 11.8544 | 4.5432 | 33.5652 | 246.8561 | 175.3539
136.85 | 4.5435 | 11.8543 | 4.5435 | 33.5655 | 246.8564 | 175.3639
136.86 | 4.5439 | 11.8518 | 4.5439 | 33.5658 | 246.8568 | 175.3739
136.87 | 4.5442 | 11.8488 | 4.5442 | 33.5662 | 246.8571 | 175.3839
136.88 | 4.5446 | 11.8441 | 4.5446 | 33.5665 | 246.8575 | 175.3939
136.89 | 4.5449 | 11.842 | 4.5449 | 33.5669 | 246.8578 | 175.4039
136.9 | 4.5453 | 11.8406 | 4.5453 | 33.5672 | 246.8582 | 175.4139
136.91 | 4.5456 | 11.8388 | 4.5456 | 33.5676 | 246.8585 | 175.4239
136.92 | 4.546 | 11.8369 | 4.546 | 33.5679 | 246.8589 | 175.4339
136.93 | 4.5463 | 11.8362 | 4.5463 | 33.5683 | 246.8592 | 175.4439
136.94 | 4.5467 | 11.8329 | 4.5467 | 33.5686 | 246.8596 | 175.4539
136.95 | 4.547 | 11.8285 | 4.547 | 33.569 | 246.8599 | 175.4639
136.96 | 4.5473 | 11.8264 | 4.5473 | 33.5693 | 246.8602 | 175.4739
136.97 | 4.5476 | 11.826 | 4.5476 | 33.5696 | 246.8605 | 175.4839
136.98 | 4.548 | 11.8238 | 4.548 | 33.57 | 246.8609 | 175.4939
136.99 | 4.5483 | 11.8195 | 4.5483 | 33.5703 | 246.8612 | 175.5039
137 | 4.5486 | 11.8154 | 4.5486 | 33.5706 | 246.8615 | 175.5139
137.01 | 4.5489 | 11.8136 | 4.5489 | 33.5709 | 246.8618 | 175.5239
137.02 | 4.5493 | 11.8111 | 4.5493 | 33.5712 | 246.8622 | 175.5339
137.03 | 4.5496 | 11.807 | 4.5496 | 33.5715 | 246.8625 | 175.5439
137.04 | 4.5499 | 11.8034 | 4.5499 | 33.5718 | 246.8628 | 175.5539
137.05 | 4.5502 | 11.8007 | 4.5502 | 33.5721 | 246.8631 | 175.5639
137.06 | 4.5504 | 11.7984 | 4.5504 | 33.5724 | 246.8634 | 175.5739
137.07 | 4.5508 | 11.7966 | 4.5508 | 33.5727 | 246.8637 | 175.5839
137.08 | 4.5511 | 11.7939 | 4.5511 | 33.5731 | 246.864 | 175.5939
137.09 | 4.5514 | 11.7897 | 4.5514 | 33.5734 | 246.8643 | 175.6039
137.1 | 4.5518 | 11.7869 | 4.5518 | 33.5737 | 246.8647 | 175.6139
137.11 | 4.5521 | 11.7829 | 4.5521 | 33.574 | 246.865 | 175.6239
137.12 | 4.5524 | 11.7793 | 4.5524 | 33.5743 | 246.8653 | 175.6339
137.13 | 4.5526 | 11.776 | 4.5526 | 33.5746 | 246.8656 | 175.6439
137.14 | 4.5529 | 11.7729 | 4.5529 | 33.5749 | 246.8658 | 175.6539
137.15 | 4.5532 | 11.77 | 4.5532 | 33.5752 | 246.8661 | 175.6639
137.16 | 4.5535 | 11.7667 | 4.5535 | 33.5755 | 246.8664 | 175.6739
137.17 | 4.5538 | 11.7624 | 4.5538 | 33.5758 | 246.8667 | 175.6839
137.18 | 4.5542 | 11.76 | 4.5542 | 33.5761 | 246.8671 | 175.6939
137.19 | 4.5545 | 11.7583 | 4.5545 | 33.5765 | 246.8674 | 175.7039
137.2 | 4.5548 | 11.7565 | 4.5548 | 33.5768 | 246.8677 | 175.7139
137.21 | 4.5551 | 11.7564 | 4.5551 | 33.5771 | 246.868 | 175.7239
137.22 | 4.5555 | 11.7546 | 4.5555 | 33.5774 | 246.8684 | 175.7339
137.23 | 4.5558 | 11.7519 | 4.5558 | 33.5777 | 246.8687 | 175.7439
137.24 | 4.5561 | 11.7498 | 4.5561 | 33.578 | 246.869 | 175.7539
137.25 | 4.5564 | 11.7487 | 4.5564 | 33.5784 | 246.8693 | 175.7639
137.26 | 4.5567 | 11.7476 | 4.5567 | 33.5787 | 246.8696 | 175.7739
137.27 | 4.557 | 11.7453 | 4.557 | 33.579 | 246.8699 | 175.7839
137.28 | 4.5573 | 11.7416 | 4.5573 | 33.5793 | 246.8702 | 175.7939
137.29 | 4.5577 | 11.7397 | 4.5577 | 33.5796 | 246.8706 | 175.8039
137.3 | 4.558 | 11.7377 | 4.558 | 33.58 | 246.8709 | 175.8139
137.31 | 4.5583 | 11.7348 | 4.5583 | 33.5803 | 246.8712 | 175.8239
137.32 | 4.5586 | 11.733 | 4.5586 | 33.5806 | 246.8715 | 175.8339
137.33 | 4.5589 | 11.7298 | 4.5589 | 33.5809 | 246.8718 | 175.8439
137.34 | 4.5593 | 11.7265 | 4.5593 | 33.5812 | 246.8722 | 175.8539
137.35 | 4.5596 | 11.7235 | 4.5596 | 33.5816 | 246.8725 | 175.8639
137.36 | 4.5599 | 11.7205 | 4.5599 | 33.5819 | 246.8728 | 175.8739
137.37 | 4.5602 | 11.7176 | 4.5602 | 33.5822 | 246.8731 | 175.8839
137.38 | 4.5606 | 11.7164 | 4.5606 | 33.5825 | 246.8735 | 175.8939
137.39 | 4.5609 | 11.7128 | 4.5609 | 33.5829 | 246.8738 | 175.9039
137.4 | 4.5612 | 11.7092 | 4.5612 | 33.5832 | 246.8741 | 175.9139
137.41 | 4.5615 | 11.7056 | 4.5615 | 33.5835 | 246.8744 | 175.9239
137.42 | 4.5618 | 11.7024 | 4.5618 | 33.5838 | 246.8747 | 175.9339
137.43 | 4.5622 | 11.7001 | 4.5622 | 33.5842 | 246.8751 | 175.9439
137.44 | 4.5625 | 11.6981 | 4.5625 | 33.5845 | 246.8755 | 175.9539
137.45 | 4.5629 | 11.6956 | 4.5629 | 33.5848 | 246.8758 | 175.9639
137.46 | 4.5632 | 11.6937 | 4.5632 | 33.5851 | 246.8761 | 175.9739
137.47 | 4.5635 | 11.6918 | 4.5635 | 33.5855 | 246.8764 | 175.9839
137.48 | 4.5638 | 11.689 | 4.5638 | 33.5858 | 246.8768 | 175.9939
137.49 | 4.5642 | 11.6878 | 4.5642 | 33.5861 | 246.8771 | 176.0039
137.5 | 4.5645 | 11.6865 | 4.5645 | 33.5864 | 246.8774 | 176.0139
137.51 | 4.5648 | 11.6851 | 4.5648 | 33.5868 | 246.8777 | 176.0239
137.52 | 4.5651 | 11.6838 | 4.5651 | 33.5871 | 246.878 | 176.0339
137.53 | 4.5654 | 11.6826 | 4.5654 | 33.5874 | 246.8783 | 176.0439
137.54 | 4.5658 | 11.6794 | 4.5658 | 33.5877 | 246.8787 | 176.0539
137.55 | 4.5661 | 11.6774 | 4.5661 | 33.5881 | 246.879 | 176.0639
137.56 | 4.5664 | 11.6754 | 4.5664 | 33.5884 | 246.8794 | 176.0739
137.57 | 4.5668 | 11.6734 | 4.5668 | 33.5887 | 246.8797 | 176.0839
137.58 | 4.5671 | 11.6723 | 4.5671 | 33.5891 | 246.88 | 176.0939
137.59 | 4.5674 | 11.6708 | 4.5674 | 33.5894 | 246.8803 | 176.1039
137.6 | 4.5678 | 11.6691 | 4.5678 | 33.5897 | 246.8807 | 176.1139
137.61 | 4.5681 | 11.6666 | 4.5681 | 33.5901 | 246.881 | 176.1239
137.62 | 4.5685 | 11.6639 | 4.5685 | 33.5904 | 246.8814 | 176.1339
137.63 | 4.5688 | 11.6617 | 4.5688 | 33.5908 | 246.8817 | 176.1439
137.64 | 4.5692 | 11.6629 | 4.5692 | 33.5911 | 246.8821 | 176.1539
137.65 | 4.5695 | 11.6643 | 4.5695 | 33.5915 | 246.8824 | 176.1639
137.66 | 4.5698 | 11.6638 | 4.5698 | 33.5918 | 246.8827 | 176.1739
137.67 | 4.5701 | 11.6605 | 4.5701 | 33.5921 | 246.8831 | 176.1839
137.68 | 4.5705 | 11.6574 | 4.5705 | 33.5925 | 246.8834 | 176.1939
137.69 | 4.5709 | 11.6575 | 4.5709 | 33.5929 | 246.8838 | 176.2039
137.7 | 4.5713 | 11.6574 | 4.5713 | 33.5932 | 246.8842 | 176.2139
137.71 | 4.5716 | 11.6563 | 4.5716 | 33.5936 | 246.8845 | 176.2239
137.72 | 4.572 | 11.6547 | 4.572 | 33.5939 | 246.8849 | 176.2339
137.73 | 4.5724 | 11.6538 | 4.5724 | 33.5943 | 246.8853 | 176.2439
137.74 | 4.5727 | 11.6527 | 4.5727 | 33.5947 | 246.8856 | 176.2539
137.75 | 4.5731 | 11.6513 | 4.5731 | 33.595 | 246.886 | 176.2639
137.76 | 4.5734 | 11.6503 | 4.5734 | 33.5954 | 246.8863 | 176.2739
137.77 | 4.5738 | 11.6497 | 4.5738 | 33.5958 | 246.8868 | 176.2839
137.78 | 4.5742 | 11.6499 | 4.5742 | 33.5962 | 246.8871 | 176.2939
137.79 | 4.5746 | 11.6499 | 4.5746 | 33.5966 | 246.8875 | 176.3039
137.8 | 4.575 | 11.6496 | 4.575 | 33.597 | 246.8879 | 176.3139
137.81 | 4.5754 | 11.6499 | 4.5754 | 33.5973 | 246.8883 | 176.3239
137.82 | 4.5757 | 11.6488 | 4.5757 | 33.5977 | 246.8886 | 176.3339
137.83 | 4.5761 | 11.6471 | 4.5761 | 33.5981 | 246.889 | 176.3439
137.84 | 4.5765 | 11.6451 | 4.5765 | 33.5984 | 246.8894 | 176.3539
137.85 | 4.5768 | 11.6417 | 4.5768 | 33.5988 | 246.8897 | 176.3639
137.86 | 4.5772 | 11.6399 | 4.5772 | 33.5992 | 246.8901 | 176.3739
137.87 | 4.5775 | 11.6401 | 4.5775 | 33.5995 | 246.8904 | 176.3839
137.88 | 4.5779 | 11.6399 | 4.5779 | 33.5999 | 246.8908 | 176.3939
137.89 | 4.5782 | 11.6351 | 4.5782 | 33.6002 | 246.8912 | 176.4039
137.9 | 4.5786 | 11.6309 | 4.5786 | 33.6006 | 246.8915 | 176.4139
137.91 | 4.5789 | 11.6283 | 4.5789 | 33.6009 | 246.8918 | 176.4239
137.92 | 4.5792 | 11.6273 | 4.5792 | 33.6012 | 246.8921 | 176.4339
137.93 | 4.5796 | 11.6255 | 4.5796 | 33.6015 | 246.8925 | 176.4439
137.94 | 4.5799 | 11.6232 | 4.5799 | 33.6019 | 246.8928 | 176.4539
137.95 | 4.5803 | 11.6215 | 4.5803 | 33.6023 | 246.8932 | 176.4639
137.96 | 4.5807 | 11.6184 | 4.5807 | 33.6026 | 246.8936 | 176.4739
137.97 | 4.581 | 11.6158 | 4.581 | 33.6029 | 246.8939 | 176.4839
137.98 | 4.5813 | 11.6116 | 4.5813 | 33.6032 | 246.8942 | 176.4939
137.99 | 4.5816 | 11.6083 | 4.5816 | 33.6036 | 246.8945 | 176.5039
138 | 4.5819 | 11.604 | 4.5819 | 33.6039 | 246.8948 | 176.5139
138.01 | 4.5823 | 11.601 | 4.5823 | 33.6042 | 246.8952 | 176.5239
138.02 | 4.5826 | 11.5984 | 4.5826 | 33.6045 | 246.8955 | 176.5339
138.03 | 4.5829 | 11.5953 | 4.5829 | 33.6048 | 246.8958 | 176.5439
138.04 | 4.5832 | 11.59 | 4.5832 | 33.6052 | 246.8961 | 176.5539
138.05 | 4.5835 | 11.5845 | 4.5835 | 33.6055 | 246.8964 | 176.5639
138.06 | 4.5838 | 11.5813 | 4.5838 | 33.6058 | 246.8967 | 176.5739
138.07 | 4.5841 | 11.5775 | 4.5841 | 33.6061 | 246.897 | 176.5839
138.08 | 4.5844 | 11.5746 | 4.5844 | 33.6064 | 246.8973 | 176.5939
138.09 | 4.5847 | 11.571 | 4.5847 | 33.6067 | 246.8976 | 176.6039
138.1 | 4.585 | 11.5691 | 4.585 | 33.607 | 246.8979 | 176.6139
138.11 | 4.5853 | 11.5664 | 4.5853 | 33.6073 | 246.8982 | 176.6239
138.12 | 4.5856 | 11.5625 | 4.5856 | 33.6076 | 246.8985 | 176.6339
138.13 | 4.586 | 11.5576 | 4.586 | 33.6079 | 246.8989 | 176.6439
138.14 | 4.5863 | 11.5544 | 4.5863 | 33.6082 | 246.8992 | 176.6539
138.15 | 4.5866 | 11.5519 | 4.5866 | 33.6085 | 246.8995 | 176.6639
138.16 | 4.5869 | 11.5489 | 4.5869 | 33.6089 | 246.8998 | 176.6739
138.17 | 4.5872 | 11.5461 | 4.5872 | 33.6092 | 246.9001 | 176.6839
138.18 | 4.5875 | 11.5409 | 4.5875 | 33.6095 | 246.9004 | 176.6939
138.19 | 4.5878 | 11.5368 | 4.5878 | 33.6098 | 246.9007 | 176.7039
138.2 | 4.5881 | 11.5332 | 4.5881 | 33.61 | 246.901 | 176.7139
138.21 | 4.5884 | 11.5309 | 4.5884 | 33.6104 | 246.9013 | 176.7239
138.22 | 4.5887 | 11.5283 | 4.5887 | 33.6107 | 246.9016 | 176.7339
138.23 | 4.5891 | 11.5256 | 4.5891 | 33.611 | 246.902 | 176.7439
138.24 | 4.5894 | 11.5215 | 4.5894 | 33.6114 | 246.9023 | 176.7539
138.25 | 4.5897 | 11.519 | 4.5897 | 33.6117 | 246.9026 | 176.7639
138.26 | 4.59 | 11.5163 | 4.59 | 33.6119 | 246.9029 | 176.7739
138.27 | 4.5903 | 11.5135 | 4.5903 | 33.6123 | 246.9032 | 176.7839
138.28 | 4.5907 | 11.5104 | 4.5907 | 33.6126 | 246.9036 | 176.7939
138.29 | 4.591 | 11.5069 | 4.591 | 33.613 | 246.9039 | 176.8039
138.3 | 4.5913 | 11.5045 | 4.5913 | 33.6133 | 246.9042 | 176.8139
138.31 | 4.5916 | 11.4996 | 4.5916 | 33.6135 | 246.9045 | 176.8239
138.32 | 4.5919 | 11.4954 | 4.5919 | 33.6138 | 246.9048 | 176.8339
138.33 | 4.5922 | 11.4918 | 4.5922 | 33.6142 | 246.9051 | 176.8439
138.34 | 4.5926 | 11.4903 | 4.5926 | 33.6145 | 246.9055 | 176.8539
138.35 | 4.5929 | 11.487 | 4.5929 | 33.6149 | 246.9058 | 176.8639
138.36 | 4.5932 | 11.4832 | 4.5932 | 33.6151 | 246.9061 | 176.8739
138.37 | 4.5935 | 11.4792 | 4.5935 | 33.6155 | 246.9064 | 176.8839
138.38 | 4.5939 | 11.4748 | 4.5939 | 33.6158 | 246.9068 | 176.8939
138.39 | 4.5942 | 11.472 | 4.5942 | 33.6162 | 246.9071 | 176.9039
138.4 | 4.5945 | 11.4698 | 4.5945 | 33.6165 | 246.9074 | 176.9139
138.41 | 4.5948 | 11.4665 | 4.5948 | 33.6168 | 246.9077 | 176.9239
138.42 | 4.5952 | 11.4636 | 4.5952 | 33.6171 | 246.9081 | 176.9339
138.43 | 4.5955 | 11.4611 | 4.5955 | 33.6175 | 246.9084 | 176.9439
138.44 | 4.5958 | 11.4578 | 4.5958 | 33.6178 | 246.9088 | 176.9539
138.45 | 4.5962 | 11.454 | 4.5962 | 33.6181 | 246.9091 | 176.9639
138.46 | 4.5965 | 11.4501 | 4.5965 | 33.6185 | 246.9094 | 176.9739
138.47 | 4.5969 | 11.4462 | 4.5969 | 33.6188 | 246.9098 | 176.9839
138.48 | 4.5972 | 11.4442 | 4.5972 | 33.6191 | 246.9101 | 176.9939
138.49 | 4.5975 | 11.4418 | 4.5975 | 33.6194 | 246.9104 | 177.0039
138.5 | 4.5978 | 11.4378 | 4.5978 | 33.6198 | 246.9107 | 177.0139
138.51 | 4.5981 | 11.4358 | 4.5981 | 33.6201 | 246.911 | 177.0239
138.52 | 4.5985 | 11.4315 | 4.5985 | 33.6204 | 246.9114 | 177.0339
138.53 | 4.5988 | 11.4282 | 4.5988 | 33.6207 | 246.9117 | 177.0439
138.54 | 4.5991 | 11.4241 | 4.5991 | 33.6211 | 246.912 | 177.0539
138.55 | 4.5995 | 11.4207 | 4.5995 | 33.6214 | 246.9124 | 177.0639
138.56 | 4.5998 | 11.4175 | 4.5998 | 33.6218 | 246.9127 | 177.0739
138.57 | 4.6001 | 11.4154 | 4.6001 | 33.6221 | 246.913 | 177.0839
138.58 | 4.6004 | 11.4117 | 4.6004 | 33.6224 | 246.9133 | 177.0939
138.59 | 4.6008 | 11.4081 | 4.6008 | 33.6228 | 246.9137 | 177.1039
138.6 | 4.6011 | 11.4043 | 4.6011 | 33.6231 | 246.914 | 177.1139
138.61 | 4.6015 | 11.4002 | 4.6015 | 33.6234 | 246.9144 | 177.1239
138.62 | 4.6018 | 11.3972 | 4.6018 | 33.6238 | 246.9147 | 177.1339
138.63 | 4.6021 | 11.3936 | 4.6021 | 33.6241 | 246.915 | 177.1439
138.64 | 4.6025 | 11.391 | 4.6025 | 33.6245 | 246.9154 | 177.1539
138.65 | 4.6029 | 11.3886 | 4.6029 | 33.6248 | 246.9158 | 177.1639
138.66 | 4.6032 | 11.387 | 4.6032 | 33.6252 | 246.9161 | 177.1739
138.67 | 4.6036 | 11.3826 | 4.6036 | 33.6255 | 246.9165 | 177.1839
138.68 | 4.6039 | 11.3798 | 4.6039 | 33.6259 | 246.9168 | 177.1939
138.69 | 4.6043 | 11.3773 | 4.6043 | 33.6262 | 246.9172 | 177.2039
138.7 | 4.6047 | 11.3745 | 4.6047 | 33.6266 | 246.9176 | 177.2139
138.71 | 4.605 | 11.371 | 4.605 | 33.627 | 246.9179 | 177.2239
138.72 | 4.6054 | 11.3683 | 4.6054 | 33.6274 | 246.9183 | 177.2339
138.73 | 4.6058 | 11.3654 | 4.6058 | 33.6277 | 246.9187 | 177.2439
138.74 | 4.6061 | 11.3635 | 4.6061 | 33.6281 | 246.919 | 177.2539
138.75 | 4.6064 | 11.3606 | 4.6064 | 33.6284 | 246.9193 | 177.2639
138.76 | 4.6068 | 11.357 | 4.6068 | 33.6288 | 246.9197 | 177.2739
138.77 | 4.6072 | 11.3534 | 4.6072 | 33.6292 | 246.9201 | 177.2839
138.78 | 4.6076 | 11.35 | 4.6076 | 33.6296 | 246.9205 | 177.2939
138.79 | 4.608 | 11.3464 | 4.608 | 33.63 | 246.9209 | 177.3039
138.8 | 4.6084 | 11.3432 | 4.6084 | 33.6303 | 246.9213 | 177.3139
138.81 | 4.6087 | 11.3397 | 4.6087 | 33.6307 | 246.9217 | 177.3239
138.82 | 4.6091 | 11.3357 | 4.6091 | 33.6311 | 246.922 | 177.3339
138.83 | 4.6095 | 11.3325 | 4.6095 | 33.6314 | 246.9224 | 177.3439
138.84 | 4.6098 | 11.3278 | 4.6098 | 33.6318 | 246.9227 | 177.3539
138.85 | 4.6102 | 11.3233 | 4.6102 | 33.6322 | 246.9231 | 177.3639
138.86 | 4.6106 | 11.3184 | 4.6106 | 33.6325 | 246.9235 | 177.3739
138.87 | 4.6109 | 11.3143 | 4.6109 | 33.6329 | 246.9238 | 177.3839
138.88 | 4.6113 | 11.3095 | 4.6113 | 33.6332 | 246.9242 | 177.3939
138.89 | 4.6116 | 11.305 | 4.6116 | 33.6336 | 246.9245 | 177.4039
138.9 | 4.612 | 11.2996 | 4.612 | 33.6339 | 246.9249 | 177.4139
138.91 | 4.6123 | 11.2948 | 4.6123 | 33.6343 | 246.9252 | 177.4239
138.92 | 4.6127 | 11.2896 | 4.6127 | 33.6346 | 246.9256 | 177.4339
138.93 | 4.613 | 11.284 | 4.613 | 33.635 | 246.9259 | 177.4439
138.94 | 4.6133 | 11.279 | 4.6133 | 33.6353 | 246.9262 | 177.4539
138.95 | 4.6136 | 11.2734 | 4.6136 | 33.6356 | 246.9265 | 177.4639
138.96 | 4.614 | 11.2677 | 4.614 | 33.6359 | 246.9269 | 177.4739
138.97 | 4.6143 | 11.262 | 4.6143 | 33.6363 | 246.9272 | 177.4839
138.98 | 4.6146 | 11.2574 | 4.6146 | 33.6366 | 246.9275 | 177.4939
138.99 | 4.615 | 11.2523 | 4.615 | 33.6369 | 246.9279 | 177.5039
139 | 4.6153 | 11.2475 | 4.6153 | 33.6372 | 246.9282 | 177.5139
139.01 | 4.6156 | 11.2419 | 4.6156 | 33.6375 | 246.9285 | 177.5239
139.02 | 4.6159 | 11.2365 | 4.6159 | 33.6378 | 246.9288 | 177.5339
139.03 | 4.6162 | 11.2321 | 4.6162 | 33.6382 | 246.9291 | 177.5439
139.04 | 4.6165 | 11.2274 | 4.6165 | 33.6385 | 246.9294 | 177.5539
139.05 | 4.6169 | 11.2227 | 4.6169 | 33.6388 | 246.9298 | 177.5639
139.06 | 4.6171 | 11.2178 | 4.6171 | 33.6391 | 246.9301 | 177.5739
139.07 | 4.6175 | 11.2128 | 4.6175 | 33.6394 | 246.9304 | 177.5839
139.08 | 4.6178 | 11.2086 | 4.6178 | 33.6397 | 246.9307 | 177.5939
139.09 | 4.618 | 11.2037 | 4.618 | 33.64 | 246.9309 | 177.6039
139.1 | 4.6184 | 11.1989 | 4.6184 | 33.6403 | 246.9313 | 177.6139
139.11 | 4.6187 | 11.1945 | 4.6187 | 33.6406 | 246.9316 | 177.6239
139.12 | 4.619 | 11.1906 | 4.619 | 33.6409 | 246.9319 | 177.6339
139.13 | 4.6193 | 11.1864 | 4.6193 | 33.6412 | 246.9322 | 177.6439
139.14 | 4.6196 | 11.1817 | 4.6196 | 33.6416 | 246.9325 | 177.6539
139.15 | 4.6199 | 11.1769 | 4.6199 | 33.6419 | 246.9328 | 177.6639
139.16 | 4.6202 | 11.1727 | 4.6202 | 33.6422 | 246.9331 | 177.6739
139.17 | 4.6206 | 11.169 | 4.6206 | 33.6425 | 246.9335 | 177.6839
139.18 | 4.6209 | 11.1641 | 4.6209 | 33.6428 | 246.9338 | 177.6939
139.19 | 4.6212 | 11.1601 | 4.6212 | 33.6431 | 246.9341 | 177.7039
139.2 | 4.6215 | 11.1558 | 4.6215 | 33.6434 | 246.9344 | 177.7139
139.21 | 4.6218 | 11.1509 | 4.6218 | 33.6437 | 246.9347 | 177.7239
139.22 | 4.622 | 11.1465 | 4.622 | 33.644 | 246.9349 | 177.7339
139.23 | 4.6224 | 11.1411 | 4.6224 | 33.6443 | 246.9353 | 177.7439
139.24 | 4.6227 | 11.1371 | 4.6227 | 33.6447 | 246.9356 | 177.7539
139.25 | 4.623 | 11.1321 | 4.623 | 33.645 | 246.9359 | 177.7639
139.26 | 4.6234 | 11.1284 | 4.6234 | 33.6453 | 246.9363 | 177.7739
139.27 | 4.6237 | 11.1237 | 4.6237 | 33.6456 | 246.9366 | 177.7839
139.28 | 4.6239 | 11.1185 | 4.6239 | 33.6459 | 246.9368 | 177.7939
139.29 | 4.6243 | 11.1125 | 4.6243 | 33.6462 | 246.9372 | 177.8039
139.3 | 4.6246 | 11.1069 | 4.6246 | 33.6466 | 246.9376 | 177.8139
139.31 | 4.625 | 11.1033 | 4.625 | 33.6469 | 246.9379 | 177.8239
139.32 | 4.6253 | 11.0981 | 4.6253 | 33.6472 | 246.9382 | 177.8339
139.33 | 4.6256 | 11.0935 | 4.6256 | 33.6475 | 246.9385 | 177.8439
139.34 | 4.6259 | 11.089 | 4.6259 | 33.6478 | 246.9388 | 177.8539
139.35 | 4.6262 | 11.0843 | 4.6262 | 33.6482 | 246.9391 | 177.8639
139.36 | 4.6266 | 11.0787 | 4.6266 | 33.6485 | 246.9395 | 177.8739
139.37 | 4.6269 | 11.0745 | 4.6269 | 33.6488 | 246.9398 | 177.8839
139.38 | 4.6272 | 11.0711 | 4.6272 | 33.6492 | 246.9401 | 177.8939
139.39 | 4.6276 | 11.0683 | 4.6276 | 33.6495 | 246.9405 | 177.9039
139.4 | 4.6279 | 11.0637 | 4.6279 | 33.6499 | 246.9408 | 177.9139
139.41 | 4.6282 | 11.0586 | 4.6282 | 33.6502 | 246.9411 | 177.9239
139.42 | 4.6285 | 11.054 | 4.6285 | 33.6505 | 246.9414 | 177.9339
139.43 | 4.6289 | 11.0491 | 4.6289 | 33.6508 | 246.9418 | 177.9439
139.44 | 4.6292 | 11.0436 | 4.6292 | 33.6512 | 246.9421 | 177.9539
139.45 | 4.6295 | 11.0396 | 4.6295 | 33.6515 | 246.9424 | 177.9639
139.46 | 4.6299 | 11.0359 | 4.6299 | 33.6518 | 246.9428 | 177.9739
139.47 | 4.6302 | 11.0314 | 4.6302 | 33.6521 | 246.9431 | 177.9839
139.48 | 4.6305 | 11.0266 | 4.6305 | 33.6525 | 246.9434 | 177.9939
139.49 | 4.6308 | 11.0209 | 4.6308 | 33.6528 | 246.9437 | 178.0039
139.5 | 4.6312 | 11.0164 | 4.6312 | 33.6531 | 246.9441 | 178.0139
139.51 | 4.6315 | 11.0114 | 4.6315 | 33.6534 | 246.9444 | 178.0239
139.52 | 4.6318 | 11.007 | 4.6318 | 33.6538 | 246.9447 | 178.0339
139.53 | 4.6321 | 11.0032 | 4.6321 | 33.6541 | 246.945 | 178.0439
139.54 | 4.6325 | 10.9992 | 4.6325 | 33.6544 | 246.9454 | 178.0539
139.55 | 4.6328 | 10.9948 | 4.6328 | 33.6547 | 246.9457 | 178.0639
139.56 | 4.6331 | 10.9905 | 4.6331 | 33.6551 | 246.946 | 178.0739
139.57 | 4.6335 | 10.9851 | 4.6335 | 33.6554 | 246.9464 | 178.0839
139.58 | 4.6338 | 10.9796 | 4.6338 | 33.6558 | 246.9467 | 178.0939
139.59 | 4.6341 | 10.9754 | 4.6341 | 33.6561 | 246.947 | 178.1039
139.6 | 4.6345 | 10.9714 | 4.6345 | 33.6565 | 246.9474 | 178.1139
139.61 | 4.6349 | 10.9675 | 4.6349 | 33.6568 | 246.9478 | 178.1239
139.62 | 4.6352 | 10.963 | 4.6352 | 33.6572 | 246.9481 | 178.1339
139.63 | 4.6355 | 10.9572 | 4.6355 | 33.6575 | 246.9484 | 178.1439
139.64 | 4.6359 | 10.9531 | 4.6359 | 33.6578 | 246.9488 | 178.1539
139.65 | 4.6362 | 10.949 | 4.6362 | 33.6581 | 246.9491 | 178.1639
139.66 | 4.6365 | 10.9445 | 4.6365 | 33.6585 | 246.9494 | 178.1739
139.67 | 4.6369 | 10.9406 | 4.6369 | 33.6588 | 246.9498 | 178.1839
139.68 | 4.6372 | 10.9385 | 4.6372 | 33.6592 | 246.9501 | 178.1939
139.69 | 4.6376 | 10.9355 | 4.6376 | 33.6596 | 246.9505 | 178.2039
139.7 | 4.638 | 10.9324 | 4.638 | 33.66 | 246.9509 | 178.2139
139.71 | 4.6383 | 10.9286 | 4.6383 | 33.6603 | 246.9512 | 178.2239
139.72 | 4.6387 | 10.9255 | 4.6387 | 33.6606 | 246.9516 | 178.2339
139.73 | 4.6391 | 10.9234 | 4.6391 | 33.661 | 246.952 | 178.2439
139.74 | 4.6394 | 10.9196 | 4.6394 | 33.6614 | 246.9523 | 178.2539
139.75 | 4.6398 | 10.9152 | 4.6398 | 33.6618 | 246.9527 | 178.2639
139.76 | 4.6402 | 10.911 | 4.6402 | 33.6622 | 246.9531 | 178.2739
139.77 | 4.6406 | 10.9073 | 4.6406 | 33.6625 | 246.9535 | 178.2839
139.78 | 4.641 | 10.9021 | 4.641 | 33.6629 | 246.9539 | 178.2939
139.79 | 4.6413 | 10.8962 | 4.6413 | 33.6633 | 246.9543 | 178.3039
139.8 | 4.6417 | 10.89 | 4.6417 | 33.6637 | 246.9546 | 178.3139
139.81 | 4.6421 | 10.8847 | 4.6421 | 33.664 | 246.955 | 178.3239
139.82 | 4.6425 | 10.8789 | 4.6425 | 33.6644 | 246.9554 | 178.3339
139.83 | 4.6428 | 10.8724 | 4.6428 | 33.6648 | 246.9557 | 178.3439
139.84 | 4.6432 | 10.8663 | 4.6432 | 33.6652 | 246.9561 | 178.3539
139.85 | 4.6436 | 10.8593 | 4.6436 | 33.6655 | 246.9565 | 178.3639
139.86 | 4.6439 | 10.8521 | 4.6439 | 33.6659 | 246.9568 | 178.3739
139.87 | 4.6443 | 10.8458 | 4.6443 | 33.6662 | 246.9572 | 178.3839
139.88 | 4.6446 | 10.838 | 4.6446 | 33.6666 | 246.9576 | 178.3939
139.89 | 4.645 | 10.8301 | 4.645 | 33.667 | 246.9579 | 178.4039
139.9 | 4.6453 | 10.8224 | 4.6453 | 33.6673 | 246.9582 | 178.4139
139.91 | 4.6457 | 10.8146 | 4.6457 | 33.6676 | 246.9586 | 178.4239
139.92 | 4.646 | 10.8068 | 4.646 | 33.668 | 246.9589 | 178.4339
139.93 | 4.6464 | 10.7983 | 4.6464 | 33.6683 | 246.9593 | 178.4439
139.94 | 4.6467 | 10.788 | 4.6467 | 33.6687 | 246.9596 | 178.4539
139.95 | 4.647 | 10.7785 | 4.647 | 33.669 | 246.9599 | 178.4639
139.96 | 4.6474 | 10.768 | 4.6474 | 33.6693 | 246.9603 | 178.4739
139.97 | 4.6476 | 10.7574 | 4.6476 | 33.6696 | 246.9606 | 178.4839
139.98 | 4.6479 | 10.7476 | 4.6479 | 33.6699 | 246.9609 | 178.4939
139.99 | 4.6483 | 10.7376 | 4.6483 | 33.6702 | 246.9612 | 178.5039
140 | 4.6486 | 10.726 | 4.6486 | 33.6706 | 246.9615 | 178.5139
140.01 | 4.6489 | 10.7158 | 4.6489 | 33.6709 | 246.9618 | 178.5239
140.02 | 4.6492 | 10.703 | 4.6492 | 33.6712 | 246.9621 | 178.5339
140.03 | 4.6496 | 10.6917 | 4.6496 | 33.6715 | 246.9625 | 178.5439
140.04 | 4.6499 | 10.6803 | 4.6499 | 33.6719 | 246.9628 | 178.5539
140.05 | 4.6502 | 10.6679 | 4.6502 | 33.6722 | 246.9631 | 178.5639
140.06 | 4.6505 | 10.6571 | 4.6505 | 33.6725 | 246.9634 | 178.5739
140.07 | 4.6508 | 10.6428 | 4.6508 | 33.6728 | 246.9637 | 178.5839
140.08 | 4.6511 | 10.6288 | 4.6511 | 33.673 | 246.964 | 178.5939
140.09 | 4.6514 | 10.6153 | 4.6514 | 33.6734 | 246.9643 | 178.6039
140.1 | 4.6517 | 10.6034 | 4.6517 | 33.6737 | 246.9646 | 178.6139
140.11 | 4.652 | 10.5876 | 4.652 | 33.6739 | 246.9649 | 178.6239
140.12 | 4.6523 | 10.5741 | 4.6523 | 33.6743 | 246.9652 | 178.6339
140.13 | 4.6526 | 10.5577 | 4.6526 | 33.6746 | 246.9655 | 178.6439
140.14 | 4.6529 | 10.5432 | 4.6529 | 33.6749 | 246.9658 | 178.6539
140.15 | 4.6533 | 10.5293 | 4.6533 | 33.6752 | 246.9662 | 178.6639
140.16 | 4.6536 | 10.5143 | 4.6536 | 33.6755 | 246.9665 | 178.6739
140.17 | 4.6539 | 10.4999 | 4.6539 | 33.6759 | 246.9668 | 178.6839
140.18 | 4.6542 | 10.4848 | 4.6542 | 33.6762 | 246.9671 | 178.6939
140.19 | 4.6545 | 10.4699 | 4.6545 | 33.6765 | 246.9674 | 178.7039
140.2 | 4.6548 | 10.4538 | 4.6548 | 33.6768 | 246.9677 | 178.7139
140.21 | 4.6551 | 10.4382 | 4.6551 | 33.6771 | 246.968 | 178.7239
140.22 | 4.6554 | 10.4195 | 4.6554 | 33.6774 | 246.9683 | 178.7339
140.23 | 4.6557 | 10.3865 | 4.6557 | 33.6776 | 246.9686 | 178.7439
140.24 | 4.656 | 10.355 | 4.656 | 33.678 | 246.9689 | 178.7539
140.25 | 4.6564 | 10.3262 | 4.6564 | 33.6783 | 246.9693 | 178.7639
140.26 | 4.6567 | 10.3001 | 4.6567 | 33.6787 | 246.9696 | 178.7739
140.27 | 4.657 | 10.277 | 4.657 | 33.679 | 246.9699 | 178.7839
140.28 | 4.6573 | 10.255 | 4.6573 | 33.6793 | 246.9702 | 178.7939
140.29 | 4.6576 | 10.2351 | 4.6576 | 33.6796 | 246.9705 | 178.8039
140.3 | 4.6579 | 10.2166 | 4.6579 | 33.6799 | 246.9708 | 178.8139
140.31 | 4.6583 | 10.2013 | 4.6583 | 33.6802 | 246.9712 | 178.8239
140.32 | 4.6586 | 10.1903 | 4.6586 | 33.6805 | 246.9715 | 178.8339
140.33 | 4.6589 | 10.1977 | 4.6589 | 33.6808 | 246.9718 | 178.8439
140.34 | 4.6592 | 10.2035 | 4.6592 | 33.6812 | 246.9721 | 178.8539
140.35 | 4.6596 | 10.2099 | 4.6596 | 33.6815 | 246.9725 | 178.8639
140.36 | 4.6599 | 10.2148 | 4.6599 | 33.6818 | 246.9728 | 178.8739
140.37 | 4.6602 | 10.2178 | 4.6602 | 33.6821 | 246.9731 | 178.8839
140.38 | 4.6605 | 10.2205 | 4.6605 | 33.6825 | 246.9734 | 178.8939
140.39 | 4.6609 | 10.2232 | 4.6609 | 33.6828 | 246.9738 | 178.9039
140.4 | 4.6612 | 10.2258 | 4.6612 | 33.6831 | 246.9741 | 178.9139
140.41 | 4.6615 | 10.2266 | 4.6615 | 33.6835 | 246.9744 | 178.9239
140.42 | 4.6618 | 10.2262 | 4.6618 | 33.6838 | 246.9747 | 178.9339
140.43 | 4.6622 | 10.224 | 4.6622 | 33.6841 | 246.9751 | 178.9439
140.44 | 4.6625 | 10.2213 | 4.6625 | 33.6845 | 246.9754 | 178.9539
140.45 | 4.6628 | 10.2154 | 4.6628 | 33.6848 | 246.9757 | 178.9639
140.46 | 4.6631 | 10.2059 | 4.6631 | 33.6851 | 246.976 | 178.9739
140.47 | 4.6635 | 10.194 | 4.6635 | 33.6854 | 246.9764 | 178.9839
140.48 | 4.6638 | 10.1826 | 4.6638 | 33.6858 | 246.9767 | 178.9939
140.49 | 4.6641 | 10.169 | 4.6641 | 33.6861 | 246.977 | 179.0039
140.5 | 4.6644 | 10.1555 | 4.6644 | 33.6864 | 246.9773 | 179.0139
140.51 | 4.6648 | 10.1414 | 4.6648 | 33.6867 | 246.9777 | 179.0239
140.52 | 4.6651 | 10.1237 | 4.6651 | 33.6871 | 246.978 | 179.0339
140.53 | 4.6654 | 10.1023 | 4.6654 | 33.6874 | 246.9783 | 179.0439
140.54 | 4.6658 | 10.0769 | 4.6658 | 33.6877 | 246.9787 | 179.0539
140.55 | 4.6661 | 10.0575 | 4.6661 | 33.6881 | 246.979 | 179.0639
140.56 | 4.6664 | 10.0442 | 4.6664 | 33.6884 | 246.9793 | 179.0739
140.57 | 4.6668 | 10.0339 | 4.6668 | 33.6887 | 246.9797 | 179.0839
140.58 | 4.6671 | 10.0254 | 4.6671 | 33.6891 | 246.98 | 179.0939
140.59 | 4.6675 | 10.0183 | 4.6675 | 33.6894 | 246.9804 | 179.1039
140.6 | 4.6678 | 10.0117 | 4.6678 | 33.6898 | 246.9807 | 179.1139
140.61 | 4.6682 | 10.0054 | 4.6682 | 33.6901 | 246.9811 | 179.1239
140.62 | 4.6685 | 10.0019 | 4.6685 | 33.6905 | 246.9814 | 179.1339
140.63 | 4.6688 | 10.0035 | 4.6688 | 33.6908 | 246.9817 | 179.1439
140.64 | 4.6692 | 10.0087 | 4.6692 | 33.6911 | 246.9821 | 179.1539
140.65 | 4.6695 | 10.0082 | 4.6695 | 33.6915 | 246.9824 | 179.1639
140.66 | 4.6699 | 10.0031 | 4.6699 | 33.6919 | 246.9828 | 179.1739
140.67 | 4.6702 | 9.9996 | 4.6702 | 33.6922 | 246.9832 | 179.1839
140.68 | 4.6706 | 9.994 | 4.6706 | 33.6926 | 246.9835 | 179.1939
140.69 | 4.671 | 9.9862 | 4.671 | 33.6929 | 246.9839 | 179.2039
140.7 | 4.6713 | 9.9793 | 4.6713 | 33.6933 | 246.9842 | 179.2139
140.71 | 4.6717 | 9.9716 | 4.6717 | 33.6937 | 246.9846 | 179.2239
140.72 | 4.6721 | 9.9649 | 4.6721 | 33.694 | 246.985 | 179.2339
140.73 | 4.6724 | 9.9578 | 4.6724 | 33.6944 | 246.9853 | 179.2439
140.74 | 4.6728 | 9.9504 | 4.6728 | 33.6948 | 246.9857 | 179.2539
140.75 | 4.6731 | 9.9443 | 4.6731 | 33.6951 | 246.9861 | 179.2639
140.76 | 4.6735 | 9.9398 | 4.6735 | 33.6955 | 246.9864 | 179.2739
140.77 | 4.6739 | 9.9336 | 4.6739 | 33.6959 | 246.9868 | 179.2839
140.78 | 4.6743 | 9.9282 | 4.6743 | 33.6963 | 246.9872 | 179.2939
140.79 | 4.6747 | 9.9242 | 4.6747 | 33.6967 | 246.9876 | 179.3039
140.8 | 4.6751 | 9.919 | 4.6751 | 33.697 | 246.988 | 179.3139
140.81 | 4.6754 | 9.9148 | 4.6754 | 33.6974 | 246.9883 | 179.3239
140.82 | 4.6758 | 9.9108 | 4.6758 | 33.6978 | 246.9887 | 179.3339
140.83 | 4.6762 | 9.9062 | 4.6762 | 33.6982 | 246.9891 | 179.3439
140.84 | 4.6766 | 9.9033 | 4.6766 | 33.6985 | 246.9895 | 179.3539
140.85 | 4.6769 | 9.8995 | 4.6769 | 33.6989 | 246.9898 | 179.3639
140.86 | 4.6772 | 9.8963 | 4.6772 | 33.6992 | 246.9902 | 179.3739
140.87 | 4.6776 | 9.8935 | 4.6776 | 33.6996 | 246.9905 | 179.3839
140.88 | 4.678 | 9.8892 | 4.678 | 33.6999 | 246.9909 | 179.3939
140.89 | 4.6783 | 9.8857 | 4.6783 | 33.7003 | 246.9912 | 179.4039
140.9 | 4.6786 | 9.8823 | 4.6786 | 33.7006 | 246.9916 | 179.4139
140.91 | 4.679 | 9.8786 | 4.679 | 33.7009 | 246.9919 | 179.4239
140.92 | 4.6793 | 9.8753 | 4.6793 | 33.7013 | 246.9922 | 179.4339
140.93 | 4.6797 | 9.8723 | 4.6797 | 33.7016 | 246.9926 | 179.4439
140.94 | 4.68 | 9.869 | 4.68 | 33.702 | 246.9929 | 179.4539
140.95 | 4.6804 | 9.8665 | 4.6804 | 33.7023 | 246.9933 | 179.4639
140.96 | 4.6807 | 9.863 | 4.6807 | 33.7026 | 246.9936 | 179.4739
140.97 | 4.681 | 9.8585 | 4.681 | 33.703 | 246.9939 | 179.4839
140.98 | 4.6813 | 9.855 | 4.6813 | 33.7033 | 246.9943 | 179.4939
140.99 | 4.6817 | 9.8522 | 4.6817 | 33.7036 | 246.9946 | 179.5039
141 | 4.682 | 9.8493 | 4.682 | 33.7039 | 246.9949 | 179.5139
141.01 | 4.6823 | 9.8463 | 4.6823 | 33.7042 | 246.9952 | 179.5239
141.02 | 4.6825 | 9.8432 | 4.6825 | 33.7045 | 246.9954 | 179.5339
141.03 | 4.6829 | 9.842 | 4.6829 | 33.7048 | 246.9958 | 179.5439
141.04 | 4.6832 | 9.8397 | 4.6832 | 33.7052 | 246.9961 | 179.5539
141.05 | 4.6835 | 9.8367 | 4.6835 | 33.7055 | 246.9964 | 179.5639
141.06 | 4.6838 | 9.8348 | 4.6838 | 33.7058 | 246.9967 | 179.5739
141.07 | 4.6842 | 9.8338 | 4.6842 | 33.7061 | 246.9971 | 179.5839
141.08 | 4.6845 | 9.8324 | 4.6845 | 33.7064 | 246.9974 | 179.5939
141.09 | 4.6848 | 9.8307 | 4.6848 | 33.7067 | 246.9977 | 179.6039
141.1 | 4.6851 | 9.8297 | 4.6851 | 33.707 | 246.998 | 179.6139
141.11 | 4.6853 | 9.8291 | 4.6853 | 33.7073 | 246.9982 | 179.6239
141.12 | 4.6856 | 9.8283 | 4.6856 | 33.7076 | 246.9985 | 179.6339
141.13 | 4.686 | 9.8256 | 4.686 | 33.7079 | 246.9989 | 179.6439
141.14 | 4.6863 | 9.8237 | 4.6863 | 33.7082 | 246.9992 | 179.6539
141.15 | 4.6866 | 9.8212 | 4.6866 | 33.7085 | 246.9995 | 179.6639
141.16 | 4.6869 | 9.8194 | 4.6869 | 33.7089 | 246.9998 | 179.6739
141.17 | 4.6872 | 9.8183 | 4.6872 | 33.7092 | 247.0001 | 179.6839
141.18 | 4.6875 | 9.8176 | 4.6875 | 33.7095 | 247.0004 | 179.6939
141.19 | 4.6878 | 9.8158 | 4.6878 | 33.7098 | 247.0007 | 179.7039
141.2 | 4.6881 | 9.8141 | 4.6881 | 33.7101 | 247.001 | 179.7139
141.21 | 4.6884 | 9.813 | 4.6884 | 33.7104 | 247.0013 | 179.7239
141.22 | 4.6888 | 9.8126 | 4.6888 | 33.7107 | 247.0017 | 179.7339
141.23 | 4.6891 | 9.812 | 4.6891 | 33.7111 | 247.002 | 179.7439
141.24 | 4.6894 | 9.8117 | 4.6894 | 33.7114 | 247.0023 | 179.7539
141.25 | 4.6897 | 9.8125 | 4.6897 | 33.7117 | 247.0026 | 179.7639
141.26 | 4.69 | 9.8132 | 4.69 | 33.712 | 247.0029 | 179.7739
141.27 | 4.6903 | 9.8126 | 4.6903 | 33.7123 | 247.0032 | 179.7839
141.28 | 4.6906 | 9.8121 | 4.6906 | 33.7126 | 247.0035 | 179.7939
141.29 | 4.691 | 9.8124 | 4.691 | 33.7129 | 247.0039 | 179.8039
141.3 | 4.6913 | 9.8121 | 4.6913 | 33.7133 | 247.0042 | 179.8139
141.31 | 4.6916 | 9.8126 | 4.6916 | 33.7136 | 247.0045 | 179.8239
141.32 | 4.6919 | 9.8117 | 4.6919 | 33.7139 | 247.0048 | 179.8339
141.33 | 4.6922 | 9.8127 | 4.6922 | 33.7142 | 247.0051 | 179.8439
141.34 | 4.6925 | 9.8136 | 4.6925 | 33.7145 | 247.0054 | 179.8539
141.35 | 4.6929 | 9.8149 | 4.6929 | 33.7148 | 247.0058 | 179.8639
141.36 | 4.6932 | 9.815 | 4.6932 | 33.7151 | 247.0061 | 179.8739
141.37 | 4.6935 | 9.815 | 4.6935 | 33.7155 | 247.0064 | 179.8839
141.38 | 4.6939 | 9.8156 | 4.6939 | 33.7159 | 247.0068 | 179.8939
141.39 | 4.6942 | 9.816 | 4.6942 | 33.7162 | 247.0071 | 179.9039
141.4 | 4.6945 | 9.8174 | 4.6945 | 33.7165 | 247.0074 | 179.9139
141.41 | 4.6948 | 9.8179 | 4.6948 | 33.7168 | 247.0077 | 179.9239
141.42 | 4.6952 | 9.8196 | 4.6952 | 33.7171 | 247.0081 | 179.9339
141.43 | 4.6955 | 9.8193 | 4.6955 | 33.7175 | 247.0084 | 179.9439
141.44 | 4.6958 | 9.8201 | 4.6958 | 33.7178 | 247.0087 | 179.9539
141.45 | 4.6962 | 9.8199 | 4.6962 | 33.7181 | 247.0091 | 179.9639
141.46 | 4.6965 | 9.8211 | 4.6965 | 33.7185 | 247.0094 | 179.9739
141.47 | 4.6968 | 9.8226 | 4.6968 | 33.7188 | 247.0097 | 179.9839
141.48 | 4.6972 | 9.8243 | 4.6972 | 33.7191 | 247.0101 | 179.9939
141.49 | 4.6975 | 9.8262 | 4.6975 | 33.7194 | 247.0104 | 180.0039
141.5 | 4.6978 | 9.8273 | 4.6978 | 33.7198 | 247.0107 | 180.0139
141.51 | 4.6981 | 9.8274 | 4.6981 | 33.7201 | 247.0111 | 180.0239
141.52 | 4.6985 | 9.8267 | 4.6985 | 33.7204 | 247.0114 | 180.0339
141.53 | 4.6988 | 9.8277 | 4.6988 | 33.7207 | 247.0117 | 180.0439
141.54 | 4.6991 | 9.828 | 4.6991 | 33.7211 | 247.012 | 180.0539
141.55 | 4.6994 | 9.8293 | 4.6994 | 33.7214 | 247.0123 | 180.0639
141.56 | 4.6998 | 9.8297 | 4.6998 | 33.7217 | 247.0127 | 180.0739
141.57 | 4.7001 | 9.8299 | 4.7001 | 33.722 | 247.013 | 180.0839
141.58 | 4.7004 | 9.8298 | 4.7004 | 33.7224 | 247.0133 | 180.0939
141.59 | 4.7008 | 9.8293 | 4.7008 | 33.7228 | 247.0137 | 180.1039
141.6 | 4.7011 | 9.8296 | 4.7011 | 33.7231 | 247.014 | 180.1139
141.61 | 4.7014 | 9.8311 | 4.7014 | 33.7234 | 247.0143 | 180.1239
141.62 | 4.7018 | 9.8334 | 4.7018 | 33.7238 | 247.0147 | 180.1339
141.63 | 4.7022 | 9.8352 | 4.7022 | 33.7241 | 247.0151 | 180.1439
141.64 | 4.7025 | 9.8375 | 4.7025 | 33.7245 | 247.0154 | 180.1539
141.65 | 4.7029 | 9.8376 | 4.7029 | 33.7248 | 247.0158 | 180.1639
141.66 | 4.7032 | 9.8385 | 4.7032 | 33.7252 | 247.0161 | 180.1739
141.67 | 4.7036 | 9.8399 | 4.7036 | 33.7255 | 247.0165 | 180.1839
141.68 | 4.7039 | 9.8421 | 4.7039 | 33.7259 | 247.0168 | 180.1939
141.69 | 4.7043 | 9.8445 | 4.7043 | 33.7262 | 247.0172 | 180.2039
141.7 | 4.7046 | 9.8466 | 4.7046 | 33.7266 | 247.0175 | 180.2139
141.71 | 4.7049 | 9.8487 | 4.7049 | 33.7269 | 247.0178 | 180.2239
141.72 | 4.7053 | 9.8499 | 4.7053 | 33.7273 | 247.0182 | 180.2339
141.73 | 4.7057 | 9.8519 | 4.7057 | 33.7277 | 247.0186 | 180.2439
141.74 | 4.7061 | 9.8527 | 4.7061 | 33.728 | 247.019 | 180.2539
141.75 | 4.7065 | 9.8552 | 4.7065 | 33.7285 | 247.0194 | 180.2639
141.76 | 4.7069 | 9.8572 | 4.7069 | 33.7288 | 247.0198 | 180.2739
141.77 | 4.7072 | 9.8593 | 4.7072 | 33.7292 | 247.0201 | 180.2839
141.78 | 4.7076 | 9.8616 | 4.7076 | 33.7296 | 247.0205 | 180.2939
141.79 | 4.708 | 9.8632 | 4.708 | 33.73 | 247.0209 | 180.3039
141.8 | 4.7084 | 9.8639 | 4.7084 | 33.7303 | 247.0213 | 180.3139
141.81 | 4.7088 | 9.8657 | 4.7088 | 33.7307 | 247.0217 | 180.3239
141.82 | 4.7091 | 9.8675 | 4.7091 | 33.7311 | 247.022 | 180.3339
141.83 | 4.7095 | 9.8682 | 4.7095 | 33.7314 | 247.0224 | 180.3439
141.84 | 4.7098 | 9.8695 | 4.7098 | 33.7318 | 247.0228 | 180.3539
141.85 | 4.7102 | 9.8696 | 4.7102 | 33.7322 | 247.0231 | 180.3639
141.86 | 4.7106 | 9.8709 | 4.7106 | 33.7325 | 247.0235 | 180.3739
141.87 | 4.7109 | 9.8721 | 4.7109 | 33.7329 | 247.0238 | 180.3839
141.88 | 4.7113 | 9.8726 | 4.7113 | 33.7332 | 247.0242 | 180.3939
141.89 | 4.7116 | 9.873 | 4.7116 | 33.7336 | 247.0245 | 180.4039
141.9 | 4.7119 | 9.874 | 4.7119 | 33.7339 | 247.0248 | 180.4139
141.91 | 4.7123 | 9.8725 | 4.7123 | 33.7342 | 247.0252 | 180.4239
141.92 | 4.7126 | 9.8724 | 4.7126 | 33.7346 | 247.0255 | 180.4339
141.93 | 4.713 | 9.8728 | 4.713 | 33.7349 | 247.0259 | 180.4439
141.94 | 4.7133 | 9.8738 | 4.7133 | 33.7353 | 247.0262 | 180.4539
141.95 | 4.7137 | 9.8756 | 4.7137 | 33.7356 | 247.0266 | 180.4639
141.96 | 4.714 | 9.8776 | 4.714 | 33.736 | 247.0269 | 180.4739
141.97 | 4.7143 | 9.8775 | 4.7143 | 33.7363 | 247.0272 | 180.4839
141.98 | 4.7146 | 9.8767 | 4.7146 | 33.7366 | 247.0275 | 180.4939
141.99 | 4.715 | 9.878 | 4.715 | 33.7369 | 247.0279 | 180.5039
142 | 4.7153 | 9.8785 | 4.7153 | 33.7373 | 247.0282 | 180.5139
142.01 | 4.7156 | 9.8809 | 4.7156 | 33.7375 | 247.0285 | 180.5239
142.02 | 4.7159 | 9.8821 | 4.7159 | 33.7378 | 247.0288 | 180.5339
142.03 | 4.7162 | 9.8815 | 4.7162 | 33.7381 | 247.0291 | 180.5439
142.04 | 4.7165 | 9.8799 | 4.7165 | 33.7385 | 247.0294 | 180.5539
142.05 | 4.7169 | 9.8791 | 4.7169 | 33.7388 | 247.0298 | 180.5639
142.06 | 4.7172 | 9.8768 | 4.7172 | 33.7392 | 247.0301 | 180.5739
142.07 | 4.7175 | 9.8767 | 4.7175 | 33.7395 | 247.0304 | 180.5839
142.08 | 4.7178 | 9.8774 | 4.7178 | 33.7397 | 247.0307 | 180.5939
142.09 | 4.7181 | 9.8755 | 4.7181 | 33.74 | 247.031 | 180.6039
142.1 | 4.7184 | 9.8745 | 4.7184 | 33.7403 | 247.0313 | 180.6139
142.11 | 4.7187 | 9.8724 | 4.7187 | 33.7406 | 247.0316 | 180.6239
142.12 | 4.719 | 9.8723 | 4.719 | 33.741 | 247.0319 | 180.6339
142.13 | 4.7193 | 9.8732 | 4.7193 | 33.7412 | 247.0322 | 180.6439
142.14 | 4.7196 | 9.8745 | 4.7196 | 33.7416 | 247.0325 | 180.6539
142.15 | 4.7199 | 9.8736 | 4.7199 | 33.7419 | 247.0328 | 180.6639
142.16 | 4.7202 | 9.8731 | 4.7202 | 33.7422 | 247.0331 | 180.6739
142.17 | 4.7205 | 9.8729 | 4.7205 | 33.7425 | 247.0334 | 180.6839
142.18 | 4.7208 | 9.8728 | 4.7208 | 33.7428 | 247.0338 | 180.6939
142.19 | 4.7212 | 9.873 | 4.7212 | 33.7431 | 247.0341 | 180.7039
142.2 | 4.7215 | 9.8725 | 4.7215 | 33.7434 | 247.0344 | 180.7139
142.21 | 4.7218 | 9.874 | 4.7218 | 33.7437 | 247.0347 | 180.7239
142.22 | 4.7221 | 9.8737 | 4.7221 | 33.7441 | 247.035 | 180.7339
142.23 | 4.7224 | 9.8741 | 4.7224 | 33.7444 | 247.0353 | 180.7439
142.24 | 4.7227 | 9.8735 | 4.7227 | 33.7447 | 247.0356 | 180.7539
142.25 | 4.723 | 9.8738 | 4.723 | 33.745 | 247.036 | 180.7639
142.26 | 4.7234 | 9.8746 | 4.7234 | 33.7453 | 247.0363 | 180.7739
142.27 | 4.7237 | 9.8749 | 4.7237 | 33.7456 | 247.0366 | 180.7839
142.28 | 4.724 | 9.8742 | 4.724 | 33.7459 | 247.0369 | 180.7939
142.29 | 4.7243 | 9.8744 | 4.7243 | 33.7463 | 247.0372 | 180.8039
142.3 | 4.7246 | 9.8764 | 4.7246 | 33.7466 | 247.0376 | 180.8139
142.31 | 4.725 | 9.8762 | 4.725 | 33.7469 | 247.0379 | 180.8239
142.32 | 4.7253 | 9.8758 | 4.7253 | 33.7472 | 247.0382 | 180.8339
142.33 | 4.7256 | 9.8752 | 4.7256 | 33.7475 | 247.0385 | 180.8439
142.34 | 4.7259 | 9.8757 | 4.7259 | 33.7479 | 247.0388 | 180.8539
142.35 | 4.7262 | 9.8769 | 4.7262 | 33.7482 | 247.0391 | 180.8639
142.36 | 4.7266 | 9.8771 | 4.7266 | 33.7485 | 247.0395 | 180.8739
142.37 | 4.7269 | 9.8773 | 4.7269 | 33.7488 | 247.0398 | 180.8839
142.38 | 4.7272 | 9.8775 | 4.7272 | 33.7492 | 247.0401 | 180.8939
142.39 | 4.7275 | 9.8787 | 4.7275 | 33.7495 | 247.0404 | 180.9039
142.4 | 4.7279 | 9.879 | 4.7279 | 33.7498 | 247.0408 | 180.9139
142.41 | 4.7282 | 9.8801 | 4.7282 | 33.7501 | 247.0411 | 180.9239
142.42 | 4.7285 | 9.8822 | 4.7285 | 33.7504 | 247.0414 | 180.9339
142.43 | 4.7288 | 9.8834 | 4.7288 | 33.7508 | 247.0417 | 180.9439
142.44 | 4.7292 | 9.884 | 4.7292 | 33.7512 | 247.0421 | 180.9539
142.45 | 4.7295 | 9.8848 | 4.7295 | 33.7515 | 247.0424 | 180.9639
142.46 | 4.7298 | 9.8863 | 4.7298 | 33.7518 | 247.0427 | 180.9739
142.47 | 4.7302 | 9.8872 | 4.7302 | 33.7521 | 247.0431 | 180.9839
142.48 | 4.7305 | 9.8892 | 4.7305 | 33.7525 | 247.0434 | 180.9939
142.49 | 4.7308 | 9.89 | 4.7308 | 33.7528 | 247.0438 | 181.0039
142.5 | 4.7312 | 9.8897 | 4.7312 | 33.7531 | 247.0441 | 181.0139
142.51 | 4.7315 | 9.8899 | 4.7315 | 33.7534 | 247.0444 | 181.0239
142.52 | 4.7318 | 9.8897 | 4.7318 | 33.7537 | 247.0447 | 181.0339
142.53 | 4.7321 | 9.8901 | 4.7321 | 33.7541 | 247.045 | 181.0439
142.54 | 4.7324 | 9.891 | 4.7324 | 33.7544 | 247.0453 | 181.0539
142.55 | 4.7328 | 9.8924 | 4.7328 | 33.7547 | 247.0457 | 181.0639
142.56 | 4.7331 | 9.8927 | 4.7331 | 33.7551 | 247.046 | 181.0739
142.57 | 4.7334 | 9.8939 | 4.7334 | 33.7554 | 247.0463 | 181.0839
142.58 | 4.7338 | 9.8953 | 4.7338 | 33.7557 | 247.0467 | 181.0939
142.59 | 4.7341 | 9.8966 | 4.7341 | 33.7561 | 247.047 | 181.1039
142.6 | 4.7345 | 9.8984 | 4.7345 | 33.7564 | 247.0474 | 181.1139
142.61 | 4.7348 | 9.8993 | 4.7348 | 33.7568 | 247.0477 | 181.1239
142.62 | 4.7351 | 9.9008 | 4.7351 | 33.7571 | 247.048 | 181.1339
142.63 | 4.7355 | 9.9027 | 4.7355 | 33.7574 | 247.0484 | 181.1439
142.64 | 4.7358 | 9.9033 | 4.7358 | 33.7578 | 247.0487 | 181.1539
142.65 | 4.7362 | 9.9032 | 4.7362 | 33.7582 | 247.0491 | 181.1639
142.66 | 4.7365 | 9.9048 | 4.7365 | 33.7585 | 247.0494 | 181.1739
142.67 | 4.7369 | 9.9062 | 4.7369 | 33.7589 | 247.0498 | 181.1839
142.68 | 4.7373 | 9.9077 | 4.7373 | 33.7592 | 247.0502 | 181.1939
142.69 | 4.7376 | 9.9081 | 4.7376 | 33.7596 | 247.0505 | 181.2039
142.7 | 4.738 | 9.9085 | 4.738 | 33.76 | 247.0509 | 181.2139
142.71 | 4.7384 | 9.9097 | 4.7384 | 33.7603 | 247.0513 | 181.2239
142.72 | 4.7387 | 9.9108 | 4.7387 | 33.7607 | 247.0516 | 181.2339
142.73 | 4.7391 | 9.912 | 4.7391 | 33.761 | 247.052 | 181.2439
142.74 | 4.7394 | 9.9156 | 4.7394 | 33.7614 | 247.0523 | 181.2539
142.75 | 4.7398 | 9.9178 | 4.7398 | 33.7617 | 247.0527 | 181.2639
142.76 | 4.7401 | 9.9194 | 4.7401 | 33.7621 | 247.053 | 181.2739
142.77 | 4.7405 | 9.9215 | 4.7405 | 33.7625 | 247.0534 | 181.2839
142.78 | 4.7409 | 9.9232 | 4.7409 | 33.7629 | 247.0538 | 181.2939
142.79 | 4.7413 | 9.926 | 4.7413 | 33.7633 | 247.0542 | 181.3039
142.8 | 4.7417 | 9.9288 | 4.7417 | 33.7637 | 247.0546 | 181.3139
142.81 | 4.7421 | 9.9305 | 4.7421 | 33.764 | 247.055 | 181.3239
142.82 | 4.7424 | 9.9318 | 4.7424 | 33.7644 | 247.0553 | 181.3339
142.83 | 4.7428 | 9.9332 | 4.7428 | 33.7648 | 247.0557 | 181.3439
142.84 | 4.7432 | 9.9333 | 4.7432 | 33.7651 | 247.0561 | 181.3539
142.85 | 4.7435 | 9.9354 | 4.7435 | 33.7655 | 247.0564 | 181.3639
142.86 | 4.7439 | 9.9364 | 4.7439 | 33.7658 | 247.0568 | 181.3739
142.87 | 4.7442 | 9.9359 | 4.7442 | 33.7662 | 247.0571 | 181.3839
142.88 | 4.7446 | 9.9349 | 4.7446 | 33.7666 | 247.0575 | 181.3939
142.89 | 4.7449 | 9.9358 | 4.7449 | 33.7669 | 247.0578 | 181.4039
142.9 | 4.7453 | 9.9359 | 4.7453 | 33.7673 | 247.0582 | 181.4139
142.91 | 4.7457 | 9.9365 | 4.7457 | 33.7676 | 247.0586 | 181.4239
142.92 | 4.746 | 9.9384 | 4.746 | 33.7679 | 247.0589 | 181.4339
142.93 | 4.7463 | 9.9385 | 4.7463 | 33.7683 | 247.0592 | 181.4439
142.94 | 4.7466 | 9.9383 | 4.7466 | 33.7686 | 247.0595 | 181.4539
142.95 | 4.747 | 9.9374 | 4.747 | 33.7689 | 247.0599 | 181.4639
142.96 | 4.7473 | 9.9373 | 4.7473 | 33.7693 | 247.0602 | 181.4739
142.97 | 4.7476 | 9.9386 | 4.7476 | 33.7696 | 247.0605 | 181.4839
142.98 | 4.748 | 9.94 | 4.748 | 33.7699 | 247.0609 | 181.4939
142.99 | 4.7483 | 9.9383 | 4.7483 | 33.7702 | 247.0612 | 181.5039
143 | 4.7486 | 9.9377 | 4.7486 | 33.7706 | 247.0615 | 181.5139
143.01 | 4.7489 | 9.938 | 4.7489 | 33.7709 | 247.0618 | 181.5239
143.02 | 4.7492 | 9.9378 | 4.7492 | 33.7712 | 247.0621 | 181.5339
143.03 | 4.7495 | 9.9383 | 4.7495 | 33.7715 | 247.0624 | 181.5439
143.04 | 4.7498 | 9.9382 | 4.7498 | 33.7718 | 247.0627 | 181.5539
143.05 | 4.7502 | 9.9377 | 4.7502 | 33.7721 | 247.0631 | 181.5639
143.06 | 4.7505 | 9.9368 | 4.7505 | 33.7725 | 247.0634 | 181.5739
143.07 | 4.7508 | 9.9365 | 4.7508 | 33.7728 | 247.0637 | 181.5839
143.08 | 4.7511 | 9.9356 | 4.7511 | 33.7731 | 247.064 | 181.5939
143.09 | 4.7514 | 9.9362 | 4.7514 | 33.7734 | 247.0643 | 181.6039
143.1 | 4.7517 | 9.9358 | 4.7517 | 33.7737 | 247.0646 | 181.6139
143.11 | 4.752 | 9.9348 | 4.752 | 33.774 | 247.0649 | 181.6239
143.12 | 4.7523 | 9.9338 | 4.7523 | 33.7743 | 247.0652 | 181.6339
143.13 | 4.7526 | 9.9327 | 4.7526 | 33.7746 | 247.0655 | 181.6439
143.14 | 4.753 | 9.9316 | 4.753 | 33.7749 | 247.0659 | 181.6539
143.15 | 4.7533 | 9.9302 | 4.7533 | 33.7752 | 247.0662 | 181.6639
143.16 | 4.7536 | 9.9299 | 4.7536 | 33.7755 | 247.0665 | 181.6739
143.17 | 4.7539 | 9.93 | 4.7539 | 33.7759 | 247.0668 | 181.6839
143.18 | 4.7542 | 9.9297 | 4.7542 | 33.7762 | 247.0671 | 181.6939
143.19 | 4.7545 | 9.9284 | 4.7545 | 33.7765 | 247.0674 | 181.7039
143.2 | 4.7548 | 9.9292 | 4.7548 | 33.7768 | 247.0677 | 181.7139
143.21 | 4.7551 | 9.9306 | 4.7551 | 33.7771 | 247.068 | 181.7239
143.22 | 4.7554 | 9.9309 | 4.7554 | 33.7773 | 247.0683 | 181.7339
143.23 | 4.7557 | 9.9297 | 4.7557 | 33.7777 | 247.0686 | 181.7439
143.24 | 4.7561 | 9.9303 | 4.7561 | 33.778 | 247.069 | 181.7539
143.25 | 4.7564 | 9.9309 | 4.7564 | 33.7783 | 247.0693 | 181.7639
143.26 | 4.7567 | 9.9317 | 4.7567 | 33.7787 | 247.0696 | 181.7739
143.27 | 4.757 | 9.9311 | 4.757 | 33.779 | 247.0699 | 181.7839
143.28 | 4.7573 | 9.9314 | 4.7573 | 33.7793 | 247.0702 | 181.7939
143.29 | 4.7576 | 9.9312 | 4.7576 | 33.7796 | 247.0705 | 181.8039
143.3 | 4.758 | 9.9305 | 4.758 | 33.7799 | 247.0709 | 181.8139
143.31 | 4.7583 | 9.9297 | 4.7583 | 33.7803 | 247.0712 | 181.8239
143.32 | 4.7586 | 9.9292 | 4.7586 | 33.7806 | 247.0715 | 181.8339
143.33 | 4.7589 | 9.9297 | 4.7589 | 33.7809 | 247.0718 | 181.8439
143.34 | 4.7592 | 9.9295 | 4.7592 | 33.7812 | 247.0721 | 181.8539
143.35 | 4.7596 | 9.9305 | 4.7596 | 33.7815 | 247.0725 | 181.8639
143.36 | 4.7599 | 9.9304 | 4.7599 | 33.7819 | 247.0728 | 181.8739
143.37 | 4.7602 | 9.931 | 4.7602 | 33.7822 | 247.0731 | 181.8839
143.38 | 4.7605 | 9.9313 | 4.7605 | 33.7825 | 247.0734 | 181.8939
143.39 | 4.7609 | 9.9332 | 4.7609 | 33.7828 | 247.0738 | 181.9039
143.4 | 4.7612 | 9.934 | 4.7612 | 33.7832 | 247.0741 | 181.9139
143.41 | 4.7615 | 9.9339 | 4.7615 | 33.7835 | 247.0744 | 181.9239
143.42 | 4.7618 | 9.9349 | 4.7618 | 33.7838 | 247.0747 | 181.9339
143.43 | 4.7622 | 9.9354 | 4.7622 | 33.7841 | 247.0751 | 181.9439
143.44 | 4.7625 | 9.9346 | 4.7625 | 33.7844 | 247.0754 | 181.9539
143.45 | 4.7628 | 9.9351 | 4.7628 | 33.7848 | 247.0757 | 181.9639
143.46 | 4.7631 | 9.936 | 4.7631 | 33.7851 | 247.076 | 181.9739
143.47 | 4.7635 | 9.9359 | 4.7635 | 33.7854 | 247.0764 | 181.9839
143.48 | 4.7638 | 9.9356 | 4.7638 | 33.7858 | 247.0767 | 181.9939
143.49 | 4.7641 | 9.9346 | 4.7641 | 33.7861 | 247.077 | 182.0039
143.5 | 4.7644 | 9.9348 | 4.7644 | 33.7864 | 247.0773 | 182.0139
143.51 | 4.7648 | 9.936 | 4.7648 | 33.7867 | 247.0777 | 182.0239
143.52 | 4.7651 | 9.936 | 4.7651 | 33.787 | 247.078 | 182.0339
143.53 | 4.7654 | 9.937 | 4.7654 | 33.7874 | 247.0783 | 182.0439
143.54 | 4.7658 | 9.9386 | 4.7658 | 33.7877 | 247.0787 | 182.0539
143.55 | 4.7661 | 9.939 | 4.7661 | 33.7881 | 247.079 | 182.0639
143.56 | 4.7664 | 9.9396 | 4.7664 | 33.7884 | 247.0793 | 182.0739
143.57 | 4.7667 | 9.9407 | 4.7667 | 33.7887 | 247.0797 | 182.0839
143.58 | 4.7671 | 9.9416 | 4.7671 | 33.7891 | 247.08 | 182.0939
143.59 | 4.7675 | 9.9429 | 4.7675 | 33.7894 | 247.0804 | 182.1039
143.6 | 4.7678 | 9.9436 | 4.7678 | 33.7898 | 247.0807 | 182.1139
143.61 | 4.7681 | 9.944 | 4.7681 | 33.7901 | 247.081 | 182.1239
143.62 | 4.7684 | 9.9446 | 4.7684 | 33.7904 | 247.0814 | 182.1339
143.63 | 4.7688 | 9.9458 | 4.7688 | 33.7908 | 247.0817 | 182.1439
143.64 | 4.7691 | 9.9471 | 4.7691 | 33.7911 | 247.0821 | 182.1539
143.65 | 4.7695 | 9.949 | 4.7695 | 33.7915 | 247.0824 | 182.1639
143.66 | 4.7698 | 9.949 | 4.7698 | 33.7918 | 247.0827 | 182.1739
143.67 | 4.7702 | 9.9494 | 4.7702 | 33.7921 | 247.0831 | 182.1839
143.68 | 4.7706 | 9.9518 | 4.7706 | 33.7925 | 247.0835 | 182.1939
143.69 | 4.7709 | 9.9538 | 4.7709 | 33.7929 | 247.0838 | 182.2039
143.7 | 4.7713 | 9.9565 | 4.7713 | 33.7932 | 247.0842 | 182.2139
143.71 | 4.7716 | 9.9587 | 4.7716 | 33.7936 | 247.0845 | 182.2239
143.72 | 4.772 | 9.96 | 4.772 | 33.794 | 247.0849 | 182.2339
143.73 | 4.7724 | 9.9618 | 4.7724 | 33.7943 | 247.0853 | 182.2439
143.74 | 4.7728 | 9.9637 | 4.7728 | 33.7947 | 247.0857 | 182.2539
143.75 | 4.7732 | 9.9643 | 4.7732 | 33.7951 | 247.0861 | 182.2639
143.76 | 4.7736 | 9.9662 | 4.7736 | 33.7955 | 247.0865 | 182.2739
143.77 | 4.7739 | 9.9687 | 4.7739 | 33.7959 | 247.0868 | 182.2839
143.78 | 4.7743 | 9.9696 | 4.7743 | 33.7963 | 247.0872 | 182.2939
143.79 | 4.7747 | 9.9698 | 4.7747 | 33.7966 | 247.0876 | 182.3039
143.8 | 4.775 | 9.9698 | 4.775 | 33.797 | 247.0879 | 182.3139
143.81 | 4.7754 | 9.9697 | 4.7754 | 33.7973 | 247.0883 | 182.3239
143.82 | 4.7758 | 9.9704 | 4.7758 | 33.7977 | 247.0887 | 182.3339
143.83 | 4.7761 | 9.97 | 4.7761 | 33.7981 | 247.089 | 182.3439
143.84 | 4.7765 | 9.9706 | 4.7765 | 33.7985 | 247.0894 | 182.3539
143.85 | 4.7769 | 9.9725 | 4.7769 | 33.7988 | 247.0898 | 182.3639
143.86 | 4.7772 | 9.973 | 4.7772 | 33.7992 | 247.0901 | 182.3739
143.87 | 4.7776 | 9.973 | 4.7776 | 33.7995 | 247.0905 | 182.3839
143.88 | 4.7779 | 9.9721 | 4.7779 | 33.7998 | 247.0908 | 182.3939
143.89 | 4.7782 | 9.9717 | 4.7782 | 33.8002 | 247.0911 | 182.4039
143.9 | 4.7786 | 9.9717 | 4.7786 | 33.8006 | 247.0915 | 182.4139
143.91 | 4.7789 | 9.9711 | 4.7789 | 33.8009 | 247.0918 | 182.4239
143.92 | 4.7793 | 9.9706 | 4.7793 | 33.8013 | 247.0922 | 182.4339
143.93 | 4.7796 | 9.9695 | 4.7796 | 33.8016 | 247.0925 | 182.4439
143.94 | 4.78 | 9.9678 | 4.78 | 33.8019 | 247.0929 | 182.4539
143.95 | 4.7803 | 9.9651 | 4.7803 | 33.8023 | 247.0932 | 182.4639
143.96 | 4.7806 | 9.9649 | 4.7806 | 33.8026 | 247.0935 | 182.4739
143.97 | 4.7809 | 9.9639 | 4.7809 | 33.8029 | 247.0938 | 182.4839
143.98 | 4.7813 | 9.9634 | 4.7813 | 33.8032 | 247.0942 | 182.4939
143.99 | 4.7816 | 9.9629 | 4.7816 | 33.8036 | 247.0945 | 182.5039
144 | 4.7819 | 9.9621 | 4.7819 | 33.8039 | 247.0948 | 182.5139
144.01 | 4.7822 | 9.9616 | 4.7822 | 33.8042 | 247.0951 | 182.5239
144.02 | 4.7825 | 9.9605 | 4.7825 | 33.8045 | 247.0954 | 182.5339
144.03 | 4.7829 | 9.96 | 4.7829 | 33.8048 | 247.0958 | 182.5439
144.04 | 4.7832 | 9.9599 | 4.7832 | 33.8052 | 247.0961 | 182.5539
144.05 | 4.7835 | 9.9593 | 4.7835 | 33.8054 | 247.0964 | 182.5639
144.06 | 4.7838 | 9.9578 | 4.7838 | 33.8057 | 247.0967 | 182.5739
144.07 | 4.7841 | 9.9559 | 4.7841 | 33.806 | 247.097 | 182.5839
144.08 | 4.7844 | 9.9552 | 4.7844 | 33.8063 | 247.0973 | 182.5939
144.09 | 4.7847 | 9.9547 | 4.7847 | 33.8066 | 247.0976 | 182.6039
144.1 | 4.785 | 9.9535 | 4.785 | 33.8069 | 247.0979 | 182.6139
144.11 | 4.7853 | 9.952 | 4.7853 | 33.8073 | 247.0982 | 182.6239
144.12 | 4.7856 | 9.9508 | 4.7856 | 33.8076 | 247.0985 | 182.6339
144.13 | 4.7859 | 9.9499 | 4.7859 | 33.8079 | 247.0988 | 182.6439
144.14 | 4.7863 | 9.9482 | 4.7863 | 33.8082 | 247.0992 | 182.6539
144.15 | 4.7866 | 9.9475 | 4.7866 | 33.8085 | 247.0995 | 182.6639
144.16 | 4.7868 | 9.9466 | 4.7868 | 33.8088 | 247.0997 | 182.6739
144.17 | 4.7871 | 9.9463 | 4.7871 | 33.8091 | 247.1 | 182.6839
144.18 | 4.7874 | 9.9447 | 4.7874 | 33.8094 | 247.1003 | 182.6939
144.19 | 4.7878 | 9.9434 | 4.7878 | 33.8097 | 247.1007 | 182.7039
144.2 | 4.7881 | 9.9436 | 4.7881 | 33.81 | 247.101 | 182.7139
144.21 | 4.7884 | 9.944 | 4.7884 | 33.8104 | 247.1013 | 182.7239
144.22 | 4.7887 | 9.944 | 4.7887 | 33.8107 | 247.1016 | 182.7339
144.23 | 4.7891 | 9.9439 | 4.7891 | 33.811 | 247.102 | 182.7439
144.24 | 4.7894 | 9.9447 | 4.7894 | 33.8113 | 247.1023 | 182.7539
144.25 | 4.7897 | 9.9439 | 4.7897 | 33.8116 | 247.1026 | 182.7639
144.26 | 4.79 | 9.9438 | 4.79 | 33.8119 | 247.1029 | 182.7739
144.27 | 4.7903 | 9.9424 | 4.7903 | 33.8123 | 247.1032 | 182.7839
144.28 | 4.7906 | 9.9424 | 4.7906 | 33.8126 | 247.1036 | 182.7939
144.29 | 4.791 | 9.9425 | 4.791 | 33.8129 | 247.1039 | 182.8039
144.3 | 4.7913 | 9.9411 | 4.7913 | 33.8132 | 247.1042 | 182.8139
144.31 | 4.7916 | 9.9402 | 4.7916 | 33.8135 | 247.1045 | 182.8239
144.32 | 4.7919 | 9.9388 | 4.7919 | 33.8139 | 247.1048 | 182.8339
144.33 | 4.7922 | 9.9383 | 4.7922 | 33.8142 | 247.1052 | 182.8439
144.34 | 4.7926 | 9.9374 | 4.7926 | 33.8145 | 247.1055 | 182.8539
144.35 | 4.7928 | 9.9386 | 4.7928 | 33.8148 | 247.1057 | 182.8639
144.36 | 4.7932 | 9.9384 | 4.7932 | 33.8152 | 247.1061 | 182.8739
144.37 | 4.7935 | 9.9384 | 4.7935 | 33.8155 | 247.1064 | 182.8839
144.38 | 4.7939 | 9.9385 | 4.7939 | 33.8158 | 247.1068 | 182.8939
144.39 | 4.7942 | 9.9383 | 4.7942 | 33.8161 | 247.1071 | 182.9039
144.4 | 4.7945 | 9.9375 | 4.7945 | 33.8165 | 247.1074 | 182.9139
144.41 | 4.7948 | 9.9371 | 4.7948 | 33.8168 | 247.1077 | 182.9239
144.42 | 4.7952 | 9.938 | 4.7952 | 33.8172 | 247.1081 | 182.9339
144.43 | 4.7955 | 9.9372 | 4.7955 | 33.8175 | 247.1084 | 182.9439
144.44 | 4.7958 | 9.9375 | 4.7958 | 33.8178 | 247.1087 | 182.9539
144.45 | 4.7961 | 9.9367 | 4.7961 | 33.8181 | 247.109 | 182.9639
144.46 | 4.7965 | 9.9361 | 4.7965 | 33.8184 | 247.1094 | 182.9739
144.47 | 4.7968 | 9.9362 | 4.7968 | 33.8188 | 247.1097 | 182.9839
144.48 | 4.7971 | 9.9364 | 4.7971 | 33.8191 | 247.11 | 182.9939
144.49 | 4.7975 | 9.9367 | 4.7975 | 33.8194 | 247.1104 | 183.0039
144.5 | 4.7978 | 9.9367 | 4.7978 | 33.8198 | 247.1107 | 183.0139
144.51 | 4.7981 | 9.9369 | 4.7981 | 33.8201 | 247.111 | 183.0239
144.52 | 4.7984 | 9.9368 | 4.7984 | 33.8204 | 247.1113 | 183.0339
144.53 | 4.7988 | 9.9383 | 4.7988 | 33.8207 | 247.1117 | 183.0439
144.54 | 4.7991 | 9.9374 | 4.7991 | 33.8211 | 247.112 | 183.0539
144.55 | 4.7994 | 9.9367 | 4.7994 | 33.8214 | 247.1123 | 183.0639
144.56 | 4.7997 | 9.9369 | 4.7997 | 33.8217 | 247.1126 | 183.0739
144.57 | 4.8001 | 9.9371 | 4.8001 | 33.8221 | 247.113 | 183.0839
144.58 | 4.8004 | 9.9362 | 4.8004 | 33.8224 | 247.1133 | 183.0939
144.59 | 4.8008 | 9.9359 | 4.8008 | 33.8227 | 247.1137 | 183.1039
144.6 | 4.8011 | 9.9362 | 4.8011 | 33.8231 | 247.114 | 183.1139
144.61 | 4.8015 | 9.9369 | 4.8015 | 33.8234 | 247.1144 | 183.1239
144.62 | 4.8018 | 9.9372 | 4.8018 | 33.8238 | 247.1147 | 183.1339
144.63 | 4.8022 | 9.9366 | 4.8022 | 33.8241 | 247.1151 | 183.1439
144.64 | 4.8025 | 9.9371 | 4.8025 | 33.8245 | 247.1154 | 183.1539
144.65 | 4.8028 | 9.9385 | 4.8028 | 33.8248 | 247.1157 | 183.1639
144.66 | 4.8032 | 9.9386 | 4.8032 | 33.8252 | 247.1161 | 183.1739
144.67 | 4.8036 | 9.9392 | 4.8036 | 33.8255 | 247.1165 | 183.1839
144.68 | 4.8039 | 9.9393 | 4.8039 | 33.8259 | 247.1168 | 183.1939
144.69 | 4.8043 | 9.9406 | 4.8043 | 33.8262 | 247.1172 | 183.2039
144.7 | 4.8046 | 9.9415 | 4.8046 | 33.8266 | 247.1176 | 183.2139
144.71 | 4.805 | 9.9418 | 4.805 | 33.827 | 247.1179 | 183.2239
144.72 | 4.8054 | 9.9419 | 4.8054 | 33.8273 | 247.1183 | 183.2339
144.73 | 4.8058 | 9.9431 | 4.8058 | 33.8277 | 247.1187 | 183.2439
144.74 | 4.8062 | 9.9454 | 4.8062 | 33.8281 | 247.1191 | 183.2539
144.75 | 4.8065 | 9.9456 | 4.8065 | 33.8285 | 247.1195 | 183.2639
144.76 | 4.8069 | 9.9455 | 4.8069 | 33.8289 | 247.1198 | 183.2739
144.77 | 4.8073 | 9.9462 | 4.8073 | 33.8292 | 247.1202 | 183.2839
144.78 | 4.8077 | 9.9479 | 4.8077 | 33.8296 | 247.1206 | 183.2939
144.79 | 4.808 | 9.9476 | 4.808 | 33.83 | 247.1209 | 183.3039
144.8 | 4.8084 | 9.9481 | 4.8084 | 33.8304 | 247.1213 | 183.3139
144.81 | 4.8088 | 9.9477 | 4.8088 | 33.8307 | 247.1217 | 183.3239
144.82 | 4.8091 | 9.9492 | 4.8091 | 33.8311 | 247.122 | 183.3339
144.83 | 4.8095 | 9.9496 | 4.8095 | 33.8315 | 247.1224 | 183.3439
144.84 | 4.8099 | 9.9485 | 4.8099 | 33.8318 | 247.1228 | 183.3539
144.85 | 4.8102 | 9.9485 | 4.8102 | 33.8322 | 247.1231 | 183.3639
144.86 | 4.8106 | 9.9492 | 4.8106 | 33.8326 | 247.1235 | 183.3739
144.87 | 4.8109 | 9.9486 | 4.8109 | 33.8329 | 247.1239 | 183.3839
144.88 | 4.8113 | 9.9482 | 4.8113 | 33.8333 | 247.1242 | 183.3939
144.89 | 4.8116 | 9.9479 | 4.8116 | 33.8336 | 247.1245 | 183.4039
144.9 | 4.812 | 9.9475 | 4.812 | 33.8339 | 247.1249 | 183.4139
144.91 | 4.8123 | 9.9465 | 4.8123 | 33.8343 | 247.1252 | 183.4239
144.92 | 4.8126 | 9.9447 | 4.8126 | 33.8346 | 247.1255 | 183.4339
144.93 | 4.813 | 9.9444 | 4.813 | 33.8349 | 247.1259 | 183.4439
144.94 | 4.8133 | 9.9443 | 4.8133 | 33.8353 | 247.1262 | 183.4539
144.95 | 4.8136 | 9.9435 | 4.8136 | 33.8356 | 247.1265 | 183.4639
144.96 | 4.814 | 9.9424 | 4.814 | 33.8359 | 247.1269 | 183.4739
144.97 | 4.8143 | 9.9414 | 4.8143 | 33.8363 | 247.1272 | 183.4839
144.98 | 4.8146 | 9.9395 | 4.8146 | 33.8366 | 247.1275 | 183.4939
144.99 | 4.8149 | 9.9378 | 4.8149 | 33.8369 | 247.1278 | 183.5039
145 | 4.8153 | 9.936 | 4.8153 | 33.8372 | 247.1282 | 183.5139
145.01 | 4.8156 | 9.9347 | 4.8156 | 33.8375 | 247.1285 | 183.5239
145.02 | 4.8158 | 9.9321 | 4.8158 | 33.8378 | 247.1287 | 183.5339
145.03 | 4.8161 | 9.929 | 4.8161 | 33.8381 | 247.129 | 183.5439
145.04 | 4.8165 | 9.927 | 4.8165 | 33.8384 | 247.1294 | 183.5539
145.05 | 4.8168 | 9.9262 | 4.8168 | 33.8387 | 247.1297 | 183.5639
145.06 | 4.8171 | 9.9237 | 4.8171 | 33.839 | 247.13 | 183.5739
145.07 | 4.8174 | 9.9218 | 4.8174 | 33.8394 | 247.1303 | 183.5839
145.08 | 4.8177 | 9.921 | 4.8177 | 33.8397 | 247.1306 | 183.5939
145.09 | 4.818 | 9.9196 | 4.818 | 33.84 | 247.1309 | 183.6039
145.1 | 4.8183 | 9.9188 | 4.8183 | 33.8403 | 247.1312 | 183.6139
145.11 | 4.8186 | 9.9187 | 4.8186 | 33.8406 | 247.1315 | 183.6239
145.12 | 4.8189 | 9.9186 | 4.8189 | 33.8409 | 247.1318 | 183.6339
145.13 | 4.8192 | 9.9177 | 4.8192 | 33.8412 | 247.1321 | 183.6439
145.14 | 4.8195 | 9.9167 | 4.8195 | 33.8415 | 247.1324 | 183.6539
145.15 | 4.8199 | 9.9136 | 4.8199 | 33.8418 | 247.1328 | 183.6639
145.16 | 4.8201 | 9.9131 | 4.8201 | 33.8421 | 247.133 | 183.6739
145.17 | 4.8205 | 9.9125 | 4.8205 | 33.8424 | 247.1334 | 183.6839
145.18 | 4.8208 | 9.9107 | 4.8208 | 33.8428 | 247.1337 | 183.6939
145.19 | 4.8211 | 9.9092 | 4.8211 | 33.8431 | 247.1341 | 183.7039
145.2 | 4.8215 | 9.908 | 4.8215 | 33.8434 | 247.1344 | 183.7139
145.21 | 4.8218 | 9.9064 | 4.8218 | 33.8437 | 247.1347 | 183.7239
145.22 | 4.8221 | 9.9055 | 4.8221 | 33.844 | 247.135 | 183.7339
145.23 | 4.8223 | 9.9043 | 4.8223 | 33.8443 | 247.1352 | 183.7439
145.24 | 4.8227 | 9.903 | 4.8227 | 33.8446 | 247.1356 | 183.7539
145.25 | 4.823 | 9.902 | 4.823 | 33.845 | 247.1359 | 183.7639
145.26 | 4.8233 | 9.9007 | 4.8233 | 33.8453 | 247.1363 | 183.7739
145.27 | 4.8237 | 9.8983 | 4.8237 | 33.8456 | 247.1366 | 183.7839
145.28 | 4.824 | 9.8974 | 4.824 | 33.8459 | 247.1369 | 183.7939
145.29 | 4.8243 | 9.8978 | 4.8243 | 33.8462 | 247.1372 | 183.8039
145.3 | 4.8246 | 9.896 | 4.8246 | 33.8466 | 247.1375 | 183.8139
145.31 | 4.8249 | 9.8942 | 4.8249 | 33.8469 | 247.1378 | 183.8239
145.32 | 4.8253 | 9.8923 | 4.8253 | 33.8472 | 247.1382 | 183.8339
145.33 | 4.8256 | 9.8911 | 4.8256 | 33.8475 | 247.1385 | 183.8439
145.34 | 4.8259 | 9.89 | 4.8259 | 33.8479 | 247.1388 | 183.8539
145.35 | 4.8262 | 9.8884 | 4.8262 | 33.8482 | 247.1391 | 183.8639
145.36 | 4.8266 | 9.8866 | 4.8266 | 33.8485 | 247.1395 | 183.8739
145.37 | 4.8269 | 9.8861 | 4.8269 | 33.8488 | 247.1398 | 183.8839
145.38 | 4.8272 | 9.8851 | 4.8272 | 33.8491 | 247.1401 | 183.8939
145.39 | 4.8275 | 9.8844 | 4.8275 | 33.8495 | 247.1404 | 183.9039
145.4 | 4.8279 | 9.8842 | 4.8279 | 33.8498 | 247.1408 | 183.9139
145.41 | 4.8282 | 9.883 | 4.8282 | 33.8502 | 247.1411 | 183.9239
145.42 | 4.8285 | 9.8821 | 4.8285 | 33.8505 | 247.1414 | 183.9339
145.43 | 4.8288 | 9.8826 | 4.8288 | 33.8508 | 247.1417 | 183.9439
145.44 | 4.8292 | 9.8814 | 4.8292 | 33.8511 | 247.1421 | 183.9539
145.45 | 4.8295 | 9.8816 | 4.8295 | 33.8515 | 247.1424 | 183.9639
145.46 | 4.8299 | 9.8811 | 4.8299 | 33.8518 | 247.1428 | 183.9739
145.47 | 4.8301 | 9.8797 | 4.8301 | 33.8521 | 247.143 | 183.9839
145.48 | 4.8305 | 9.8783 | 4.8305 | 33.8525 | 247.1434 | 183.9939
145.49 | 4.8308 | 9.8765 | 4.8308 | 33.8528 | 247.1437 | 184.0039
145.5 | 4.8312 | 9.8734 | 4.8312 | 33.8531 | 247.1441 | 184.0139
145.51 | 4.8315 | 9.8734 | 4.8315 | 33.8534 | 247.1444 | 184.0239
145.52 | 4.8318 | 9.8738 | 4.8318 | 33.8537 | 247.1447 | 184.0339
145.53 | 4.8321 | 9.8722 | 4.8321 | 33.8541 | 247.145 | 184.0439
145.54 | 4.8324 | 9.8723 | 4.8324 | 33.8544 | 247.1453 | 184.0539
145.55 | 4.8328 | 9.872 | 4.8328 | 33.8547 | 247.1457 | 184.0639
145.56 | 4.8331 | 9.8722 | 4.8331 | 33.8551 | 247.146 | 184.0739
145.57 | 4.8335 | 9.8725 | 4.8335 | 33.8554 | 247.1464 | 184.0839
145.58 | 4.8338 | 9.8725 | 4.8338 | 33.8558 | 247.1467 | 184.0939
145.59 | 4.8341 | 9.8716 | 4.8341 | 33.8561 | 247.147 | 184.1039
145.6 | 4.8345 | 9.8723 | 4.8345 | 33.8564 | 247.1474 | 184.1139
145.61 | 4.8348 | 9.8699 | 4.8348 | 33.8568 | 247.1477 | 184.1239
145.62 | 4.8352 | 9.8678 | 4.8352 | 33.8571 | 247.1481 | 184.1339
145.63 | 4.8355 | 9.8671 | 4.8355 | 33.8575 | 247.1484 | 184.1439
145.64 | 4.8359 | 9.865 | 4.8359 | 33.8578 | 247.1488 | 184.1539
145.65 | 4.8362 | 9.8623 | 4.8362 | 33.8582 | 247.1491 | 184.1639
145.66 | 4.8365 | 9.8613 | 4.8365 | 33.8585 | 247.1494 | 184.1739
145.67 | 4.8369 | 9.8613 | 4.8369 | 33.8589 | 247.1498 | 184.1839
145.68 | 4.8373 | 9.861 | 4.8373 | 33.8592 | 247.1502 | 184.1939
145.69 | 4.8376 | 9.8602 | 4.8376 | 33.8596 | 247.1505 | 184.2039
145.7 | 4.838 | 9.8593 | 4.838 | 33.86 | 247.1509 | 184.2139
145.71 | 4.8383 | 9.8615 | 4.8383 | 33.8603 | 247.1512 | 184.2239
145.72 | 4.8387 | 9.8616 | 4.8387 | 33.8607 | 247.1516 | 184.2339
145.73 | 4.8391 | 9.8601 | 4.8391 | 33.8611 | 247.152 | 184.2439
145.74 | 4.8395 | 9.8596 | 4.8395 | 33.8615 | 247.1524 | 184.2539
145.75 | 4.8399 | 9.8607 | 4.8399 | 33.8619 | 247.1528 | 184.2639
145.76 | 4.8403 | 9.8597 | 4.8403 | 33.8623 | 247.1532 | 184.2739
145.77 | 4.8407 | 9.8581 | 4.8407 | 33.8626 | 247.1536 | 184.2839
145.78 | 4.841 | 9.857 | 4.841 | 33.863 | 247.1539 | 184.2939
145.79 | 4.8414 | 9.8549 | 4.8414 | 33.8634 | 247.1543 | 184.3039
145.8 | 4.8418 | 9.8536 | 4.8418 | 33.8637 | 247.1547 | 184.3139
145.81 | 4.8421 | 9.8504 | 4.8421 | 33.8641 | 247.1551 | 184.3239
145.82 | 4.8425 | 9.8491 | 4.8425 | 33.8645 | 247.1554 | 184.3339
145.83 | 4.8429 | 9.847 | 4.8429 | 33.8648 | 247.1558 | 184.3439
145.84 | 4.8432 | 9.8446 | 4.8432 | 33.8652 | 247.1561 | 184.3539
145.85 | 4.8436 | 9.8417 | 4.8436 | 33.8656 | 247.1565 | 184.3639
145.86 | 4.8439 | 9.8393 | 4.8439 | 33.8659 | 247.1568 | 184.3739
145.87 | 4.8443 | 9.8362 | 4.8443 | 33.8663 | 247.1572 | 184.3839
145.88 | 4.8446 | 9.8336 | 4.8446 | 33.8666 | 247.1575 | 184.3939
145.89 | 4.845 | 9.8317 | 4.845 | 33.8669 | 247.1579 | 184.4039
145.9 | 4.8453 | 9.8292 | 4.8453 | 33.8673 | 247.1582 | 184.4139
145.91 | 4.8456 | 9.8267 | 4.8456 | 33.8676 | 247.1585 | 184.4239
145.92 | 4.846 | 9.8231 | 4.846 | 33.8679 | 247.1589 | 184.4339
145.93 | 4.8463 | 9.8212 | 4.8463 | 33.8683 | 247.1592 | 184.4439
145.94 | 4.8467 | 9.8186 | 4.8467 | 33.8686 | 247.1596 | 184.4539
145.95 | 4.847 | 9.8161 | 4.847 | 33.869 | 247.1599 | 184.4639
145.96 | 4.8473 | 9.8137 | 4.8473 | 33.8693 | 247.1602 | 184.4739
145.97 | 4.8476 | 9.8115 | 4.8476 | 33.8696 | 247.1605 | 184.4839
145.98 | 4.8479 | 9.8083 | 4.8479 | 33.8699 | 247.1608 | 184.4939
145.99 | 4.8483 | 9.8051 | 4.8483 | 33.8703 | 247.1612 | 184.5039
146 | 4.8486 | 9.8023 | 4.8486 | 33.8706 | 247.1615 | 184.5139
146.01 | 4.8489 | 9.7985 | 4.8489 | 33.8709 | 247.1618 | 184.5239
146.02 | 4.8493 | 9.7959 | 4.8493 | 33.8712 | 247.1622 | 184.5339
146.03 | 4.8496 | 9.7915 | 4.8496 | 33.8715 | 247.1625 | 184.5439
146.04 | 4.8498 | 9.7885 | 4.8498 | 33.8718 | 247.1628 | 184.5539
146.05 | 4.8501 | 9.7843 | 4.8501 | 33.8721 | 247.163 | 184.5639
146.06 | 4.8505 | 9.7784 | 4.8505 | 33.8724 | 247.1634 | 184.5739
146.07 | 4.8507 | 9.7743 | 4.8507 | 33.8727 | 247.1636 | 184.5839
146.08 | 4.851 | 9.7709 | 4.851 | 33.873 | 247.1639 | 184.5939
146.09 | 4.8513 | 9.7661 | 4.8513 | 33.8733 | 247.1642 | 184.6039
146.1 | 4.8516 | 9.7615 | 4.8516 | 33.8736 | 247.1645 | 184.6139
146.11 | 4.852 | 9.7584 | 4.852 | 33.8739 | 247.1649 | 184.6239
146.12 | 4.8523 | 9.754 | 4.8523 | 33.8742 | 247.1652 | 184.6339
146.13 | 4.8526 | 9.7512 | 4.8526 | 33.8746 | 247.1655 | 184.6439
146.14 | 4.8529 | 9.7453 | 4.8529 | 33.8749 | 247.1658 | 184.6539
146.15 | 4.8532 | 9.7402 | 4.8532 | 33.8752 | 247.1661 | 184.6639
146.16 | 4.8535 | 9.7377 | 4.8535 | 33.8755 | 247.1664 | 184.6739
146.17 | 4.8538 | 9.7333 | 4.8538 | 33.8758 | 247.1667 | 184.6839
146.18 | 4.8541 | 9.7284 | 4.8541 | 33.8761 | 247.167 | 184.6939
146.19 | 4.8544 | 9.7262 | 4.8544 | 33.8764 | 247.1673 | 184.7039
146.2 | 4.8547 | 9.7219 | 4.8547 | 33.8767 | 247.1676 | 184.7139
146.21 | 4.8551 | 9.7179 | 4.8551 | 33.877 | 247.168 | 184.7239
146.22 | 4.8554 | 9.7145 | 4.8554 | 33.8774 | 247.1683 | 184.7339
146.23 | 4.8557 | 9.7103 | 4.8557 | 33.8777 | 247.1686 | 184.7439
146.24 | 4.856 | 9.7073 | 4.856 | 33.878 | 247.1689 | 184.7539
146.25 | 4.8563 | 9.7043 | 4.8563 | 33.8783 | 247.1692 | 184.7639
146.26 | 4.8566 | 9.7005 | 4.8566 | 33.8786 | 247.1695 | 184.7739
146.27 | 4.857 | 9.6972 | 4.857 | 33.8789 | 247.1699 | 184.7839
146.28 | 4.8573 | 9.6933 | 4.8573 | 33.8793 | 247.1702 | 184.7939
146.29 | 4.8576 | 9.6879 | 4.8576 | 33.8796 | 247.1705 | 184.8039
146.3 | 4.8579 | 9.6846 | 4.8579 | 33.8799 | 247.1708 | 184.8139
146.31 | 4.8582 | 9.6817 | 4.8582 | 33.8802 | 247.1711 | 184.8239
146.32 | 4.8586 | 9.6787 | 4.8586 | 33.8805 | 247.1715 | 184.8339
146.33 | 4.8589 | 9.6744 | 4.8589 | 33.8809 | 247.1718 | 184.8439
146.34 | 4.8593 | 9.6709 | 4.8593 | 33.8812 | 247.1722 | 184.8539
146.35 | 4.8596 | 9.6674 | 4.8596 | 33.8815 | 247.1725 | 184.8639
146.36 | 4.8599 | 9.6653 | 4.8599 | 33.8818 | 247.1728 | 184.8739
146.37 | 4.8602 | 9.661 | 4.8602 | 33.8821 | 247.1731 | 184.8839
146.38 | 4.8605 | 9.6575 | 4.8605 | 33.8825 | 247.1734 | 184.8939
146.39 | 4.8609 | 9.6554 | 4.8609 | 33.8828 | 247.1738 | 184.9039
146.4 | 4.8612 | 9.6519 | 4.8612 | 33.8831 | 247.1741 | 184.9139
146.41 | 4.8615 | 9.6474 | 4.8615 | 33.8835 | 247.1744 | 184.9239
146.42 | 4.8618 | 9.6428 | 4.8618 | 33.8838 | 247.1748 | 184.9339
146.43 | 4.8622 | 9.639 | 4.8622 | 33.8841 | 247.1751 | 184.9439
146.44 | 4.8625 | 9.6355 | 4.8625 | 33.8844 | 247.1754 | 184.9539
146.45 | 4.8628 | 9.6324 | 4.8628 | 33.8848 | 247.1757 | 184.9639
146.46 | 4.8632 | 9.6276 | 4.8632 | 33.8851 | 247.1761 | 184.9739
146.47 | 4.8635 | 9.6241 | 4.8635 | 33.8855 | 247.1764 | 184.9839
146.48 | 4.8638 | 9.6207 | 4.8638 | 33.8858 | 247.1767 | 184.9939
146.49 | 4.8641 | 9.6162 | 4.8641 | 33.8861 | 247.177 | 185.0039
146.5 | 4.8645 | 9.6132 | 4.8645 | 33.8864 | 247.1774 | 185.0139
146.51 | 4.8648 | 9.6094 | 4.8648 | 33.8868 | 247.1777 | 185.0239
146.52 | 4.8651 | 9.6066 | 4.8651 | 33.8871 | 247.178 | 185.0339
146.53 | 4.8654 | 9.6036 | 4.8654 | 33.8874 | 247.1783 | 185.0439
146.54 | 4.8658 | 9.6013 | 4.8658 | 33.8877 | 247.1787 | 185.0539
146.55 | 4.8661 | 9.5977 | 4.8661 | 33.888 | 247.179 | 185.0639
146.56 | 4.8664 | 9.5936 | 4.8664 | 33.8884 | 247.1793 | 185.0739
146.57 | 4.8668 | 9.59 | 4.8668 | 33.8887 | 247.1797 | 185.0839
146.58 | 4.8671 | 9.5863 | 4.8671 | 33.8891 | 247.1801 | 185.0939
146.59 | 4.8675 | 9.5829 | 4.8675 | 33.8895 | 247.1804 | 185.1039
146.6 | 4.8678 | 9.58 | 4.8678 | 33.8898 | 247.1807 | 185.1139
146.61 | 4.8682 | 9.5759 | 4.8682 | 33.8901 | 247.1811 | 185.1239
146.62 | 4.8685 | 9.5723 | 4.8685 | 33.8905 | 247.1814 | 185.1339
146.63 | 4.8688 | 9.5696 | 4.8688 | 33.8908 | 247.1817 | 185.1439
146.64 | 4.8692 | 9.5658 | 4.8692 | 33.8911 | 247.1821 | 185.1539
146.65 | 4.8695 | 9.5623 | 4.8695 | 33.8915 | 247.1824 | 185.1639
146.66 | 4.8699 | 9.5597 | 4.8699 | 33.8919 | 247.1828 | 185.1739
146.67 | 4.8702 | 9.5566 | 4.8702 | 33.8922 | 247.1831 | 185.1839
146.68 | 4.8706 | 9.5551 | 4.8706 | 33.8926 | 247.1835 | 185.1939
146.69 | 4.871 | 9.5538 | 4.871 | 33.8929 | 247.1839 | 185.2039
146.7 | 4.8714 | 9.5517 | 4.8714 | 33.8933 | 247.1843 | 185.2139
146.71 | 4.8717 | 9.5507 | 4.8717 | 33.8937 | 247.1847 | 185.2239
146.72 | 4.8721 | 9.548 | 4.8721 | 33.8941 | 247.185 | 185.2339
146.73 | 4.8724 | 9.5454 | 4.8724 | 33.8944 | 247.1854 | 185.2439
146.74 | 4.8728 | 9.5425 | 4.8728 | 33.8948 | 247.1857 | 185.2539
146.75 | 4.8732 | 9.5408 | 4.8732 | 33.8951 | 247.1861 | 185.2639
146.76 | 4.8736 | 9.539 | 4.8736 | 33.8956 | 247.1865 | 185.2739
146.77 | 4.874 | 9.5382 | 4.874 | 33.8959 | 247.1869 | 185.2839
146.78 | 4.8744 | 9.5354 | 4.8744 | 33.8963 | 247.1873 | 185.2939
146.79 | 4.8747 | 9.5326 | 4.8747 | 33.8967 | 247.1876 | 185.3039
146.8 | 4.8751 | 9.5293 | 4.8751 | 33.8971 | 247.188 | 185.3139
146.81 | 4.8755 | 9.526 | 4.8755 | 33.8974 | 247.1884 | 185.3239
146.82 | 4.8758 | 9.5226 | 4.8758 | 33.8978 | 247.1888 | 185.3339
146.83 | 4.8762 | 9.5192 | 4.8762 | 33.8982 | 247.1891 | 185.3439
146.84 | 4.8766 | 9.5168 | 4.8766 | 33.8986 | 247.1895 | 185.3539
146.85 | 4.8769 | 9.5132 | 4.8769 | 33.8989 | 247.1898 | 185.3639
146.86 | 4.8773 | 9.5102 | 4.8773 | 33.8993 | 247.1902 | 185.3739
146.87 | 4.8776 | 9.506 | 4.8776 | 33.8996 | 247.1905 | 185.3839
146.88 | 4.878 | 9.5014 | 4.878 | 33.8999 | 247.1909 | 185.3939
146.89 | 4.8783 | 9.4971 | 4.8783 | 33.9003 | 247.1912 | 185.4039
146.9 | 4.8787 | 9.493 | 4.8787 | 33.9006 | 247.1916 | 185.4139
146.91 | 4.879 | 9.4903 | 4.879 | 33.901 | 247.1919 | 185.4239
146.92 | 4.8793 | 9.4873 | 4.8793 | 33.9013 | 247.1922 | 185.4339
146.93 | 4.8797 | 9.4836 | 4.8797 | 33.9016 | 247.1926 | 185.4439
146.94 | 4.88 | 9.4787 | 4.88 | 33.902 | 247.1929 | 185.4539
146.95 | 4.8803 | 9.4751 | 4.8803 | 33.9023 | 247.1932 | 185.4639
146.96 | 4.8807 | 9.4708 | 4.8807 | 33.9026 | 247.1936 | 185.4739
146.97 | 4.881 | 9.468 | 4.881 | 33.903 | 247.1939 | 185.4839
146.98 | 4.8813 | 9.4644 | 4.8813 | 33.9032 | 247.1942 | 185.4939
146.99 | 4.8816 | 9.4585 | 4.8816 | 33.9036 | 247.1945 | 185.5039
147 | 4.882 | 9.4556 | 4.882 | 33.9039 | 247.1949 | 185.5139
147.01 | 4.8823 | 9.4509 | 4.8823 | 33.9042 | 247.1952 | 185.5239
147.02 | 4.8826 | 9.4462 | 4.8826 | 33.9045 | 247.1955 | 185.5339
147.03 | 4.8829 | 9.4399 | 4.8829 | 33.9048 | 247.1958 | 185.5439
147.04 | 4.8832 | 9.4346 | 4.8832 | 33.9052 | 247.1961 | 185.5539
147.05 | 4.8835 | 9.4292 | 4.8835 | 33.9055 | 247.1964 | 185.5639
147.06 | 4.8838 | 9.4249 | 4.8838 | 33.9058 | 247.1967 | 185.5739
147.07 | 4.8841 | 9.4192 | 4.8841 | 33.9061 | 247.197 | 185.5839
147.08 | 4.8844 | 9.4137 | 4.8844 | 33.9064 | 247.1973 | 185.5939
147.09 | 4.8847 | 9.4103 | 4.8847 | 33.9067 | 247.1976 | 185.6039
147.1 | 4.885 | 9.4051 | 4.885 | 33.907 | 247.1979 | 185.6139
147.11 | 4.8853 | 9.4012 | 4.8853 | 33.9073 | 247.1982 | 185.6239
147.12 | 4.8856 | 9.3968 | 4.8856 | 33.9076 | 247.1985 | 185.6339
147.13 | 4.8859 | 9.3928 | 4.8859 | 33.9079 | 247.1989 | 185.6439
147.14 | 4.8863 | 9.389 | 4.8863 | 33.9082 | 247.1992 | 185.6539
147.15 | 4.8866 | 9.3867 | 4.8866 | 33.9085 | 247.1995 | 185.6639
147.16 | 4.8869 | 9.3834 | 4.8869 | 33.9088 | 247.1998 | 185.6739
147.17 | 4.8872 | 9.3778 | 4.8872 | 33.9091 | 247.2001 | 185.6839
147.18 | 4.8875 | 9.3745 | 4.8875 | 33.9094 | 247.2004 | 185.6939
147.19 | 4.8878 | 9.3698 | 4.8878 | 33.9097 | 247.2007 | 185.7039
147.2 | 4.8881 | 9.3643 | 4.8881 | 33.9101 | 247.201 | 185.7139
147.21 | 4.8884 | 9.3591 | 4.8884 | 33.9104 | 247.2013 | 185.7239
147.22 | 4.8888 | 9.3539 | 4.8888 | 33.9107 | 247.2017 | 185.7339
147.23 | 4.8891 | 9.3499 | 4.8891 | 33.911 | 247.202 | 185.7439
147.24 | 4.8894 | 9.3455 | 4.8894 | 33.9113 | 247.2023 | 185.7539
147.25 | 4.8897 | 9.3406 | 4.8897 | 33.9116 | 247.2026 | 185.7639
147.26 | 4.89 | 9.3346 | 4.89 | 33.9119 | 247.2029 | 185.7739
147.27 | 4.8903 | 9.3313 | 4.8903 | 33.9123 | 247.2032 | 185.7839
147.28 | 4.8906 | 9.3261 | 4.8906 | 33.9126 | 247.2035 | 185.7939
147.29 | 4.891 | 9.3222 | 4.891 | 33.9129 | 247.2039 | 185.8039
147.3 | 4.8912 | 9.3186 | 4.8912 | 33.9132 | 247.2041 | 185.8139
147.31 | 4.8916 | 9.315 | 4.8916 | 33.9136 | 247.2045 | 185.8239
147.32 | 4.8919 | 9.3114 | 4.8919 | 33.9139 | 247.2048 | 185.8339
147.33 | 4.8923 | 9.3079 | 4.8923 | 33.9142 | 247.2052 | 185.8439
147.34 | 4.8926 | 9.305 | 4.8926 | 33.9145 | 247.2055 | 185.8539
147.35 | 4.8929 | 9.3005 | 4.8929 | 33.9148 | 247.2058 | 185.8639
147.36 | 4.8932 | 9.297 | 4.8932 | 33.9152 | 247.2061 | 185.8739
147.37 | 4.8935 | 9.2938 | 4.8935 | 33.9155 | 247.2064 | 185.8839
147.38 | 4.8939 | 9.2907 | 4.8939 | 33.9158 | 247.2068 | 185.8939
147.39 | 4.8942 | 9.2885 | 4.8942 | 33.9161 | 247.2071 | 185.9039
147.4 | 4.8945 | 9.2839 | 4.8945 | 33.9165 | 247.2074 | 185.9139
147.41 | 4.8949 | 9.2783 | 4.8949 | 33.9168 | 247.2078 | 185.9239
147.42 | 4.8952 | 9.274 | 4.8952 | 33.9172 | 247.2081 | 185.9339
147.43 | 4.8955 | 9.2695 | 4.8955 | 33.9175 | 247.2084 | 185.9439
147.44 | 4.8958 | 9.2654 | 4.8958 | 33.9178 | 247.2087 | 185.9539
147.45 | 4.8962 | 9.2609 | 4.8962 | 33.9181 | 247.2091 | 185.9639
147.46 | 4.8965 | 9.2566 | 4.8965 | 33.9185 | 247.2094 | 185.9739
147.47 | 4.8968 | 9.2515 | 4.8968 | 33.9188 | 247.2097 | 185.9839
147.48 | 4.8971 | 9.2466 | 4.8971 | 33.9191 | 247.21 | 185.9939
147.49 | 4.8975 | 9.2419 | 4.8975 | 33.9194 | 247.2104 | 186.0039
147.5 | 4.8978 | 9.2378 | 4.8978 | 33.9198 | 247.2107 | 186.0139
147.51 | 4.8982 | 9.2328 | 4.8982 | 33.9201 | 247.2111 | 186.0239
147.52 | 4.8984 | 9.2276 | 4.8984 | 33.9204 | 247.2114 | 186.0339
147.53 | 4.8988 | 9.2233 | 4.8988 | 33.9207 | 247.2117 | 186.0439
147.54 | 4.8991 | 9.2166 | 4.8991 | 33.9211 | 247.212 | 186.0539
147.55 | 4.8994 | 9.2114 | 4.8994 | 33.9214 | 247.2123 | 186.0639
147.56 | 4.8998 | 9.2061 | 4.8998 | 33.9217 | 247.2127 | 186.0739
147.57 | 4.9001 | 9.2012 | 4.9001 | 33.9221 | 247.213 | 186.0839
147.58 | 4.9004 | 9.1963 | 4.9004 | 33.9224 | 247.2133 | 186.0939
147.59 | 4.9008 | 9.1907 | 4.9008 | 33.9227 | 247.2137 | 186.1039
147.6 | 4.9011 | 9.1861 | 4.9011 | 33.9231 | 247.214 | 186.1139
147.61 | 4.9015 | 9.1821 | 4.9015 | 33.9234 | 247.2144 | 186.1239
147.62 | 4.9018 | 9.1784 | 4.9018 | 33.9238 | 247.2147 | 186.1339
147.63 | 4.9022 | 9.1745 | 4.9022 | 33.9241 | 247.2151 | 186.1439
147.64 | 4.9025 | 9.1718 | 4.9025 | 33.9245 | 247.2154 | 186.1539
147.65 | 4.9029 | 9.1671 | 4.9029 | 33.9248 | 247.2158 | 186.1639
147.66 | 4.9032 | 9.1624 | 4.9032 | 33.9252 | 247.2161 | 186.1739
147.67 | 4.9035 | 9.1587 | 4.9035 | 33.9255 | 247.2164 | 186.1839
147.68 | 4.9039 | 9.1554 | 4.9039 | 33.9259 | 247.2168 | 186.1939
147.69 | 4.9043 | 9.1508 | 4.9043 | 33.9262 | 247.2172 | 186.2039
147.7 | 4.9046 | 9.1463 | 4.9046 | 33.9266 | 247.2175 | 186.2139
147.71 | 4.905 | 9.1419 | 4.905 | 33.927 | 247.2179 | 186.2239
147.72 | 4.9054 | 9.1376 | 4.9054 | 33.9273 | 247.2183 | 186.2339
147.73 | 4.9058 | 9.1325 | 4.9058 | 33.9277 | 247.2187 | 186.2439
147.74 | 4.9062 | 9.1273 | 4.9062 | 33.9281 | 247.2191 | 186.2539
147.75 | 4.9065 | 9.123 | 4.9065 | 33.9285 | 247.2194 | 186.2639
147.76 | 4.9069 | 9.1188 | 4.9069 | 33.9288 | 247.2198 | 186.2739
147.77 | 4.9072 | 9.1141 | 4.9072 | 33.9292 | 247.2201 | 186.2839
147.78 | 4.9076 | 9.11 | 4.9076 | 33.9296 | 247.2205 | 186.2939
147.79 | 4.908 | 9.1067 | 4.908 | 33.93 | 247.2209 | 186.3039
147.8 | 4.9084 | 9.102 | 4.9084 | 33.9304 | 247.2213 | 186.3139
147.81 | 4.9088 | 9.0983 | 4.9088 | 33.9308 | 247.2217 | 186.3239
147.82 | 4.9092 | 9.0935 | 4.9092 | 33.9311 | 247.2221 | 186.3339
147.83 | 4.9095 | 9.0886 | 4.9095 | 33.9315 | 247.2224 | 186.3439
147.84 | 4.9099 | 9.084 | 4.9099 | 33.9318 | 247.2228 | 186.3539
147.85 | 4.9103 | 9.0793 | 4.9103 | 33.9322 | 247.2232 | 186.3639
147.86 | 4.9106 | 9.0752 | 4.9106 | 33.9326 | 247.2235 | 186.3739
147.87 | 4.911 | 9.0707 | 4.911 | 33.9329 | 247.2239 | 186.3839
147.88 | 4.9113 | 9.0641 | 4.9113 | 33.9333 | 247.2242 | 186.3939
147.89 | 4.9116 | 9.0568 | 4.9116 | 33.9336 | 247.2245 | 186.4039
147.9 | 4.912 | 9.0512 | 4.912 | 33.9339 | 247.2249 | 186.4139
147.91 | 4.9123 | 9.046 | 4.9123 | 33.9343 | 247.2252 | 186.4239
147.92 | 4.9126 | 9.0409 | 4.9126 | 33.9346 | 247.2255 | 186.4339
147.93 | 4.913 | 9.0354 | 4.913 | 33.9349 | 247.2259 | 186.4439
147.94 | 4.9133 | 9.0293 | 4.9133 | 33.9353 | 247.2262 | 186.4539
147.95 | 4.9137 | 9.0242 | 4.9137 | 33.9356 | 247.2266 | 186.4639
147.96 | 4.914 | 9.0184 | 4.914 | 33.936 | 247.2269 | 186.4739
147.97 | 4.9143 | 9.0129 | 4.9143 | 33.9362 | 247.2272 | 186.4839
147.98 | 4.9146 | 9.0067 | 4.9146 | 33.9365 | 247.2275 | 186.4939
147.99 | 4.9149 | 9.001 | 4.9149 | 33.9369 | 247.2278 | 186.5039
148 | 4.9153 | 8.996 | 4.9153 | 33.9372 | 247.2282 | 186.5139
148.01 | 4.9156 | 8.989 | 4.9156 | 33.9376 | 247.2285 | 186.5239
148.02 | 4.9159 | 8.9823 | 4.9159 | 33.9378 | 247.2288 | 186.5339
148.03 | 4.9162 | 8.9766 | 4.9162 | 33.9382 | 247.2291 | 186.5439
148.04 | 4.9165 | 8.9718 | 4.9165 | 33.9385 | 247.2294 | 186.5539
148.05 | 4.9168 | 8.9661 | 4.9168 | 33.9388 | 247.2297 | 186.5639
148.06 | 4.9171 | 8.9598 | 4.9171 | 33.9391 | 247.23 | 186.5739
148.07 | 4.9175 | 8.9522 | 4.9175 | 33.9394 | 247.2304 | 186.5839
148.08 | 4.9178 | 8.9473 | 4.9178 | 33.9397 | 247.2307 | 186.5939
148.09 | 4.918 | 8.9428 | 4.918 | 33.94 | 247.2309 | 186.6039
148.1 | 4.9184 | 8.9376 | 4.9184 | 33.9403 | 247.2313 | 186.6139
148.11 | 4.9187 | 8.9319 | 4.9187 | 33.9406 | 247.2316 | 186.6239
148.12 | 4.919 | 8.9251 | 4.919 | 33.9409 | 247.2319 | 186.6339
148.13 | 4.9193 | 8.9188 | 4.9193 | 33.9412 | 247.2322 | 186.6439
148.14 | 4.9196 | 8.9121 | 4.9196 | 33.9415 | 247.2325 | 186.6539
148.15 | 4.9199 | 8.9069 | 4.9199 | 33.9418 | 247.2328 | 186.6639
148.16 | 4.9202 | 8.9018 | 4.9202 | 33.9421 | 247.2331 | 186.6739
148.17 | 4.9205 | 8.8975 | 4.9205 | 33.9424 | 247.2334 | 186.6839
148.18 | 4.9208 | 8.8924 | 4.9208 | 33.9427 | 247.2337 | 186.6939
148.19 | 4.9211 | 8.8867 | 4.9211 | 33.9431 | 247.234 | 186.7039
148.2 | 4.9214 | 8.8801 | 4.9214 | 33.9434 | 247.2343 | 186.7139
148.21 | 4.9218 | 8.8763 | 4.9218 | 33.9437 | 247.2347 | 186.7239
148.22 | 4.9221 | 8.873 | 4.9221 | 33.944 | 247.235 | 186.7339
148.23 | 4.9224 | 8.8684 | 4.9224 | 33.9443 | 247.2353 | 186.7439
148.24 | 4.9227 | 8.8631 | 4.9227 | 33.9446 | 247.2356 | 186.7539
148.25 | 4.923 | 8.8587 | 4.923 | 33.9449 | 247.2359 | 186.7639
148.26 | 4.9233 | 8.854 | 4.9233 | 33.9453 | 247.2362 | 186.7739
148.27 | 4.9237 | 8.8497 | 4.9237 | 33.9456 | 247.2366 | 186.7839
148.28 | 4.924 | 8.8446 | 4.924 | 33.9459 | 247.2369 | 186.7939
148.29 | 4.9243 | 8.8392 | 4.9243 | 33.9462 | 247.2372 | 186.8039
148.3 | 4.9246 | 8.8349 | 4.9246 | 33.9466 | 247.2375 | 186.8139
148.31 | 4.9249 | 8.8282 | 4.9249 | 33.9469 | 247.2378 | 186.8239
148.32 | 4.9253 | 8.8236 | 4.9253 | 33.9472 | 247.2382 | 186.8339
148.33 | 4.9256 | 8.8198 | 4.9256 | 33.9475 | 247.2385 | 186.8439
148.34 | 4.9259 | 8.8157 | 4.9259 | 33.9478 | 247.2388 | 186.8539
148.35 | 4.9262 | 8.8087 | 4.9262 | 33.9482 | 247.2391 | 186.8639
148.36 | 4.9266 | 8.8019 | 4.9266 | 33.9485 | 247.2395 | 186.8739
148.37 | 4.9269 | 8.7953 | 4.9269 | 33.9488 | 247.2398 | 186.8839
148.38 | 4.9272 | 8.7885 | 4.9272 | 33.9492 | 247.2401 | 186.8939
148.39 | 4.9275 | 8.7825 | 4.9275 | 33.9495 | 247.2404 | 186.9039
148.4 | 4.9278 | 8.7773 | 4.9278 | 33.9498 | 247.2407 | 186.9139
148.41 | 4.9282 | 8.7723 | 4.9282 | 33.9502 | 247.2411 | 186.9239
148.42 | 4.9285 | 8.7652 | 4.9285 | 33.9505 | 247.2414 | 186.9339
148.43 | 4.9288 | 8.758 | 4.9288 | 33.9508 | 247.2417 | 186.9439
148.44 | 4.9292 | 8.7518 | 4.9292 | 33.9511 | 247.2421 | 186.9539
148.45 | 4.9295 | 8.7461 | 4.9295 | 33.9515 | 247.2424 | 186.9639
148.46 | 4.9299 | 8.7399 | 4.9299 | 33.9518 | 247.2428 | 186.9739
148.47 | 4.9302 | 8.7331 | 4.9302 | 33.9521 | 247.2431 | 186.9839
148.48 | 4.9305 | 8.7272 | 4.9305 | 33.9525 | 247.2434 | 186.9939
148.49 | 4.9308 | 8.7201 | 4.9308 | 33.9528 | 247.2437 | 187.0039
148.5 | 4.9312 | 8.7116 | 4.9312 | 33.9531 | 247.2441 | 187.0139
148.51 | 4.9315 | 8.7028 | 4.9315 | 33.9534 | 247.2444 | 187.0239
148.52 | 4.9318 | 8.6954 | 4.9318 | 33.9537 | 247.2447 | 187.0339
148.53 | 4.9321 | 8.6881 | 4.9321 | 33.9541 | 247.245 | 187.0439
148.54 | 4.9325 | 8.6798 | 4.9325 | 33.9544 | 247.2454 | 187.0539
148.55 | 4.9328 | 8.6711 | 4.9328 | 33.9547 | 247.2457 | 187.0639
148.56 | 4.9331 | 8.6632 | 4.9331 | 33.9551 | 247.246 | 187.0739
148.57 | 4.9335 | 8.6543 | 4.9335 | 33.9554 | 247.2464 | 187.0839
148.58 | 4.9338 | 8.6455 | 4.9338 | 33.9558 | 247.2467 | 187.0939
148.59 | 4.9341 | 8.6375 | 4.9341 | 33.9561 | 247.247 | 187.1039
148.6 | 4.9345 | 8.6291 | 4.9345 | 33.9564 | 247.2474 | 187.1139
148.61 | 4.9348 | 8.621 | 4.9348 | 33.9567 | 247.2477 | 187.1239
148.62 | 4.9352 | 8.6112 | 4.9352 | 33.9571 | 247.2481 | 187.1339
148.63 | 4.9355 | 8.6017 | 4.9355 | 33.9575 | 247.2484 | 187.1439
148.64 | 4.9359 | 8.5932 | 4.9359 | 33.9578 | 247.2488 | 187.1539
148.65 | 4.9362 | 8.5835 | 4.9362 | 33.9581 | 247.2491 | 187.1639
148.66 | 4.9365 | 8.5734 | 4.9365 | 33.9585 | 247.2494 | 187.1739
148.67 | 4.9369 | 8.5633 | 4.9369 | 33.9588 | 247.2498 | 187.1839
148.68 | 4.9372 | 8.5541 | 4.9372 | 33.9592 | 247.2501 | 187.1939
148.69 | 4.9376 | 8.5434 | 4.9376 | 33.9596 | 247.2505 | 187.2039
148.7 | 4.938 | 8.5334 | 4.938 | 33.9599 | 247.2509 | 187.2139
148.71 | 4.9383 | 8.5231 | 4.9383 | 33.9603 | 247.2512 | 187.2239
148.72 | 4.9387 | 8.5141 | 4.9387 | 33.9606 | 247.2516 | 187.2339
148.73 | 4.939 | 8.5045 | 4.939 | 33.961 | 247.2519 | 187.2439
148.74 | 4.9394 | 8.4955 | 4.9394 | 33.9613 | 247.2523 | 187.2539
148.75 | 4.9398 | 8.4873 | 4.9398 | 33.9617 | 247.2527 | 187.2639
148.76 | 4.9401 | 8.4786 | 4.9401 | 33.9621 | 247.253 | 187.2739
148.77 | 4.9406 | 8.4704 | 4.9406 | 33.9625 | 247.2535 | 187.2839
148.78 | 4.9409 | 8.4615 | 4.9409 | 33.9629 | 247.2538 | 187.2939
148.79 | 4.9413 | 8.4524 | 4.9413 | 33.9633 | 247.2542 | 187.3039
148.8 | 4.9417 | 8.4437 | 4.9417 | 33.9637 | 247.2546 | 187.3139
148.81 | 4.9421 | 8.4345 | 4.9421 | 33.964 | 247.255 | 187.3239
148.82 | 4.9425 | 8.4247 | 4.9425 | 33.9644 | 247.2554 | 187.3339
148.83 | 4.9428 | 8.415 | 4.9428 | 33.9648 | 247.2557 | 187.3439
148.84 | 4.9432 | 8.4036 | 4.9432 | 33.9652 | 247.2561 | 187.3539
148.85 | 4.9436 | 8.3918 | 4.9436 | 33.9655 | 247.2565 | 187.3639
148.86 | 4.9439 | 8.3797 | 4.9439 | 33.9659 | 247.2568 | 187.3739
148.87 | 4.9443 | 8.3666 | 4.9443 | 33.9662 | 247.2572 | 187.3839
148.88 | 4.9446 | 8.3507 | 4.9446 | 33.9666 | 247.2575 | 187.3939
148.89 | 4.945 | 8.3328 | 4.945 | 33.9669 | 247.2579 | 187.4039
148.9 | 4.9453 | 8.3118 | 4.9453 | 33.9672 | 247.2582 | 187.4139
148.91 | 4.9456 | 8.283 | 4.9456 | 33.9676 | 247.2585 | 187.4239
148.92 | 4.946 | 8.2533 | 4.946 | 33.968 | 247.2589 | 187.4339
148.93 | 4.9463 | 8.2421 | 4.9463 | 33.9683 | 247.2592 | 187.4439
148.94 | 4.9467 | 8.2288 | 4.9467 | 33.9686 | 247.2596 | 187.4539
148.95 | 4.947 | 8.2147 | 4.947 | 33.969 | 247.2599 | 187.4639
148.96 | 4.9473 | 8.2052 | 4.9473 | 33.9693 | 247.2602 | 187.4739
148.97 | 4.9477 | 8.2011 | 4.9477 | 33.9696 | 247.2606 | 187.4839
148.98 | 4.948 | 8.1974 | 4.948 | 33.97 | 247.2609 | 187.4939
148.99 | 4.9483 | 8.193 | 4.9483 | 33.9703 | 247.2612 | 187.5039
149 | 4.9486 | 8.188 | 4.9486 | 33.9706 | 247.2616 | 187.5139
149.01 | 4.949 | 8.1891 | 4.949 | 33.9709 | 247.2619 | 187.5239
149.02 | 4.9493 | 8.1888 | 4.9493 | 33.9712 | 247.2622 | 187.5339
149.03 | 4.9495 | 8.1663 | 4.9495 | 33.9715 | 247.2624 | 187.5439
149.04 | 4.9498 | 8.1456 | 4.9498 | 33.9718 | 247.2627 | 187.5539
149.05 | 4.9501 | 8.1244 | 4.9501 | 33.9721 | 247.263 | 187.5639
149.06 | 4.9504 | 8.0964 | 4.9504 | 33.9724 | 247.2633 | 187.5739
149.07 | 4.9507 | 8.0624 | 4.9507 | 33.9727 | 247.2636 | 187.5839
149.08 | 4.951 | 8.0293 | 4.951 | 33.973 | 247.2639 | 187.5939
149.09 | 4.9514 | 7.9987 | 4.9514 | 33.9733 | 247.2643 | 187.6039
149.1 | 4.9517 | 7.9678 | 4.9517 | 33.9736 | 247.2646 | 187.6139
149.11 | 4.952 | 7.9388 | 4.952 | 33.9739 | 247.2649 | 187.6239
149.12 | 4.9523 | 7.9101 | 4.9523 | 33.9742 | 247.2652 | 187.6339
149.13 | 4.9526 | 7.8843 | 4.9526 | 33.9745 | 247.2655 | 187.6439
149.14 | 4.9529 | 7.8583 | 4.9529 | 33.9749 | 247.2658 | 187.6539
149.15 | 4.9532 | 7.8337 | 4.9532 | 33.9752 | 247.2661 | 187.6639
149.16 | 4.9535 | 7.8108 | 4.9535 | 33.9755 | 247.2665 | 187.6739
149.17 | 4.9539 | 7.7881 | 4.9539 | 33.9758 | 247.2668 | 187.6839
149.18 | 4.9542 | 7.7662 | 4.9542 | 33.9761 | 247.2671 | 187.6939
149.19 | 4.9545 | 7.7439 | 4.9545 | 33.9765 | 247.2674 | 187.7039
149.2 | 4.9548 | 7.7239 | 4.9548 | 33.9768 | 247.2677 | 187.7139
149.21 | 4.9551 | 7.7047 | 4.9551 | 33.9771 | 247.268 | 187.7239
149.22 | 4.9554 | 7.686 | 4.9554 | 33.9774 | 247.2683 | 187.7339
149.23 | 4.9557 | 7.6676 | 4.9557 | 33.9777 | 247.2686 | 187.7439
149.24 | 4.956 | 7.6496 | 4.956 | 33.978 | 247.2689 | 187.7539
149.25 | 4.9564 | 7.6326 | 4.9564 | 33.9783 | 247.2693 | 187.7639
149.26 | 4.9567 | 7.6156 | 4.9567 | 33.9787 | 247.2696 | 187.7739
149.27 | 4.957 | 7.6003 | 4.957 | 33.979 | 247.2699 | 187.7839
149.28 | 4.9573 | 7.5854 | 4.9573 | 33.9793 | 247.2702 | 187.7939
149.29 | 4.9576 | 7.571 | 4.9576 | 33.9796 | 247.2705 | 187.8039
149.3 | 4.9579 | 7.5563 | 4.9579 | 33.9799 | 247.2708 | 187.8139
149.31 | 4.9583 | 7.5418 | 4.9583 | 33.9802 | 247.2712 | 187.8239
149.32 | 4.9586 | 7.5298 | 4.9586 | 33.9806 | 247.2715 | 187.8339
149.33 | 4.9589 | 7.5168 | 4.9589 | 33.9809 | 247.2718 | 187.8439
149.34 | 4.9592 | 7.505 | 4.9592 | 33.9812 | 247.2721 | 187.8539
149.35 | 4.9595 | 7.492 | 4.9595 | 33.9815 | 247.2725 | 187.8639
149.36 | 4.9599 | 7.4814 | 4.9599 | 33.9819 | 247.2728 | 187.8739
149.37 | 4.9602 | 7.4701 | 4.9602 | 33.9822 | 247.2731 | 187.8839
149.38 | 4.9605 | 7.4579 | 4.9605 | 33.9825 | 247.2734 | 187.8939
149.39 | 4.9609 | 7.4466 | 4.9609 | 33.9828 | 247.2738 | 187.9039
149.4 | 4.9612 | 7.4377 | 4.9612 | 33.9832 | 247.2741 | 187.9139
149.41 | 4.9616 | 7.4278 | 4.9616 | 33.9835 | 247.2745 | 187.9239
149.42 | 4.9619 | 7.4176 | 4.9619 | 33.9838 | 247.2748 | 187.9339
149.43 | 4.9622 | 7.4091 | 4.9622 | 33.9841 | 247.2751 | 187.9439
149.44 | 4.9625 | 7.3985 | 4.9625 | 33.9845 | 247.2754 | 187.9539
149.45 | 4.9629 | 7.3897 | 4.9629 | 33.9848 | 247.2758 | 187.9639
149.46 | 4.9632 | 7.3813 | 4.9632 | 33.9851 | 247.2761 | 187.9739
149.47 | 4.9635 | 7.3734 | 4.9635 | 33.9854 | 247.2764 | 187.9839
149.48 | 4.9638 | 7.3661 | 4.9638 | 33.9858 | 247.2767 | 187.9939
149.49 | 4.9642 | 7.3578 | 4.9642 | 33.9861 | 247.2771 | 188.0039
149.5 | 4.9645 | 7.3502 | 4.9645 | 33.9864 | 247.2774 | 188.0139
149.51 | 4.9648 | 7.3439 | 4.9648 | 33.9867 | 247.2777 | 188.0239
149.52 | 4.9651 | 7.3378 | 4.9651 | 33.9871 | 247.278 | 188.0339
149.53 | 4.9654 | 7.3305 | 4.9654 | 33.9874 | 247.2783 | 188.0439
149.54 | 4.9657 | 7.3254 | 4.9657 | 33.9877 | 247.2786 | 188.0539
149.55 | 4.9661 | 7.32 | 4.9661 | 33.9881 | 247.279 | 188.0639
149.56 | 4.9665 | 7.3141 | 4.9665 | 33.9884 | 247.2794 | 188.0739
149.57 | 4.9668 | 7.3078 | 4.9668 | 33.9887 | 247.2797 | 188.0839
149.58 | 4.9671 | 7.3021 | 4.9671 | 33.9891 | 247.28 | 188.0939
149.59 | 4.9674 | 7.2976 | 4.9674 | 33.9894 | 247.2804 | 188.1039
149.6 | 4.9678 | 7.2929 | 4.9678 | 33.9898 | 247.2807 | 188.1139
149.61 | 4.9681 | 7.2877 | 4.9681 | 33.9901 | 247.281 | 188.1239
149.62 | 4.9684 | 7.2822 | 4.9684 | 33.9904 | 247.2813 | 188.1339
149.63 | 4.9688 | 7.2784 | 4.9688 | 33.9907 | 247.2817 | 188.1439
149.64 | 4.9691 | 7.2734 | 4.9691 | 33.9911 | 247.282 | 188.1539
149.65 | 4.9695 | 7.2688 | 4.9695 | 33.9915 | 247.2824 | 188.1639
149.66 | 4.9699 | 7.2639 | 4.9699 | 33.9918 | 247.2828 | 188.1739
149.67 | 4.9702 | 7.2601 | 4.9702 | 33.9922 | 247.2831 | 188.1839
149.68 | 4.9706 | 7.2554 | 4.9706 | 33.9926 | 247.2835 | 188.1939
149.69 | 4.971 | 7.252 | 4.971 | 33.9929 | 247.2839 | 188.2039
149.7 | 4.9713 | 7.2481 | 4.9713 | 33.9933 | 247.2842 | 188.2139
149.71 | 4.9717 | 7.2443 | 4.9717 | 33.9936 | 247.2846 | 188.2239
149.72 | 4.9721 | 7.2407 | 4.9721 | 33.994 | 247.285 | 188.2339
149.73 | 4.9724 | 7.236 | 4.9724 | 33.9944 | 247.2853 | 188.2439
149.74 | 4.9728 | 7.2326 | 4.9728 | 33.9947 | 247.2857 | 188.2539
149.75 | 4.9731 | 7.2284 | 4.9731 | 33.9951 | 247.286 | 188.2639
149.76 | 4.9735 | 7.2243 | 4.9735 | 33.9955 | 247.2864 | 188.2739
149.77 | 4.9739 | 7.2201 | 4.9739 | 33.9959 | 247.2868 | 188.2839
149.78 | 4.9743 | 7.2178 | 4.9743 | 33.9963 | 247.2872 | 188.2939
149.79 | 4.9747 | 7.214 | 4.9747 | 33.9967 | 247.2876 | 188.3039
149.8 | 4.975 | 7.2105 | 4.975 | 33.997 | 247.288 | 188.3139
149.81 | 4.9754 | 7.2069 | 4.9754 | 33.9974 | 247.2883 | 188.3239
149.82 | 4.9758 | 7.2034 | 4.9758 | 33.9977 | 247.2887 | 188.3339
149.83 | 4.9762 | 7.1992 | 4.9762 | 33.9981 | 247.2891 | 188.3439
149.84 | 4.9765 | 7.1961 | 4.9765 | 33.9985 | 247.2894 | 188.3539
149.85 | 4.9769 | 7.1944 | 4.9769 | 33.9988 | 247.2898 | 188.3639
149.86 | 4.9772 | 7.1912 | 4.9772 | 33.9992 | 247.2901 | 188.3739
149.87 | 4.9776 | 7.1888 | 4.9776 | 33.9996 | 247.2905 | 188.3839
149.88 | 4.9779 | 7.1849 | 4.9779 | 33.9999 | 247.2908 | 188.3939
149.89 | 4.9783 | 7.1821 | 4.9783 | 34.0002 | 247.2912 | 188.4039
149.9 | 4.9786 | 7.1785 | 4.9786 | 34.0006 | 247.2915 | 188.4139
149.91 | 4.9789 | 7.1745 | 4.9789 | 34.0009 | 247.2918 | 188.4239
149.92 | 4.9793 | 7.1704 | 4.9793 | 34.0012 | 247.2922 | 188.4339
149.93 | 4.9796 | 7.1664 | 4.9796 | 34.0016 | 247.2925 | 188.4439
149.94 | 4.98 | 7.1613 | 4.98 | 34.002 | 247.2929 | 188.4539
149.95 | 4.9803 | 7.1568 | 4.9803 | 34.0023 | 247.2932 | 188.4639
149.96 | 4.9806 | 7.1522 | 4.9806 | 34.0026 | 247.2935 | 188.4739
149.97 | 4.9809 | 7.1464 | 4.9809 | 34.0029 | 247.2938 | 188.4839
149.98 | 4.9812 | 7.1415 | 4.9812 | 34.0032 | 247.2941 | 188.4939
149.99 | 4.9816 | 7.1365 | 4.9816 | 34.0035 | 247.2945 | 188.5039
150 | 4.9819 | 7.1312 | 4.9819 | 34.0039 | 247.2948 | 188.5139
150.01 | 4.9822 | 7.1269 | 4.9822 | 34.0042 | 247.2951 | 188.5239
150.02 | 4.9825 | 7.1224 | 4.9825 | 34.0045 | 247.2954 | 188.5339
150.03 | 4.9828 | 7.1188 | 4.9828 | 34.0048 | 247.2957 | 188.5439
150.04 | 4.9831 | 7.1169 | 4.9831 | 34.0051 | 247.296 | 188.5539
150.05 | 4.9834 | 7.1121 | 4.9834 | 34.0054 | 247.2963 | 188.5639
150.06 | 4.9838 | 7.1089 | 4.9838 | 34.0057 | 247.2967 | 188.5739
150.07 | 4.9841 | 7.1064 | 4.9841 | 34.006 | 247.297 | 188.5839
150.08 | 4.9844 | 7.1031 | 4.9844 | 34.0063 | 247.2973 | 188.5939
150.09 | 4.9847 | 7.0995 | 4.9847 | 34.0067 | 247.2976 | 188.6039
150.1 | 4.985 | 7.0965 | 4.985 | 34.007 | 247.2979 | 188.6139
150.11 | 4.9853 | 7.0929 | 4.9853 | 34.0073 | 247.2982 | 188.6239
150.12 | 4.9856 | 7.0899 | 4.9856 | 34.0075 | 247.2985 | 188.6339
150.13 | 4.9858 | 7.0873 | 4.9858 | 34.0078 | 247.2988 | 188.6439
150.14 | 4.9862 | 7.0833 | 4.9862 | 34.0081 | 247.2991 | 188.6539
150.15 | 4.9865 | 7.0797 | 4.9865 | 34.0085 | 247.2994 | 188.6639
150.16 | 4.9868 | 7.0767 | 4.9868 | 34.0088 | 247.2997 | 188.6739
150.17 | 4.9871 | 7.0737 | 4.9871 | 34.0091 | 247.3 | 188.6839
150.18 | 4.9875 | 7.0719 | 4.9875 | 34.0094 | 247.3004 | 188.6939
150.19 | 4.9878 | 7.0701 | 4.9878 | 34.0097 | 247.3007 | 188.7039
150.2 | 4.9881 | 7.0669 | 4.9881 | 34.01 | 247.301 | 188.7139
150.21 | 4.9883 | 7.0647 | 4.9883 | 34.0103 | 247.3013 | 188.7239
150.22 | 4.9887 | 7.0633 | 4.9887 | 34.0106 | 247.3016 | 188.7339
150.23 | 4.989 | 7.0612 | 4.989 | 34.011 | 247.3019 | 188.7439
150.24 | 4.9893 | 7.0592 | 4.9893 | 34.0113 | 247.3022 | 188.7539
150.25 | 4.9896 | 7.0585 | 4.9896 | 34.0116 | 247.3025 | 188.7639
150.26 | 4.9899 | 7.0569 | 4.9899 | 34.0119 | 247.3028 | 188.7739
150.27 | 4.9903 | 7.0556 | 4.9903 | 34.0122 | 247.3032 | 188.7839
150.28 | 4.9906 | 7.0539 | 4.9906 | 34.0126 | 247.3035 | 188.7939
150.29 | 4.9909 | 7.0513 | 4.9909 | 34.0129 | 247.3038 | 188.8039
150.3 | 4.9913 | 7.0502 | 4.9913 | 34.0132 | 247.3042 | 188.8139
150.31 | 4.9916 | 7.0489 | 4.9916 | 34.0135 | 247.3045 | 188.8239
150.32 | 4.9919 | 7.0479 | 4.9919 | 34.0138 | 247.3048 | 188.8339
150.33 | 4.9922 | 7.0474 | 4.9922 | 34.0142 | 247.3051 | 188.8439
150.34 | 4.9925 | 7.0453 | 4.9925 | 34.0145 | 247.3054 | 188.8539
150.35 | 4.9928 | 7.0434 | 4.9928 | 34.0148 | 247.3057 | 188.8639
150.36 | 4.9932 | 7.0424 | 4.9932 | 34.0151 | 247.3061 | 188.8739
150.37 | 4.9935 | 7.0404 | 4.9935 | 34.0155 | 247.3064 | 188.8839
150.38 | 4.9938 | 7.0384 | 4.9938 | 34.0158 | 247.3068 | 188.8939
150.39 | 4.9942 | 7.0366 | 4.9942 | 34.0161 | 247.3071 | 188.9039
150.4 | 4.9945 | 7.0361 | 4.9945 | 34.0164 | 247.3074 | 188.9139
150.41 | 4.9948 | 7.0343 | 4.9948 | 34.0168 | 247.3077 | 188.9239
150.42 | 4.9952 | 7.0314 | 4.9952 | 34.0171 | 247.3081 | 188.9339
150.43 | 4.9955 | 7.0277 | 4.9955 | 34.0175 | 247.3084 | 188.9439
150.44 | 4.9958 | 7.0252 | 4.9958 | 34.0178 | 247.3087 | 188.9539
150.45 | 4.9962 | 7.022 | 4.9962 | 34.0181 | 247.3091 | 188.9639
150.46 | 4.9965 | 7.018 | 4.9965 | 34.0185 | 247.3094 | 188.9739
150.47 | 4.9968 | 7.016 | 4.9968 | 34.0188 | 247.3097 | 188.9839
150.48 | 4.9971 | 7.0137 | 4.9971 | 34.0191 | 247.31 | 188.9939
150.49 | 4.9974 | 7.0122 | 4.9974 | 34.0194 | 247.3103 | 189.0039
150.5 | 4.9978 | 7.0095 | 4.9978 | 34.0197 | 247.3107 | 189.0139
150.51 | 4.9981 | 7.0078 | 4.9981 | 34.0201 | 247.311 | 189.0239
150.52 | 4.9984 | 7.0054 | 4.9984 | 34.0204 | 247.3113 | 189.0339
150.53 | 4.9988 | 7.0033 | 4.9988 | 34.0207 | 247.3117 | 189.0439
150.54 | 4.9991 | 7.0016 | 4.9991 | 34.0211 | 247.312 | 189.0539
150.55 | 4.9995 | 7 | 4.9995 | 34.0214 | 247.3124 | 189.0639
150.56 | 4.9998 | 6.9989 | 4.9998 | 34.0217 | 247.3127 | 189.0739
150.57 | 5.0001 | 6.9963 | 5.0001 | 34.0221 | 247.313 | 189.0839
150.58 | 5.0005 | 6.9954 | 5.0005 | 34.0224 | 247.3134 | 189.0939
150.59 | 5.0008 | 6.9926 | 5.0008 | 34.0228 | 247.3137 | 189.1039
150.6 | 5.0012 | 6.9907 | 5.0012 | 34.0231 | 247.3141 | 189.1139
150.61 | 5.0015 | 6.9889 | 5.0015 | 34.0234 | 247.3144 | 189.1239
150.62 | 5.0018 | 6.9878 | 5.0018 | 34.0238 | 247.3147 | 189.1339
150.63 | 5.0022 | 6.9875 | 5.0022 | 34.0241 | 247.3151 | 189.1439
150.64 | 5.0025 | 6.9858 | 5.0025 | 34.0245 | 247.3154 | 189.1539
150.65 | 5.0029 | 6.9848 | 5.0029 | 34.0249 | 247.3158 | 189.1639
150.66 | 5.0033 | 6.983 | 5.0033 | 34.0252 | 247.3162 | 189.1739
150.67 | 5.0036 | 6.9811 | 5.0036 | 34.0256 | 247.3165 | 189.1839
150.68 | 5.004 | 6.9781 | 5.004 | 34.0259 | 247.3169 | 189.1939
150.69 | 5.0043 | 6.9774 | 5.0043 | 34.0263 | 247.3172 | 189.2039
150.7 | 5.0047 | 6.9758 | 5.0047 | 34.0267 | 247.3176 | 189.2139
150.71 | 5.0051 | 6.9754 | 5.0051 | 34.027 | 247.318 | 189.2239
150.72 | 5.0054 | 6.9739 | 5.0054 | 34.0274 | 247.3183 | 189.2339
150.73 | 5.0058 | 6.9706 | 5.0058 | 34.0277 | 247.3187 | 189.2439
150.74 | 5.0061 | 6.9687 | 5.0061 | 34.0281 | 247.319 | 189.2539
150.75 | 5.0065 | 6.9667 | 5.0065 | 34.0285 | 247.3194 | 189.2639
150.76 | 5.0069 | 6.9662 | 5.0069 | 34.0289 | 247.3198 | 189.2739
150.77 | 5.0073 | 6.9655 | 5.0073 | 34.0293 | 247.3202 | 189.2839
150.78 | 5.0077 | 6.9653 | 5.0077 | 34.0297 | 247.3206 | 189.2939
150.79 | 5.0081 | 6.9641 | 5.0081 | 34.0301 | 247.321 | 189.3039
150.8 | 5.0085 | 6.9627 | 5.0085 | 34.0304 | 247.3214 | 189.3139
150.81 | 5.0088 | 6.9593 | 5.0088 | 34.0308 | 247.3217 | 189.3239
150.82 | 5.0091 | 6.9572 | 5.0091 | 34.0311 | 247.3221 | 189.3339
150.83 | 5.0095 | 6.9561 | 5.0095 | 34.0315 | 247.3224 | 189.3439
150.84 | 5.0099 | 6.9554 | 5.0099 | 34.0319 | 247.3228 | 189.3539
150.85 | 5.0103 | 6.9551 | 5.0103 | 34.0322 | 247.3232 | 189.3639
150.86 | 5.0106 | 6.9525 | 5.0106 | 34.0326 | 247.3235 | 189.3739
150.87 | 5.011 | 6.9496 | 5.011 | 34.0329 | 247.3239 | 189.3839
150.88 | 5.0113 | 6.9467 | 5.0113 | 34.0333 | 247.3242 | 189.3939
150.89 | 5.0116 | 6.9446 | 5.0116 | 34.0336 | 247.3245 | 189.4039
150.9 | 5.012 | 6.9423 | 5.012 | 34.0339 | 247.3249 | 189.4139
150.91 | 5.0123 | 6.9394 | 5.0123 | 34.0343 | 247.3252 | 189.4239
150.92 | 5.0126 | 6.9373 | 5.0126 | 34.0346 | 247.3255 | 189.4339
150.93 | 5.013 | 6.9356 | 5.013 | 34.0349 | 247.3259 | 189.4439
150.94 | 5.0133 | 6.9337 | 5.0133 | 34.0353 | 247.3262 | 189.4539
150.95 | 5.0136 | 6.9307 | 5.0136 | 34.0356 | 247.3265 | 189.4639
150.96 | 5.014 | 6.9285 | 5.014 | 34.0359 | 247.3269 | 189.4739
150.97 | 5.0143 | 6.9258 | 5.0143 | 34.0363 | 247.3272 | 189.4839
150.98 | 5.0146 | 6.9242 | 5.0146 | 34.0366 | 247.3275 | 189.4939
150.99 | 5.0149 | 6.9212 | 5.0149 | 34.0369 | 247.3278 | 189.5039
151 | 5.0152 | 6.9177 | 5.0152 | 34.0372 | 247.3281 | 189.5139
151.01 | 5.0155 | 6.9158 | 5.0155 | 34.0375 | 247.3284 | 189.5239
151.02 | 5.0159 | 6.9128 | 5.0159 | 34.0378 | 247.3288 | 189.5339
151.03 | 5.0162 | 6.9101 | 5.0162 | 34.0381 | 247.3291 | 189.5439
151.04 | 5.0165 | 6.906 | 5.0165 | 34.0384 | 247.3294 | 189.5539
151.05 | 5.0168 | 6.9019 | 5.0168 | 34.0387 | 247.3297 | 189.5639
151.06 | 5.0171 | 6.8983 | 5.0171 | 34.0391 | 247.33 | 189.5739
151.07 | 5.0174 | 6.8953 | 5.0174 | 34.0393 | 247.3303 | 189.5839
151.08 | 5.0177 | 6.8911 | 5.0177 | 34.0396 | 247.3306 | 189.5939
151.09 | 5.018 | 6.8882 | 5.018 | 34.04 | 247.3309 | 189.6039
151.1 | 5.0183 | 6.8861 | 5.0183 | 34.0403 | 247.3312 | 189.6139
151.11 | 5.0186 | 6.8834 | 5.0186 | 34.0406 | 247.3315 | 189.6239
151.12 | 5.0189 | 6.8808 | 5.0189 | 34.0409 | 247.3318 | 189.6339
151.13 | 5.0192 | 6.878 | 5.0192 | 34.0412 | 247.3321 | 189.6439
151.14 | 5.0195 | 6.8757 | 5.0195 | 34.0415 | 247.3325 | 189.6539
151.15 | 5.0199 | 6.8735 | 5.0199 | 34.0418 | 247.3328 | 189.6639
151.16 | 5.0202 | 6.8709 | 5.0202 | 34.0422 | 247.3331 | 189.6739
151.17 | 5.0205 | 6.8691 | 5.0205 | 34.0425 | 247.3334 | 189.6839
151.18 | 5.0208 | 6.8673 | 5.0208 | 34.0428 | 247.3337 | 189.6939
151.19 | 5.0211 | 6.8648 | 5.0211 | 34.0431 | 247.334 | 189.7039
151.2 | 5.0214 | 6.8615 | 5.0214 | 34.0434 | 247.3343 | 189.7139
151.21 | 5.0217 | 6.8587 | 5.0217 | 34.0437 | 247.3346 | 189.7239
151.22 | 5.0221 | 6.8556 | 5.0221 | 34.044 | 247.335 | 189.7339
151.23 | 5.0224 | 6.8519 | 5.0224 | 34.0443 | 247.3353 | 189.7439
151.24 | 5.0227 | 6.8489 | 5.0227 | 34.0446 | 247.3356 | 189.7539
151.25 | 5.023 | 6.8446 | 5.023 | 34.0449 | 247.3359 | 189.7639
151.26 | 5.0233 | 6.8415 | 5.0233 | 34.0452 | 247.3362 | 189.7739
151.27 | 5.0236 | 6.8377 | 5.0236 | 34.0456 | 247.3365 | 189.7839
151.28 | 5.0239 | 6.8337 | 5.0239 | 34.0459 | 247.3368 | 189.7939
151.29 | 5.0242 | 6.8305 | 5.0242 | 34.0462 | 247.3372 | 189.8039
151.3 | 5.0246 | 6.8277 | 5.0246 | 34.0465 | 247.3375 | 189.8139
151.31 | 5.0249 | 6.8243 | 5.0249 | 34.0469 | 247.3378 | 189.8239
151.32 | 5.0252 | 6.8204 | 5.0252 | 34.0472 | 247.3381 | 189.8339
151.33 | 5.0256 | 6.8174 | 5.0256 | 34.0475 | 247.3385 | 189.8439
151.34 | 5.0259 | 6.8137 | 5.0259 | 34.0478 | 247.3388 | 189.8539
151.35 | 5.0262 | 6.8121 | 5.0262 | 34.0482 | 247.3391 | 189.8639
151.36 | 5.0265 | 6.8087 | 5.0265 | 34.0485 | 247.3394 | 189.8739
151.37 | 5.0269 | 6.8051 | 5.0269 | 34.0488 | 247.3398 | 189.8839
151.38 | 5.0272 | 6.8014 | 5.0272 | 34.0492 | 247.3401 | 189.8939
151.39 | 5.0275 | 6.7972 | 5.0275 | 34.0495 | 247.3404 | 189.9039
151.4 | 5.0278 | 6.7934 | 5.0278 | 34.0498 | 247.3407 | 189.9139
151.41 | 5.0282 | 6.7894 | 5.0282 | 34.0501 | 247.3411 | 189.9239
151.42 | 5.0285 | 6.7865 | 5.0285 | 34.0504 | 247.3414 | 189.9339
151.43 | 5.0288 | 6.7827 | 5.0288 | 34.0508 | 247.3417 | 189.9439
151.44 | 5.0291 | 6.7796 | 5.0291 | 34.0511 | 247.3421 | 189.9539
151.45 | 5.0295 | 6.7753 | 5.0295 | 34.0515 | 247.3424 | 189.9639
151.46 | 5.0298 | 6.7725 | 5.0298 | 34.0518 | 247.3427 | 189.9739
151.47 | 5.0301 | 6.7694 | 5.0301 | 34.0521 | 247.343 | 189.9839
151.48 | 5.0305 | 6.7655 | 5.0305 | 34.0524 | 247.3434 | 189.9939
151.49 | 5.0308 | 6.7612 | 5.0308 | 34.0528 | 247.3437 | 190.0039
151.5 | 5.0311 | 6.7567 | 5.0311 | 34.0531 | 247.344 | 190.0139
151.51 | 5.0314 | 6.7527 | 5.0314 | 34.0534 | 247.3444 | 190.0239
151.52 | 5.0318 | 6.748 | 5.0318 | 34.0538 | 247.3447 | 190.0339
151.53 | 5.0321 | 6.7427 | 5.0321 | 34.0541 | 247.345 | 190.0439
151.54 | 5.0324 | 6.7381 | 5.0324 | 34.0544 | 247.3453 | 190.0539
151.55 | 5.0327 | 6.7345 | 5.0327 | 34.0547 | 247.3457 | 190.0639
151.56 | 5.0331 | 6.7305 | 5.0331 | 34.0551 | 247.346 | 190.0739
151.57 | 5.0334 | 6.7255 | 5.0334 | 34.0554 | 247.3463 | 190.0839
151.58 | 5.0338 | 6.7209 | 5.0338 | 34.0557 | 247.3467 | 190.0939
151.59 | 5.0341 | 6.7165 | 5.0341 | 34.0561 | 247.347 | 190.1039
151.6 | 5.0345 | 6.7122 | 5.0345 | 34.0564 | 247.3474 | 190.1139
151.61 | 5.0348 | 6.7085 | 5.0348 | 34.0568 | 247.3477 | 190.1239
151.62 | 5.0352 | 6.7044 | 5.0352 | 34.0571 | 247.3481 | 190.1339
151.63 | 5.0355 | 6.7009 | 5.0355 | 34.0575 | 247.3484 | 190.1439
151.64 | 5.0359 | 6.6961 | 5.0359 | 34.0578 | 247.3488 | 190.1539
151.65 | 5.0362 | 6.6913 | 5.0362 | 34.0582 | 247.3491 | 190.1639
151.66 | 5.0365 | 6.6856 | 5.0365 | 34.0585 | 247.3494 | 190.1739
151.67 | 5.0369 | 6.681 | 5.0369 | 34.0589 | 247.3498 | 190.1839
151.68 | 5.0373 | 6.6773 | 5.0373 | 34.0592 | 247.3502 | 190.1939
151.69 | 5.0376 | 6.6732 | 5.0376 | 34.0596 | 247.3505 | 190.2039
151.7 | 5.038 | 6.6696 | 5.038 | 34.06 | 247.3509 | 190.2139
151.71 | 5.0384 | 6.6642 | 5.0384 | 34.0604 | 247.3513 | 190.2239
151.72 | 5.0388 | 6.6596 | 5.0388 | 34.0608 | 247.3517 | 190.2339
151.73 | 5.0392 | 6.6549 | 5.0392 | 34.0611 | 247.3521 | 190.2439
151.74 | 5.0395 | 6.6499 | 5.0395 | 34.0615 | 247.3525 | 190.2539
151.75 | 5.0399 | 6.6433 | 5.0399 | 34.0619 | 247.3528 | 190.2639
151.76 | 5.0403 | 6.6375 | 5.0403 | 34.0623 | 247.3532 | 190.2739
151.77 | 5.0407 | 6.6315 | 5.0407 | 34.0627 | 247.3536 | 190.2839
151.78 | 5.0411 | 6.6239 | 5.0411 | 34.063 | 247.354 | 190.2939
151.79 | 5.0415 | 6.6163 | 5.0415 | 34.0634 | 247.3544 | 190.3039
151.8 | 5.0418 | 6.6094 | 5.0418 | 34.0638 | 247.3547 | 190.3139
151.81 | 5.0422 | 6.6023 | 5.0422 | 34.0641 | 247.3551 | 190.3239
151.82 | 5.0425 | 6.5933 | 5.0425 | 34.0645 | 247.3554 | 190.3339
151.83 | 5.0429 | 6.5848 | 5.0429 | 34.0649 | 247.3558 | 190.3439
151.84 | 5.0432 | 6.5762 | 5.0432 | 34.0652 | 247.3561 | 190.3539
151.85 | 5.0436 | 6.5689 | 5.0436 | 34.0655 | 247.3565 | 190.3639
151.86 | 5.0439 | 6.5603 | 5.0439 | 34.0659 | 247.3569 | 190.3739
151.87 | 5.0443 | 6.5521 | 5.0443 | 34.0663 | 247.3572 | 190.3839
151.88 | 5.0446 | 6.5441 | 5.0446 | 34.0666 | 247.3575 | 190.3939
151.89 | 5.045 | 6.5362 | 5.045 | 34.0669 | 247.3579 | 190.4039
151.9 | 5.0453 | 6.5258 | 5.0453 | 34.0673 | 247.3582 | 190.4139
151.91 | 5.0457 | 6.5153 | 5.0457 | 34.0676 | 247.3586 | 190.4239
151.92 | 5.046 | 6.506 | 5.046 | 34.068 | 247.3589 | 190.4339
151.93 | 5.0463 | 6.4955 | 5.0463 | 34.0683 | 247.3592 | 190.4439
151.94 | 5.0467 | 6.4851 | 5.0467 | 34.0686 | 247.3596 | 190.4539
151.95 | 5.047 | 6.4741 | 5.047 | 34.0689 | 247.3599 | 190.4639
151.96 | 5.0473 | 6.4636 | 5.0473 | 34.0693 | 247.3602 | 190.4739
151.97 | 5.0476 | 6.453 | 5.0476 | 34.0696 | 247.3605 | 190.4839
151.98 | 5.048 | 6.4417 | 5.048 | 34.0699 | 247.3609 | 190.4939
151.99 | 5.0482 | 6.4305 | 5.0482 | 34.0702 | 247.3611 | 190.5039
152 | 5.0485 | 6.4194 | 5.0485 | 34.0705 | 247.3614 | 190.5139
152.01 | 5.0489 | 6.4084 | 5.0489 | 34.0708 | 247.3618 | 190.5239
152.02 | 5.0492 | 6.3974 | 5.0492 | 34.0712 | 247.3621 | 190.5339
152.03 | 5.0495 | 6.3873 | 5.0495 | 34.0715 | 247.3624 | 190.5439
152.04 | 5.0498 | 6.377 | 5.0498 | 34.0718 | 247.3627 | 190.5539
152.05 | 5.0501 | 6.3659 | 5.0501 | 34.0721 | 247.363 | 190.5639
152.06 | 5.0504 | 6.3556 | 5.0504 | 34.0724 | 247.3633 | 190.5739
152.07 | 5.0507 | 6.3431 | 5.0507 | 34.0727 | 247.3636 | 190.5839
152.08 | 5.051 | 6.3321 | 5.051 | 34.073 | 247.3639 | 190.5939
152.09 | 5.0513 | 6.321 | 5.0513 | 34.0733 | 247.3642 | 190.6039
152.1 | 5.0516 | 6.3101 | 5.0516 | 34.0736 | 247.3645 | 190.6139
152.11 | 5.052 | 6.2994 | 5.052 | 34.0739 | 247.3649 | 190.6239
152.12 | 5.0522 | 6.2879 | 5.0522 | 34.0742 | 247.3651 | 190.6339
152.13 | 5.0526 | 6.2762 | 5.0526 | 34.0745 | 247.3655 | 190.6439
152.14 | 5.0529 | 6.2651 | 5.0529 | 34.0749 | 247.3658 | 190.6539
152.15 | 5.0532 | 6.2525 | 5.0532 | 34.0752 | 247.3661 | 190.6639
152.16 | 5.0535 | 6.2389 | 5.0535 | 34.0755 | 247.3664 | 190.6739
152.17 | 5.0538 | 6.2257 | 5.0538 | 34.0758 | 247.3667 | 190.6839
152.18 | 5.0542 | 6.2118 | 5.0542 | 34.0761 | 247.3671 | 190.6939
152.19 | 5.0544 | 6.197 | 5.0544 | 34.0764 | 247.3673 | 190.7039
152.2 | 5.0547 | 6.1824 | 5.0547 | 34.0767 | 247.3676 | 190.7139
152.21 | 5.055 | 6.167 | 5.055 | 34.077 | 247.3679 | 190.7239
152.22 | 5.0553 | 6.1517 | 5.0553 | 34.0773 | 247.3682 | 190.7339
152.23 | 5.0557 | 6.1362 | 5.0557 | 34.0776 | 247.3686 | 190.7439
152.24 | 5.056 | 6.1182 | 5.056 | 34.0779 | 247.3689 | 190.7539
152.25 | 5.0563 | 6.1004 | 5.0563 | 34.0782 | 247.3692 | 190.7639
152.26 | 5.0566 | 6.0812 | 5.0566 | 34.0786 | 247.3695 | 190.7739
152.27 | 5.057 | 6.0591 | 5.057 | 34.0789 | 247.3699 | 190.7839
152.28 | 5.0573 | 6.0333 | 5.0573 | 34.0793 | 247.3702 | 190.7939
152.29 | 5.0576 | 5.9995 | 5.0576 | 34.0796 | 247.3705 | 190.8039
152.3 | 5.0579 | 5.9624 | 5.0579 | 34.0799 | 247.3708 | 190.8139
152.31 | 5.0582 | 5.9695 | 5.0582 | 34.0802 | 247.3711 | 190.8239
152.32 | 5.0586 | 5.9655 | 5.0586 | 34.0805 | 247.3715 | 190.8339
152.33 | 5.0589 | 5.9482 | 5.0589 | 34.0808 | 247.3718 | 190.8439
152.34 | 5.0592 | 5.9213 | 5.0592 | 34.0811 | 247.3721 | 190.8539
152.35 | 5.0595 | 5.8865 | 5.0595 | 34.0815 | 247.3724 | 190.8639
152.36 | 5.0599 | 5.8473 | 5.0599 | 34.0818 | 247.3728 | 190.8739
152.37 | 5.0602 | 5.8042 | 5.0602 | 34.0822 | 247.3731 | 190.8839
152.38 | 5.0605 | 5.7565 | 5.0605 | 34.0825 | 247.3734 | 190.8939
152.39 | 5.0608 | 5.712 | 5.0608 | 34.0828 | 247.3737 | 190.9039
152.4 | 5.0612 | 5.6665 | 5.0612 | 34.0831 | 247.3741 | 190.9139
152.41 | 5.0615 | 5.5735 | 5.0615 | 34.0835 | 247.3744 | 190.9239
152.42 | 5.0618 | 5.4879 | 5.0618 | 34.0838 | 247.3747 | 190.9339
152.43 | 5.0621 | 5.412 | 5.0621 | 34.0841 | 247.375 | 190.9439
152.44 | 5.0625 | 5.3423 | 5.0625 | 34.0844 | 247.3754 | 190.9539
152.45 | 5.0628 | 5.2786 | 5.0628 | 34.0848 | 247.3757 | 190.9639
152.46 | 5.0631 | 5.2184 | 5.0631 | 34.0851 | 247.376 | 190.9739
152.47 | 5.0634 | 5.1619 | 5.0634 | 34.0854 | 247.3763 | 190.9839
152.48 | 5.0638 | 5.1097 | 5.0638 | 34.0857 | 247.3767 | 190.9939
152.49 | 5.0641 | 5.0596 | 5.0641 | 34.086 | 247.377 | 191.0039
152.5 | 5.0644 | 5.0097 | 5.0644 | 34.0864 | 247.3773 | 191.0139
152.51 | 5.0648 | 4.9617 | 5.0648 | 34.0867 | 247.3777 | 191.0239
152.52 | 5.0651 | 4.9129 | 5.0651 | 34.0871 | 247.378 | 191.0339
152.53 | 5.0655 | 4.8638 | 5.0655 | 34.0874 | 247.3784 | 191.0439
152.54 | 5.0658 | 4.8173 | 5.0658 | 34.0877 | 247.3787 | 191.0539
152.55 | 5.0661 | 4.7718 | 5.0661 | 34.0881 | 247.379 | 191.0639
152.56 | 5.0664 | 4.7256 | 5.0664 | 34.0884 | 247.3794 | 191.0739
152.57 | 5.0668 | 4.6824 | 5.0668 | 34.0887 | 247.3797 | 191.0839
152.58 | 5.0671 | 4.6408 | 5.0671 | 34.0891 | 247.38 | 191.0939
152.59 | 5.0675 | 4.5986 | 5.0675 | 34.0894 | 247.3804 | 191.1039
152.6 | 5.0678 | 4.5584 | 5.0678 | 34.0898 | 247.3807 | 191.1139
152.61 | 5.0682 | 4.5179 | 5.0682 | 34.0902 | 247.3811 | 191.1239
152.62 | 5.0685 | 4.4794 | 5.0685 | 34.0905 | 247.3814 | 191.1339
152.63 | 5.0688 | 4.4401 | 5.0688 | 34.0908 | 247.3818 | 191.1439
152.64 | 5.0692 | 4.3994 | 5.0692 | 34.0911 | 247.3821 | 191.1539
152.65 | 5.0695 | 4.3541 | 5.0695 | 34.0915 | 247.3824 | 191.1639
152.66 | 5.0699 | 4.3027 | 5.0699 | 34.0919 | 247.3828 | 191.1739
152.67 | 5.0703 | 4.2379 | 5.0703 | 34.0923 | 247.3832 | 191.1839
152.68 | 5.0706 | 4.1602 | 5.0706 | 34.0926 | 247.3835 | 191.1939
152.69 | 5.071 | 4.0912 | 5.071 | 34.093 | 247.3839 | 191.2039
152.7 | 5.0714 | 4.0256 | 5.0714 | 34.0933 | 247.3843 | 191.2139
152.71 | 5.0718 | 3.9599 | 5.0718 | 34.0937 | 247.3847 | 191.2239
152.72 | 5.0722 | 3.8921 | 5.0722 | 34.0941 | 247.3851 | 191.2339
152.73 | 5.0725 | 3.824 | 5.0725 | 34.0945 | 247.3854 | 191.2439
152.74 | 5.0729 | 3.7607 | 5.0729 | 34.0949 | 247.3858 | 191.2539
152.75 | 5.0733 | 3.7069 | 5.0733 | 34.0953 | 247.3862 | 191.2639
152.76 | 5.0737 | 3.6583 | 5.0737 | 34.0956 | 247.3866 | 191.2739
152.77 | 5.0741 | 3.6422 | 5.0741 | 34.096 | 247.387 | 191.2839
152.78 | 5.0744 | 3.6489 | 5.0744 | 34.0964 | 247.3874 | 191.2939
152.79 | 5.0748 | 3.6478 | 5.0748 | 34.0968 | 247.3877 | 191.3039
152.8 | 5.0752 | 3.6407 | 5.0752 | 34.0971 | 247.3881 | 191.3139
152.81 | 5.0755 | 3.6329 | 5.0755 | 34.0975 | 247.3884 | 191.3239
152.82 | 5.0759 | 3.6257 | 5.0759 | 34.0978 | 247.3888 | 191.3339
152.83 | 5.0762 | 3.6185 | 5.0762 | 34.0982 | 247.3891 | 191.3439
152.84 | 5.0766 | 3.6053 | 5.0766 | 34.0986 | 247.3895 | 191.3539
152.85 | 5.077 | 3.5833 | 5.077 | 34.0989 | 247.3899 | 191.3639
152.86 | 5.0773 | 3.5573 | 5.0773 | 34.0993 | 247.3902 | 191.3739
152.87 | 5.0777 | 3.5037 | 5.0777 | 34.0996 | 247.3906 | 191.3839
152.88 | 5.078 | 3.42 | 5.078 | 34.1 | 247.3909 | 191.3939
152.89 | 5.0783 | 3.3142 | 5.0783 | 34.1003 | 247.3912 | 191.4039
152.9 | 5.0787 | 3.1912 | 5.0787 | 34.1006 | 247.3916 | 191.4139
152.91 | 5.079 | 3.0811 | 5.079 | 34.1009 | 247.3919 | 191.4239
152.92 | 5.0793 | 2.9721 | 5.0793 | 34.1013 | 247.3922 | 191.4339
152.93 | 5.0797 | 2.8711 | 5.0797 | 34.1016 | 247.3926 | 191.4439
152.94 | 5.08 | 2.7764 | 5.08 | 34.102 | 247.3929 | 191.4539
152.95 | 5.0803 | 2.6928 | 5.0803 | 34.1023 | 247.3933 | 191.4639
152.96 | 5.0807 | 2.6193 | 5.0807 | 34.1026 | 247.3936 | 191.4739
152.97 | 5.081 | 2.5558 | 5.081 | 34.103 | 247.3939 | 191.4839
152.98 | 5.0813 | 2.5171 | 5.0813 | 34.1033 | 247.3942 | 191.4939
152.99 | 5.0816 | 2.5051 | 5.0816 | 34.1036 | 247.3945 | 191.5039
153 | 5.0819 | 2.5158 | 5.0819 | 34.1039 | 247.3948 | 191.5139
153.01 | 5.0822 | 2.5185 | 5.0822 | 34.1042 | 247.3951 | 191.5239
153.02 | 5.0825 | 2.5247 | 5.0825 | 34.1045 | 247.3954 | 191.5339
153.03 | 5.0828 | 2.5288 | 5.0828 | 34.1048 | 247.3957 | 191.5439
153.04 | 5.0831 | 2.533 | 5.0831 | 34.1051 | 247.396 | 191.5539
153.05 | 5.0834 | 2.5327 | 5.0834 | 34.1054 | 247.3963 | 191.5639
153.06 | 5.0837 | 2.5306 | 5.0837 | 34.1057 | 247.3966 | 191.5739
153.07 | 5.0841 | 2.5287 | 5.0841 | 34.106 | 247.397 | 191.5839
153.08 | 5.0844 | 2.5244 | 5.0844 | 34.1064 | 247.3973 | 191.5939
153.09 | 5.0847 | 2.5181 | 5.0847 | 34.1067 | 247.3976 | 191.6039
153.1 | 5.085 | 2.5113 | 5.085 | 34.107 | 247.3979 | 191.6139
153.11 | 5.0853 | 2.5037 | 5.0853 | 34.1073 | 247.3982 | 191.6239
153.12 | 5.0856 | 2.4944 | 5.0856 | 34.1076 | 247.3985 | 191.6339
153.13 | 5.0859 | 2.484 | 5.0859 | 34.1079 | 247.3989 | 191.6439
153.14 | 5.0863 | 2.4729 | 5.0863 | 34.1082 | 247.3992 | 191.6539
153.15 | 5.0866 | 2.4606 | 5.0866 | 34.1085 | 247.3995 | 191.6639
153.16 | 5.0868 | 2.4491 | 5.0868 | 34.1088 | 247.3997 | 191.6739
153.17 | 5.0871 | 2.4376 | 5.0871 | 34.1091 | 247.4 | 191.6839
153.18 | 5.0875 | 2.4258 | 5.0875 | 34.1094 | 247.4004 | 191.6939
153.19 | 5.0878 | 2.4136 | 5.0878 | 34.1097 | 247.4007 | 191.7039
153.2 | 5.0881 | 2.4023 | 5.0881 | 34.1101 | 247.401 | 191.7139
153.21 | 5.0885 | 2.3891 | 5.0885 | 34.1104 | 247.4014 | 191.7239
153.22 | 5.0888 | 2.3766 | 5.0888 | 34.1107 | 247.4017 | 191.7339
153.23 | 5.0891 | 2.3642 | 5.0891 | 34.1111 | 247.402 | 191.7439
153.24 | 5.0894 | 2.3507 | 5.0894 | 34.1114 | 247.4023 | 191.7539
153.25 | 5.0897 | 2.3377 | 5.0897 | 34.1117 | 247.4026 | 191.7639
153.26 | 5.09 | 2.3229 | 5.09 | 34.1119 | 247.4029 | 191.7739
153.27 | 5.0903 | 2.308 | 5.0903 | 34.1123 | 247.4032 | 191.7839
153.28 | 5.0907 | 2.2927 | 5.0907 | 34.1126 | 247.4036 | 191.7939
153.29 | 5.091 | 2.2779 | 5.091 | 34.1129 | 247.4039 | 191.8039
153.3 | 5.0913 | 2.261 | 5.0913 | 34.1132 | 247.4042 | 191.8139
153.31 | 5.0916 | 2.241 | 5.0916 | 34.1135 | 247.4045 | 191.8239
153.32 | 5.0919 | 2.1927 | 5.0919 | 34.1139 | 247.4048 | 191.8339
153.33 | 5.0923 | 2.1498 | 5.0923 | 34.1142 | 247.4052 | 191.8439
153.34 | 5.0926 | 2.1115 | 5.0926 | 34.1145 | 247.4055 | 191.8539
153.35 | 5.0929 | 2.0754 | 5.0929 | 34.1148 | 247.4058 | 191.8639
153.36 | 5.0932 | 2.0299 | 5.0932 | 34.1152 | 247.4061 | 191.8739
153.37 | 5.0936 | 1.982 | 5.0936 | 34.1155 | 247.4065 | 191.8839
153.38 | 5.0939 | 1.9399 | 5.0939 | 34.1159 | 247.4068 | 191.8939
153.39 | 5.0942 | 1.9022 | 5.0942 | 34.1162 | 247.4071 | 191.9039
153.4 | 5.0945 | 1.8705 | 5.0945 | 34.1165 | 247.4074 | 191.9139
153.41 | 5.0949 | 1.8446 | 5.0949 | 34.1168 | 247.4078 | 191.9239
153.42 | 5.0952 | 1.8491 | 5.0952 | 34.1172 | 247.4081 | 191.9339
153.43 | 5.0955 | 1.8494 | 5.0955 | 34.1175 | 247.4084 | 191.9439
153.44 | 5.0959 | 1.8475 | 5.0959 | 34.1178 | 247.4088 | 191.9539
153.45 | 5.0962 | 1.8458 | 5.0962 | 34.1181 | 247.4091 | 191.9639
153.46 | 5.0965 | 1.8556 | 5.0965 | 34.1184 | 247.4094 | 191.9739
153.47 | 5.0968 | 1.8697 | 5.0968 | 34.1188 | 247.4097 | 191.9839
153.48 | 5.0971 | 1.8791 | 5.0971 | 34.1191 | 247.41 | 191.9939
153.49 | 5.0975 | 1.8861 | 5.0975 | 34.1194 | 247.4104 | 192.0039
153.5 | 5.0978 | 1.8894 | 5.0978 | 34.1198 | 247.4107 | 192.0139
153.51 | 5.0981 | 1.893 | 5.0981 | 34.1201 | 247.411 | 192.0239
153.52 | 5.0984 | 1.8963 | 5.0984 | 34.1204 | 247.4114 | 192.0339
153.53 | 5.0988 | 1.8994 | 5.0988 | 34.1207 | 247.4117 | 192.0439
153.54 | 5.0991 | 1.9025 | 5.0991 | 34.1211 | 247.412 | 192.0539
153.55 | 5.0994 | 1.9049 | 5.0994 | 34.1214 | 247.4123 | 192.0639
153.56 | 5.0997 | 1.9074 | 5.0997 | 34.1217 | 247.4127 | 192.0739
153.57 | 5.1001 | 1.9095 | 5.1001 | 34.1221 | 247.413 | 192.0839
153.58 | 5.1005 | 1.9122 | 5.1005 | 34.1224 | 247.4134 | 192.0939
153.59 | 5.1008 | 1.9146 | 5.1008 | 34.1228 | 247.4137 | 192.1039
153.6 | 5.1012 | 1.9168 | 5.1012 | 34.1231 | 247.4141 | 192.1139
153.61 | 5.1015 | 1.918 | 5.1015 | 34.1234 | 247.4144 | 192.1239
153.62 | 5.1018 | 1.9199 | 5.1018 | 34.1238 | 247.4147 | 192.1339
153.63 | 5.1022 | 1.9221 | 5.1022 | 34.1241 | 247.4151 | 192.1439
153.64 | 5.1025 | 1.9232 | 5.1025 | 34.1245 | 247.4154 | 192.1539
153.65 | 5.1029 | 1.9251 | 5.1029 | 34.1249 | 247.4158 | 192.1639
153.66 | 5.1033 | 1.9274 | 5.1033 | 34.1252 | 247.4162 | 192.1739
153.67 | 5.1036 | 1.9283 | 5.1036 | 34.1256 | 247.4165 | 192.1839
153.68 | 5.104 | 1.9291 | 5.104 | 34.1259 | 247.4169 | 192.1939
153.69 | 5.1043 | 1.9296 | 5.1043 | 34.1263 | 247.4172 | 192.2039
153.7 | 5.1047 | 1.9303 | 5.1047 | 34.1267 | 247.4176 | 192.2139
153.71 | 5.1051 | 1.9326 | 5.1051 | 34.127 | 247.418 | 192.2239
153.72 | 5.1054 | 1.9347 | 5.1054 | 34.1274 | 247.4183 | 192.2339
153.73 | 5.1058 | 1.9351 | 5.1058 | 34.1277 | 247.4187 | 192.2439
153.74 | 5.1062 | 1.9371 | 5.1062 | 34.1281 | 247.4191 | 192.2539
153.75 | 5.1066 | 1.9392 | 5.1066 | 34.1285 | 247.4195 | 192.2639
153.76 | 5.107 | 1.9405 | 5.107 | 34.1289 | 247.4199 | 192.2739
153.77 | 5.1074 | 1.9428 | 5.1074 | 34.1293 | 247.4203 | 192.2839
153.78 | 5.1078 | 1.9435 | 5.1078 | 34.1297 | 247.4207 | 192.2939
153.79 | 5.1081 | 1.9448 | 5.1081 | 34.1301 | 247.421 | 192.3039
153.8 | 5.1085 | 1.946 | 5.1085 | 34.1305 | 247.4214 | 192.3139
153.81 | 5.1088 | 1.9456 | 5.1088 | 34.1308 | 247.4217 | 192.3239
153.82 | 5.1092 | 1.9453 | 5.1092 | 34.1312 | 247.4221 | 192.3339
153.83 | 5.1095 | 1.9465 | 5.1095 | 34.1315 | 247.4224 | 192.3439
153.84 | 5.1099 | 1.9473 | 5.1099 | 34.1318 | 247.4228 | 192.3539
153.85 | 5.1102 | 1.9473 | 5.1102 | 34.1322 | 247.4231 | 192.3639
153.86 | 5.1106 | 1.9479 | 5.1106 | 34.1326 | 247.4235 | 192.3739
153.87 | 5.1109 | 1.9468 | 5.1109 | 34.1329 | 247.4238 | 192.3839
153.88 | 5.1113 | 1.9465 | 5.1113 | 34.1333 | 247.4242 | 192.3939
153.89 | 5.1116 | 1.9454 | 5.1116 | 34.1336 | 247.4245 | 192.4039
153.9 | 5.112 | 1.945 | 5.112 | 34.1339 | 247.4249 | 192.4139
153.91 | 5.1123 | 1.9447 | 5.1123 | 34.1343 | 247.4252 | 192.4239
153.92 | 5.1127 | 1.9449 | 5.1127 | 34.1346 | 247.4256 | 192.4339
153.93 | 5.113 | 1.9454 | 5.113 | 34.135 | 247.4259 | 192.4439
153.94 | 5.1133 | 1.9445 | 5.1133 | 34.1352 | 247.4262 | 192.4539
153.95 | 5.1136 | 1.9433 | 5.1136 | 34.1356 | 247.4265 | 192.4639
153.96 | 5.114 | 1.9413 | 5.114 | 34.1359 | 247.4269 | 192.4739
153.97 | 5.1143 | 1.9405 | 5.1143 | 34.1363 | 247.4272 | 192.4839
153.98 | 5.1147 | 1.9412 | 5.1147 | 34.1366 | 247.4276 | 192.4939
153.99 | 5.115 | 1.9413 | 5.115 | 34.1369 | 247.4279 | 192.5039
154 | 5.1153 | 1.9415 | 5.1153 | 34.1372 | 247.4282 | 192.5139
154.01 | 5.1155 | 1.9423 | 5.1155 | 34.1375 | 247.4285 | 192.5239
154.02 | 5.1158 | 1.9405 | 5.1158 | 34.1378 | 247.4287 | 192.5339
154.03 | 5.1161 | 1.9383 | 5.1161 | 34.1381 | 247.4291 | 192.5439
154.04 | 5.1165 | 1.9375 | 5.1165 | 34.1384 | 247.4294 | 192.5539
154.05 | 5.1168 | 1.9364 | 5.1168 | 34.1387 | 247.4297 | 192.5639
154.06 | 5.1171 | 1.9359 | 5.1171 | 34.139 | 247.43 | 192.5739
154.07 | 5.1174 | 1.9358 | 5.1174 | 34.1394 | 247.4303 | 192.5839
154.08 | 5.1177 | 1.9347 | 5.1177 | 34.1397 | 247.4306 | 192.5939
154.09 | 5.118 | 1.9343 | 5.118 | 34.14 | 247.4309 | 192.6039
154.1 | 5.1183 | 1.9333 | 5.1183 | 34.1403 | 247.4312 | 192.6139
154.11 | 5.1186 | 1.9318 | 5.1186 | 34.1406 | 247.4315 | 192.6239
154.12 | 5.1189 | 1.9304 | 5.1189 | 34.1409 | 247.4318 | 192.6339
154.13 | 5.1192 | 1.9294 | 5.1192 | 34.1412 | 247.4321 | 192.6439
154.14 | 5.1195 | 1.9277 | 5.1195 | 34.1415 | 247.4324 | 192.6539
154.15 | 5.1199 | 1.9274 | 5.1199 | 34.1418 | 247.4328 | 192.6639
154.16 | 5.1202 | 1.9267 | 5.1202 | 34.1421 | 247.4331 | 192.6739
154.17 | 5.1205 | 1.9262 | 5.1205 | 34.1425 | 247.4334 | 192.6839
154.18 | 5.1208 | 1.9246 | 5.1208 | 34.1428 | 247.4337 | 192.6939
154.19 | 5.1211 | 1.9232 | 5.1211 | 34.1431 | 247.434 | 192.7039
154.2 | 5.1214 | 1.9216 | 5.1214 | 34.1434 | 247.4343 | 192.7139
154.21 | 5.1218 | 1.9207 | 5.1218 | 34.1437 | 247.4347 | 192.7239
154.22 | 5.1221 | 1.92 | 5.1221 | 34.144 | 247.435 | 192.7339
154.23 | 5.1224 | 1.9199 | 5.1224 | 34.1443 | 247.4353 | 192.7439
154.24 | 5.1227 | 1.9208 | 5.1227 | 34.1447 | 247.4356 | 192.7539
154.25 | 5.123 | 1.9205 | 5.123 | 34.145 | 247.4359 | 192.7639
154.26 | 5.1234 | 1.9196 | 5.1234 | 34.1453 | 247.4363 | 192.7739
154.27 | 5.1237 | 1.9179 | 5.1237 | 34.1457 | 247.4366 | 192.7839
154.28 | 5.124 | 1.9165 | 5.124 | 34.146 | 247.4369 | 192.7939
154.29 | 5.1243 | 1.9137 | 5.1243 | 34.1463 | 247.4372 | 192.8039
154.3 | 5.1246 | 1.9128 | 5.1246 | 34.1466 | 247.4375 | 192.8139
154.31 | 5.1249 | 1.9121 | 5.1249 | 34.1469 | 247.4378 | 192.8239
154.32 | 5.1253 | 1.9118 | 5.1253 | 34.1472 | 247.4382 | 192.8339
154.33 | 5.1256 | 1.9107 | 5.1256 | 34.1475 | 247.4385 | 192.8439
154.34 | 5.1259 | 1.9077 | 5.1259 | 34.1478 | 247.4388 | 192.8539
154.35 | 5.1262 | 1.9051 | 5.1262 | 34.1482 | 247.4391 | 192.8639
154.36 | 5.1265 | 1.9026 | 5.1265 | 34.1485 | 247.4394 | 192.8739
154.37 | 5.1269 | 1.9012 | 5.1269 | 34.1489 | 247.4398 | 192.8839
154.38 | 5.1272 | 1.8996 | 5.1272 | 34.1492 | 247.4401 | 192.8939
154.39 | 5.1275 | 1.8996 | 5.1275 | 34.1495 | 247.4404 | 192.9039
154.4 | 5.1278 | 1.8978 | 5.1278 | 34.1498 | 247.4408 | 192.9139
154.41 | 5.1282 | 1.895 | 5.1282 | 34.1501 | 247.4411 | 192.9239
154.42 | 5.1285 | 1.893 | 5.1285 | 34.1505 | 247.4414 | 192.9339
154.43 | 5.1288 | 1.8899 | 5.1288 | 34.1508 | 247.4417 | 192.9439
154.44 | 5.1292 | 1.8888 | 5.1292 | 34.1511 | 247.4421 | 192.9539
154.45 | 5.1295 | 1.8871 | 5.1295 | 34.1515 | 247.4424 | 192.9639
154.46 | 5.1299 | 1.8868 | 5.1299 | 34.1518 | 247.4428 | 192.9739
154.47 | 5.1302 | 1.8853 | 5.1302 | 34.1522 | 247.4431 | 192.9839
154.48 | 5.1305 | 1.8842 | 5.1305 | 34.1525 | 247.4434 | 192.9939
154.49 | 5.1308 | 1.8826 | 5.1308 | 34.1528 | 247.4437 | 193.0039
154.5 | 5.1312 | 1.8821 | 5.1312 | 34.1531 | 247.4441 | 193.0139
154.51 | 5.1315 | 1.8815 | 5.1315 | 34.1534 | 247.4444 | 193.0239
154.52 | 5.1318 | 1.8796 | 5.1318 | 34.1537 | 247.4447 | 193.0339
154.53 | 5.1321 | 1.8773 | 5.1321 | 34.1541 | 247.445 | 193.0439
154.54 | 5.1325 | 1.8751 | 5.1325 | 34.1544 | 247.4454 | 193.0539
154.55 | 5.1328 | 1.8748 | 5.1328 | 34.1547 | 247.4457 | 193.0639
154.56 | 5.1331 | 1.8733 | 5.1331 | 34.1551 | 247.446 | 193.0739
154.57 | 5.1335 | 1.8715 | 5.1335 | 34.1554 | 247.4464 | 193.0839
154.58 | 5.1338 | 1.8703 | 5.1338 | 34.1558 | 247.4467 | 193.0939
154.59 | 5.1341 | 1.8693 | 5.1341 | 34.1561 | 247.447 | 193.1039
154.6 | 5.1345 | 1.8672 | 5.1345 | 34.1564 | 247.4474 | 193.1139
154.61 | 5.1348 | 1.8651 | 5.1348 | 34.1568 | 247.4477 | 193.1239
154.62 | 5.1351 | 1.8642 | 5.1351 | 34.1571 | 247.4481 | 193.1339
154.63 | 5.1355 | 1.8637 | 5.1355 | 34.1575 | 247.4484 | 193.1439
154.64 | 5.1359 | 1.8636 | 5.1359 | 34.1578 | 247.4488 | 193.1539
154.65 | 5.1362 | 1.8621 | 5.1362 | 34.1582 | 247.4491 | 193.1639
154.66 | 5.1365 | 1.8599 | 5.1365 | 34.1585 | 247.4494 | 193.1739
154.67 | 5.1369 | 1.858 | 5.1369 | 34.1589 | 247.4498 | 193.1839
154.68 | 5.1372 | 1.8557 | 5.1372 | 34.1592 | 247.4501 | 193.1939
154.69 | 5.1376 | 1.8541 | 5.1376 | 34.1596 | 247.4505 | 193.2039
154.7 | 5.138 | 1.8542 | 5.138 | 34.16 | 247.4509 | 193.2139
154.71 | 5.1384 | 1.8534 | 5.1384 | 34.1604 | 247.4513 | 193.2239
154.72 | 5.1388 | 1.8514 | 5.1388 | 34.1608 | 247.4517 | 193.2339
154.73 | 5.1392 | 1.8501 | 5.1392 | 34.1611 | 247.4521 | 193.2439
154.74 | 5.1395 | 1.8478 | 5.1395 | 34.1615 | 247.4524 | 193.2539
154.75 | 5.1399 | 1.8467 | 5.1399 | 34.1619 | 247.4528 | 193.2639
154.76 | 5.1403 | 1.8454 | 5.1403 | 34.1623 | 247.4532 | 193.2739
154.77 | 5.1407 | 1.8449 | 5.1407 | 34.1626 | 247.4536 | 193.2839
154.78 | 5.1411 | 1.8439 | 5.1411 | 34.163 | 247.454 | 193.2939
154.79 | 5.1414 | 1.8424 | 5.1414 | 34.1634 | 247.4543 | 193.3039
154.8 | 5.1418 | 1.839 | 5.1418 | 34.1637 | 247.4547 | 193.3139
154.81 | 5.1422 | 1.8367 | 5.1422 | 34.1641 | 247.4551 | 193.3239
154.82 | 5.1425 | 1.8351 | 5.1425 | 34.1645 | 247.4554 | 193.3339
154.83 | 5.1429 | 1.8344 | 5.1429 | 34.1648 | 247.4558 | 193.3439
154.84 | 5.1432 | 1.834 | 5.1432 | 34.1652 | 247.4561 | 193.3539
154.85 | 5.1436 | 1.8311 | 5.1436 | 34.1655 | 247.4565 | 193.3639
154.86 | 5.1439 | 1.8286 | 5.1439 | 34.1659 | 247.4568 | 193.3739
154.87 | 5.1442 | 1.8265 | 5.1442 | 34.1662 | 247.4571 | 193.3839
154.88 | 5.1446 | 1.825 | 5.1446 | 34.1665 | 247.4575 | 193.3939
154.89 | 5.1449 | 1.8235 | 5.1449 | 34.1669 | 247.4578 | 193.4039
154.9 | 5.1453 | 1.8216 | 5.1453 | 34.1672 | 247.4582 | 193.4139
154.91 | 5.1456 | 1.8208 | 5.1456 | 34.1676 | 247.4585 | 193.4239
154.92 | 5.146 | 1.8198 | 5.146 | 34.1679 | 247.4589 | 193.4339
154.93 | 5.1463 | 1.8169 | 5.1463 | 34.1683 | 247.4592 | 193.4439
154.94 | 5.1467 | 1.813 | 5.1467 | 34.1686 | 247.4596 | 193.4539
154.95 | 5.147 | 1.8107 | 5.147 | 34.169 | 247.4599 | 193.4639
154.96 | 5.1473 | 1.8088 | 5.1473 | 34.1693 | 247.4602 | 193.4739
154.97 | 5.1477 | 1.8065 | 5.1477 | 34.1696 | 247.4606 | 193.4839
154.98 | 5.1479 | 1.8039 | 5.1479 | 34.1699 | 247.4608 | 193.4939
154.99 | 5.1482 | 1.8002 | 5.1482 | 34.1702 | 247.4611 | 193.5039
155 | 5.1485 | 1.7974 | 5.1485 | 34.1705 | 247.4614 | 193.5139
155.01 | 5.1488 | 1.793 | 5.1488 | 34.1708 | 247.4617 | 193.5239
155.02 | 5.1492 | 1.7885 | 5.1492 | 34.1711 | 247.4621 | 193.5339
155.03 | 5.1495 | 1.7853 | 5.1495 | 34.1714 | 247.4624 | 193.5439
155.04 | 5.1498 | 1.7838 | 5.1498 | 34.1718 | 247.4627 | 193.5539
155.05 | 5.1502 | 1.7811 | 5.1502 | 34.1721 | 247.4631 | 193.5639
155.06 | 5.1504 | 1.7779 | 5.1504 | 34.1724 | 247.4634 | 193.5739
155.07 | 5.1507 | 1.7716 | 5.1507 | 34.1727 | 247.4636 | 193.5839
155.08 | 5.151 | 1.7649 | 5.151 | 34.173 | 247.4639 | 193.5939
155.09 | 5.1513 | 1.7606 | 5.1513 | 34.1733 | 247.4642 | 193.6039
155.1 | 5.1517 | 1.7567 | 5.1517 | 34.1736 | 247.4646 | 193.6139
155.11 | 5.152 | 1.7525 | 5.152 | 34.1739 | 247.4649 | 193.6239
155.12 | 5.1523 | 1.7491 | 5.1523 | 34.1742 | 247.4652 | 193.6339
155.13 | 5.1526 | 1.7441 | 5.1526 | 34.1746 | 247.4655 | 193.6439
155.14 | 5.1529 | 1.7385 | 5.1529 | 34.1749 | 247.4658 | 193.6539
155.15 | 5.1532 | 1.7316 | 5.1532 | 34.1752 | 247.4661 | 193.6639
155.16 | 5.1535 | 1.7251 | 5.1535 | 34.1755 | 247.4664 | 193.6739
155.17 | 5.1538 | 1.7234 | 5.1538 | 34.1758 | 247.4667 | 193.6839
155.18 | 5.1541 | 1.7217 | 5.1541 | 34.1761 | 247.467 | 193.6939
155.19 | 5.1544 | 1.7163 | 5.1544 | 34.1764 | 247.4673 | 193.7039
155.2 | 5.1547 | 1.7087 | 5.1547 | 34.1767 | 247.4676 | 193.7139
155.21 | 5.1551 | 1.7033 | 5.1551 | 34.177 | 247.468 | 193.7239
155.22 | 5.1554 | 1.6988 | 5.1554 | 34.1774 | 247.4683 | 193.7339
155.23 | 5.1557 | 1.6958 | 5.1557 | 34.1777 | 247.4686 | 193.7439
155.24 | 5.156 | 1.6916 | 5.156 | 34.178 | 247.4689 | 193.7539
155.25 | 5.1563 | 1.6871 | 5.1563 | 34.1783 | 247.4692 | 193.7639
155.26 | 5.1566 | 1.6827 | 5.1566 | 34.1786 | 247.4695 | 193.7739
155.27 | 5.157 | 1.6776 | 5.157 | 34.1789 | 247.4699 | 193.7839
155.28 | 5.1573 | 1.6736 | 5.1573 | 34.1793 | 247.4702 | 193.7939
155.29 | 5.1576 | 1.6707 | 5.1576 | 34.1796 | 247.4705 | 193.8039
155.3 | 5.1579 | 1.6671 | 5.1579 | 34.1799 | 247.4708 | 193.8139
155.31 | 5.1582 | 1.6616 | 5.1582 | 34.1802 | 247.4711 | 193.8239
155.32 | 5.1586 | 1.6538 | 5.1586 | 34.1805 | 247.4715 | 193.8339
155.33 | 5.1589 | 1.6463 | 5.1589 | 34.1809 | 247.4718 | 193.8439
155.34 | 5.1592 | 1.6384 | 5.1592 | 34.1812 | 247.4721 | 193.8539
155.35 | 5.1595 | 1.6305 | 5.1595 | 34.1815 | 247.4724 | 193.8639
155.36 | 5.1599 | 1.6221 | 5.1599 | 34.1818 | 247.4728 | 193.8739
155.37 | 5.1602 | 1.613 | 5.1602 | 34.1822 | 247.4731 | 193.8839
155.38 | 5.1605 | 1.6015 | 5.1605 | 34.1825 | 247.4734 | 193.8939
155.39 | 5.1608 | 1.5882 | 5.1608 | 34.1828 | 247.4737 | 193.9039
155.4 | 5.1612 | 1.5744 | 5.1612 | 34.1831 | 247.4741 | 193.9139
155.41 | 5.1615 | 1.5584 | 5.1615 | 34.1835 | 247.4744 | 193.9239
155.42 | 5.1618 | 1.5407 | 5.1618 | 34.1838 | 247.4747 | 193.9339
155.43 | 5.1621 | 1.5162 | 5.1621 | 34.1841 | 247.475 | 193.9439
155.44 | 5.1625 | 1.4842 | 5.1625 | 34.1844 | 247.4754 | 193.9539
155.45 | 5.1628 | 1.4387 | 5.1628 | 34.1848 | 247.4757 | 193.9639
155.46 | 5.1632 | 1.4068 | 5.1632 | 34.1851 | 247.4761 | 193.9739
155.47 | 5.1635 | 1.3705 | 5.1635 | 34.1854 | 247.4764 | 193.9839
155.48 | 5.1638 | 1.3192 | 5.1638 | 34.1857 | 247.4767 | 193.9939
155.49 | 5.1641 | 1.2597 | 5.1641 | 34.1861 | 247.477 | 194.0039
155.5 | 5.1644 | 1.2009 | 5.1644 | 34.1864 | 247.4773 | 194.0139
155.51 | 5.1648 | 1.1417 | 5.1648 | 34.1867 | 247.4777 | 194.0239