## Parameter
Überschrift | Prüfprotokoll
Art und Bezeichnung
Werkstoff | PLA grau Prusa
Probentyp | Flachprobe
Maschinendaten

## Ergebnisse Probe 33
Proben-Nr. | Probenbezeichnung | Lc | h0 | Probenkennung | FBruch | dL(Bruch) | W(Bruch) | S0 | a0 | b0 | Kommentar | Datum/Uhrzeit | FotoJe1 | FotoMehrerWerte1 | ZeitBeiFoto1 | Fmax | dL(Fmax) | W(Fmax) | Fmin | dL(Fmin) | tPrüfung | L0 | Lc
|  | mm | mm |  | N | mm | Nmm | mm² | mm | mm |  |  | mm |  | s | N | mm | Nmm | N | mm | s | mm | mm
33 | Probe 33 | 1 | 28.0271 | TPU_V7_M7_01 | 0.67318 | 5.3253 | 53.6514 | 150 | 5 | 30 | TPU_V7_M7_01 | 45114.4827 | 1:0,00; 2:0,93; 3:1,85; 4:2,78; 5:3,71; 6:4,64 |  | 1:0,04; 2:28,35; 3:56,15; 4:83,96; 5:111,77; 6:139,60 | 13.276 | 3.7767 | 38.2293 | 0.4659 | -2.773e-05 | 160.3 | 0.9271 | 0.9271

## Werte Probe 33
Probe 33 | Probe 33 | Probe 33 | Probe 33 | Probe 33 | Probe 33 | Probe 33
Prüfzeit | Standardweg | Standardkraft | Dehnung | Einspannlänge | Traversenweg absolut | Zeit
s | mm | N | mm | mm | mm | s
0 | 0 | 0.48269 | 0 | 28.0271 | 241.318 | 19.1161
0.08 | 0 | 0.47979 | 0 | 28.0271 | 241.318 | 19.1961
0.11 | 0 | 0.48012 | 0 | 28.0271 | 241.318 | 19.2261
0.12 | 0 | 0.48077 | 0 | 28.0271 | 241.318 | 19.2361
0.13 | 0 | 0.48066 | 0 | 28.0271 | 241.318 | 19.2461
0.14 | 0 | 0.47976 | 0 | 28.0271 | 241.318 | 19.2561
0.15 | 0 | 0.47931 | 0 | 28.0271 | 241.318 | 19.2661
0.16 | 0 | 0.4787 | 0 | 28.0271 | 241.318 | 19.2761
0.17 | 0 | 0.47821 | 0 | 28.0271 | 241.318 | 19.2861
0.18 | 0 | 0.4787 | 0 | 28.0271 | 241.318 | 19.2961
0.19 | 0 | 0.47833 | 0 | 28.0271 | 241.318 | 19.3061
0.2 | 0 | 0.47814 | 0 | 28.0271 | 241.318 | 19.3161
0.22 | 0 | 0.47666 | 0 | 28.0271 | 241.318 | 19.3361
0.25 | 0 | 0.47522 | 0 | 28.0271 | 241.318 | 19.3661
0.26 | 0 | 0.47433 | 0 | 28.0271 | 241.318 | 19.3761
0.27 | 0 | 0.47382 | 0 | 28.0271 | 241.318 | 19.3861
0.28 | 0 | 0.47275 | 0 | 28.0271 | 241.318 | 19.3961
0.29 | 0 | 0.472 | 0 | 28.0271 | 241.318 | 19.4061
0.3 | 0 | 0.472 | 0 | 28.0271 | 241.318 | 19.4161
0.31 | 0 | 0.47346 | 0 | 28.0271 | 241.318 | 19.4261
0.32 | 0 | 0.47371 | 0 | 28.0271 | 241.318 | 19.4361
0.33 | 0 | 0.4742 | 0 | 28.0271 | 241.318 | 19.4461
0.34 | 0 | 0.47454 | 0 | 28.0271 | 241.318 | 19.4561
0.35 | 0 | 0.47302 | 0 | 28.0271 | 241.318 | 19.4661
0.36 | 0 | 0.47266 | 0 | 28.0271 | 241.318 | 19.4761
0.37 | 0 | 0.47281 | 0 | 28.0271 | 241.318 | 19.4861
0.38 | 0 | 0.47207 | 0 | 28.0271 | 241.318 | 19.4961
0.39 | 0 | 0.47233 | 0 | 28.0271 | 241.318 | 19.5061
0.4 | 0 | 0.47178 | 0 | 28.0271 | 241.318 | 19.5161
0.41 | -6.6551e-06 | 0.47017 | -6.6551e-06 | 28.0271 | 241.318 | 19.5261
0.42 | -1.4142e-05 | 0.46935 | -1.4142e-05 | 28.0271 | 241.318 | 19.5361
0.43 | -2.1906e-05 | 0.46882 | -2.1906e-05 | 28.0271 | 241.318 | 19.5461
0.44 | -2.773e-05 | 0.46808 | -2.773e-05 | 28.0271 | 241.318 | 19.5561
0.45 | -2.773e-05 | 0.46917 | -2.773e-05 | 28.0271 | 241.318 | 19.5661
0.46 | -2.773e-05 | 0.4681 | -2.773e-05 | 28.0271 | 241.318 | 19.5761
0.47 | -2.773e-05 | 0.4659 | -2.773e-05 | 28.0271 | 241.318 | 19.5861
0.48 | -2.773e-05 | 0.46668 | -2.773e-05 | 28.0271 | 241.318 | 19.5961
0.49 | -2.773e-05 | 0.46628 | -2.773e-05 | 28.0271 | 241.318 | 19.6061
0.5 | -2.773e-05 | 0.46657 | -2.773e-05 | 28.0271 | 241.318 | 19.6161
0.51 | -2.773e-05 | 0.4666 | -2.773e-05 | 28.0271 | 241.318 | 19.6261
0.52 | -2.773e-05 | 0.46706 | -2.773e-05 | 28.0271 | 241.318 | 19.6361
0.53 | 3.6048e-06 | 0.46829 | 3.6048e-06 | 28.0271 | 241.318 | 19.6461
0.54 | 8.4852e-05 | 0.47094 | 8.4852e-05 | 28.0272 | 241.3181 | 19.6561
0.55 | 0.00023792 | 0.47248 | 0.00023792 | 28.0273 | 241.3183 | 19.6661
0.56 | 0.00049858 | 0.47613 | 0.00049858 | 28.0276 | 241.3185 | 19.6761
0.57 | 0.00084908 | 0.48105 | 0.00084908 | 28.0279 | 241.3189 | 19.6861
0.58 | 0.0012085 | 0.48366 | 0.0012085 | 28.0283 | 241.3192 | 19.6961
0.59 | 0.0015423 | 0.48702 | 0.0015423 | 28.0286 | 241.3196 | 19.7061
0.6 | 0.0018812 | 0.49081 | 0.0018812 | 28.029 | 241.3199 | 19.7161
0.61 | 0.0022078 | 0.49633 | 0.0022078 | 28.0293 | 241.3202 | 19.7261
0.62 | 0.002563 | 0.50258 | 0.002563 | 28.0296 | 241.3206 | 19.7361
0.63 | 0.0029177 | 0.50796 | 0.0029177 | 28.03 | 241.3209 | 19.7461
0.64 | 0.0032399 | 0.51202 | 0.0032399 | 28.0303 | 241.3213 | 19.7561
0.65 | 0.0035311 | 0.51621 | 0.0035311 | 28.0306 | 241.3216 | 19.7661
0.66 | 0.0038785 | 0.52146 | 0.0038785 | 28.031 | 241.3219 | 19.7761
0.67 | 0.0042146 | 0.52607 | 0.0042146 | 28.0313 | 241.3222 | 19.7861
0.68 | 0.0045277 | 0.53123 | 0.0045277 | 28.0316 | 241.3226 | 19.7961
0.69 | 0.0048726 | 0.53612 | 0.0048726 | 28.032 | 241.3229 | 19.8061
0.7 | 0.0052498 | 0.54045 | 0.0052498 | 28.0323 | 241.3233 | 19.8161
0.71 | 0.0055883 | 0.54475 | 0.0055883 | 28.0327 | 241.3236 | 19.8261
0.72 | 0.0059031 | 0.547 | 0.0059031 | 28.033 | 241.3239 | 19.8361
0.73 | 0.0062372 | 0.5503 | 0.0062372 | 28.0333 | 241.3243 | 19.8461
0.74 | 0.006611 | 0.55319 | 0.006611 | 28.0337 | 241.3246 | 19.8561
0.75 | 0.0069568 | 0.55674 | 0.0069568 | 28.034 | 241.325 | 19.8661
0.76 | 0.0073017 | 0.55985 | 0.0073017 | 28.0344 | 241.3253 | 19.8761
0.77 | 0.0076473 | 0.56278 | 0.0076473 | 28.0347 | 241.3257 | 19.8861
0.78 | 0.0079775 | 0.56598 | 0.0079775 | 28.0351 | 241.326 | 19.8961
0.79 | 0.0083083 | 0.57008 | 0.0083083 | 28.0354 | 241.3263 | 19.9061
0.8 | 0.0086852 | 0.57441 | 0.0086852 | 28.0358 | 241.3267 | 19.9161
0.81 | 0.0090504 | 0.57817 | 0.0090504 | 28.0361 | 241.3271 | 19.9261
0.82 | 0.0093981 | 0.58271 | 0.0093981 | 28.0365 | 241.3274 | 19.9361
0.83 | 0.0097611 | 0.58699 | 0.0097611 | 28.0368 | 241.3278 | 19.9461
0.84 | 0.010133 | 0.59026 | 0.010133 | 28.0372 | 241.3282 | 19.9561
0.85 | 0.010495 | 0.59496 | 0.010495 | 28.0376 | 241.3285 | 19.9661
0.86 | 0.010865 | 0.59987 | 0.010865 | 28.0379 | 241.3289 | 19.9761
0.87 | 0.011242 | 0.60423 | 0.011242 | 28.0383 | 241.3293 | 19.9861
0.88 | 0.011633 | 0.6089 | 0.011633 | 28.0387 | 241.3297 | 19.9961
0.89 | 0.012018 | 0.61253 | 0.012018 | 28.0391 | 241.33 | 20.0061
0.9 | 0.012389 | 0.61654 | 0.012389 | 28.0395 | 241.3304 | 20.0161
0.91 | 0.012763 | 0.61989 | 0.012763 | 28.0398 | 241.3308 | 20.0261
0.92 | 0.01314 | 0.62482 | 0.01314 | 28.0402 | 241.3312 | 20.0361
0.93 | 0.013477 | 0.62777 | 0.013477 | 28.0406 | 241.3315 | 20.0461
0.94 | 0.013858 | 0.63353 | 0.013858 | 28.0409 | 241.3319 | 20.0561
0.95 | 0.014244 | 0.63651 | 0.014244 | 28.0413 | 241.3323 | 20.0661
0.96 | 0.014608 | 0.63945 | 0.014608 | 28.0417 | 241.3326 | 20.0761
0.97 | 0.014978 | 0.64327 | 0.014978 | 28.0421 | 241.333 | 20.0861
0.98 | 0.015342 | 0.64562 | 0.015342 | 28.0424 | 241.3334 | 20.0961
0.99 | 0.015714 | 0.64868 | 0.015714 | 28.0428 | 241.3337 | 20.1061
1 | 0.016066 | 0.6519 | 0.016066 | 28.0431 | 241.3341 | 20.1161
1.01 | 0.016405 | 0.65585 | 0.016405 | 28.0435 | 241.3344 | 20.1261
1.02 | 0.016745 | 0.65825 | 0.016745 | 28.0438 | 241.3348 | 20.1361
1.03 | 0.017071 | 0.66157 | 0.017071 | 28.0442 | 241.3351 | 20.1461
1.04 | 0.017409 | 0.66396 | 0.017409 | 28.0445 | 241.3354 | 20.1561
1.05 | 0.017778 | 0.66747 | 0.017778 | 28.0449 | 241.3358 | 20.1661
1.06 | 0.018117 | 0.66965 | 0.018117 | 28.0452 | 241.3361 | 20.1761
1.07 | 0.018452 | 0.67129 | 0.018452 | 28.0455 | 241.3365 | 20.1861
1.08 | 0.018788 | 0.67312 | 0.018788 | 28.0459 | 241.3368 | 20.1961
1.09 | 0.019105 | 0.67482 | 0.019105 | 28.0462 | 241.3371 | 20.2061
1.1 | 0.019451 | 0.67619 | 0.019451 | 28.0465 | 241.3375 | 20.2161
1.11 | 0.019779 | 0.67766 | 0.019779 | 28.0469 | 241.3378 | 20.2261
1.12 | 0.020051 | 0.67904 | 0.020051 | 28.0471 | 241.3381 | 20.2361
1.13 | 0.02035 | 0.68155 | 0.02035 | 28.0474 | 241.3384 | 20.2461
1.14 | 0.020686 | 0.68305 | 0.020686 | 28.0478 | 241.3387 | 20.2561
1.15 | 0.021038 | 0.68529 | 0.021038 | 28.0481 | 241.3391 | 20.2661
1.16 | 0.021382 | 0.688 | 0.021382 | 28.0485 | 241.3394 | 20.2761
1.17 | 0.021683 | 0.6899 | 0.021683 | 28.0488 | 241.3397 | 20.2861
1.18 | 0.021977 | 0.69303 | 0.021977 | 28.0491 | 241.34 | 20.2961
1.19 | 0.022273 | 0.69499 | 0.022273 | 28.0494 | 241.3403 | 20.3061
1.2 | 0.022588 | 0.69743 | 0.022588 | 28.0497 | 241.3406 | 20.3161
1.21 | 0.022896 | 0.70097 | 0.022896 | 28.05 | 241.3409 | 20.3261
1.22 | 0.023198 | 0.70423 | 0.023198 | 28.0503 | 241.3412 | 20.3361
1.23 | 0.023507 | 0.70613 | 0.023507 | 28.0506 | 241.3415 | 20.3461
1.24 | 0.023811 | 0.70812 | 0.023811 | 28.0509 | 241.3418 | 20.3561
1.25 | 0.024105 | 0.71022 | 0.024105 | 28.0512 | 241.3421 | 20.3661
1.26 | 0.024411 | 0.71328 | 0.024411 | 28.0515 | 241.3424 | 20.3761
1.27 | 0.02471 | 0.71672 | 0.02471 | 28.0518 | 241.3427 | 20.3861
1.28 | 0.024995 | 0.71956 | 0.024995 | 28.0521 | 241.343 | 20.3961
1.29 | 0.025293 | 0.72335 | 0.025293 | 28.0524 | 241.3433 | 20.4061
1.3 | 0.025641 | 0.72576 | 0.025641 | 28.0527 | 241.3437 | 20.4161
1.31 | 0.025963 | 0.72669 | 0.025963 | 28.053 | 241.344 | 20.4261
1.32 | 0.026266 | 0.72976 | 0.026266 | 28.0533 | 241.3443 | 20.4361
1.33 | 0.026585 | 0.73221 | 0.026585 | 28.0537 | 241.3446 | 20.4461
1.34 | 0.026888 | 0.73694 | 0.026888 | 28.054 | 241.3449 | 20.4561
1.35 | 0.027181 | 0.74001 | 0.027181 | 28.0543 | 241.3452 | 20.4661
1.36 | 0.02747 | 0.74222 | 0.02747 | 28.0546 | 241.3455 | 20.4761
1.37 | 0.027815 | 0.74414 | 0.027815 | 28.0549 | 241.3458 | 20.4861
1.38 | 0.028152 | 0.74607 | 0.028152 | 28.0552 | 241.3462 | 20.4961
1.39 | 0.028479 | 0.74797 | 0.028479 | 28.0556 | 241.3465 | 20.5061
1.4 | 0.028802 | 0.7506 | 0.028802 | 28.0559 | 241.3468 | 20.5161
1.41 | 0.029098 | 0.75413 | 0.029098 | 28.0562 | 241.3471 | 20.5261
1.42 | 0.029396 | 0.75559 | 0.029396 | 28.0565 | 241.3474 | 20.5361
1.43 | 0.02973 | 0.7573 | 0.02973 | 28.0568 | 241.3478 | 20.5461
1.44 | 0.030061 | 0.75804 | 0.030061 | 28.0571 | 241.3481 | 20.5561
1.45 | 0.030389 | 0.75983 | 0.030389 | 28.0575 | 241.3484 | 20.5661
1.46 | 0.030682 | 0.76157 | 0.030682 | 28.0578 | 241.3487 | 20.5761
1.47 | 0.031 | 0.76343 | 0.031 | 28.0581 | 241.349 | 20.5861
1.48 | 0.031349 | 0.76488 | 0.031349 | 28.0584 | 241.3494 | 20.5961
1.49 | 0.031687 | 0.7668 | 0.031687 | 28.0588 | 241.3497 | 20.6061
1.5 | 0.032 | 0.76941 | 0.032 | 28.0591 | 241.35 | 20.6161
1.51 | 0.032309 | 0.77136 | 0.032309 | 28.0594 | 241.3503 | 20.6261
1.52 | 0.03265 | 0.77257 | 0.03265 | 28.0597 | 241.3507 | 20.6361
1.53 | 0.032995 | 0.7747 | 0.032995 | 28.0601 | 241.351 | 20.6461
1.54 | 0.033329 | 0.77724 | 0.033329 | 28.0604 | 241.3514 | 20.6561
1.55 | 0.033641 | 0.77965 | 0.033641 | 28.0607 | 241.3517 | 20.6661
1.56 | 0.033982 | 0.78202 | 0.033982 | 28.0611 | 241.352 | 20.6761
1.57 | 0.034329 | 0.78524 | 0.034329 | 28.0614 | 241.3524 | 20.6861
1.58 | 0.034659 | 0.78774 | 0.034659 | 28.0617 | 241.3527 | 20.6961
1.59 | 0.034982 | 0.79142 | 0.034982 | 28.0621 | 241.353 | 20.7061
1.6 | 0.03528 | 0.7937 | 0.03528 | 28.0624 | 241.3533 | 20.7161
1.61 | 0.035596 | 0.79495 | 0.035596 | 28.0627 | 241.3536 | 20.7261
1.62 | 0.035926 | 0.79694 | 0.035926 | 28.063 | 241.354 | 20.7361
1.63 | 0.03625 | 0.79937 | 0.03625 | 28.0633 | 241.3543 | 20.7461
1.64 | 0.036588 | 0.80054 | 0.036588 | 28.0637 | 241.3546 | 20.7561
1.65 | 0.036923 | 0.80162 | 0.036923 | 28.064 | 241.3549 | 20.7661
1.66 | 0.037254 | 0.80327 | 0.037254 | 28.0643 | 241.3553 | 20.7761
1.67 | 0.03757 | 0.80554 | 0.03757 | 28.0647 | 241.3556 | 20.7861
1.68 | 0.03791 | 0.80969 | 0.03791 | 28.065 | 241.3559 | 20.7961
1.69 | 0.038244 | 0.8121 | 0.038244 | 28.0653 | 241.3563 | 20.8061
1.7 | 0.038572 | 0.81379 | 0.038572 | 28.0657 | 241.3566 | 20.8161
1.71 | 0.0389 | 0.8144 | 0.0389 | 28.066 | 241.3569 | 20.8261
1.72 | 0.039261 | 0.81842 | 0.039261 | 28.0663 | 241.3573 | 20.8361
1.73 | 0.039616 | 0.82225 | 0.039616 | 28.0667 | 241.3576 | 20.8461
1.74 | 0.03997 | 0.82568 | 0.03997 | 28.0671 | 241.358 | 20.8561
1.75 | 0.040311 | 0.82739 | 0.040311 | 28.0674 | 241.3583 | 20.8661
1.76 | 0.040639 | 0.8283 | 0.040639 | 28.0677 | 241.3587 | 20.8761
1.77 | 0.040964 | 0.82985 | 0.040964 | 28.068 | 241.359 | 20.8861
1.78 | 0.041312 | 0.83194 | 0.041312 | 28.0684 | 241.3593 | 20.8961
1.79 | 0.041676 | 0.83232 | 0.041676 | 28.0688 | 241.3597 | 20.9061
1.8 | 0.042044 | 0.8332 | 0.042044 | 28.0691 | 241.3601 | 20.9161
1.81 | 0.042412 | 0.83573 | 0.042412 | 28.0695 | 241.3604 | 20.9261
1.82 | 0.042754 | 0.83672 | 0.042754 | 28.0698 | 241.3608 | 20.9361
1.83 | 0.043106 | 0.84069 | 0.043106 | 28.0702 | 241.3611 | 20.9461
1.84 | 0.043478 | 0.84325 | 0.043478 | 28.0706 | 241.3615 | 20.9561
1.85 | 0.043853 | 0.84574 | 0.043853 | 28.0709 | 241.3619 | 20.9661
1.86 | 0.044195 | 0.84912 | 0.044195 | 28.0713 | 241.3622 | 20.9761
1.87 | 0.044548 | 0.8535 | 0.044548 | 28.0716 | 241.3626 | 20.9861
1.88 | 0.044928 | 0.85727 | 0.044928 | 28.072 | 241.363 | 20.9961
1.89 | 0.045319 | 0.86011 | 0.045319 | 28.0724 | 241.3633 | 21.0061
1.9 | 0.045715 | 0.86276 | 0.045715 | 28.0728 | 241.3637 | 21.0161
1.91 | 0.046085 | 0.86665 | 0.046085 | 28.0732 | 241.3641 | 21.0261
1.92 | 0.046481 | 0.87085 | 0.046481 | 28.0736 | 241.3645 | 21.0361
1.93 | 0.046866 | 0.87111 | 0.046866 | 28.0739 | 241.3649 | 21.0461
1.94 | 0.047239 | 0.87224 | 0.047239 | 28.0743 | 241.3653 | 21.0561
1.95 | 0.047621 | 0.87529 | 0.047621 | 28.0747 | 241.3656 | 21.0661
1.96 | 0.047974 | 0.87853 | 0.047974 | 28.0751 | 241.366 | 21.0761
1.97 | 0.048345 | 0.8799 | 0.048345 | 28.0754 | 241.3664 | 21.0861
1.98 | 0.048688 | 0.8815 | 0.048688 | 28.0758 | 241.3667 | 21.0961
1.99 | 0.049057 | 0.88483 | 0.049057 | 28.0761 | 241.3671 | 21.1061
2 | 0.049416 | 0.88783 | 0.049416 | 28.0765 | 241.3674 | 21.1161
2.01 | 0.04975 | 0.88987 | 0.04975 | 28.0768 | 241.3678 | 21.1261
2.02 | 0.050097 | 0.89244 | 0.050097 | 28.0772 | 241.3681 | 21.1361
2.03 | 0.050423 | 0.89577 | 0.050423 | 28.0775 | 241.3684 | 21.1461
2.04 | 0.050762 | 0.8987 | 0.050762 | 28.0778 | 241.3688 | 21.1561
2.05 | 0.05113 | 0.90175 | 0.05113 | 28.0782 | 241.3692 | 21.1661
2.06 | 0.051482 | 0.90564 | 0.051482 | 28.0786 | 241.3695 | 21.1761
2.07 | 0.051829 | 0.9092 | 0.051829 | 28.0789 | 241.3699 | 21.1861
2.08 | 0.052152 | 0.90975 | 0.052152 | 28.0792 | 241.3702 | 21.1961
2.09 | 0.052462 | 0.91044 | 0.052462 | 28.0795 | 241.3705 | 21.2061
2.1 | 0.052802 | 0.91269 | 0.052802 | 28.0799 | 241.3708 | 21.2161
2.11 | 0.053099 | 0.91581 | 0.053099 | 28.0802 | 241.3711 | 21.2261
2.12 | 0.053382 | 0.91822 | 0.053382 | 28.0805 | 241.3714 | 21.2361
2.13 | 0.053694 | 0.91984 | 0.053694 | 28.0808 | 241.3717 | 21.2461
2.14 | 0.054032 | 0.9221 | 0.054032 | 28.0811 | 241.3721 | 21.2561
2.15 | 0.054389 | 0.92367 | 0.054389 | 28.0815 | 241.3724 | 21.2661
2.16 | 0.054703 | 0.92496 | 0.054703 | 28.0818 | 241.3727 | 21.2761
2.17 | 0.054997 | 0.92589 | 0.054997 | 28.0821 | 241.373 | 21.2861
2.18 | 0.05531 | 0.92899 | 0.05531 | 28.0824 | 241.3733 | 21.2961
2.19 | 0.055636 | 0.9316 | 0.055636 | 28.0827 | 241.3737 | 21.3061
2.2 | 0.055948 | 0.93421 | 0.055948 | 28.083 | 241.374 | 21.3161
2.21 | 0.056263 | 0.93704 | 0.056263 | 28.0833 | 241.3743 | 21.3261
2.22 | 0.056586 | 0.93857 | 0.056586 | 28.0837 | 241.3746 | 21.3361
2.23 | 0.056884 | 0.94013 | 0.056884 | 28.084 | 241.3749 | 21.3461
2.24 | 0.057174 | 0.94224 | 0.057174 | 28.0843 | 241.3752 | 21.3561
2.25 | 0.057479 | 0.94546 | 0.057479 | 28.0846 | 241.3755 | 21.3661
2.26 | 0.057778 | 0.94698 | 0.057778 | 28.0849 | 241.3758 | 21.3761
2.27 | 0.058074 | 0.94856 | 0.058074 | 28.0852 | 241.3761 | 21.3861
2.28 | 0.058371 | 0.9507 | 0.058371 | 28.0855 | 241.3764 | 21.3961
2.29 | 0.058675 | 0.9533 | 0.058675 | 28.0858 | 241.3767 | 21.4061
2.3 | 0.058982 | 0.95574 | 0.058982 | 28.0861 | 241.377 | 21.4161
2.31 | 0.059261 | 0.95792 | 0.059261 | 28.0863 | 241.3773 | 21.4261
2.32 | 0.05956 | 0.96009 | 0.05956 | 28.0866 | 241.3776 | 21.4361
2.33 | 0.059911 | 0.96273 | 0.059911 | 28.087 | 241.3779 | 21.4461
2.34 | 0.060235 | 0.96561 | 0.060235 | 28.0873 | 241.3783 | 21.4561
2.35 | 0.060547 | 0.96787 | 0.060547 | 28.0876 | 241.3786 | 21.4661
2.36 | 0.060836 | 0.9708 | 0.060836 | 28.0879 | 241.3789 | 21.4761
2.37 | 0.061116 | 0.97347 | 0.061116 | 28.0882 | 241.3791 | 21.4861
2.38 | 0.061444 | 0.97563 | 0.061444 | 28.0885 | 241.3795 | 21.4961
2.39 | 0.061784 | 0.97831 | 0.061784 | 28.0889 | 241.3798 | 21.5061
2.4 | 0.0621 | 0.9809 | 0.0621 | 28.0892 | 241.3801 | 21.5161
2.41 | 0.062406 | 0.98162 | 0.062406 | 28.0895 | 241.3804 | 21.5261
2.42 | 0.062703 | 0.98307 | 0.062703 | 28.0898 | 241.3807 | 21.5361
2.43 | 0.063033 | 0.98465 | 0.063033 | 28.0901 | 241.3811 | 21.5461
2.44 | 0.063381 | 0.98651 | 0.063381 | 28.0905 | 241.3814 | 21.5561
2.45 | 0.063707 | 0.98875 | 0.063707 | 28.0908 | 241.3817 | 21.5661
2.46 | 0.063998 | 0.99043 | 0.063998 | 28.0911 | 241.382 | 21.5761
2.47 | 0.064323 | 0.99151 | 0.064323 | 28.0914 | 241.3823 | 21.5861
2.48 | 0.064662 | 0.99339 | 0.064662 | 28.0917 | 241.3827 | 21.5961
2.49 | 0.064987 | 0.99557 | 0.064987 | 28.0921 | 241.383 | 21.6061
2.5 | 0.065296 | 0.99745 | 0.065296 | 28.0924 | 241.3833 | 21.6161
2.51 | 0.065634 | 1.0003 | 0.065634 | 28.0927 | 241.3837 | 21.6261
2.52 | 0.065967 | 1.0016 | 0.065967 | 28.093 | 241.384 | 21.6361
2.53 | 0.066286 | 1.0038 | 0.066286 | 28.0934 | 241.3843 | 21.6461
2.54 | 0.066598 | 1.006 | 0.066598 | 28.0937 | 241.3846 | 21.6561
2.55 | 0.066958 | 1.0085 | 0.066958 | 28.094 | 241.385 | 21.6661
2.56 | 0.0673 | 1.0118 | 0.0673 | 28.0944 | 241.3853 | 21.6761
2.57 | 0.067639 | 1.0153 | 0.067639 | 28.0947 | 241.3857 | 21.6861
2.58 | 0.067963 | 1.0173 | 0.067963 | 28.095 | 241.386 | 21.6961
2.59 | 0.068265 | 1.0203 | 0.068265 | 28.0953 | 241.3863 | 21.7061
2.6 | 0.06861 | 1.0226 | 0.06861 | 28.0957 | 241.3866 | 21.7161
2.61 | 0.068948 | 1.0253 | 0.068948 | 28.096 | 241.387 | 21.7261
2.62 | 0.069264 | 1.0278 | 0.069264 | 28.0963 | 241.3873 | 21.7361
2.63 | 0.069567 | 1.0304 | 0.069567 | 28.0966 | 241.3876 | 21.7461
2.64 | 0.069903 | 1.0332 | 0.069903 | 28.097 | 241.3879 | 21.7561
2.65 | 0.070228 | 1.036 | 0.070228 | 28.0973 | 241.3883 | 21.7661
2.66 | 0.070564 | 1.0382 | 0.070564 | 28.0976 | 241.3886 | 21.7761
2.67 | 0.070924 | 1.0406 | 0.070924 | 28.098 | 241.3889 | 21.7861
2.68 | 0.071258 | 1.0444 | 0.071258 | 28.0983 | 241.3893 | 21.7961
2.69 | 0.071579 | 1.0467 | 0.071579 | 28.0987 | 241.3896 | 21.8061
2.7 | 0.071889 | 1.0497 | 0.071889 | 28.099 | 241.3899 | 21.8161
2.71 | 0.072233 | 1.0517 | 0.072233 | 28.0993 | 241.3903 | 21.8261
2.72 | 0.072598 | 1.0549 | 0.072598 | 28.0997 | 241.3906 | 21.8361
2.73 | 0.072974 | 1.0571 | 0.072974 | 28.1001 | 241.391 | 21.8461
2.74 | 0.073322 | 1.0596 | 0.073322 | 28.1004 | 241.3913 | 21.8561
2.75 | 0.073645 | 1.0615 | 0.073645 | 28.1007 | 241.3917 | 21.8661
2.76 | 0.073964 | 1.0636 | 0.073964 | 28.101 | 241.392 | 21.8761
2.77 | 0.074302 | 1.0666 | 0.074302 | 28.1014 | 241.3923 | 21.8861
2.78 | 0.074658 | 1.0684 | 0.074658 | 28.1017 | 241.3927 | 21.8961
2.79 | 0.075006 | 1.0707 | 0.075006 | 28.1021 | 241.393 | 21.9061
2.8 | 0.075369 | 1.0729 | 0.075369 | 28.1025 | 241.3934 | 21.9161
2.81 | 0.075749 | 1.0745 | 0.075749 | 28.1028 | 241.3938 | 21.9261
2.82 | 0.0761 | 1.077 | 0.0761 | 28.1032 | 241.3941 | 21.9361
2.83 | 0.076451 | 1.0807 | 0.076451 | 28.1035 | 241.3945 | 21.9461
2.84 | 0.076818 | 1.0831 | 0.076818 | 28.1039 | 241.3948 | 21.9561
2.85 | 0.077191 | 1.0853 | 0.077191 | 28.1043 | 241.3952 | 21.9661
2.86 | 0.077574 | 1.0881 | 0.077574 | 28.1047 | 241.3956 | 21.9761
2.87 | 0.077929 | 1.0913 | 0.077929 | 28.105 | 241.396 | 21.9861
2.88 | 0.078299 | 1.0938 | 0.078299 | 28.1054 | 241.3963 | 21.9961
2.89 | 0.07868 | 1.0959 | 0.07868 | 28.1058 | 241.3967 | 22.0061
2.9 | 0.079056 | 1.0999 | 0.079056 | 28.1061 | 241.3971 | 22.0161
2.91 | 0.079428 | 1.1047 | 0.079428 | 28.1065 | 241.3975 | 22.0261
2.92 | 0.079825 | 1.108 | 0.079825 | 28.1069 | 241.3978 | 22.0361
2.93 | 0.080218 | 1.1112 | 0.080218 | 28.1073 | 241.3982 | 22.0461
2.94 | 0.080592 | 1.1142 | 0.080592 | 28.1077 | 241.3986 | 22.0561
2.95 | 0.08098 | 1.117 | 0.08098 | 28.1081 | 241.399 | 22.0661
2.96 | 0.08134 | 1.1202 | 0.08134 | 28.1084 | 241.3994 | 22.0761
2.97 | 0.081696 | 1.1222 | 0.081696 | 28.1088 | 241.3997 | 22.0861
2.98 | 0.08203 | 1.1254 | 0.08203 | 28.1091 | 241.4001 | 22.0961
2.99 | 0.082396 | 1.129 | 0.082396 | 28.1095 | 241.4004 | 22.1061
3 | 0.08275 | 1.1307 | 0.08275 | 28.1098 | 241.4008 | 22.1161
3.01 | 0.083092 | 1.1326 | 0.083092 | 28.1102 | 241.4011 | 22.1261
3.02 | 0.083448 | 1.1357 | 0.083448 | 28.1105 | 241.4015 | 22.1361
3.03 | 0.083812 | 1.1384 | 0.083812 | 28.1109 | 241.4018 | 22.1461
3.04 | 0.084175 | 1.141 | 0.084175 | 28.1113 | 241.4022 | 22.1561
3.05 | 0.084513 | 1.1428 | 0.084513 | 28.1116 | 241.4025 | 22.1661
3.06 | 0.084875 | 1.1445 | 0.084875 | 28.112 | 241.4029 | 22.1761
3.07 | 0.085198 | 1.1478 | 0.085198 | 28.1123 | 241.4032 | 22.1861
3.08 | 0.085516 | 1.1505 | 0.085516 | 28.1126 | 241.4035 | 22.1961
3.09 | 0.085838 | 1.1522 | 0.085838 | 28.1129 | 241.4039 | 22.2061
3.1 | 0.08615 | 1.1541 | 0.08615 | 28.1132 | 241.4042 | 22.2161
3.11 | 0.08648 | 1.156 | 0.08648 | 28.1136 | 241.4045 | 22.2261
3.12 | 0.086811 | 1.1568 | 0.086811 | 28.1139 | 241.4048 | 22.2361
3.13 | 0.087115 | 1.1581 | 0.087115 | 28.1142 | 241.4051 | 22.2461
3.14 | 0.087428 | 1.1609 | 0.087428 | 28.1145 | 241.4055 | 22.2561
3.15 | 0.087744 | 1.1636 | 0.087744 | 28.1148 | 241.4058 | 22.2661
3.16 | 0.088078 | 1.1662 | 0.088078 | 28.1152 | 241.4061 | 22.2761
3.17 | 0.088351 | 1.168 | 0.088351 | 28.1154 | 241.4064 | 22.2861
3.18 | 0.088626 | 1.1702 | 0.088626 | 28.1157 | 241.4066 | 22.2961
3.19 | 0.088966 | 1.1713 | 0.088966 | 28.116 | 241.407 | 22.3061
3.2 | 0.089246 | 1.1739 | 0.089246 | 28.1163 | 241.4073 | 22.3161
3.21 | 0.089527 | 1.177 | 0.089527 | 28.1166 | 241.4076 | 22.3261
3.22 | 0.089846 | 1.1804 | 0.089846 | 28.1169 | 241.4079 | 22.3361
3.23 | 0.090146 | 1.1827 | 0.090146 | 28.1172 | 241.4082 | 22.3461
3.24 | 0.09045 | 1.1842 | 0.09045 | 28.1175 | 241.4085 | 22.3561
3.25 | 0.090781 | 1.1864 | 0.090781 | 28.1179 | 241.4088 | 22.3661
3.26 | 0.091051 | 1.1886 | 0.091051 | 28.1181 | 241.4091 | 22.3761
3.27 | 0.091376 | 1.1909 | 0.091376 | 28.1185 | 241.4094 | 22.3861
3.28 | 0.091712 | 1.192 | 0.091712 | 28.1188 | 241.4097 | 22.3961
3.29 | 0.092037 | 1.1954 | 0.092037 | 28.1191 | 241.4101 | 22.4061
3.3 | 0.092356 | 1.1972 | 0.092356 | 28.1194 | 241.4104 | 22.4161
3.31 | 0.092658 | 1.1993 | 0.092658 | 28.1197 | 241.4107 | 22.4261
3.32 | 0.092966 | 1.2012 | 0.092966 | 28.12 | 241.411 | 22.4361
3.33 | 0.093267 | 1.2024 | 0.093267 | 28.1203 | 241.4113 | 22.4461
3.34 | 0.093557 | 1.2045 | 0.093557 | 28.1206 | 241.4116 | 22.4561
3.35 | 0.093835 | 1.2064 | 0.093835 | 28.1209 | 241.4119 | 22.4661
3.36 | 0.09417 | 1.2072 | 0.09417 | 28.1213 | 241.4122 | 22.4761
3.37 | 0.094502 | 1.2084 | 0.094502 | 28.1216 | 241.4125 | 22.4861
3.38 | 0.094795 | 1.2095 | 0.094795 | 28.1219 | 241.4128 | 22.4961
3.39 | 0.095094 | 1.2103 | 0.095094 | 28.1222 | 241.4131 | 22.5061
3.4 | 0.09544 | 1.2113 | 0.09544 | 28.1225 | 241.4135 | 22.5161
3.41 | 0.09579 | 1.2129 | 0.09579 | 28.1229 | 241.4138 | 22.5261
3.42 | 0.096128 | 1.2142 | 0.096128 | 28.1232 | 241.4142 | 22.5361
3.43 | 0.096433 | 1.2174 | 0.096433 | 28.1235 | 241.4145 | 22.5461
3.44 | 0.096726 | 1.219 | 0.096726 | 28.1238 | 241.4148 | 22.5561
3.45 | 0.097029 | 1.2209 | 0.097029 | 28.1241 | 241.4151 | 22.5661
3.46 | 0.09737 | 1.2239 | 0.09737 | 28.1245 | 241.4154 | 22.5761
3.47 | 0.097715 | 1.2268 | 0.097715 | 28.1248 | 241.4157 | 22.5861
3.48 | 0.098033 | 1.2304 | 0.098033 | 28.1251 | 241.4161 | 22.5961
3.49 | 0.098325 | 1.2342 | 0.098325 | 28.1254 | 241.4163 | 22.6061
3.5 | 0.098636 | 1.2375 | 0.098636 | 28.1257 | 241.4167 | 22.6161
3.51 | 0.098975 | 1.2389 | 0.098975 | 28.1261 | 241.417 | 22.6261
3.52 | 0.099295 | 1.2412 | 0.099295 | 28.1264 | 241.4173 | 22.6361
3.53 | 0.099617 | 1.2422 | 0.099617 | 28.1267 | 241.4176 | 22.6461
3.54 | 0.099964 | 1.2442 | 0.099964 | 28.127 | 241.418 | 22.6561
3.55 | 0.10031 | 1.2476 | 0.10031 | 28.1274 | 241.4183 | 22.6661
3.56 | 0.10064 | 1.2501 | 0.10064 | 28.1277 | 241.4187 | 22.6761
3.57 | 0.10094 | 1.2518 | 0.10094 | 28.128 | 241.419 | 22.6861
3.58 | 0.10126 | 1.2539 | 0.10126 | 28.1283 | 241.4193 | 22.6961
3.59 | 0.10161 | 1.256 | 0.10161 | 28.1287 | 241.4196 | 22.7061
3.6 | 0.10196 | 1.2586 | 0.10196 | 28.129 | 241.42 | 22.7161
3.61 | 0.10229 | 1.2628 | 0.10229 | 28.1294 | 241.4203 | 22.7261
3.62 | 0.10259 | 1.2651 | 0.10259 | 28.1297 | 241.4206 | 22.7361
3.63 | 0.10293 | 1.2668 | 0.10293 | 28.13 | 241.4209 | 22.7461
3.64 | 0.10325 | 1.2686 | 0.10325 | 28.1303 | 241.4213 | 22.7561
3.65 | 0.10355 | 1.2697 | 0.10355 | 28.1306 | 241.4216 | 22.7661
3.66 | 0.10388 | 1.2712 | 0.10388 | 28.131 | 241.4219 | 22.7761
3.67 | 0.10422 | 1.2727 | 0.10422 | 28.1313 | 241.4222 | 22.7861
3.68 | 0.10454 | 1.2733 | 0.10454 | 28.1316 | 241.4226 | 22.7961
3.69 | 0.10488 | 1.2746 | 0.10488 | 28.132 | 241.4229 | 22.8061
3.7 | 0.10525 | 1.2769 | 0.10525 | 28.1323 | 241.4233 | 22.8161
3.71 | 0.1056 | 1.2775 | 0.1056 | 28.1327 | 241.4236 | 22.8261
3.72 | 0.10593 | 1.2798 | 0.10593 | 28.133 | 241.424 | 22.8361
3.73 | 0.10625 | 1.2828 | 0.10625 | 28.1333 | 241.4243 | 22.8461
3.74 | 0.10661 | 1.2854 | 0.10661 | 28.1337 | 241.4246 | 22.8561
3.75 | 0.10696 | 1.2886 | 0.10696 | 28.134 | 241.425 | 22.8661
3.76 | 0.10731 | 1.2911 | 0.10731 | 28.1344 | 241.4253 | 22.8761
3.77 | 0.10768 | 1.2936 | 0.10768 | 28.1348 | 241.4257 | 22.8861
3.78 | 0.10804 | 1.2967 | 0.10804 | 28.1351 | 241.4261 | 22.8961
3.79 | 0.10837 | 1.3007 | 0.10837 | 28.1355 | 241.4264 | 22.9061
3.8 | 0.10869 | 1.3027 | 0.10869 | 28.1358 | 241.4267 | 22.9161
3.81 | 0.10902 | 1.3045 | 0.10902 | 28.1361 | 241.427 | 22.9261
3.82 | 0.1094 | 1.3071 | 0.1094 | 28.1365 | 241.4274 | 22.9361
3.83 | 0.10975 | 1.3104 | 0.10975 | 28.1368 | 241.4278 | 22.9461
3.84 | 0.1101 | 1.3145 | 0.1101 | 28.1372 | 241.4281 | 22.9561
3.85 | 0.11046 | 1.3168 | 0.11046 | 28.1375 | 241.4285 | 22.9661
3.86 | 0.11081 | 1.3194 | 0.11081 | 28.1379 | 241.4288 | 22.9761
3.87 | 0.1112 | 1.3215 | 0.1112 | 28.1383 | 241.4292 | 22.9861
3.88 | 0.1116 | 1.3239 | 0.1116 | 28.1387 | 241.4296 | 22.9961
3.89 | 0.11202 | 1.3252 | 0.11202 | 28.1391 | 241.43 | 23.0061
3.9 | 0.11242 | 1.3278 | 0.11242 | 28.1395 | 241.4304 | 23.0161
3.91 | 0.1128 | 1.3309 | 0.1128 | 28.1399 | 241.4308 | 23.0261
3.92 | 0.11316 | 1.3337 | 0.11316 | 28.1402 | 241.4312 | 23.0361
3.93 | 0.11352 | 1.336 | 0.11352 | 28.1406 | 241.4315 | 23.0461
3.94 | 0.1139 | 1.3368 | 0.1139 | 28.141 | 241.4319 | 23.0561
3.95 | 0.11424 | 1.3383 | 0.11424 | 28.1413 | 241.4323 | 23.0661
3.96 | 0.11461 | 1.3413 | 0.11461 | 28.1417 | 241.4326 | 23.0761
3.97 | 0.115 | 1.3442 | 0.115 | 28.1421 | 241.433 | 23.0861
3.98 | 0.11537 | 1.3482 | 0.11537 | 28.1424 | 241.4334 | 23.0961
3.99 | 0.11573 | 1.3511 | 0.11573 | 28.1428 | 241.4337 | 23.1061
4 | 0.11606 | 1.3524 | 0.11606 | 28.1431 | 241.4341 | 23.1161
4.01 | 0.11641 | 1.355 | 0.11641 | 28.1435 | 241.4344 | 23.1261
4.02 | 0.11677 | 1.3569 | 0.11677 | 28.1439 | 241.4348 | 23.1361
4.03 | 0.11711 | 1.3587 | 0.11711 | 28.1442 | 241.4351 | 23.1461
4.04 | 0.11745 | 1.3612 | 0.11745 | 28.1445 | 241.4355 | 23.1561
4.05 | 0.11777 | 1.3632 | 0.11777 | 28.1448 | 241.4358 | 23.1661
4.06 | 0.11811 | 1.3646 | 0.11811 | 28.1452 | 241.4361 | 23.1761
4.07 | 0.11849 | 1.3671 | 0.11849 | 28.1456 | 241.4365 | 23.1861
4.08 | 0.11882 | 1.3688 | 0.11882 | 28.1459 | 241.4368 | 23.1961
4.09 | 0.11916 | 1.3712 | 0.11916 | 28.1462 | 241.4372 | 23.2061
4.1 | 0.11944 | 1.3744 | 0.11944 | 28.1465 | 241.4375 | 23.2161
4.11 | 0.11973 | 1.3768 | 0.11973 | 28.1468 | 241.4378 | 23.2261
4.12 | 0.12006 | 1.3795 | 0.12006 | 28.1471 | 241.4381 | 23.2361
4.13 | 0.1204 | 1.383 | 0.1204 | 28.1475 | 241.4384 | 23.2461
4.14 | 0.12074 | 1.3861 | 0.12074 | 28.1478 | 241.4388 | 23.2561
4.15 | 0.12105 | 1.3888 | 0.12105 | 28.1481 | 241.4391 | 23.2661
4.16 | 0.12135 | 1.3914 | 0.12135 | 28.1484 | 241.4394 | 23.2761
4.17 | 0.12166 | 1.3943 | 0.12166 | 28.1487 | 241.4397 | 23.2861
4.18 | 0.12199 | 1.3969 | 0.12199 | 28.1491 | 241.44 | 23.2961
4.19 | 0.12232 | 1.3992 | 0.12232 | 28.1494 | 241.4403 | 23.3061
4.2 | 0.1226 | 1.4022 | 0.1226 | 28.1497 | 241.4406 | 23.3161
4.21 | 0.12288 | 1.4057 | 0.12288 | 28.15 | 241.4409 | 23.3261
4.22 | 0.12321 | 1.4086 | 0.12321 | 28.1503 | 241.4412 | 23.3361
4.23 | 0.1235 | 1.4111 | 0.1235 | 28.1506 | 241.4415 | 23.3461
4.24 | 0.1238 | 1.4139 | 0.1238 | 28.1509 | 241.4418 | 23.3561
4.25 | 0.12412 | 1.4181 | 0.12412 | 28.1512 | 241.4421 | 23.3661
4.26 | 0.12443 | 1.4214 | 0.12443 | 28.1515 | 241.4425 | 23.3761
4.27 | 0.12476 | 1.4237 | 0.12476 | 28.1518 | 241.4428 | 23.3861
4.28 | 0.12507 | 1.4256 | 0.12507 | 28.1521 | 241.4431 | 23.3961
4.29 | 0.12538 | 1.4286 | 0.12538 | 28.1525 | 241.4434 | 23.4061
4.3 | 0.1257 | 1.4301 | 0.1257 | 28.1528 | 241.4437 | 23.4161
4.31 | 0.12601 | 1.4315 | 0.12601 | 28.1531 | 241.444 | 23.4261
4.32 | 0.12631 | 1.4335 | 0.12631 | 28.1534 | 241.4443 | 23.4361
4.33 | 0.1266 | 1.4354 | 0.1266 | 28.1537 | 241.4446 | 23.4461
4.34 | 0.12688 | 1.4377 | 0.12688 | 28.154 | 241.4449 | 23.4561
4.35 | 0.12718 | 1.4399 | 0.12718 | 28.1543 | 241.4452 | 23.4661
4.36 | 0.12753 | 1.4412 | 0.12753 | 28.1546 | 241.4456 | 23.4761
4.37 | 0.12786 | 1.4438 | 0.12786 | 28.1549 | 241.4459 | 23.4861
4.38 | 0.12819 | 1.4472 | 0.12819 | 28.1553 | 241.4462 | 23.4961
4.39 | 0.1285 | 1.4491 | 0.1285 | 28.1556 | 241.4465 | 23.5061
4.4 | 0.12881 | 1.4523 | 0.12881 | 28.1559 | 241.4468 | 23.5161
4.41 | 0.1291 | 1.4548 | 0.1291 | 28.1562 | 241.4471 | 23.5261
4.42 | 0.12943 | 1.4581 | 0.12943 | 28.1565 | 241.4475 | 23.5361
4.43 | 0.12976 | 1.4604 | 0.12976 | 28.1568 | 241.4478 | 23.5461
4.44 | 0.13007 | 1.4625 | 0.13007 | 28.1572 | 241.4481 | 23.5561
4.45 | 0.13038 | 1.4651 | 0.13038 | 28.1575 | 241.4484 | 23.5661
4.46 | 0.13069 | 1.4681 | 0.13069 | 28.1578 | 241.4487 | 23.5761
4.47 | 0.13104 | 1.4698 | 0.13104 | 28.1581 | 241.4491 | 23.5861
4.48 | 0.13136 | 1.4718 | 0.13136 | 28.1584 | 241.4494 | 23.5961
4.49 | 0.13167 | 1.4748 | 0.13167 | 28.1587 | 241.4497 | 23.6061
4.5 | 0.13199 | 1.4772 | 0.13199 | 28.1591 | 241.45 | 23.6161
4.51 | 0.13236 | 1.4794 | 0.13236 | 28.1594 | 241.4504 | 23.6261
4.52 | 0.13269 | 1.4814 | 0.13269 | 28.1598 | 241.4507 | 23.6361
4.53 | 0.13302 | 1.484 | 0.13302 | 28.1601 | 241.451 | 23.6461
4.54 | 0.13332 | 1.4865 | 0.13332 | 28.1604 | 241.4513 | 23.6561
4.55 | 0.13362 | 1.4879 | 0.13362 | 28.1607 | 241.4516 | 23.6661
4.56 | 0.13396 | 1.4912 | 0.13396 | 28.161 | 241.452 | 23.6761
4.57 | 0.13429 | 1.4943 | 0.13429 | 28.1614 | 241.4523 | 23.6861
4.58 | 0.13462 | 1.4971 | 0.13462 | 28.1617 | 241.4526 | 23.6961
4.59 | 0.13496 | 1.4996 | 0.13496 | 28.162 | 241.453 | 23.7061
4.6 | 0.13532 | 1.5029 | 0.13532 | 28.1624 | 241.4533 | 23.7161
4.61 | 0.13565 | 1.5062 | 0.13565 | 28.1627 | 241.4537 | 23.7261
4.62 | 0.13595 | 1.5098 | 0.13595 | 28.163 | 241.454 | 23.7361
4.63 | 0.13625 | 1.5132 | 0.13625 | 28.1633 | 241.4543 | 23.7461
4.64 | 0.13658 | 1.5167 | 0.13658 | 28.1637 | 241.4546 | 23.7561
4.65 | 0.13691 | 1.5205 | 0.13691 | 28.164 | 241.4549 | 23.7661
4.66 | 0.13722 | 1.523 | 0.13722 | 28.1643 | 241.4552 | 23.7761
4.67 | 0.13756 | 1.5262 | 0.13756 | 28.1646 | 241.4556 | 23.7861
4.68 | 0.13791 | 1.5295 | 0.13791 | 28.165 | 241.4559 | 23.7961
4.69 | 0.13823 | 1.5324 | 0.13823 | 28.1653 | 241.4563 | 23.8061
4.7 | 0.13855 | 1.5359 | 0.13855 | 28.1656 | 241.4566 | 23.8161
4.71 | 0.1389 | 1.5393 | 0.1389 | 28.166 | 241.4569 | 23.8261
4.72 | 0.13926 | 1.5423 | 0.13926 | 28.1663 | 241.4573 | 23.8361
4.73 | 0.13962 | 1.5458 | 0.13962 | 28.1667 | 241.4576 | 23.8461
4.74 | 0.13994 | 1.5482 | 0.13994 | 28.167 | 241.458 | 23.8561
4.75 | 0.14026 | 1.5505 | 0.14026 | 28.1673 | 241.4583 | 23.8661
4.76 | 0.14061 | 1.5534 | 0.14061 | 28.1677 | 241.4586 | 23.8761
4.77 | 0.14096 | 1.5571 | 0.14096 | 28.168 | 241.459 | 23.8861
4.78 | 0.14131 | 1.5613 | 0.14131 | 28.1684 | 241.4593 | 23.8961
4.79 | 0.14165 | 1.5658 | 0.14165 | 28.1687 | 241.4597 | 23.9061
4.8 | 0.14198 | 1.5684 | 0.14198 | 28.1691 | 241.46 | 23.9161
4.81 | 0.14233 | 1.572 | 0.14233 | 28.1694 | 241.4603 | 23.9261
4.82 | 0.1427 | 1.5756 | 0.1427 | 28.1698 | 241.4607 | 23.9361
4.83 | 0.14307 | 1.5789 | 0.14307 | 28.1702 | 241.4611 | 23.9461
4.84 | 0.14343 | 1.5843 | 0.14343 | 28.1705 | 241.4615 | 23.9561
4.85 | 0.14381 | 1.5886 | 0.14381 | 28.1709 | 241.4618 | 23.9661
4.86 | 0.1442 | 1.5925 | 0.1442 | 28.1713 | 241.4622 | 23.9761
4.87 | 0.14458 | 1.5963 | 0.14458 | 28.1717 | 241.4626 | 23.9861
4.88 | 0.14498 | 1.5995 | 0.14498 | 28.1721 | 241.463 | 23.9961
4.89 | 0.14538 | 1.6022 | 0.14538 | 28.1725 | 241.4634 | 24.0061
4.9 | 0.14575 | 1.6049 | 0.14575 | 28.1728 | 241.4638 | 24.0161
4.91 | 0.14611 | 1.6078 | 0.14611 | 28.1732 | 241.4641 | 24.0261
4.92 | 0.14644 | 1.6108 | 0.14644 | 28.1735 | 241.4645 | 24.0361
4.93 | 0.1468 | 1.6145 | 0.1468 | 28.1739 | 241.4648 | 24.0461
4.94 | 0.1472 | 1.6175 | 0.1472 | 28.1743 | 241.4652 | 24.0561
4.95 | 0.1476 | 1.6215 | 0.1476 | 28.1747 | 241.4656 | 24.0661
4.96 | 0.14797 | 1.6257 | 0.14797 | 28.175 | 241.466 | 24.0761
4.97 | 0.14833 | 1.6286 | 0.14833 | 28.1754 | 241.4664 | 24.0861
4.98 | 0.14868 | 1.6311 | 0.14868 | 28.1758 | 241.4667 | 24.0961
4.99 | 0.14904 | 1.6347 | 0.14904 | 28.1761 | 241.4671 | 24.1061
5 | 0.14939 | 1.6388 | 0.14939 | 28.1765 | 241.4674 | 24.1161
5.01 | 0.14975 | 1.6434 | 0.14975 | 28.1768 | 241.4678 | 24.1261
5.02 | 0.15008 | 1.6473 | 0.15008 | 28.1772 | 241.4681 | 24.1361
5.03 | 0.15043 | 1.6497 | 0.15043 | 28.1775 | 241.4685 | 24.1461
5.04 | 0.15078 | 1.6503 | 0.15078 | 28.1779 | 241.4688 | 24.1561
5.05 | 0.15111 | 1.6528 | 0.15111 | 28.1782 | 241.4691 | 24.1661
5.06 | 0.15145 | 1.6557 | 0.15145 | 28.1785 | 241.4695 | 24.1761
5.07 | 0.15179 | 1.6596 | 0.15179 | 28.1789 | 241.4698 | 24.1861
5.08 | 0.15212 | 1.6627 | 0.15212 | 28.1792 | 241.4701 | 24.1961
5.09 | 0.15247 | 1.6649 | 0.15247 | 28.1796 | 241.4705 | 24.2061
5.1 | 0.15281 | 1.6683 | 0.15281 | 28.1799 | 241.4708 | 24.2161
5.11 | 0.15312 | 1.6695 | 0.15312 | 28.1802 | 241.4711 | 24.2261
5.12 | 0.15344 | 1.6723 | 0.15344 | 28.1805 | 241.4715 | 24.2361
5.13 | 0.15375 | 1.675 | 0.15375 | 28.1808 | 241.4718 | 24.2461
5.14 | 0.15402 | 1.6796 | 0.15402 | 28.1811 | 241.472 | 24.2561
5.15 | 0.15433 | 1.6823 | 0.15433 | 28.1814 | 241.4723 | 24.2661
5.16 | 0.15466 | 1.6847 | 0.15466 | 28.1817 | 241.4727 | 24.2761
5.17 | 0.15499 | 1.6863 | 0.15499 | 28.1821 | 241.473 | 24.2861
5.18 | 0.15533 | 1.689 | 0.15533 | 28.1824 | 241.4734 | 24.2961
5.19 | 0.15565 | 1.6929 | 0.15565 | 28.1827 | 241.4737 | 24.3061
5.2 | 0.1559 | 1.6961 | 0.1559 | 28.183 | 241.4739 | 24.3161
5.21 | 0.15621 | 1.7004 | 0.15621 | 28.1833 | 241.4742 | 24.3261
5.22 | 0.15654 | 1.7026 | 0.15654 | 28.1836 | 241.4746 | 24.3361
5.23 | 0.15681 | 1.7058 | 0.15681 | 28.1839 | 241.4748 | 24.3461
5.24 | 0.15714 | 1.7085 | 0.15714 | 28.1842 | 241.4752 | 24.3561
5.25 | 0.15747 | 1.7118 | 0.15747 | 28.1846 | 241.4755 | 24.3661
5.26 | 0.15775 | 1.7148 | 0.15775 | 28.1848 | 241.4758 | 24.3761
5.27 | 0.15805 | 1.7177 | 0.15805 | 28.1851 | 241.4761 | 24.3861
5.28 | 0.15837 | 1.7208 | 0.15837 | 28.1855 | 241.4764 | 24.3961
5.29 | 0.15869 | 1.7226 | 0.15869 | 28.1858 | 241.4767 | 24.4061
5.3 | 0.159 | 1.7247 | 0.159 | 28.1861 | 241.477 | 24.4161
5.31 | 0.15932 | 1.7268 | 0.15932 | 28.1864 | 241.4773 | 24.4261
5.32 | 0.15964 | 1.7298 | 0.15964 | 28.1867 | 241.4777 | 24.4361
5.33 | 0.15994 | 1.7319 | 0.15994 | 28.187 | 241.478 | 24.4461
5.34 | 0.16022 | 1.7347 | 0.16022 | 28.1873 | 241.4782 | 24.4561
5.35 | 0.16053 | 1.738 | 0.16053 | 28.1876 | 241.4786 | 24.4661
5.36 | 0.16087 | 1.7405 | 0.16087 | 28.188 | 241.4789 | 24.4761
5.37 | 0.16119 | 1.7438 | 0.16119 | 28.1883 | 241.4792 | 24.4861
5.38 | 0.16151 | 1.7463 | 0.16151 | 28.1886 | 241.4795 | 24.4961
5.39 | 0.16183 | 1.7501 | 0.16183 | 28.1889 | 241.4799 | 24.5061
5.4 | 0.16212 | 1.7534 | 0.16212 | 28.1892 | 241.4801 | 24.5161
5.41 | 0.16244 | 1.7559 | 0.16244 | 28.1895 | 241.4805 | 24.5261
5.42 | 0.16278 | 1.7584 | 0.16278 | 28.1899 | 241.4808 | 24.5361
5.43 | 0.16311 | 1.7618 | 0.16311 | 28.1902 | 241.4811 | 24.5461
5.44 | 0.16343 | 1.7663 | 0.16343 | 28.1905 | 241.4815 | 24.5561
5.45 | 0.16373 | 1.7697 | 0.16373 | 28.1908 | 241.4818 | 24.5661
5.46 | 0.16403 | 1.7741 | 0.16403 | 28.1911 | 241.4821 | 24.5761
5.47 | 0.16437 | 1.777 | 0.16437 | 28.1915 | 241.4824 | 24.5861
5.48 | 0.1647 | 1.7812 | 0.1647 | 28.1918 | 241.4827 | 24.5961
5.49 | 0.16502 | 1.7846 | 0.16502 | 28.1921 | 241.483 | 24.6061
5.5 | 0.16532 | 1.7879 | 0.16532 | 28.1924 | 241.4833 | 24.6161
5.51 | 0.16567 | 1.7909 | 0.16567 | 28.1927 | 241.4837 | 24.6261
5.52 | 0.16599 | 1.7948 | 0.16599 | 28.1931 | 241.484 | 24.6361
5.53 | 0.1663 | 1.799 | 0.1663 | 28.1934 | 241.4843 | 24.6461
5.54 | 0.16662 | 1.8024 | 0.16662 | 28.1937 | 241.4846 | 24.6561
5.55 | 0.16697 | 1.8049 | 0.16697 | 28.1941 | 241.485 | 24.6661
5.56 | 0.1673 | 1.8064 | 0.1673 | 28.1944 | 241.4853 | 24.6761
5.57 | 0.16762 | 1.8094 | 0.16762 | 28.1947 | 241.4856 | 24.6861
5.58 | 0.16794 | 1.8115 | 0.16794 | 28.195 | 241.486 | 24.6961
5.59 | 0.16829 | 1.8135 | 0.16829 | 28.1954 | 241.4863 | 24.7061
5.6 | 0.16862 | 1.8163 | 0.16862 | 28.1957 | 241.4866 | 24.7161
5.61 | 0.16894 | 1.8195 | 0.16894 | 28.196 | 241.487 | 24.7261
5.62 | 0.16925 | 1.8225 | 0.16925 | 28.1963 | 241.4873 | 24.7361
5.63 | 0.16959 | 1.8251 | 0.16959 | 28.1967 | 241.4876 | 24.7461
5.64 | 0.16993 | 1.8272 | 0.16993 | 28.197 | 241.4879 | 24.7561
5.65 | 0.17022 | 1.829 | 0.17022 | 28.1973 | 241.4882 | 24.7661
5.66 | 0.17055 | 1.8311 | 0.17055 | 28.1976 | 241.4886 | 24.7761
5.67 | 0.17089 | 1.8338 | 0.17089 | 28.198 | 241.4889 | 24.7861
5.68 | 0.17121 | 1.8372 | 0.17121 | 28.1983 | 241.4892 | 24.7961
5.69 | 0.17154 | 1.8403 | 0.17154 | 28.1986 | 241.4896 | 24.8061
5.7 | 0.17188 | 1.8431 | 0.17188 | 28.199 | 241.4899 | 24.8161
5.71 | 0.17221 | 1.8471 | 0.17221 | 28.1993 | 241.4902 | 24.8261
5.72 | 0.17254 | 1.8507 | 0.17254 | 28.1996 | 241.4906 | 24.8361
5.73 | 0.17289 | 1.8542 | 0.17289 | 28.2 | 241.4909 | 24.8461
5.74 | 0.17325 | 1.8572 | 0.17325 | 28.2003 | 241.4913 | 24.8561
5.75 | 0.17362 | 1.8606 | 0.17362 | 28.2007 | 241.4916 | 24.8661
5.76 | 0.17396 | 1.8656 | 0.17396 | 28.201 | 241.492 | 24.8761
5.77 | 0.17429 | 1.8703 | 0.17429 | 28.2014 | 241.4923 | 24.8861
5.78 | 0.17462 | 1.8741 | 0.17462 | 28.2017 | 241.4926 | 24.8961
5.79 | 0.17499 | 1.8768 | 0.17499 | 28.2021 | 241.493 | 24.9061
5.8 | 0.17535 | 1.881 | 0.17535 | 28.2024 | 241.4934 | 24.9161
5.81 | 0.1757 | 1.8844 | 0.1757 | 28.2028 | 241.4937 | 24.9261
5.82 | 0.17607 | 1.8876 | 0.17607 | 28.2032 | 241.4941 | 24.9361
5.83 | 0.17644 | 1.8915 | 0.17644 | 28.2035 | 241.4945 | 24.9461
5.84 | 0.17679 | 1.8959 | 0.17679 | 28.2039 | 241.4948 | 24.9561
5.85 | 0.17715 | 1.9002 | 0.17715 | 28.2042 | 241.4952 | 24.9661
5.86 | 0.17751 | 1.905 | 0.17751 | 28.2046 | 241.4955 | 24.9761
5.87 | 0.17789 | 1.9081 | 0.17789 | 28.205 | 241.4959 | 24.9861
5.88 | 0.17829 | 1.9121 | 0.17829 | 28.2054 | 241.4963 | 24.9961
5.89 | 0.17869 | 1.9172 | 0.17869 | 28.2058 | 241.4967 | 25.0061
5.9 | 0.17905 | 1.9209 | 0.17905 | 28.2061 | 241.4971 | 25.0161
5.91 | 0.17943 | 1.9253 | 0.17943 | 28.2065 | 241.4975 | 25.0261
5.92 | 0.17982 | 1.93 | 0.17982 | 28.2069 | 241.4978 | 25.0361
5.93 | 0.18018 | 1.9333 | 0.18018 | 28.2073 | 241.4982 | 25.0461
5.94 | 0.18056 | 1.937 | 0.18056 | 28.2076 | 241.4986 | 25.0561
5.95 | 0.18093 | 1.941 | 0.18093 | 28.208 | 241.499 | 25.0661
5.96 | 0.18127 | 1.9441 | 0.18127 | 28.2084 | 241.4993 | 25.0761
5.97 | 0.18164 | 1.948 | 0.18164 | 28.2087 | 241.4997 | 25.0861
5.98 | 0.182 | 1.9513 | 0.182 | 28.2091 | 241.5 | 25.0961
5.99 | 0.18238 | 1.9555 | 0.18238 | 28.2095 | 241.5004 | 25.1061
6 | 0.18273 | 1.9591 | 0.18273 | 28.2098 | 241.5008 | 25.1161
6.01 | 0.18308 | 1.9616 | 0.18308 | 28.2102 | 241.5011 | 25.1261
6.02 | 0.18342 | 1.9648 | 0.18342 | 28.2105 | 241.5014 | 25.1361
6.03 | 0.18373 | 1.9679 | 0.18373 | 28.2108 | 241.5018 | 25.1461
6.04 | 0.18407 | 1.9711 | 0.18407 | 28.2112 | 241.5021 | 25.1561
6.05 | 0.18443 | 1.9743 | 0.18443 | 28.2115 | 241.5024 | 25.1661
6.06 | 0.18475 | 1.9774 | 0.18475 | 28.2118 | 241.5028 | 25.1761
6.07 | 0.18509 | 1.9806 | 0.18509 | 28.2122 | 241.5031 | 25.1861
6.08 | 0.18544 | 1.9823 | 0.18544 | 28.2125 | 241.5035 | 25.1961
6.09 | 0.18577 | 1.9849 | 0.18577 | 28.2128 | 241.5038 | 25.2061
6.1 | 0.18609 | 1.9883 | 0.18609 | 28.2132 | 241.5041 | 25.2161
6.11 | 0.18643 | 1.9919 | 0.18643 | 28.2135 | 241.5045 | 25.2261
6.12 | 0.18672 | 1.9949 | 0.18672 | 28.2138 | 241.5047 | 25.2361
6.13 | 0.18699 | 1.9987 | 0.18699 | 28.2141 | 241.505 | 25.2461
6.14 | 0.1873 | 2.0013 | 0.1873 | 28.2144 | 241.5053 | 25.2561
6.15 | 0.18763 | 2.0043 | 0.18763 | 28.2147 | 241.5057 | 25.2661
6.16 | 0.18795 | 2.0062 | 0.18795 | 28.215 | 241.506 | 25.2761
6.17 | 0.18829 | 2.009 | 0.18829 | 28.2154 | 241.5063 | 25.2861
6.18 | 0.18862 | 2.0123 | 0.18862 | 28.2157 | 241.5066 | 25.2961
6.19 | 0.18891 | 2.0156 | 0.18891 | 28.216 | 241.5069 | 25.3061
6.2 | 0.1892 | 2.019 | 0.1892 | 28.2163 | 241.5072 | 25.3161
6.21 | 0.18954 | 2.0214 | 0.18954 | 28.2166 | 241.5076 | 25.3261
6.22 | 0.18983 | 2.0233 | 0.18983 | 28.2169 | 241.5079 | 25.3361
6.23 | 0.1901 | 2.0248 | 0.1901 | 28.2172 | 241.5081 | 25.3461
6.24 | 0.19043 | 2.028 | 0.19043 | 28.2175 | 241.5085 | 25.3561
6.25 | 0.19074 | 2.0314 | 0.19074 | 28.2178 | 241.5088 | 25.3661
6.26 | 0.19105 | 2.0344 | 0.19105 | 28.2181 | 241.5091 | 25.3761
6.27 | 0.19136 | 2.036 | 0.19136 | 28.2184 | 241.5094 | 25.3861
6.28 | 0.19165 | 2.0392 | 0.19165 | 28.2187 | 241.5097 | 25.3961
6.29 | 0.19192 | 2.0415 | 0.19192 | 28.219 | 241.5099 | 25.4061
6.3 | 0.19222 | 2.0437 | 0.19222 | 28.2193 | 241.5102 | 25.4161
6.31 | 0.19257 | 2.0467 | 0.19257 | 28.2197 | 241.5106 | 25.4261
6.32 | 0.19291 | 2.0503 | 0.19291 | 28.22 | 241.5109 | 25.4361
6.33 | 0.19323 | 2.0549 | 0.19323 | 28.2203 | 241.5113 | 25.4461
6.34 | 0.19355 | 2.0571 | 0.19355 | 28.2206 | 241.5116 | 25.4561
6.35 | 0.19386 | 2.0594 | 0.19386 | 28.2209 | 241.5119 | 25.4661
6.36 | 0.19415 | 2.0627 | 0.19415 | 28.2212 | 241.5122 | 25.4761
6.37 | 0.19444 | 2.0669 | 0.19444 | 28.2215 | 241.5125 | 25.4861
6.38 | 0.19479 | 2.0712 | 0.19479 | 28.2219 | 241.5128 | 25.4961
6.39 | 0.19512 | 2.0749 | 0.19512 | 28.2222 | 241.5131 | 25.5061
6.4 | 0.19544 | 2.0791 | 0.19544 | 28.2225 | 241.5135 | 25.5161
6.41 | 0.19575 | 2.0821 | 0.19575 | 28.2228 | 241.5138 | 25.5261
6.42 | 0.19604 | 2.0842 | 0.19604 | 28.2231 | 241.5141 | 25.5361
6.43 | 0.19637 | 2.0864 | 0.19637 | 28.2235 | 241.5144 | 25.5461
6.44 | 0.19672 | 2.0904 | 0.19672 | 28.2238 | 241.5147 | 25.5561
6.45 | 0.19705 | 2.095 | 0.19705 | 28.2241 | 241.5151 | 25.5661
6.46 | 0.19736 | 2.0981 | 0.19736 | 28.2244 | 241.5154 | 25.5761
6.47 | 0.19765 | 2.1017 | 0.19765 | 28.2247 | 241.5157 | 25.5861
6.48 | 0.19799 | 2.1045 | 0.19799 | 28.2251 | 241.516 | 25.5961
6.49 | 0.19835 | 2.1061 | 0.19835 | 28.2254 | 241.5164 | 25.6061
6.5 | 0.19869 | 2.1077 | 0.19869 | 28.2258 | 241.5167 | 25.6161
6.51 | 0.19899 | 2.111 | 0.19899 | 28.2261 | 241.517 | 25.6261
6.52 | 0.19931 | 2.1152 | 0.19931 | 28.2264 | 241.5173 | 25.6361
6.53 | 0.19966 | 2.1185 | 0.19966 | 28.2267 | 241.5177 | 25.6461
6.54 | 0.20001 | 2.1217 | 0.20001 | 28.2271 | 241.518 | 25.6561
6.55 | 0.20032 | 2.124 | 0.20032 | 28.2274 | 241.5183 | 25.6661
6.56 | 0.20062 | 2.1276 | 0.20062 | 28.2277 | 241.5186 | 25.6761
6.57 | 0.20096 | 2.1307 | 0.20096 | 28.228 | 241.519 | 25.6861
6.58 | 0.2013 | 2.1331 | 0.2013 | 28.2284 | 241.5193 | 25.6961
6.59 | 0.20162 | 2.1366 | 0.20162 | 28.2287 | 241.5196 | 25.7061
6.6 | 0.20193 | 2.1401 | 0.20193 | 28.229 | 241.52 | 25.7161
6.61 | 0.20228 | 2.1429 | 0.20228 | 28.2294 | 241.5203 | 25.7261
6.62 | 0.2026 | 2.1453 | 0.2026 | 28.2297 | 241.5206 | 25.7361
6.63 | 0.20291 | 2.1482 | 0.20291 | 28.23 | 241.5209 | 25.7461
6.64 | 0.20323 | 2.151 | 0.20323 | 28.2303 | 241.5213 | 25.7561
6.65 | 0.20356 | 2.1537 | 0.20356 | 28.2306 | 241.5216 | 25.7661
6.66 | 0.20389 | 2.1568 | 0.20389 | 28.231 | 241.5219 | 25.7761
6.67 | 0.20422 | 2.1594 | 0.20422 | 28.2313 | 241.5222 | 25.7861
6.68 | 0.20457 | 2.1635 | 0.20457 | 28.2316 | 241.5226 | 25.7961
6.69 | 0.20489 | 2.1663 | 0.20489 | 28.232 | 241.5229 | 25.8061
6.7 | 0.20523 | 2.1691 | 0.20523 | 28.2323 | 241.5233 | 25.8161
6.71 | 0.20557 | 2.1726 | 0.20557 | 28.2327 | 241.5236 | 25.8261
6.72 | 0.20593 | 2.1754 | 0.20593 | 28.233 | 241.524 | 25.8361
6.73 | 0.20628 | 2.1781 | 0.20628 | 28.2334 | 241.5243 | 25.8461
6.74 | 0.20664 | 2.1804 | 0.20664 | 28.2337 | 241.5247 | 25.8561
6.75 | 0.20699 | 2.1828 | 0.20699 | 28.2341 | 241.525 | 25.8661
6.76 | 0.20733 | 2.1854 | 0.20733 | 28.2344 | 241.5254 | 25.8761
6.77 | 0.20765 | 2.1889 | 0.20765 | 28.2347 | 241.5257 | 25.8861
6.78 | 0.20801 | 2.1916 | 0.20801 | 28.2351 | 241.526 | 25.8961
6.79 | 0.20837 | 2.1944 | 0.20837 | 28.2355 | 241.5264 | 25.9061
6.8 | 0.20871 | 2.1979 | 0.20871 | 28.2358 | 241.5267 | 25.9161
6.81 | 0.20909 | 2.2011 | 0.20909 | 28.2362 | 241.5271 | 25.9261
6.82 | 0.20946 | 2.2045 | 0.20946 | 28.2365 | 241.5275 | 25.9361
6.83 | 0.2098 | 2.2082 | 0.2098 | 28.2369 | 241.5278 | 25.9461
6.84 | 0.21014 | 2.2123 | 0.21014 | 28.2372 | 241.5282 | 25.9561
6.85 | 0.21054 | 2.2155 | 0.21054 | 28.2376 | 241.5286 | 25.9661
6.86 | 0.21095 | 2.2197 | 0.21095 | 28.238 | 241.529 | 25.9761
6.87 | 0.21135 | 2.2227 | 0.21135 | 28.2384 | 241.5294 | 25.9861
6.88 | 0.21171 | 2.2262 | 0.21171 | 28.2388 | 241.5297 | 25.9961
6.89 | 0.21208 | 2.2301 | 0.21208 | 28.2392 | 241.5301 | 26.0061
6.9 | 0.21247 | 2.2335 | 0.21247 | 28.2395 | 241.5305 | 26.0161
6.91 | 0.21283 | 2.2373 | 0.21283 | 28.2399 | 241.5309 | 26.0261
6.92 | 0.21321 | 2.2412 | 0.21321 | 28.2403 | 241.5312 | 26.0361
6.93 | 0.21359 | 2.2436 | 0.21359 | 28.2407 | 241.5316 | 26.0461
6.94 | 0.21393 | 2.2458 | 0.21393 | 28.241 | 241.532 | 26.0561
6.95 | 0.2143 | 2.2501 | 0.2143 | 28.2414 | 241.5323 | 26.0661
6.96 | 0.21467 | 2.2529 | 0.21467 | 28.2417 | 241.5327 | 26.0761
6.97 | 0.21502 | 2.2556 | 0.21502 | 28.2421 | 241.533 | 26.0861
6.98 | 0.21539 | 2.2577 | 0.21539 | 28.2425 | 241.5334 | 26.0961
6.99 | 0.21573 | 2.2604 | 0.21573 | 28.2428 | 241.5338 | 26.1061
7 | 0.2161 | 2.2635 | 0.2161 | 28.2432 | 241.5341 | 26.1161
7.01 | 0.21641 | 2.2665 | 0.21641 | 28.2435 | 241.5344 | 26.1261
7.02 | 0.21673 | 2.2693 | 0.21673 | 28.2438 | 241.5348 | 26.1361
7.03 | 0.21709 | 2.2724 | 0.21709 | 28.2442 | 241.5351 | 26.1461
7.04 | 0.21744 | 2.2759 | 0.21744 | 28.2445 | 241.5355 | 26.1561
7.05 | 0.21777 | 2.2789 | 0.21777 | 28.2449 | 241.5358 | 26.1661
7.06 | 0.21812 | 2.2816 | 0.21812 | 28.2452 | 241.5361 | 26.1761
7.07 | 0.21846 | 2.285 | 0.21846 | 28.2455 | 241.5365 | 26.1861
7.08 | 0.2188 | 2.2874 | 0.2188 | 28.2459 | 241.5368 | 26.1961
7.09 | 0.21912 | 2.2898 | 0.21912 | 28.2462 | 241.5371 | 26.2061
7.1 | 0.21942 | 2.2925 | 0.21942 | 28.2465 | 241.5374 | 26.2161
7.11 | 0.21977 | 2.295 | 0.21977 | 28.2469 | 241.5378 | 26.2261
7.12 | 0.22011 | 2.2975 | 0.22011 | 28.2472 | 241.5381 | 26.2361
7.13 | 0.22038 | 2.2988 | 0.22038 | 28.2475 | 241.5384 | 26.2461
7.14 | 0.22065 | 2.3003 | 0.22065 | 28.2477 | 241.5387 | 26.2561
7.15 | 0.221 | 2.3021 | 0.221 | 28.2481 | 241.539 | 26.2661
7.16 | 0.22135 | 2.3051 | 0.22135 | 28.2484 | 241.5394 | 26.2761
7.17 | 0.22167 | 2.3068 | 0.22167 | 28.2488 | 241.5397 | 26.2861
7.18 | 0.22198 | 2.3112 | 0.22198 | 28.2491 | 241.54 | 26.2961
7.19 | 0.22225 | 2.3148 | 0.22225 | 28.2493 | 241.5403 | 26.3061
7.2 | 0.22256 | 2.3167 | 0.22256 | 28.2496 | 241.5406 | 26.3161
7.21 | 0.22288 | 2.3191 | 0.22288 | 28.25 | 241.5409 | 26.3261
7.22 | 0.22316 | 2.3214 | 0.22316 | 28.2502 | 241.5412 | 26.3361
7.23 | 0.22345 | 2.3247 | 0.22345 | 28.2505 | 241.5415 | 26.3461
7.24 | 0.22377 | 2.3276 | 0.22377 | 28.2509 | 241.5418 | 26.3561
7.25 | 0.22407 | 2.3307 | 0.22407 | 28.2512 | 241.5421 | 26.3661
7.26 | 0.22437 | 2.332 | 0.22437 | 28.2515 | 241.5424 | 26.3761
7.27 | 0.22466 | 2.334 | 0.22466 | 28.2517 | 241.5427 | 26.3861
7.28 | 0.22495 | 2.3349 | 0.22495 | 28.252 | 241.543 | 26.3961
7.29 | 0.22524 | 2.3362 | 0.22524 | 28.2523 | 241.5433 | 26.4061
7.3 | 0.22559 | 2.3384 | 0.22559 | 28.2527 | 241.5436 | 26.4161
7.31 | 0.22594 | 2.3401 | 0.22594 | 28.253 | 241.544 | 26.4261
7.32 | 0.22624 | 2.3416 | 0.22624 | 28.2533 | 241.5443 | 26.4361
7.33 | 0.22657 | 2.3444 | 0.22657 | 28.2537 | 241.5446 | 26.4461
7.34 | 0.2269 | 2.3476 | 0.2269 | 28.254 | 241.5449 | 26.4561
7.35 | 0.22722 | 2.3494 | 0.22722 | 28.2543 | 241.5452 | 26.4661
7.36 | 0.22753 | 2.3518 | 0.22753 | 28.2546 | 241.5456 | 26.4761
7.37 | 0.22781 | 2.3552 | 0.22781 | 28.2549 | 241.5458 | 26.4861
7.38 | 0.22812 | 2.358 | 0.22812 | 28.2552 | 241.5461 | 26.4961
7.39 | 0.22846 | 2.3612 | 0.22846 | 28.2555 | 241.5465 | 26.5061
7.4 | 0.22879 | 2.3652 | 0.22879 | 28.2559 | 241.5468 | 26.5161
7.41 | 0.22909 | 2.3679 | 0.22909 | 28.2562 | 241.5471 | 26.5261
7.42 | 0.22939 | 2.3709 | 0.22939 | 28.2565 | 241.5474 | 26.5361
7.43 | 0.22972 | 2.3727 | 0.22972 | 28.2568 | 241.5477 | 26.5461
7.44 | 0.23006 | 2.3758 | 0.23006 | 28.2571 | 241.5481 | 26.5561
7.45 | 0.23038 | 2.3787 | 0.23038 | 28.2575 | 241.5484 | 26.5661
7.46 | 0.23068 | 2.3819 | 0.23068 | 28.2578 | 241.5487 | 26.5761
7.47 | 0.231 | 2.3847 | 0.231 | 28.2581 | 241.549 | 26.5861
7.48 | 0.23135 | 2.3877 | 0.23135 | 28.2584 | 241.5494 | 26.5961
7.49 | 0.23166 | 2.3902 | 0.23166 | 28.2587 | 241.5497 | 26.6061
7.5 | 0.23199 | 2.3921 | 0.23199 | 28.2591 | 241.55 | 26.6161
7.51 | 0.2323 | 2.3952 | 0.2323 | 28.2594 | 241.5503 | 26.6261
7.52 | 0.23266 | 2.3984 | 0.23266 | 28.2597 | 241.5507 | 26.6361
7.53 | 0.23301 | 2.402 | 0.23301 | 28.2601 | 241.551 | 26.6461
7.54 | 0.23333 | 2.4034 | 0.23333 | 28.2604 | 241.5514 | 26.6561
7.55 | 0.23365 | 2.4061 | 0.23365 | 28.2607 | 241.5517 | 26.6661
7.56 | 0.23397 | 2.408 | 0.23397 | 28.261 | 241.552 | 26.6761
7.57 | 0.2343 | 2.4109 | 0.2343 | 28.2614 | 241.5523 | 26.6861
7.58 | 0.23464 | 2.4137 | 0.23464 | 28.2617 | 241.5527 | 26.6961
7.59 | 0.23499 | 2.416 | 0.23499 | 28.2621 | 241.553 | 26.7061
7.6 | 0.23528 | 2.4182 | 0.23528 | 28.2624 | 241.5533 | 26.7161
7.61 | 0.23561 | 2.4209 | 0.23561 | 28.2627 | 241.5536 | 26.7261
7.62 | 0.23596 | 2.4236 | 0.23596 | 28.263 | 241.554 | 26.7361
7.63 | 0.23628 | 2.427 | 0.23628 | 28.2634 | 241.5543 | 26.7461
7.64 | 0.23656 | 2.4305 | 0.23656 | 28.2636 | 241.5546 | 26.7561
7.65 | 0.23689 | 2.4334 | 0.23689 | 28.264 | 241.5549 | 26.7661
7.66 | 0.23724 | 2.4379 | 0.23724 | 28.2643 | 241.5553 | 26.7761
7.67 | 0.23756 | 2.4399 | 0.23756 | 28.2646 | 241.5556 | 26.7861
7.68 | 0.23789 | 2.4431 | 0.23789 | 28.265 | 241.5559 | 26.7961
7.69 | 0.23825 | 2.4471 | 0.23825 | 28.2653 | 241.5563 | 26.8061
7.7 | 0.2386 | 2.4505 | 0.2386 | 28.2657 | 241.5566 | 26.8161
7.71 | 0.23894 | 2.4544 | 0.23894 | 28.266 | 241.557 | 26.8261
7.72 | 0.23927 | 2.4583 | 0.23927 | 28.2663 | 241.5573 | 26.8361
7.73 | 0.23961 | 2.4607 | 0.23961 | 28.2667 | 241.5576 | 26.8461
7.74 | 0.23998 | 2.4634 | 0.23998 | 28.2671 | 241.558 | 26.8561
7.75 | 0.24032 | 2.4666 | 0.24032 | 28.2674 | 241.5583 | 26.8661
7.76 | 0.24067 | 2.4693 | 0.24067 | 28.2678 | 241.5587 | 26.8761
7.77 | 0.24102 | 2.4741 | 0.24102 | 28.2681 | 241.559 | 26.8861
7.78 | 0.24137 | 2.4778 | 0.24137 | 28.2684 | 241.5594 | 26.8961
7.79 | 0.2417 | 2.4804 | 0.2417 | 28.2688 | 241.5597 | 26.9061
7.8 | 0.24204 | 2.4844 | 0.24204 | 28.2691 | 241.5601 | 26.9161
7.81 | 0.24238 | 2.4866 | 0.24238 | 28.2695 | 241.5604 | 26.9261
7.82 | 0.24277 | 2.4894 | 0.24277 | 28.2698 | 241.5608 | 26.9361
7.83 | 0.24314 | 2.4928 | 0.24314 | 28.2702 | 241.5612 | 26.9461
7.84 | 0.24352 | 2.4977 | 0.24352 | 28.2706 | 241.5615 | 26.9561
7.85 | 0.24392 | 2.5028 | 0.24392 | 28.271 | 241.5619 | 26.9661
7.86 | 0.24431 | 2.507 | 0.24431 | 28.2714 | 241.5623 | 26.9761
7.87 | 0.24467 | 2.5098 | 0.24467 | 28.2718 | 241.5627 | 26.9861
7.88 | 0.24504 | 2.5137 | 0.24504 | 28.2721 | 241.5631 | 26.9961
7.89 | 0.24543 | 2.519 | 0.24543 | 28.2725 | 241.5635 | 27.0061
7.9 | 0.24578 | 2.5232 | 0.24578 | 28.2729 | 241.5638 | 27.0161
7.91 | 0.24614 | 2.5276 | 0.24614 | 28.2732 | 241.5642 | 27.0261
7.92 | 0.24654 | 2.5307 | 0.24654 | 28.2736 | 241.5646 | 27.0361
7.93 | 0.24691 | 2.5353 | 0.24691 | 28.274 | 241.5649 | 27.0461
7.94 | 0.24728 | 2.539 | 0.24728 | 28.2744 | 241.5653 | 27.0561
7.95 | 0.24764 | 2.5418 | 0.24764 | 28.2747 | 241.5657 | 27.0661
7.96 | 0.24801 | 2.5443 | 0.24801 | 28.2751 | 241.566 | 27.0761
7.97 | 0.2484 | 2.5479 | 0.2484 | 28.2755 | 241.5664 | 27.0861
7.98 | 0.24876 | 2.5506 | 0.24876 | 28.2758 | 241.5668 | 27.0961
7.99 | 0.24911 | 2.5535 | 0.24911 | 28.2762 | 241.5671 | 27.1061
8 | 0.24943 | 2.5559 | 0.24943 | 28.2765 | 241.5675 | 27.1161
8.01 | 0.24979 | 2.5584 | 0.24979 | 28.2769 | 241.5678 | 27.1261
8.02 | 0.25015 | 2.5618 | 0.25015 | 28.2772 | 241.5682 | 27.1361
8.03 | 0.25048 | 2.5648 | 0.25048 | 28.2776 | 241.5685 | 27.1461
8.04 | 0.25082 | 2.5677 | 0.25082 | 28.2779 | 241.5688 | 27.1561
8.05 | 0.25113 | 2.5707 | 0.25113 | 28.2782 | 241.5692 | 27.1661
8.06 | 0.25146 | 2.5741 | 0.25146 | 28.2785 | 241.5695 | 27.1761
8.07 | 0.2518 | 2.5765 | 0.2518 | 28.2789 | 241.5698 | 27.1861
8.08 | 0.25211 | 2.5797 | 0.25211 | 28.2792 | 241.5701 | 27.1961
8.09 | 0.25241 | 2.5826 | 0.25241 | 28.2795 | 241.5704 | 27.2061
8.1 | 0.25277 | 2.5858 | 0.25277 | 28.2798 | 241.5708 | 27.2161
8.11 | 0.25312 | 2.5879 | 0.25312 | 28.2802 | 241.5711 | 27.2261
8.12 | 0.25343 | 2.5908 | 0.25343 | 28.2805 | 241.5715 | 27.2361
8.13 | 0.25373 | 2.5937 | 0.25373 | 28.2808 | 241.5718 | 27.2461
8.14 | 0.25405 | 2.5961 | 0.25405 | 28.2811 | 241.5721 | 27.2561
8.15 | 0.25439 | 2.5983 | 0.25439 | 28.2815 | 241.5724 | 27.2661
8.16 | 0.25465 | 2.6 | 0.25465 | 28.2817 | 241.5727 | 27.2761
8.17 | 0.25494 | 2.6027 | 0.25494 | 28.282 | 241.573 | 27.2861
8.18 | 0.25526 | 2.6045 | 0.25526 | 28.2823 | 241.5733 | 27.2961
8.19 | 0.25555 | 2.6067 | 0.25555 | 28.2826 | 241.5736 | 27.3061
8.2 | 0.25583 | 2.6084 | 0.25583 | 28.2829 | 241.5739 | 27.3161
8.21 | 0.25615 | 2.6117 | 0.25615 | 28.2832 | 241.5742 | 27.3261
8.22 | 0.2565 | 2.614 | 0.2565 | 28.2836 | 241.5745 | 27.3361
8.23 | 0.2568 | 2.6162 | 0.2568 | 28.2839 | 241.5748 | 27.3461
8.24 | 0.25707 | 2.6175 | 0.25707 | 28.2842 | 241.5751 | 27.3561
8.25 | 0.25737 | 2.6185 | 0.25737 | 28.2845 | 241.5754 | 27.3661
8.26 | 0.25772 | 2.6219 | 0.25772 | 28.2848 | 241.5757 | 27.3761
8.27 | 0.25804 | 2.6243 | 0.25804 | 28.2851 | 241.5761 | 27.3861
8.28 | 0.25836 | 2.6276 | 0.25836 | 28.2854 | 241.5764 | 27.3961
8.29 | 0.25868 | 2.6303 | 0.25868 | 28.2858 | 241.5767 | 27.4061
8.3 | 0.25897 | 2.6335 | 0.25897 | 28.2861 | 241.577 | 27.4161
8.31 | 0.25928 | 2.6359 | 0.25928 | 28.2864 | 241.5773 | 27.4261
8.32 | 0.2596 | 2.6387 | 0.2596 | 28.2867 | 241.5776 | 27.4361
8.33 | 0.25989 | 2.6407 | 0.25989 | 28.287 | 241.5779 | 27.4461
8.34 | 0.26018 | 2.6445 | 0.26018 | 28.2873 | 241.5782 | 27.4561
8.35 | 0.26052 | 2.649 | 0.26052 | 28.2876 | 241.5785 | 27.4661
8.36 | 0.26086 | 2.6508 | 0.26086 | 28.2879 | 241.5789 | 27.4761
8.37 | 0.26118 | 2.6535 | 0.26118 | 28.2883 | 241.5792 | 27.4861
8.38 | 0.2615 | 2.6555 | 0.2615 | 28.2886 | 241.5795 | 27.4961
8.39 | 0.26181 | 2.657 | 0.26181 | 28.2889 | 241.5798 | 27.5061
8.4 | 0.26211 | 2.6597 | 0.26211 | 28.2892 | 241.5801 | 27.5161
8.41 | 0.26242 | 2.6627 | 0.26242 | 28.2895 | 241.5804 | 27.5261
8.42 | 0.26274 | 2.6656 | 0.26274 | 28.2898 | 241.5808 | 27.5361
8.43 | 0.26306 | 2.6683 | 0.26306 | 28.2901 | 241.5811 | 27.5461
8.44 | 0.26336 | 2.6705 | 0.26336 | 28.2904 | 241.5814 | 27.5561
8.45 | 0.26366 | 2.6724 | 0.26366 | 28.2907 | 241.5817 | 27.5661
8.46 | 0.26401 | 2.6757 | 0.26401 | 28.2911 | 241.582 | 27.5761
8.47 | 0.26437 | 2.6798 | 0.26437 | 28.2915 | 241.5824 | 27.5861
8.48 | 0.26469 | 2.6825 | 0.26469 | 28.2918 | 241.5827 | 27.5961
8.49 | 0.26498 | 2.6855 | 0.26498 | 28.2921 | 241.583 | 27.6061
8.5 | 0.26531 | 2.6889 | 0.26531 | 28.2924 | 241.5833 | 27.6161
8.51 | 0.26567 | 2.6911 | 0.26567 | 28.2928 | 241.5837 | 27.6261
8.52 | 0.26602 | 2.694 | 0.26602 | 28.2931 | 241.584 | 27.6361
8.53 | 0.26634 | 2.6966 | 0.26634 | 28.2934 | 241.5844 | 27.6461
8.54 | 0.26663 | 2.6993 | 0.26663 | 28.2937 | 241.5847 | 27.6561
8.55 | 0.26698 | 2.7016 | 0.26698 | 28.2941 | 241.585 | 27.6661
8.56 | 0.26733 | 2.7039 | 0.26733 | 28.2944 | 241.5853 | 27.6761
8.57 | 0.26767 | 2.7058 | 0.26767 | 28.2947 | 241.5857 | 27.6861
8.58 | 0.26798 | 2.7082 | 0.26798 | 28.2951 | 241.586 | 27.6961
8.59 | 0.26829 | 2.7105 | 0.26829 | 28.2954 | 241.5863 | 27.7061
8.6 | 0.26862 | 2.7119 | 0.26862 | 28.2957 | 241.5866 | 27.7161
8.61 | 0.26893 | 2.7156 | 0.26893 | 28.296 | 241.5869 | 27.7261
8.62 | 0.26925 | 2.7192 | 0.26925 | 28.2963 | 241.5873 | 27.7361
8.63 | 0.2696 | 2.722 | 0.2696 | 28.2967 | 241.5876 | 27.7461
8.64 | 0.26992 | 2.7236 | 0.26992 | 28.297 | 241.5879 | 27.7561
8.65 | 0.27022 | 2.728 | 0.27022 | 28.2973 | 241.5882 | 27.7661
8.66 | 0.27053 | 2.7311 | 0.27053 | 28.2976 | 241.5886 | 27.7761
8.67 | 0.27089 | 2.734 | 0.27089 | 28.298 | 241.5889 | 27.7861
8.68 | 0.27124 | 2.7377 | 0.27124 | 28.2983 | 241.5893 | 27.7961
8.69 | 0.27155 | 2.7407 | 0.27155 | 28.2986 | 241.5896 | 27.8061
8.7 | 0.27189 | 2.7438 | 0.27189 | 28.299 | 241.5899 | 27.8161
8.71 | 0.27223 | 2.746 | 0.27223 | 28.2993 | 241.5903 | 27.8261
8.72 | 0.27258 | 2.7476 | 0.27258 | 28.2997 | 241.5906 | 27.8361
8.73 | 0.27291 | 2.7519 | 0.27291 | 28.3 | 241.5909 | 27.8461
8.74 | 0.27328 | 2.756 | 0.27328 | 28.3004 | 241.5913 | 27.8561
8.75 | 0.27365 | 2.7584 | 0.27365 | 28.3007 | 241.5917 | 27.8661
8.76 | 0.274 | 2.7622 | 0.274 | 28.3011 | 241.592 | 27.8761
8.77 | 0.27435 | 2.766 | 0.27435 | 28.3014 | 241.5924 | 27.8861
8.78 | 0.27469 | 2.7696 | 0.27469 | 28.3018 | 241.5927 | 27.8961
8.79 | 0.27504 | 2.7745 | 0.27504 | 28.3021 | 241.5931 | 27.9061
8.8 | 0.2754 | 2.7786 | 0.2754 | 28.3025 | 241.5934 | 27.9161
8.81 | 0.27576 | 2.7829 | 0.27576 | 28.3028 | 241.5938 | 27.9261
8.82 | 0.27614 | 2.7862 | 0.27614 | 28.3032 | 241.5942 | 27.9361
8.83 | 0.27652 | 2.7898 | 0.27652 | 28.3036 | 241.5945 | 27.9461
8.84 | 0.27688 | 2.794 | 0.27688 | 28.304 | 241.5949 | 27.9561
8.85 | 0.27723 | 2.798 | 0.27723 | 28.3043 | 241.5953 | 27.9661
8.86 | 0.27758 | 2.8018 | 0.27758 | 28.3047 | 241.5956 | 27.9761
8.87 | 0.27793 | 2.8049 | 0.27793 | 28.305 | 241.596 | 27.9861
8.88 | 0.27832 | 2.8087 | 0.27832 | 28.3054 | 241.5963 | 27.9961
8.89 | 0.27874 | 2.8117 | 0.27874 | 28.3058 | 241.5968 | 28.0061
8.9 | 0.27912 | 2.8149 | 0.27912 | 28.3062 | 241.5971 | 28.0161
8.91 | 0.2795 | 2.8184 | 0.2795 | 28.3066 | 241.5975 | 28.0261
8.92 | 0.2799 | 2.8227 | 0.2799 | 28.307 | 241.5979 | 28.0361
8.93 | 0.28028 | 2.8266 | 0.28028 | 28.3074 | 241.5983 | 28.0461
8.94 | 0.28067 | 2.8293 | 0.28067 | 28.3078 | 241.5987 | 28.0561
8.95 | 0.28103 | 2.8326 | 0.28103 | 28.3081 | 241.5991 | 28.0661
8.96 | 0.28138 | 2.8364 | 0.28138 | 28.3085 | 241.5994 | 28.0761
8.97 | 0.28173 | 2.8394 | 0.28173 | 28.3088 | 241.5998 | 28.0861
8.98 | 0.28209 | 2.8432 | 0.28209 | 28.3092 | 241.6001 | 28.0961
8.99 | 0.28242 | 2.8465 | 0.28242 | 28.3095 | 241.6004 | 28.1061
9 | 0.28276 | 2.85 | 0.28276 | 28.3098 | 241.6008 | 28.1161
9.01 | 0.28311 | 2.8516 | 0.28311 | 28.3102 | 241.6011 | 28.1261
9.02 | 0.28347 | 2.8545 | 0.28347 | 28.3106 | 241.6015 | 28.1361
9.03 | 0.28381 | 2.8557 | 0.28381 | 28.3109 | 241.6018 | 28.1461
9.04 | 0.28412 | 2.8585 | 0.28412 | 28.3112 | 241.6021 | 28.1561
9.05 | 0.28446 | 2.8611 | 0.28446 | 28.3115 | 241.6025 | 28.1661
9.06 | 0.28482 | 2.8628 | 0.28482 | 28.3119 | 241.6028 | 28.1761
9.07 | 0.28514 | 2.8651 | 0.28514 | 28.3122 | 241.6032 | 28.1861
9.08 | 0.28549 | 2.866 | 0.28549 | 28.3126 | 241.6035 | 28.1961
9.09 | 0.28583 | 2.8677 | 0.28583 | 28.3129 | 241.6039 | 28.2061
9.1 | 0.28615 | 2.8691 | 0.28615 | 28.3132 | 241.6042 | 28.2161
9.11 | 0.28647 | 2.872 | 0.28647 | 28.3136 | 241.6045 | 28.2261
9.12 | 0.28675 | 2.8744 | 0.28675 | 28.3138 | 241.6048 | 28.2361
9.13 | 0.28704 | 2.878 | 0.28704 | 28.3141 | 241.6051 | 28.2461
9.14 | 0.28738 | 2.8813 | 0.28738 | 28.3145 | 241.6054 | 28.2561
9.15 | 0.28769 | 2.8845 | 0.28769 | 28.3148 | 241.6057 | 28.2661
9.16 | 0.288 | 2.8869 | 0.288 | 28.3151 | 241.606 | 28.2761
9.17 | 0.28832 | 2.8893 | 0.28832 | 28.3154 | 241.6063 | 28.2861
9.18 | 0.28865 | 2.8927 | 0.28865 | 28.3157 | 241.6067 | 28.2961
9.19 | 0.28893 | 2.8965 | 0.28893 | 28.316 | 241.607 | 28.3061
9.2 | 0.28923 | 2.9001 | 0.28923 | 28.3163 | 241.6073 | 28.3161
9.21 | 0.28954 | 2.9032 | 0.28954 | 28.3166 | 241.6076 | 28.3261
9.22 | 0.28982 | 2.9053 | 0.28982 | 28.3169 | 241.6078 | 28.3361
9.23 | 0.29012 | 2.9071 | 0.29012 | 28.3172 | 241.6081 | 28.3461
9.24 | 0.29045 | 2.9082 | 0.29045 | 28.3175 | 241.6085 | 28.3561
9.25 | 0.29078 | 2.9101 | 0.29078 | 28.3179 | 241.6088 | 28.3661
9.26 | 0.29106 | 2.9127 | 0.29106 | 28.3181 | 241.6091 | 28.3761
9.27 | 0.29136 | 2.9157 | 0.29136 | 28.3184 | 241.6094 | 28.3861
9.28 | 0.29168 | 2.918 | 0.29168 | 28.3188 | 241.6097 | 28.3961
9.29 | 0.29198 | 2.9206 | 0.29198 | 28.3191 | 241.61 | 28.4061
9.3 | 0.2923 | 2.9231 | 0.2923 | 28.3194 | 241.6103 | 28.4161
9.31 | 0.29261 | 2.9257 | 0.29261 | 28.3197 | 241.6106 | 28.4261
9.32 | 0.29292 | 2.929 | 0.29292 | 28.32 | 241.6109 | 28.4361
9.33 | 0.29322 | 2.9315 | 0.29322 | 28.3203 | 241.6112 | 28.4461
9.34 | 0.29356 | 2.9339 | 0.29356 | 28.3206 | 241.6116 | 28.4561
9.35 | 0.29389 | 2.9368 | 0.29389 | 28.321 | 241.6119 | 28.4661
9.36 | 0.29421 | 2.9399 | 0.29421 | 28.3213 | 241.6122 | 28.4761
9.37 | 0.29451 | 2.9428 | 0.29451 | 28.3216 | 241.6125 | 28.4861
9.38 | 0.29479 | 2.9452 | 0.29479 | 28.3219 | 241.6128 | 28.4961
9.39 | 0.2951 | 2.9467 | 0.2951 | 28.3222 | 241.6131 | 28.5061
9.4 | 0.29543 | 2.9495 | 0.29543 | 28.3225 | 241.6135 | 28.5161
9.41 | 0.29576 | 2.952 | 0.29576 | 28.3228 | 241.6138 | 28.5261
9.42 | 0.2961 | 2.9543 | 0.2961 | 28.3232 | 241.6141 | 28.5361
9.43 | 0.29642 | 2.9578 | 0.29642 | 28.3235 | 241.6144 | 28.5461
9.44 | 0.29671 | 2.9618 | 0.29671 | 28.3238 | 241.6147 | 28.5561
9.45 | 0.29704 | 2.9645 | 0.29704 | 28.3241 | 241.6151 | 28.5661
9.46 | 0.29739 | 2.9674 | 0.29739 | 28.3245 | 241.6154 | 28.5761
9.47 | 0.29772 | 2.971 | 0.29772 | 28.3248 | 241.6157 | 28.5861
9.48 | 0.29801 | 2.9743 | 0.29801 | 28.3251 | 241.616 | 28.5961
9.49 | 0.29832 | 2.9781 | 0.29832 | 28.3254 | 241.6163 | 28.6061
9.5 | 0.29868 | 2.981 | 0.29868 | 28.3258 | 241.6167 | 28.6161
9.51 | 0.29902 | 2.9847 | 0.29902 | 28.3261 | 241.617 | 28.6261
9.52 | 0.29935 | 2.989 | 0.29935 | 28.3264 | 241.6174 | 28.6361
9.53 | 0.29966 | 2.9912 | 0.29966 | 28.3267 | 241.6177 | 28.6461
9.54 | 0.29998 | 2.9941 | 0.29998 | 28.3271 | 241.618 | 28.6561
9.55 | 0.30033 | 2.9979 | 0.30033 | 28.3274 | 241.6183 | 28.6661
9.56 | 0.30064 | 3.0013 | 0.30064 | 28.3277 | 241.6187 | 28.6761
9.57 | 0.30095 | 3.0049 | 0.30095 | 28.328 | 241.619 | 28.6861
9.58 | 0.30128 | 3.0077 | 0.30128 | 28.3284 | 241.6193 | 28.6961
9.59 | 0.30163 | 3.0109 | 0.30163 | 28.3287 | 241.6197 | 28.7061
9.6 | 0.30198 | 3.0152 | 0.30198 | 28.3291 | 241.62 | 28.7161
9.61 | 0.3023 | 3.0183 | 0.3023 | 28.3294 | 241.6203 | 28.7261
9.62 | 0.30261 | 3.0213 | 0.30261 | 28.3297 | 241.6206 | 28.7361
9.63 | 0.30294 | 3.0247 | 0.30294 | 28.33 | 241.621 | 28.7461
9.64 | 0.30326 | 3.0284 | 0.30326 | 28.3303 | 241.6213 | 28.7561
9.65 | 0.30357 | 3.0322 | 0.30357 | 28.3307 | 241.6216 | 28.7661
9.66 | 0.30389 | 3.0355 | 0.30389 | 28.331 | 241.6219 | 28.7761
9.67 | 0.30424 | 3.037 | 0.30424 | 28.3313 | 241.6223 | 28.7861
9.68 | 0.30458 | 3.0413 | 0.30458 | 28.3317 | 241.6226 | 28.7961
9.69 | 0.30489 | 3.0442 | 0.30489 | 28.332 | 241.6229 | 28.8061
9.7 | 0.30523 | 3.0472 | 0.30523 | 28.3323 | 241.6232 | 28.8161
9.71 | 0.30559 | 3.0511 | 0.30559 | 28.3327 | 241.6236 | 28.8261
9.72 | 0.30595 | 3.0541 | 0.30595 | 28.333 | 241.624 | 28.8361
9.73 | 0.30626 | 3.0578 | 0.30626 | 28.3333 | 241.6243 | 28.8461
9.74 | 0.30659 | 3.0618 | 0.30659 | 28.3337 | 241.6246 | 28.8561
9.75 | 0.30696 | 3.0643 | 0.30696 | 28.334 | 241.625 | 28.8661
9.76 | 0.30731 | 3.0673 | 0.30731 | 28.3344 | 241.6253 | 28.8761
9.77 | 0.30767 | 3.0717 | 0.30767 | 28.3348 | 241.6257 | 28.8861
9.78 | 0.30802 | 3.0747 | 0.30802 | 28.3351 | 241.626 | 28.8961
9.79 | 0.30837 | 3.0788 | 0.30837 | 28.3355 | 241.6264 | 28.9061
9.8 | 0.30873 | 3.0818 | 0.30873 | 28.3358 | 241.6268 | 28.9161
9.81 | 0.30907 | 3.0849 | 0.30907 | 28.3362 | 241.6271 | 28.9261
9.82 | 0.30943 | 3.0892 | 0.30943 | 28.3365 | 241.6275 | 28.9361
9.83 | 0.3098 | 3.0948 | 0.3098 | 28.3369 | 241.6278 | 28.9461
9.84 | 0.31019 | 3.0999 | 0.31019 | 28.3373 | 241.6282 | 28.9561
9.85 | 0.31057 | 3.1046 | 0.31057 | 28.3377 | 241.6286 | 28.9661
9.86 | 0.31091 | 3.1091 | 0.31091 | 28.338 | 241.6289 | 28.9761
9.87 | 0.31126 | 3.1136 | 0.31126 | 28.3383 | 241.6293 | 28.9861
9.88 | 0.31162 | 3.1191 | 0.31162 | 28.3387 | 241.6296 | 28.9961
9.89 | 0.312 | 3.1236 | 0.312 | 28.3391 | 241.63 | 29.0061
9.9 | 0.31241 | 3.1284 | 0.31241 | 28.3395 | 241.6304 | 29.0161
9.91 | 0.31279 | 3.1329 | 0.31279 | 28.3399 | 241.6308 | 29.0261
9.92 | 0.31318 | 3.1381 | 0.31318 | 28.3403 | 241.6312 | 29.0361
9.93 | 0.31359 | 3.1425 | 0.31359 | 28.3407 | 241.6316 | 29.0461
9.94 | 0.31395 | 3.1448 | 0.31395 | 28.341 | 241.632 | 29.0561
9.95 | 0.31432 | 3.148 | 0.31432 | 28.3414 | 241.6323 | 29.0661
9.96 | 0.31465 | 3.1512 | 0.31465 | 28.3417 | 241.6327 | 29.0761
9.97 | 0.31501 | 3.1554 | 0.31501 | 28.3421 | 241.633 | 29.0861
9.98 | 0.31537 | 3.1589 | 0.31537 | 28.3425 | 241.6334 | 29.0961
9.99 | 0.31573 | 3.1615 | 0.31573 | 28.3428 | 241.6337 | 29.1061
10 | 0.31607 | 3.1652 | 0.31607 | 28.3432 | 241.6341 | 29.1161
10.01 | 0.31639 | 3.1688 | 0.31639 | 28.3435 | 241.6344 | 29.1261
10.02 | 0.31675 | 3.1716 | 0.31675 | 28.3438 | 241.6348 | 29.1361
10.03 | 0.31712 | 3.1729 | 0.31712 | 28.3442 | 241.6351 | 29.1461
10.04 | 0.31745 | 3.1754 | 0.31745 | 28.3445 | 241.6355 | 29.1561
10.05 | 0.3178 | 3.1785 | 0.3178 | 28.3449 | 241.6358 | 29.1661
10.06 | 0.31814 | 3.1818 | 0.31814 | 28.3452 | 241.6362 | 29.1761
10.07 | 0.31847 | 3.1844 | 0.31847 | 28.3455 | 241.6365 | 29.1861
10.08 | 0.31881 | 3.1869 | 0.31881 | 28.3459 | 241.6368 | 29.1961
10.09 | 0.31912 | 3.1904 | 0.31912 | 28.3462 | 241.6371 | 29.2061
10.1 | 0.31944 | 3.1928 | 0.31944 | 28.3465 | 241.6375 | 29.2161
10.11 | 0.31977 | 3.1963 | 0.31977 | 28.3469 | 241.6378 | 29.2261
10.12 | 0.32008 | 3.1979 | 0.32008 | 28.3472 | 241.6381 | 29.2361
10.13 | 0.32036 | 3.2011 | 0.32036 | 28.3474 | 241.6384 | 29.2461
10.14 | 0.32067 | 3.2052 | 0.32067 | 28.3477 | 241.6387 | 29.2561
10.15 | 0.32099 | 3.2081 | 0.32099 | 28.3481 | 241.639 | 29.2661
10.16 | 0.32133 | 3.2112 | 0.32133 | 28.3484 | 241.6394 | 29.2761
10.17 | 0.32166 | 3.2131 | 0.32166 | 28.3487 | 241.6397 | 29.2861
10.18 | 0.32195 | 3.2168 | 0.32195 | 28.349 | 241.64 | 29.2961
10.19 | 0.32222 | 3.2197 | 0.32222 | 28.3493 | 241.6402 | 29.3061
10.2 | 0.32254 | 3.2218 | 0.32254 | 28.3496 | 241.6406 | 29.3161
10.21 | 0.32285 | 3.224 | 0.32285 | 28.3499 | 241.6409 | 29.3261
10.22 | 0.32312 | 3.2272 | 0.32312 | 28.3502 | 241.6411 | 29.3361
10.23 | 0.32344 | 3.231 | 0.32344 | 28.3505 | 241.6415 | 29.3461
10.24 | 0.32379 | 3.2329 | 0.32379 | 28.3509 | 241.6418 | 29.3561
10.25 | 0.32406 | 3.2348 | 0.32406 | 28.3511 | 241.6421 | 29.3661
10.26 | 0.32438 | 3.2376 | 0.32438 | 28.3515 | 241.6424 | 29.3761
10.27 | 0.32471 | 3.2403 | 0.32471 | 28.3518 | 241.6427 | 29.3861
10.28 | 0.32503 | 3.2413 | 0.32503 | 28.3521 | 241.6431 | 29.3961
10.29 | 0.32534 | 3.2432 | 0.32534 | 28.3524 | 241.6434 | 29.4061
10.3 | 0.32565 | 3.2461 | 0.32565 | 28.3527 | 241.6437 | 29.4161
10.31 | 0.32595 | 3.247 | 0.32595 | 28.353 | 241.644 | 29.4261
10.32 | 0.32623 | 3.2502 | 0.32623 | 28.3533 | 241.6443 | 29.4361
10.33 | 0.32652 | 3.2514 | 0.32652 | 28.3536 | 241.6445 | 29.4461
10.34 | 0.32686 | 3.2543 | 0.32686 | 28.3539 | 241.6449 | 29.4561
10.35 | 0.3272 | 3.2575 | 0.3272 | 28.3543 | 241.6452 | 29.4661
10.36 | 0.32753 | 3.2598 | 0.32753 | 28.3546 | 241.6456 | 29.4761
10.37 | 0.32785 | 3.2637 | 0.32785 | 28.3549 | 241.6459 | 29.4861
10.38 | 0.32817 | 3.2666 | 0.32817 | 28.3553 | 241.6462 | 29.4961
10.39 | 0.32845 | 3.2706 | 0.32845 | 28.3555 | 241.6465 | 29.5061
10.4 | 0.32874 | 3.2746 | 0.32874 | 28.3558 | 241.6468 | 29.5161
10.41 | 0.32909 | 3.2791 | 0.32909 | 28.3562 | 241.6471 | 29.5261
10.42 | 0.32944 | 3.2814 | 0.32944 | 28.3565 | 241.6475 | 29.5361
10.43 | 0.32975 | 3.285 | 0.32975 | 28.3568 | 241.6478 | 29.5461
10.44 | 0.33004 | 3.2881 | 0.33004 | 28.3571 | 241.6481 | 29.5561
10.45 | 0.33039 | 3.2911 | 0.33039 | 28.3575 | 241.6484 | 29.5661
10.46 | 0.33072 | 3.2945 | 0.33072 | 28.3578 | 241.6487 | 29.5761
10.47 | 0.33103 | 3.2971 | 0.33103 | 28.3581 | 241.6491 | 29.5861
10.48 | 0.33133 | 3.3009 | 0.33133 | 28.3584 | 241.6494 | 29.5961
10.49 | 0.33167 | 3.3042 | 0.33167 | 28.3588 | 241.6497 | 29.6061
10.5 | 0.33201 | 3.3075 | 0.33201 | 28.3591 | 241.65 | 29.6161
10.51 | 0.33234 | 3.3107 | 0.33234 | 28.3594 | 241.6504 | 29.6261
10.52 | 0.33266 | 3.314 | 0.33266 | 28.3597 | 241.6507 | 29.6361
10.53 | 0.33298 | 3.317 | 0.33298 | 28.3601 | 241.651 | 29.6461
10.54 | 0.3333 | 3.3195 | 0.3333 | 28.3604 | 241.6513 | 29.6561
10.55 | 0.33364 | 3.3234 | 0.33364 | 28.3607 | 241.6517 | 29.6661
10.56 | 0.33397 | 3.3264 | 0.33397 | 28.3611 | 241.652 | 29.6761
10.57 | 0.33431 | 3.3295 | 0.33431 | 28.3614 | 241.6523 | 29.6861
10.58 | 0.33464 | 3.3316 | 0.33464 | 28.3617 | 241.6527 | 29.6961
10.59 | 0.33499 | 3.334 | 0.33499 | 28.3621 | 241.653 | 29.7061
10.6 | 0.33532 | 3.3358 | 0.33532 | 28.3624 | 241.6533 | 29.7161
10.61 | 0.33564 | 3.3388 | 0.33564 | 28.3627 | 241.6537 | 29.7261
10.62 | 0.33594 | 3.3418 | 0.33594 | 28.363 | 241.654 | 29.7361
10.63 | 0.33627 | 3.3453 | 0.33627 | 28.3634 | 241.6543 | 29.7461
10.64 | 0.33661 | 3.3486 | 0.33661 | 28.3637 | 241.6546 | 29.7561
10.65 | 0.33693 | 3.3513 | 0.33693 | 28.364 | 241.655 | 29.7661
10.66 | 0.33722 | 3.3544 | 0.33722 | 28.3643 | 241.6552 | 29.7761
10.67 | 0.33757 | 3.3572 | 0.33757 | 28.3647 | 241.6556 | 29.7861
10.68 | 0.33792 | 3.3616 | 0.33792 | 28.365 | 241.6559 | 29.7961
10.69 | 0.33824 | 3.3652 | 0.33824 | 28.3653 | 241.6563 | 29.8061
10.7 | 0.33857 | 3.3696 | 0.33857 | 28.3657 | 241.6566 | 29.8161
10.71 | 0.33894 | 3.3733 | 0.33894 | 28.366 | 241.657 | 29.8261
10.72 | 0.33927 | 3.3777 | 0.33927 | 28.3664 | 241.6573 | 29.8361
10.73 | 0.33959 | 3.3811 | 0.33959 | 28.3667 | 241.6576 | 29.8461
10.74 | 0.33991 | 3.3849 | 0.33991 | 28.367 | 241.6579 | 29.8561
10.75 | 0.34027 | 3.3879 | 0.34027 | 28.3674 | 241.6583 | 29.8661
10.76 | 0.34063 | 3.391 | 0.34063 | 28.3677 | 241.6587 | 29.8761
10.77 | 0.341 | 3.3942 | 0.341 | 28.3681 | 241.659 | 29.8861
10.78 | 0.34134 | 3.3975 | 0.34134 | 28.3684 | 241.6594 | 29.8961
10.79 | 0.34169 | 3.4017 | 0.34169 | 28.3688 | 241.6597 | 29.9061
10.8 | 0.34205 | 3.4046 | 0.34205 | 28.3691 | 241.6601 | 29.9161
10.81 | 0.34241 | 3.4071 | 0.34241 | 28.3695 | 241.6604 | 29.9261
10.82 | 0.34278 | 3.4092 | 0.34278 | 28.3699 | 241.6608 | 29.9361
10.83 | 0.34315 | 3.4129 | 0.34315 | 28.3702 | 241.6612 | 29.9461
10.84 | 0.34353 | 3.418 | 0.34353 | 28.3706 | 241.6616 | 29.9561
10.85 | 0.34389 | 3.4219 | 0.34389 | 28.371 | 241.6619 | 29.9661
10.86 | 0.34424 | 3.4262 | 0.34424 | 28.3713 | 241.6623 | 29.9761
10.87 | 0.3446 | 3.4309 | 0.3446 | 28.3717 | 241.6626 | 29.9861
10.88 | 0.34496 | 3.4357 | 0.34496 | 28.372 | 241.663 | 29.9961
10.89 | 0.34535 | 3.4394 | 0.34535 | 28.3724 | 241.6634 | 30.0061
10.9 | 0.34575 | 3.4438 | 0.34575 | 28.3728 | 241.6638 | 30.0161
10.91 | 0.34612 | 3.4479 | 0.34612 | 28.3732 | 241.6641 | 30.0261
10.92 | 0.3465 | 3.4526 | 0.3465 | 28.3736 | 241.6645 | 30.0361
10.93 | 0.34688 | 3.4571 | 0.34688 | 28.374 | 241.6649 | 30.0461
10.94 | 0.34725 | 3.4601 | 0.34725 | 28.3743 | 241.6653 | 30.0561
10.95 | 0.34763 | 3.4647 | 0.34763 | 28.3747 | 241.6657 | 30.0661
10.96 | 0.34798 | 3.4687 | 0.34798 | 28.3751 | 241.666 | 30.0761
10.97 | 0.34834 | 3.472 | 0.34834 | 28.3754 | 241.6664 | 30.0861
10.98 | 0.3487 | 3.4744 | 0.3487 | 28.3758 | 241.6667 | 30.0961
10.99 | 0.34905 | 3.4779 | 0.34905 | 28.3761 | 241.6671 | 30.1061
11 | 0.34939 | 3.4815 | 0.34939 | 28.3765 | 241.6674 | 30.1161
11.01 | 0.34969 | 3.4854 | 0.34969 | 28.3768 | 241.6677 | 30.1261
11.02 | 0.35002 | 3.4889 | 0.35002 | 28.3771 | 241.668 | 30.1361
11.03 | 0.35039 | 3.4913 | 0.35039 | 28.3775 | 241.6684 | 30.1461
11.04 | 0.35076 | 3.4938 | 0.35076 | 28.3778 | 241.6688 | 30.1561
11.05 | 0.35113 | 3.496 | 0.35113 | 28.3782 | 241.6692 | 30.1661
11.06 | 0.35145 | 3.4992 | 0.35145 | 28.3785 | 241.6695 | 30.1761
11.07 | 0.35178 | 3.5021 | 0.35178 | 28.3789 | 241.6698 | 30.1861
11.08 | 0.35213 | 3.5049 | 0.35213 | 28.3792 | 241.6702 | 30.1961
11.09 | 0.35247 | 3.5058 | 0.35247 | 28.3796 | 241.6705 | 30.2061
11.1 | 0.35278 | 3.5072 | 0.35278 | 28.3799 | 241.6708 | 30.2161
11.11 | 0.35313 | 3.5097 | 0.35313 | 28.3802 | 241.6712 | 30.2261
11.12 | 0.35345 | 3.5116 | 0.35345 | 28.3805 | 241.6715 | 30.2361
11.13 | 0.35373 | 3.5141 | 0.35373 | 28.3808 | 241.6718 | 30.2461
11.14 | 0.35401 | 3.5166 | 0.35401 | 28.3811 | 241.672 | 30.2561
11.15 | 0.35432 | 3.519 | 0.35432 | 28.3814 | 241.6723 | 30.2661
11.16 | 0.35466 | 3.5204 | 0.35466 | 28.3817 | 241.6727 | 30.2761
11.17 | 0.355 | 3.523 | 0.355 | 28.3821 | 241.673 | 30.2861
11.18 | 0.35529 | 3.5252 | 0.35529 | 28.3824 | 241.6733 | 30.2961
11.19 | 0.35558 | 3.5283 | 0.35558 | 28.3827 | 241.6736 | 30.3061
11.2 | 0.3559 | 3.5318 | 0.3559 | 28.383 | 241.6739 | 30.3161
11.21 | 0.35617 | 3.5338 | 0.35617 | 28.3833 | 241.6742 | 30.3261
11.22 | 0.3565 | 3.5363 | 0.3565 | 28.3836 | 241.6745 | 30.3361
11.23 | 0.35681 | 3.5378 | 0.35681 | 28.3839 | 241.6748 | 30.3461
11.24 | 0.35709 | 3.539 | 0.35709 | 28.3842 | 241.6751 | 30.3561
11.25 | 0.35742 | 3.5408 | 0.35742 | 28.3845 | 241.6754 | 30.3661
11.26 | 0.35775 | 3.5431 | 0.35775 | 28.3848 | 241.6758 | 30.3761
11.27 | 0.35807 | 3.5452 | 0.35807 | 28.3851 | 241.6761 | 30.3861
11.28 | 0.35835 | 3.5473 | 0.35835 | 28.3854 | 241.6764 | 30.3961
11.29 | 0.35867 | 3.5499 | 0.35867 | 28.3858 | 241.6767 | 30.4061
11.3 | 0.35897 | 3.5522 | 0.35897 | 28.3861 | 241.677 | 30.4161
11.31 | 0.35926 | 3.5548 | 0.35926 | 28.3863 | 241.6773 | 30.4261
11.32 | 0.35956 | 3.5569 | 0.35956 | 28.3866 | 241.6776 | 30.4361
11.33 | 0.35988 | 3.56 | 0.35988 | 28.387 | 241.6779 | 30.4461
11.34 | 0.36022 | 3.5638 | 0.36022 | 28.3873 | 241.6782 | 30.4561
11.35 | 0.36054 | 3.5672 | 0.36054 | 28.3876 | 241.6786 | 30.4661
11.36 | 0.36087 | 3.5706 | 0.36087 | 28.3879 | 241.6789 | 30.4761
11.37 | 0.36118 | 3.5734 | 0.36118 | 28.3883 | 241.6792 | 30.4861
11.38 | 0.36148 | 3.5763 | 0.36148 | 28.3886 | 241.6795 | 30.4961
11.39 | 0.36176 | 3.5799 | 0.36176 | 28.3888 | 241.6798 | 30.5061
11.4 | 0.36209 | 3.5831 | 0.36209 | 28.3892 | 241.6801 | 30.5161
11.41 | 0.36242 | 3.5863 | 0.36242 | 28.3895 | 241.6804 | 30.5261
11.42 | 0.36273 | 3.5897 | 0.36273 | 28.3898 | 241.6808 | 30.5361
11.43 | 0.36301 | 3.5932 | 0.36301 | 28.3901 | 241.681 | 30.5461
11.44 | 0.36335 | 3.5963 | 0.36335 | 28.3904 | 241.6814 | 30.5561
11.45 | 0.36371 | 3.5983 | 0.36371 | 28.3908 | 241.6817 | 30.5661
11.46 | 0.36403 | 3.6021 | 0.36403 | 28.3911 | 241.6821 | 30.5761
11.47 | 0.36435 | 3.6051 | 0.36435 | 28.3914 | 241.6824 | 30.5861
11.48 | 0.36464 | 3.6085 | 0.36464 | 28.3917 | 241.6827 | 30.5961
11.49 | 0.36499 | 3.6112 | 0.36499 | 28.3921 | 241.683 | 30.6061
11.5 | 0.36535 | 3.6139 | 0.36535 | 28.3924 | 241.6834 | 30.6161
11.51 | 0.36568 | 3.6165 | 0.36568 | 28.3928 | 241.6837 | 30.6261
11.52 | 0.36598 | 3.6193 | 0.36598 | 28.3931 | 241.684 | 30.6361
11.53 | 0.3663 | 3.6215 | 0.3663 | 28.3934 | 241.6843 | 30.6461
11.54 | 0.36664 | 3.6237 | 0.36664 | 28.3937 | 241.6847 | 30.6561
11.55 | 0.36699 | 3.6269 | 0.36699 | 28.3941 | 241.685 | 30.6661
11.56 | 0.36733 | 3.629 | 0.36733 | 28.3944 | 241.6853 | 30.6761
11.57 | 0.36763 | 3.6319 | 0.36763 | 28.3947 | 241.6857 | 30.6861
11.58 | 0.36796 | 3.6359 | 0.36796 | 28.395 | 241.686 | 30.6961
11.59 | 0.36833 | 3.6387 | 0.36833 | 28.3954 | 241.6864 | 30.7061
11.6 | 0.36866 | 3.6418 | 0.36866 | 28.3957 | 241.6867 | 30.7161
11.61 | 0.36895 | 3.6443 | 0.36895 | 28.396 | 241.687 | 30.7261
11.62 | 0.36924 | 3.648 | 0.36924 | 28.3963 | 241.6873 | 30.7361
11.63 | 0.36959 | 3.6515 | 0.36959 | 28.3967 | 241.6876 | 30.7461
11.64 | 0.36992 | 3.6544 | 0.36992 | 28.397 | 241.6879 | 30.7561
11.65 | 0.37023 | 3.6581 | 0.37023 | 28.3973 | 241.6883 | 30.7661
11.66 | 0.37057 | 3.6612 | 0.37057 | 28.3977 | 241.6886 | 30.7761
11.67 | 0.37091 | 3.6651 | 0.37091 | 28.398 | 241.6889 | 30.7861
11.68 | 0.37123 | 3.6665 | 0.37123 | 28.3983 | 241.6893 | 30.7961
11.69 | 0.37158 | 3.6682 | 0.37158 | 28.3987 | 241.6896 | 30.8061
11.7 | 0.37193 | 3.6693 | 0.37193 | 28.399 | 241.69 | 30.8161
11.71 | 0.37226 | 3.6728 | 0.37226 | 28.3993 | 241.6903 | 30.8261
11.72 | 0.37259 | 3.6752 | 0.37259 | 28.3997 | 241.6906 | 30.8361
11.73 | 0.37291 | 3.6789 | 0.37291 | 28.4 | 241.6909 | 30.8461
11.74 | 0.37327 | 3.6827 | 0.37327 | 28.4003 | 241.6913 | 30.8561
11.75 | 0.37362 | 3.6856 | 0.37362 | 28.4007 | 241.6916 | 30.8661
11.76 | 0.37397 | 3.6887 | 0.37397 | 28.4011 | 241.692 | 30.8761
11.77 | 0.37432 | 3.6904 | 0.37432 | 28.4014 | 241.6923 | 30.8861
11.78 | 0.37466 | 3.6943 | 0.37466 | 28.4017 | 241.6927 | 30.8961
11.79 | 0.37498 | 3.6982 | 0.37498 | 28.4021 | 241.693 | 30.9061
11.8 | 0.37533 | 3.7025 | 0.37533 | 28.4024 | 241.6934 | 30.9161
11.81 | 0.37572 | 3.7065 | 0.37572 | 28.4028 | 241.6937 | 30.9261
11.82 | 0.37608 | 3.7115 | 0.37608 | 28.4032 | 241.6941 | 30.9361
11.83 | 0.37643 | 3.715 | 0.37643 | 28.4035 | 241.6945 | 30.9461
11.84 | 0.37682 | 3.7188 | 0.37682 | 28.4039 | 241.6948 | 30.9561
11.85 | 0.37718 | 3.7228 | 0.37718 | 28.4043 | 241.6952 | 30.9661
11.86 | 0.37757 | 3.7273 | 0.37757 | 28.4047 | 241.6956 | 30.9761
11.87 | 0.37797 | 3.7319 | 0.37797 | 28.4051 | 241.696 | 30.9861
11.88 | 0.37834 | 3.7361 | 0.37834 | 28.4054 | 241.6964 | 30.9961
11.89 | 0.3787 | 3.7401 | 0.3787 | 28.4058 | 241.6967 | 31.0061
11.9 | 0.37908 | 3.7437 | 0.37908 | 28.4062 | 241.6971 | 31.0161
11.91 | 0.37947 | 3.7472 | 0.37947 | 28.4066 | 241.6975 | 31.0261
11.92 | 0.37984 | 3.7511 | 0.37984 | 28.4069 | 241.6979 | 31.0361
11.93 | 0.38022 | 3.755 | 0.38022 | 28.4073 | 241.6982 | 31.0461
11.94 | 0.38056 | 3.7585 | 0.38056 | 28.4076 | 241.6986 | 31.0561
11.95 | 0.3809 | 3.762 | 0.3809 | 28.408 | 241.6989 | 31.0661
11.96 | 0.3813 | 3.7661 | 0.3813 | 28.4084 | 241.6993 | 31.0761
11.97 | 0.38168 | 3.7703 | 0.38168 | 28.4088 | 241.6997 | 31.0861
11.98 | 0.38204 | 3.7747 | 0.38204 | 28.4091 | 241.7001 | 31.0961
11.99 | 0.38236 | 3.7789 | 0.38236 | 28.4094 | 241.7004 | 31.1061
12 | 0.38269 | 3.7826 | 0.38269 | 28.4098 | 241.7007 | 31.1161
12.01 | 0.38304 | 3.7864 | 0.38304 | 28.4101 | 241.7011 | 31.1261
12.02 | 0.38341 | 3.7891 | 0.38341 | 28.4105 | 241.7014 | 31.1361
12.03 | 0.38376 | 3.7917 | 0.38376 | 28.4108 | 241.7018 | 31.1461
12.04 | 0.38411 | 3.795 | 0.38411 | 28.4112 | 241.7021 | 31.1561
12.05 | 0.38445 | 3.7994 | 0.38445 | 28.4115 | 241.7025 | 31.1661
12.06 | 0.38479 | 3.8017 | 0.38479 | 28.4119 | 241.7028 | 31.1761
12.07 | 0.38514 | 3.8041 | 0.38514 | 28.4122 | 241.7032 | 31.1861
12.08 | 0.38544 | 3.8049 | 0.38544 | 28.4125 | 241.7035 | 31.1961
12.09 | 0.38576 | 3.8071 | 0.38576 | 28.4128 | 241.7038 | 31.2061
12.1 | 0.3861 | 3.8093 | 0.3861 | 28.4132 | 241.7041 | 31.2161
12.11 | 0.38641 | 3.8118 | 0.38641 | 28.4135 | 241.7044 | 31.2261
12.12 | 0.38671 | 3.8138 | 0.38671 | 28.4138 | 241.7047 | 31.2361
12.13 | 0.38702 | 3.8172 | 0.38702 | 28.4141 | 241.705 | 31.2461
12.14 | 0.38735 | 3.8202 | 0.38735 | 28.4144 | 241.7054 | 31.2561
12.15 | 0.38766 | 3.8225 | 0.38766 | 28.4147 | 241.7057 | 31.2661
12.16 | 0.38795 | 3.8251 | 0.38795 | 28.415 | 241.706 | 31.2761
12.17 | 0.38826 | 3.8279 | 0.38826 | 28.4153 | 241.7063 | 31.2861
12.18 | 0.38854 | 3.8311 | 0.38854 | 28.4156 | 241.7066 | 31.2961
12.19 | 0.38885 | 3.834 | 0.38885 | 28.4159 | 241.7069 | 31.3061
12.2 | 0.38917 | 3.8391 | 0.38917 | 28.4162 | 241.7072 | 31.3161
12.21 | 0.38945 | 3.8427 | 0.38945 | 28.4165 | 241.7075 | 31.3261
12.22 | 0.38977 | 3.846 | 0.38977 | 28.4169 | 241.7078 | 31.3361
12.23 | 0.3901 | 3.8483 | 0.3901 | 28.4172 | 241.7081 | 31.3461
12.24 | 0.3904 | 3.8503 | 0.3904 | 28.4175 | 241.7084 | 31.3561
12.25 | 0.39072 | 3.8526 | 0.39072 | 28.4178 | 241.7087 | 31.3661
12.26 | 0.39103 | 3.8553 | 0.39103 | 28.4181 | 241.7091 | 31.3761
12.27 | 0.39133 | 3.8584 | 0.39133 | 28.4184 | 241.7094 | 31.3861
12.28 | 0.39164 | 3.8605 | 0.39164 | 28.4187 | 241.7097 | 31.3961
12.29 | 0.39194 | 3.8631 | 0.39194 | 28.419 | 241.71 | 31.4061
12.3 | 0.39224 | 3.864 | 0.39224 | 28.4193 | 241.7103 | 31.4161
12.31 | 0.39254 | 3.8665 | 0.39254 | 28.4196 | 241.7106 | 31.4261
12.32 | 0.39288 | 3.8685 | 0.39288 | 28.42 | 241.7109 | 31.4361
12.33 | 0.39321 | 3.8703 | 0.39321 | 28.4203 | 241.7112 | 31.4461
12.34 | 0.39354 | 3.8738 | 0.39354 | 28.4206 | 241.7116 | 31.4561
12.35 | 0.39383 | 3.8759 | 0.39383 | 28.4209 | 241.7119 | 31.4661
12.36 | 0.39412 | 3.8782 | 0.39412 | 28.4212 | 241.7121 | 31.4761
12.37 | 0.39442 | 3.8795 | 0.39442 | 28.4215 | 241.7124 | 31.4861
12.38 | 0.39476 | 3.8839 | 0.39476 | 28.4218 | 241.7128 | 31.4961
12.39 | 0.3951 | 3.8871 | 0.3951 | 28.4222 | 241.7131 | 31.5061
12.4 | 0.39543 | 3.8912 | 0.39543 | 28.4225 | 241.7135 | 31.5161
12.41 | 0.39575 | 3.8926 | 0.39575 | 28.4228 | 241.7138 | 31.5261
12.42 | 0.39603 | 3.895 | 0.39603 | 28.4231 | 241.7141 | 31.5361
12.43 | 0.39636 | 3.8983 | 0.39636 | 28.4234 | 241.7144 | 31.5461
12.44 | 0.39669 | 3.9017 | 0.39669 | 28.4238 | 241.7147 | 31.5561
12.45 | 0.39702 | 3.906 | 0.39702 | 28.4241 | 241.715 | 31.5661
12.46 | 0.39733 | 3.9093 | 0.39733 | 28.4244 | 241.7154 | 31.5761
12.47 | 0.39766 | 3.9131 | 0.39766 | 28.4247 | 241.7157 | 31.5861
12.48 | 0.39799 | 3.9154 | 0.39799 | 28.4251 | 241.716 | 31.5961
12.49 | 0.3983 | 3.919 | 0.3983 | 28.4254 | 241.7163 | 31.6061
12.5 | 0.39861 | 3.9218 | 0.39861 | 28.4257 | 241.7166 | 31.6161
12.51 | 0.39897 | 3.9266 | 0.39897 | 28.4261 | 241.717 | 31.6261
12.52 | 0.39933 | 3.93 | 0.39933 | 28.4264 | 241.7174 | 31.6361
12.53 | 0.39965 | 3.9335 | 0.39965 | 28.4267 | 241.7177 | 31.6461
12.54 | 0.39997 | 3.9359 | 0.39997 | 28.4271 | 241.718 | 31.6561
12.55 | 0.40029 | 3.9384 | 0.40029 | 28.4274 | 241.7183 | 31.6661
12.56 | 0.40064 | 3.9418 | 0.40064 | 28.4277 | 241.7187 | 31.6761
12.57 | 0.40098 | 3.9456 | 0.40098 | 28.4281 | 241.719 | 31.6861
12.58 | 0.40131 | 3.9499 | 0.40131 | 28.4284 | 241.7193 | 31.6961
12.59 | 0.40161 | 3.9532 | 0.40161 | 28.4287 | 241.7196 | 31.7061
12.6 | 0.40192 | 3.9564 | 0.40192 | 28.429 | 241.7199 | 31.7161
12.61 | 0.40226 | 3.96 | 0.40226 | 28.4293 | 241.7203 | 31.7261
12.62 | 0.40258 | 3.9631 | 0.40258 | 28.4297 | 241.7206 | 31.7361
12.63 | 0.4029 | 3.9664 | 0.4029 | 28.43 | 241.7209 | 31.7461
12.64 | 0.40325 | 3.9692 | 0.40325 | 28.4303 | 241.7213 | 31.7561
12.65 | 0.40358 | 3.9728 | 0.40358 | 28.4307 | 241.7216 | 31.7661
12.66 | 0.40388 | 3.9763 | 0.40388 | 28.431 | 241.7219 | 31.7761
12.67 | 0.40422 | 3.9798 | 0.40422 | 28.4313 | 241.7222 | 31.7861
12.68 | 0.40457 | 3.9832 | 0.40457 | 28.4317 | 241.7226 | 31.7961
12.69 | 0.40492 | 3.9865 | 0.40492 | 28.432 | 241.7229 | 31.8061
12.7 | 0.40523 | 3.9896 | 0.40523 | 28.4323 | 241.7233 | 31.8161
12.71 | 0.40557 | 3.993 | 0.40557 | 28.4327 | 241.7236 | 31.8261
12.72 | 0.40593 | 3.9976 | 0.40593 | 28.433 | 241.724 | 31.8361
12.73 | 0.4063 | 4.0014 | 0.4063 | 28.4334 | 241.7243 | 31.8461
12.74 | 0.40664 | 4.0053 | 0.40664 | 28.4337 | 241.7247 | 31.8561
12.75 | 0.40697 | 4.0094 | 0.40697 | 28.434 | 241.725 | 31.8661
12.76 | 0.40728 | 4.0131 | 0.40728 | 28.4344 | 241.7253 | 31.8761
12.77 | 0.40765 | 4.0172 | 0.40765 | 28.4347 | 241.7257 | 31.8861
12.78 | 0.40803 | 4.0212 | 0.40803 | 28.4351 | 241.7261 | 31.8961
12.79 | 0.40838 | 4.0262 | 0.40838 | 28.4355 | 241.7264 | 31.9061
12.8 | 0.40874 | 4.0311 | 0.40874 | 28.4358 | 241.7268 | 31.9161
12.81 | 0.40911 | 4.035 | 0.40911 | 28.4362 | 241.7271 | 31.9261
12.82 | 0.40946 | 4.0381 | 0.40946 | 28.4365 | 241.7275 | 31.9361
12.83 | 0.40982 | 4.0418 | 0.40982 | 28.4369 | 241.7278 | 31.9461
12.84 | 0.4102 | 4.0475 | 0.4102 | 28.4373 | 241.7282 | 31.9561
12.85 | 0.41058 | 4.0516 | 0.41058 | 28.4377 | 241.7286 | 31.9661
12.86 | 0.41098 | 4.0559 | 0.41098 | 28.4381 | 241.729 | 31.9761
12.87 | 0.41135 | 4.0592 | 0.41135 | 28.4384 | 241.7294 | 31.9861
12.88 | 0.41171 | 4.0624 | 0.41171 | 28.4388 | 241.7297 | 31.9961
12.89 | 0.41208 | 4.065 | 0.41208 | 28.4392 | 241.7301 | 32.0061
12.9 | 0.41247 | 4.0681 | 0.41247 | 28.4396 | 241.7305 | 32.0161
12.91 | 0.41286 | 4.0727 | 0.41286 | 28.4399 | 241.7309 | 32.0261
12.92 | 0.41325 | 4.0768 | 0.41325 | 28.4403 | 241.7313 | 32.0361
12.93 | 0.4136 | 4.0814 | 0.4136 | 28.4407 | 241.7316 | 32.0461
12.94 | 0.41396 | 4.0842 | 0.41396 | 28.441 | 241.732 | 32.0561
12.95 | 0.41433 | 4.0871 | 0.41433 | 28.4414 | 241.7324 | 32.0661
12.96 | 0.41468 | 4.091 | 0.41468 | 28.4418 | 241.7327 | 32.0761
12.97 | 0.41505 | 4.0952 | 0.41505 | 28.4421 | 241.7331 | 32.0861
12.98 | 0.4154 | 4.099 | 0.4154 | 28.4425 | 241.7334 | 32.0961
12.99 | 0.41576 | 4.1031 | 0.41576 | 28.4428 | 241.7338 | 32.1061
13 | 0.4161 | 4.1068 | 0.4161 | 28.4432 | 241.7341 | 32.1161
13.01 | 0.41643 | 4.1101 | 0.41643 | 28.4435 | 241.7345 | 32.1261
13.02 | 0.41678 | 4.1146 | 0.41678 | 28.4439 | 241.7348 | 32.1361
13.03 | 0.41711 | 4.1188 | 0.41711 | 28.4442 | 241.7351 | 32.1461
13.04 | 0.41744 | 4.1229 | 0.41744 | 28.4445 | 241.7355 | 32.1561
13.05 | 0.41779 | 4.1276 | 0.41779 | 28.4449 | 241.7358 | 32.1661
13.06 | 0.41811 | 4.1307 | 0.41811 | 28.4452 | 241.7361 | 32.1761
13.07 | 0.41844 | 4.1343 | 0.41844 | 28.4455 | 241.7365 | 32.1861
13.08 | 0.41879 | 4.1373 | 0.41879 | 28.4459 | 241.7368 | 32.1961
13.09 | 0.41911 | 4.1399 | 0.41911 | 28.4462 | 241.7371 | 32.2061
13.1 | 0.41941 | 4.1435 | 0.41941 | 28.4465 | 241.7374 | 32.2161
13.11 | 0.41973 | 4.1454 | 0.41973 | 28.4468 | 241.7378 | 32.2261
13.12 | 0.42007 | 4.1458 | 0.42007 | 28.4472 | 241.7381 | 32.2361
13.13 | 0.42038 | 4.1471 | 0.42038 | 28.4475 | 241.7384 | 32.2461
13.14 | 0.42066 | 4.1484 | 0.42066 | 28.4477 | 241.7387 | 32.2561
13.15 | 0.42095 | 4.1498 | 0.42095 | 28.448 | 241.739 | 32.2661
13.16 | 0.42124 | 4.1511 | 0.42124 | 28.4483 | 241.7393 | 32.2761
13.17 | 0.42155 | 4.153 | 0.42155 | 28.4486 | 241.7396 | 32.2861
13.18 | 0.42187 | 4.1546 | 0.42187 | 28.449 | 241.7399 | 32.2961
13.19 | 0.42218 | 4.1574 | 0.42218 | 28.4493 | 241.7402 | 32.3061
13.2 | 0.42248 | 4.1599 | 0.42248 | 28.4496 | 241.7405 | 32.3161
13.21 | 0.42279 | 4.1631 | 0.42279 | 28.4499 | 241.7408 | 32.3261
13.22 | 0.4231 | 4.1673 | 0.4231 | 28.4502 | 241.7411 | 32.3361
13.23 | 0.4234 | 4.1696 | 0.4234 | 28.4505 | 241.7414 | 32.3461
13.24 | 0.4237 | 4.1723 | 0.4237 | 28.4508 | 241.7417 | 32.3561
13.25 | 0.42403 | 4.1755 | 0.42403 | 28.4511 | 241.7421 | 32.3661
13.26 | 0.42435 | 4.1796 | 0.42435 | 28.4514 | 241.7424 | 32.3761
13.27 | 0.42467 | 4.1824 | 0.42467 | 28.4518 | 241.7427 | 32.3861
13.28 | 0.42499 | 4.1868 | 0.42499 | 28.4521 | 241.743 | 32.3961
13.29 | 0.42532 | 4.191 | 0.42532 | 28.4524 | 241.7433 | 32.4061
13.3 | 0.42563 | 4.1949 | 0.42563 | 28.4527 | 241.7437 | 32.4161
13.31 | 0.42594 | 4.1984 | 0.42594 | 28.453 | 241.744 | 32.4261
13.32 | 0.42624 | 4.2012 | 0.42624 | 28.4533 | 241.7443 | 32.4361
13.33 | 0.42655 | 4.2039 | 0.42655 | 28.4536 | 241.7446 | 32.4461
13.34 | 0.42684 | 4.2072 | 0.42684 | 28.4539 | 241.7449 | 32.4561
13.35 | 0.42716 | 4.2098 | 0.42716 | 28.4542 | 241.7452 | 32.4661
13.36 | 0.42749 | 4.2125 | 0.42749 | 28.4546 | 241.7455 | 32.4761
13.37 | 0.42781 | 4.2158 | 0.42781 | 28.4549 | 241.7458 | 32.4861
13.38 | 0.42813 | 4.2185 | 0.42813 | 28.4552 | 241.7462 | 32.4961
13.39 | 0.42843 | 4.2212 | 0.42843 | 28.4555 | 241.7465 | 32.5061
13.4 | 0.42875 | 4.2228 | 0.42875 | 28.4558 | 241.7468 | 32.5161
13.41 | 0.4291 | 4.2254 | 0.4291 | 28.4562 | 241.7471 | 32.5261
13.42 | 0.42942 | 4.2289 | 0.42942 | 28.4565 | 241.7474 | 32.5361
13.43 | 0.42974 | 4.234 | 0.42974 | 28.4568 | 241.7478 | 32.5461
13.44 | 0.43003 | 4.2378 | 0.43003 | 28.4571 | 241.7481 | 32.5561
13.45 | 0.43034 | 4.2409 | 0.43034 | 28.4574 | 241.7484 | 32.5661
13.46 | 0.43069 | 4.2439 | 0.43069 | 28.4578 | 241.7487 | 32.5761
13.47 | 0.43102 | 4.2472 | 0.43102 | 28.4581 | 241.749 | 32.5861
13.48 | 0.43131 | 4.2512 | 0.43131 | 28.4584 | 241.7493 | 32.5961
13.49 | 0.43164 | 4.2543 | 0.43164 | 28.4587 | 241.7497 | 32.6061
13.5 | 0.43199 | 4.258 | 0.43199 | 28.4591 | 241.75 | 32.6161
13.51 | 0.43235 | 4.2604 | 0.43235 | 28.4594 | 241.7504 | 32.6261
13.52 | 0.43268 | 4.2625 | 0.43268 | 28.4598 | 241.7507 | 32.6361
13.53 | 0.43299 | 4.265 | 0.43299 | 28.4601 | 241.751 | 32.6461
13.54 | 0.43331 | 4.2679 | 0.43331 | 28.4604 | 241.7513 | 32.6561
13.55 | 0.43365 | 4.2711 | 0.43365 | 28.4607 | 241.7517 | 32.6661
13.56 | 0.43397 | 4.2757 | 0.43397 | 28.4611 | 241.752 | 32.6761
13.57 | 0.43429 | 4.2791 | 0.43429 | 28.4614 | 241.7523 | 32.6861
13.58 | 0.4346 | 4.2819 | 0.4346 | 28.4617 | 241.7526 | 32.6961
13.59 | 0.43496 | 4.2846 | 0.43496 | 28.462 | 241.753 | 32.7061
13.6 | 0.4353 | 4.2881 | 0.4353 | 28.4624 | 241.7533 | 32.7161
13.61 | 0.4356 | 4.2914 | 0.4356 | 28.4627 | 241.7536 | 32.7261
13.62 | 0.43591 | 4.2952 | 0.43591 | 28.463 | 241.7539 | 32.7361
13.63 | 0.43626 | 4.2995 | 0.43626 | 28.4633 | 241.7543 | 32.7461
13.64 | 0.43662 | 4.3025 | 0.43662 | 28.4637 | 241.7546 | 32.7561
13.65 | 0.43695 | 4.3049 | 0.43695 | 28.464 | 241.755 | 32.7661
13.66 | 0.43724 | 4.3068 | 0.43724 | 28.4643 | 241.7553 | 32.7761
13.67 | 0.43756 | 4.309 | 0.43756 | 28.4646 | 241.7556 | 32.7861
13.68 | 0.4379 | 4.3114 | 0.4379 | 28.465 | 241.7559 | 32.7961
13.69 | 0.43824 | 4.3138 | 0.43824 | 28.4653 | 241.7563 | 32.8061
13.7 | 0.43861 | 4.3156 | 0.43861 | 28.4657 | 241.7566 | 32.8161
13.71 | 0.43897 | 4.3191 | 0.43897 | 28.4661 | 241.757 | 32.8261
13.72 | 0.43932 | 4.3221 | 0.43932 | 28.4664 | 241.7573 | 32.8361
13.73 | 0.43967 | 4.3239 | 0.43967 | 28.4667 | 241.7577 | 32.8461
13.74 | 0.44001 | 4.3267 | 0.44001 | 28.4671 | 241.758 | 32.8561
13.75 | 0.44034 | 4.3308 | 0.44034 | 28.4674 | 241.7584 | 32.8661
13.76 | 0.44067 | 4.3339 | 0.44067 | 28.4678 | 241.7587 | 32.8761
13.77 | 0.441 | 4.3373 | 0.441 | 28.4681 | 241.759 | 32.8861
13.78 | 0.44137 | 4.3418 | 0.44137 | 28.4685 | 241.7594 | 32.8961
13.79 | 0.44173 | 4.3452 | 0.44173 | 28.4688 | 241.7598 | 32.9061
13.8 | 0.44209 | 4.3492 | 0.44209 | 28.4692 | 241.7601 | 32.9161
13.81 | 0.44245 | 4.3531 | 0.44245 | 28.4695 | 241.7605 | 32.9261
13.82 | 0.44281 | 4.3575 | 0.44281 | 28.4699 | 241.7608 | 32.9361
13.83 | 0.44319 | 4.3625 | 0.44319 | 28.4703 | 241.7612 | 32.9461
13.84 | 0.44357 | 4.3674 | 0.44357 | 28.4707 | 241.7616 | 32.9561
13.85 | 0.44395 | 4.371 | 0.44395 | 28.471 | 241.762 | 32.9661
13.86 | 0.44434 | 4.3766 | 0.44434 | 28.4714 | 241.7624 | 32.9761
13.87 | 0.4447 | 4.3818 | 0.4447 | 28.4718 | 241.7627 | 32.9861
13.88 | 0.44507 | 4.3855 | 0.44507 | 28.4722 | 241.7631 | 32.9961
13.89 | 0.44546 | 4.3908 | 0.44546 | 28.4725 | 241.7635 | 33.0061
13.9 | 0.44584 | 4.396 | 0.44584 | 28.4729 | 241.7639 | 33.0161
13.91 | 0.44622 | 4.3996 | 0.44622 | 28.4733 | 241.7642 | 33.0261
13.92 | 0.4466 | 4.4039 | 0.4466 | 28.4737 | 241.7646 | 33.0361
13.93 | 0.44695 | 4.4071 | 0.44695 | 28.474 | 241.765 | 33.0461
13.94 | 0.44732 | 4.4103 | 0.44732 | 28.4744 | 241.7653 | 33.0561
13.95 | 0.44769 | 4.4141 | 0.44769 | 28.4748 | 241.7657 | 33.0661
13.96 | 0.44804 | 4.4173 | 0.44804 | 28.4751 | 241.7661 | 33.0761
13.97 | 0.44837 | 4.4204 | 0.44837 | 28.4755 | 241.7664 | 33.0861
13.98 | 0.4487 | 4.4239 | 0.4487 | 28.4758 | 241.7667 | 33.0961
13.99 | 0.44905 | 4.4256 | 0.44905 | 28.4761 | 241.7671 | 33.1061
14 | 0.44941 | 4.4281 | 0.44941 | 28.4765 | 241.7674 | 33.1161
14.01 | 0.44974 | 4.4319 | 0.44974 | 28.4768 | 241.7678 | 33.1261
14.02 | 0.45008 | 4.4343 | 0.45008 | 28.4772 | 241.7681 | 33.1361
14.03 | 0.45043 | 4.4375 | 0.45043 | 28.4775 | 241.7685 | 33.1461
14.04 | 0.45079 | 4.4401 | 0.45079 | 28.4779 | 241.7688 | 33.1561
14.05 | 0.45114 | 4.4437 | 0.45114 | 28.4782 | 241.7692 | 33.1661
14.06 | 0.45145 | 4.4454 | 0.45145 | 28.4785 | 241.7695 | 33.1761
14.07 | 0.45178 | 4.4479 | 0.45178 | 28.4789 | 241.7698 | 33.1861
14.08 | 0.45213 | 4.4498 | 0.45213 | 28.4792 | 241.7701 | 33.1961
14.09 | 0.45242 | 4.4531 | 0.45242 | 28.4795 | 241.7704 | 33.2061
14.1 | 0.45274 | 4.4562 | 0.45274 | 28.4798 | 241.7708 | 33.2161
14.11 | 0.45308 | 4.4591 | 0.45308 | 28.4802 | 241.7711 | 33.2261
14.12 | 0.45341 | 4.4621 | 0.45341 | 28.4805 | 241.7714 | 33.2361
14.13 | 0.45371 | 4.4645 | 0.45371 | 28.4808 | 241.7717 | 33.2461
14.14 | 0.45402 | 4.4671 | 0.45402 | 28.4811 | 241.772 | 33.2561
14.15 | 0.45434 | 4.4702 | 0.45434 | 28.4814 | 241.7724 | 33.2661
14.16 | 0.45468 | 4.4726 | 0.45468 | 28.4818 | 241.7727 | 33.2761
14.17 | 0.45498 | 4.4749 | 0.45498 | 28.4821 | 241.773 | 33.2861
14.18 | 0.45526 | 4.4772 | 0.45526 | 28.4823 | 241.7733 | 33.2961
14.19 | 0.45557 | 4.4806 | 0.45557 | 28.4827 | 241.7736 | 33.3061
14.2 | 0.45585 | 4.4827 | 0.45585 | 28.4829 | 241.7739 | 33.3161
14.21 | 0.45618 | 4.4854 | 0.45618 | 28.4833 | 241.7742 | 33.3261
14.22 | 0.45648 | 4.4877 | 0.45648 | 28.4836 | 241.7745 | 33.3361
14.23 | 0.45678 | 4.4899 | 0.45678 | 28.4839 | 241.7748 | 33.3461
14.24 | 0.4571 | 4.4927 | 0.4571 | 28.4842 | 241.7751 | 33.3561
14.25 | 0.45742 | 4.4947 | 0.45742 | 28.4845 | 241.7754 | 33.3661
14.26 | 0.4577 | 4.4985 | 0.4577 | 28.4848 | 241.7757 | 33.3761
14.27 | 0.45801 | 4.5015 | 0.45801 | 28.4851 | 241.776 | 33.3861
14.28 | 0.45832 | 4.5058 | 0.45832 | 28.4854 | 241.7763 | 33.3961
14.29 | 0.45863 | 4.508 | 0.45863 | 28.4857 | 241.7767 | 33.4061
14.3 | 0.45894 | 4.5107 | 0.45894 | 28.486 | 241.777 | 33.4161
14.31 | 0.45923 | 4.5129 | 0.45923 | 28.4863 | 241.7773 | 33.4261
14.32 | 0.45953 | 4.5158 | 0.45953 | 28.4866 | 241.7776 | 33.4361
14.33 | 0.45988 | 4.5203 | 0.45988 | 28.487 | 241.7779 | 33.4461
14.34 | 0.46022 | 4.5245 | 0.46022 | 28.4873 | 241.7782 | 33.4561
14.35 | 0.46054 | 4.5267 | 0.46054 | 28.4876 | 241.7786 | 33.4661
14.36 | 0.46086 | 4.5295 | 0.46086 | 28.4879 | 241.7789 | 33.4761
14.37 | 0.46116 | 4.5326 | 0.46116 | 28.4882 | 241.7792 | 33.4861
14.38 | 0.46143 | 4.535 | 0.46143 | 28.4885 | 241.7795 | 33.4961
14.39 | 0.46176 | 4.5387 | 0.46176 | 28.4888 | 241.7798 | 33.5061
14.4 | 0.46209 | 4.5419 | 0.46209 | 28.4892 | 241.7801 | 33.5161
14.41 | 0.46241 | 4.5453 | 0.46241 | 28.4895 | 241.7804 | 33.5261
14.42 | 0.46271 | 4.5486 | 0.46271 | 28.4898 | 241.7807 | 33.5361
14.43 | 0.46304 | 4.5504 | 0.46304 | 28.4901 | 241.7811 | 33.5461
14.44 | 0.46338 | 4.5527 | 0.46338 | 28.4905 | 241.7814 | 33.5561
14.45 | 0.4637 | 4.556 | 0.4637 | 28.4908 | 241.7817 | 33.5661
14.46 | 0.464 | 4.559 | 0.464 | 28.4911 | 241.782 | 33.5761
14.47 | 0.4643 | 4.5627 | 0.4643 | 28.4914 | 241.7823 | 33.5861
14.48 | 0.46464 | 4.566 | 0.46464 | 28.4917 | 241.7827 | 33.5961
14.49 | 0.46498 | 4.5681 | 0.46498 | 28.4921 | 241.783 | 33.6061
14.5 | 0.46531 | 4.5722 | 0.46531 | 28.4924 | 241.7833 | 33.6161
14.51 | 0.46563 | 4.5756 | 0.46563 | 28.4927 | 241.7837 | 33.6261
14.52 | 0.46598 | 4.5791 | 0.46598 | 28.4931 | 241.784 | 33.6361
14.53 | 0.46633 | 4.5831 | 0.46633 | 28.4934 | 241.7844 | 33.6461
14.54 | 0.46665 | 4.5864 | 0.46665 | 28.4937 | 241.7847 | 33.6561
14.55 | 0.46697 | 4.5909 | 0.46697 | 28.4941 | 241.785 | 33.6661
14.56 | 0.46728 | 4.5936 | 0.46728 | 28.4944 | 241.7853 | 33.6761
14.57 | 0.46762 | 4.596 | 0.46762 | 28.4947 | 241.7856 | 33.6861
14.58 | 0.46797 | 4.5984 | 0.46797 | 28.495 | 241.786 | 33.6961
14.59 | 0.46827 | 4.6009 | 0.46827 | 28.4953 | 241.7863 | 33.7061
14.6 | 0.46858 | 4.6022 | 0.46858 | 28.4957 | 241.7866 | 33.7161
14.61 | 0.46894 | 4.6035 | 0.46894 | 28.496 | 241.787 | 33.7261
14.62 | 0.46928 | 4.6057 | 0.46928 | 28.4964 | 241.7873 | 33.7361
14.63 | 0.46959 | 4.6079 | 0.46959 | 28.4967 | 241.7876 | 33.7461
14.64 | 0.46992 | 4.6111 | 0.46992 | 28.497 | 241.7879 | 33.7561
14.65 | 0.47026 | 4.6142 | 0.47026 | 28.4973 | 241.7883 | 33.7661
14.66 | 0.4706 | 4.6169 | 0.4706 | 28.4977 | 241.7886 | 33.7761
14.67 | 0.47091 | 4.6206 | 0.47091 | 28.498 | 241.7889 | 33.7861
14.68 | 0.47124 | 4.6237 | 0.47124 | 28.4983 | 241.7893 | 33.7961
14.69 | 0.47161 | 4.6274 | 0.47161 | 28.4987 | 241.7896 | 33.8061
14.7 | 0.47197 | 4.6304 | 0.47197 | 28.4991 | 241.79 | 33.8161
14.71 | 0.47231 | 4.6349 | 0.47231 | 28.4994 | 241.7903 | 33.8261
14.72 | 0.47263 | 4.6385 | 0.47263 | 28.4997 | 241.7907 | 33.8361
14.73 | 0.47294 | 4.6421 | 0.47294 | 28.5 | 241.791 | 33.8461
14.74 | 0.4733 | 4.6453 | 0.4733 | 28.5004 | 241.7913 | 33.8561
14.75 | 0.47366 | 4.6475 | 0.47366 | 28.5007 | 241.7917 | 33.8661
14.76 | 0.47402 | 4.6507 | 0.47402 | 28.5011 | 241.792 | 33.8761
14.77 | 0.47436 | 4.6531 | 0.47436 | 28.5014 | 241.7924 | 33.8861
14.78 | 0.47471 | 4.6568 | 0.47471 | 28.5018 | 241.7927 | 33.8961
14.79 | 0.47507 | 4.6608 | 0.47507 | 28.5022 | 241.7931 | 33.9061
14.8 | 0.47543 | 4.6654 | 0.47543 | 28.5025 | 241.7935 | 33.9161
14.81 | 0.47581 | 4.6689 | 0.47581 | 28.5029 | 241.7938 | 33.9261
14.82 | 0.47618 | 4.6728 | 0.47618 | 28.5033 | 241.7942 | 33.9361
14.83 | 0.47655 | 4.6768 | 0.47655 | 28.5036 | 241.7946 | 33.9461
14.84 | 0.47692 | 4.6806 | 0.47692 | 28.504 | 241.7949 | 33.9561
14.85 | 0.47726 | 4.686 | 0.47726 | 28.5043 | 241.7953 | 33.9661
14.86 | 0.47761 | 4.6906 | 0.47761 | 28.5047 | 241.7956 | 33.9761
14.87 | 0.478 | 4.6953 | 0.478 | 28.5051 | 241.796 | 33.9861
14.88 | 0.4784 | 4.7 | 0.4784 | 28.5055 | 241.7964 | 33.9961
14.89 | 0.4788 | 4.7041 | 0.4788 | 28.5059 | 241.7968 | 34.0061
14.9 | 0.47919 | 4.7078 | 0.47919 | 28.5063 | 241.7972 | 34.0161
14.91 | 0.47957 | 4.7122 | 0.47957 | 28.5067 | 241.7976 | 34.0261
14.92 | 0.47993 | 4.7162 | 0.47993 | 28.507 | 241.798 | 34.0361
14.93 | 0.48029 | 4.7189 | 0.48029 | 28.5074 | 241.7983 | 34.0461
14.94 | 0.48063 | 4.7213 | 0.48063 | 28.5077 | 241.7987 | 34.0561
14.95 | 0.48101 | 4.724 | 0.48101 | 28.5081 | 241.799 | 34.0661
14.96 | 0.48138 | 4.7279 | 0.48138 | 28.5085 | 241.7994 | 34.0761
14.97 | 0.48174 | 4.7321 | 0.48174 | 28.5088 | 241.7998 | 34.0861
14.98 | 0.48209 | 4.7356 | 0.48209 | 28.5092 | 241.8001 | 34.0961
14.99 | 0.48243 | 4.7378 | 0.48243 | 28.5095 | 241.8005 | 34.1061
15 | 0.48278 | 4.7412 | 0.48278 | 28.5099 | 241.8008 | 34.1161
15.01 | 0.48311 | 4.7452 | 0.48311 | 28.5102 | 241.8011 | 34.1261
15.02 | 0.48344 | 4.7473 | 0.48344 | 28.5105 | 241.8015 | 34.1361
15.03 | 0.4838 | 4.7508 | 0.4838 | 28.5109 | 241.8018 | 34.1461
15.04 | 0.48414 | 4.7549 | 0.48414 | 28.5112 | 241.8022 | 34.1561
15.05 | 0.48448 | 4.757 | 0.48448 | 28.5116 | 241.8025 | 34.1661
15.06 | 0.4848 | 4.7592 | 0.4848 | 28.5119 | 241.8028 | 34.1761
15.07 | 0.48511 | 4.7615 | 0.48511 | 28.5122 | 241.8031 | 34.1861
15.08 | 0.48545 | 4.7637 | 0.48545 | 28.5125 | 241.8035 | 34.1961
15.09 | 0.4858 | 4.7674 | 0.4858 | 28.5129 | 241.8038 | 34.2061
15.1 | 0.48611 | 4.7698 | 0.48611 | 28.5132 | 241.8041 | 34.2161
15.11 | 0.48644 | 4.7723 | 0.48644 | 28.5135 | 241.8045 | 34.2261
15.12 | 0.48677 | 4.7753 | 0.48677 | 28.5139 | 241.8048 | 34.2361
15.13 | 0.48705 | 4.7777 | 0.48705 | 28.5141 | 241.8051 | 34.2461
15.14 | 0.48734 | 4.7805 | 0.48734 | 28.5144 | 241.8054 | 34.2561
15.15 | 0.48766 | 4.7839 | 0.48766 | 28.5147 | 241.8057 | 34.2661
15.16 | 0.48799 | 4.7866 | 0.48799 | 28.5151 | 241.806 | 34.2761
15.17 | 0.48831 | 4.7885 | 0.48831 | 28.5154 | 241.8063 | 34.2861
15.18 | 0.48862 | 4.7908 | 0.48862 | 28.5157 | 241.8066 | 34.2961
15.19 | 0.48893 | 4.7926 | 0.48893 | 28.516 | 241.807 | 34.3061
15.2 | 0.48924 | 4.7953 | 0.48924 | 28.5163 | 241.8073 | 34.3161
15.21 | 0.48951 | 4.7963 | 0.48951 | 28.5166 | 241.8075 | 34.3261
15.22 | 0.48982 | 4.7985 | 0.48982 | 28.5169 | 241.8078 | 34.3361
15.23 | 0.49013 | 4.8009 | 0.49013 | 28.5172 | 241.8082 | 34.3461
15.24 | 0.49044 | 4.8035 | 0.49044 | 28.5175 | 241.8085 | 34.3561
15.25 | 0.49074 | 4.806 | 0.49074 | 28.5178 | 241.8088 | 34.3661
15.26 | 0.49103 | 4.8089 | 0.49103 | 28.5181 | 241.8091 | 34.3761
15.27 | 0.49132 | 4.8116 | 0.49132 | 28.5184 | 241.8093 | 34.3861
15.28 | 0.49162 | 4.8146 | 0.49162 | 28.5187 | 241.8096 | 34.3961
15.29 | 0.49191 | 4.8185 | 0.49191 | 28.519 | 241.8099 | 34.4061
15.3 | 0.49225 | 4.8215 | 0.49225 | 28.5193 | 241.8103 | 34.4161
15.31 | 0.49259 | 4.825 | 0.49259 | 28.5197 | 241.8106 | 34.4261
15.32 | 0.49292 | 4.8284 | 0.49292 | 28.52 | 241.8109 | 34.4361
15.33 | 0.49324 | 4.8324 | 0.49324 | 28.5203 | 241.8113 | 34.4461
15.34 | 0.49354 | 4.8346 | 0.49354 | 28.5206 | 241.8116 | 34.4561
15.35 | 0.49382 | 4.8366 | 0.49382 | 28.5209 | 241.8118 | 34.4661
15.36 | 0.49412 | 4.8392 | 0.49412 | 28.5212 | 241.8121 | 34.4761
15.37 | 0.49446 | 4.8421 | 0.49446 | 28.5215 | 241.8125 | 34.4861
15.38 | 0.4948 | 4.8462 | 0.4948 | 28.5219 | 241.8128 | 34.4961
15.39 | 0.49511 | 4.8486 | 0.49511 | 28.5222 | 241.8131 | 34.5061
15.4 | 0.49541 | 4.8508 | 0.49541 | 28.5225 | 241.8134 | 34.5161
15.41 | 0.49571 | 4.8536 | 0.49571 | 28.5228 | 241.8137 | 34.5261
15.42 | 0.49606 | 4.8573 | 0.49606 | 28.5231 | 241.8141 | 34.5361
15.43 | 0.49639 | 4.8597 | 0.49639 | 28.5235 | 241.8144 | 34.5461
15.44 | 0.49671 | 4.8632 | 0.49671 | 28.5238 | 241.8147 | 34.5561
15.45 | 0.49702 | 4.8664 | 0.49702 | 28.5241 | 241.815 | 34.5661
15.46 | 0.49734 | 4.8693 | 0.49734 | 28.5244 | 241.8154 | 34.5761
15.47 | 0.49768 | 4.8729 | 0.49768 | 28.5248 | 241.8157 | 34.5861
15.48 | 0.49801 | 4.875 | 0.49801 | 28.5251 | 241.816 | 34.5961
15.49 | 0.49833 | 4.8781 | 0.49833 | 28.5254 | 241.8164 | 34.6061
15.5 | 0.49863 | 4.8815 | 0.49863 | 28.5257 | 241.8166 | 34.6161
15.51 | 0.49896 | 4.8845 | 0.49896 | 28.526 | 241.817 | 34.6261
15.52 | 0.49931 | 4.8856 | 0.49931 | 28.5264 | 241.8173 | 34.6361
15.53 | 0.49963 | 4.8873 | 0.49963 | 28.5267 | 241.8177 | 34.6461
15.54 | 0.49994 | 4.8884 | 0.49994 | 28.527 | 241.818 | 34.6561
15.55 | 0.50028 | 4.892 | 0.50028 | 28.5274 | 241.8183 | 34.6661
15.56 | 0.50066 | 4.8953 | 0.50066 | 28.5277 | 241.8187 | 34.6761
15.57 | 0.501 | 4.8973 | 0.501 | 28.5281 | 241.819 | 34.6861
15.58 | 0.5013 | 4.8997 | 0.5013 | 28.5284 | 241.8193 | 34.6961
15.59 | 0.50161 | 4.9028 | 0.50161 | 28.5287 | 241.8196 | 34.7061
15.6 | 0.50195 | 4.9047 | 0.50195 | 28.529 | 241.82 | 34.7161
15.61 | 0.50227 | 4.9071 | 0.50227 | 28.5294 | 241.8203 | 34.7261
15.62 | 0.50257 | 4.9112 | 0.50257 | 28.5296 | 241.8206 | 34.7361
15.63 | 0.5029 | 4.9153 | 0.5029 | 28.53 | 241.8209 | 34.7461
15.64 | 0.50326 | 4.9194 | 0.50326 | 28.5303 | 241.8213 | 34.7561
15.65 | 0.50359 | 4.9219 | 0.50359 | 28.5307 | 241.8216 | 34.7661
15.66 | 0.50391 | 4.9246 | 0.50391 | 28.531 | 241.8219 | 34.7761
15.67 | 0.50424 | 4.9282 | 0.50424 | 28.5313 | 241.8223 | 34.7861
15.68 | 0.50458 | 4.9317 | 0.50458 | 28.5317 | 241.8226 | 34.7961
15.69 | 0.50492 | 4.9342 | 0.50492 | 28.532 | 241.8229 | 34.8061
15.7 | 0.50524 | 4.938 | 0.50524 | 28.5323 | 241.8233 | 34.8161
15.71 | 0.5056 | 4.9419 | 0.5056 | 28.5327 | 241.8236 | 34.8261
15.72 | 0.50597 | 4.9446 | 0.50597 | 28.5331 | 241.824 | 34.8361
15.73 | 0.50631 | 4.9468 | 0.50631 | 28.5334 | 241.8243 | 34.8461
15.74 | 0.50666 | 4.9496 | 0.50666 | 28.5337 | 241.8247 | 34.8561
15.75 | 0.507 | 4.953 | 0.507 | 28.5341 | 241.825 | 34.8661
15.76 | 0.50734 | 4.957 | 0.50734 | 28.5344 | 241.8254 | 34.8761
15.77 | 0.50766 | 4.9594 | 0.50766 | 28.5347 | 241.8257 | 34.8861
15.78 | 0.50802 | 4.9617 | 0.50802 | 28.5351 | 241.826 | 34.8961
15.79 | 0.50839 | 4.9647 | 0.50839 | 28.5355 | 241.8264 | 34.9061
15.8 | 0.50874 | 4.9678 | 0.50874 | 28.5358 | 241.8268 | 34.9161
15.81 | 0.50912 | 4.9708 | 0.50912 | 28.5362 | 241.8271 | 34.9261
15.82 | 0.50945 | 4.9744 | 0.50945 | 28.5365 | 241.8275 | 34.9361
15.83 | 0.50982 | 4.9784 | 0.50982 | 28.5369 | 241.8278 | 34.9461
15.84 | 0.51019 | 4.9824 | 0.51019 | 28.5373 | 241.8282 | 34.9561
15.85 | 0.51059 | 4.9855 | 0.51059 | 28.5377 | 241.8286 | 34.9661
15.86 | 0.511 | 4.9875 | 0.511 | 28.5381 | 241.829 | 34.9761
15.87 | 0.51138 | 4.991 | 0.51138 | 28.5385 | 241.8294 | 34.9861
15.88 | 0.51174 | 4.9945 | 0.51174 | 28.5388 | 241.8298 | 34.9961
15.89 | 0.51212 | 4.9978 | 0.51212 | 28.5392 | 241.8301 | 35.0061
15.9 | 0.51249 | 5.0015 | 0.51249 | 28.5396 | 241.8305 | 35.0161
15.91 | 0.51284 | 5.0044 | 0.51284 | 28.5399 | 241.8309 | 35.0261
15.92 | 0.51323 | 5.0083 | 0.51323 | 28.5403 | 241.8313 | 35.0361
15.93 | 0.5136 | 5.0115 | 0.5136 | 28.5407 | 241.8316 | 35.0461
15.94 | 0.51398 | 5.0147 | 0.51398 | 28.5411 | 241.832 | 35.0561
15.95 | 0.51434 | 5.0172 | 0.51434 | 28.5414 | 241.8324 | 35.0661
15.96 | 0.5147 | 5.0202 | 0.5147 | 28.5418 | 241.8327 | 35.0761
15.97 | 0.51505 | 5.0245 | 0.51505 | 28.5421 | 241.8331 | 35.0861
15.98 | 0.51537 | 5.0291 | 0.51537 | 28.5425 | 241.8334 | 35.0961
15.99 | 0.51571 | 5.033 | 0.51571 | 28.5428 | 241.8337 | 35.1061
16 | 0.51606 | 5.0364 | 0.51606 | 28.5431 | 241.8341 | 35.1161
16.01 | 0.51642 | 5.04 | 0.51642 | 28.5435 | 241.8344 | 35.1261
16.02 | 0.51678 | 5.0422 | 0.51678 | 28.5439 | 241.8348 | 35.1361
16.03 | 0.51709 | 5.0443 | 0.51709 | 28.5442 | 241.8351 | 35.1461
16.04 | 0.5174 | 5.0468 | 0.5174 | 28.5445 | 241.8354 | 35.1561
16.05 | 0.51776 | 5.0505 | 0.51776 | 28.5448 | 241.8358 | 35.1661
16.06 | 0.51811 | 5.0542 | 0.51811 | 28.5452 | 241.8361 | 35.1761
16.07 | 0.51843 | 5.0574 | 0.51843 | 28.5455 | 241.8365 | 35.1861
16.08 | 0.51877 | 5.0597 | 0.51877 | 28.5459 | 241.8368 | 35.1961
16.09 | 0.5191 | 5.0617 | 0.5191 | 28.5462 | 241.8371 | 35.2061
16.1 | 0.5194 | 5.0637 | 0.5194 | 28.5465 | 241.8374 | 35.2161
16.11 | 0.51973 | 5.0663 | 0.51973 | 28.5468 | 241.8377 | 35.2261
16.12 | 0.52007 | 5.0685 | 0.52007 | 28.5472 | 241.8381 | 35.2361
16.13 | 0.52039 | 5.0724 | 0.52039 | 28.5475 | 241.8384 | 35.2461
16.14 | 0.52067 | 5.0751 | 0.52067 | 28.5478 | 241.8387 | 35.2561
16.15 | 0.52098 | 5.0776 | 0.52098 | 28.5481 | 241.839 | 35.2661
16.16 | 0.5213 | 5.0802 | 0.5213 | 28.5484 | 241.8393 | 35.2761
16.17 | 0.52161 | 5.082 | 0.52161 | 28.5487 | 241.8396 | 35.2861
16.18 | 0.52191 | 5.0843 | 0.52191 | 28.549 | 241.8399 | 35.2961
16.19 | 0.52222 | 5.0873 | 0.52222 | 28.5493 | 241.8402 | 35.3061
16.2 | 0.52253 | 5.0894 | 0.52253 | 28.5496 | 241.8406 | 35.3161
16.21 | 0.52284 | 5.0914 | 0.52284 | 28.5499 | 241.8409 | 35.3261
16.22 | 0.52313 | 5.0938 | 0.52313 | 28.5502 | 241.8412 | 35.3361
16.23 | 0.52344 | 5.0947 | 0.52344 | 28.5505 | 241.8415 | 35.3461
16.24 | 0.52376 | 5.0986 | 0.52376 | 28.5508 | 241.8418 | 35.3561
16.25 | 0.52406 | 5.1007 | 0.52406 | 28.5511 | 241.8421 | 35.3661
16.26 | 0.52436 | 5.1022 | 0.52436 | 28.5514 | 241.8424 | 35.3761
16.27 | 0.52466 | 5.1048 | 0.52466 | 28.5517 | 241.8427 | 35.3861
16.28 | 0.52494 | 5.1068 | 0.52494 | 28.552 | 241.843 | 35.3961
16.29 | 0.52528 | 5.1091 | 0.52528 | 28.5524 | 241.8433 | 35.4061
16.3 | 0.52562 | 5.1119 | 0.52562 | 28.5527 | 241.8436 | 35.4161
16.31 | 0.52593 | 5.1147 | 0.52593 | 28.553 | 241.8439 | 35.4261
16.32 | 0.52624 | 5.1174 | 0.52624 | 28.5533 | 241.8443 | 35.4361
16.33 | 0.52657 | 5.1213 | 0.52657 | 28.5537 | 241.8446 | 35.4461
16.34 | 0.52689 | 5.1221 | 0.52689 | 28.554 | 241.8449 | 35.4561
16.35 | 0.52719 | 5.1257 | 0.52719 | 28.5543 | 241.8452 | 35.4661
16.36 | 0.52748 | 5.1287 | 0.52748 | 28.5546 | 241.8455 | 35.4761
16.37 | 0.52781 | 5.1317 | 0.52781 | 28.5549 | 241.8458 | 35.4861
16.38 | 0.52814 | 5.1356 | 0.52814 | 28.5552 | 241.8462 | 35.4961
16.39 | 0.52844 | 5.1377 | 0.52844 | 28.5555 | 241.8465 | 35.5061
16.4 | 0.52875 | 5.1407 | 0.52875 | 28.5558 | 241.8468 | 35.5161
16.41 | 0.52905 | 5.1438 | 0.52905 | 28.5561 | 241.8471 | 35.5261
16.42 | 0.52939 | 5.1473 | 0.52939 | 28.5565 | 241.8474 | 35.5361
16.43 | 0.52973 | 5.1494 | 0.52973 | 28.5568 | 241.8478 | 35.5461
16.44 | 0.53007 | 5.1528 | 0.53007 | 28.5572 | 241.8481 | 35.5561
16.45 | 0.53037 | 5.1546 | 0.53037 | 28.5575 | 241.8484 | 35.5661
16.46 | 0.53067 | 5.1578 | 0.53067 | 28.5578 | 241.8487 | 35.5761
16.47 | 0.53101 | 5.1606 | 0.53101 | 28.5581 | 241.849 | 35.5861
16.48 | 0.53134 | 5.1618 | 0.53134 | 28.5584 | 241.8494 | 35.5961
16.49 | 0.53166 | 5.166 | 0.53166 | 28.5587 | 241.8497 | 35.6061
16.5 | 0.53197 | 5.1689 | 0.53197 | 28.5591 | 241.85 | 35.6161
16.51 | 0.53232 | 5.1709 | 0.53232 | 28.5594 | 241.8503 | 35.6261
16.52 | 0.53266 | 5.174 | 0.53266 | 28.5597 | 241.8507 | 35.6361
16.53 | 0.53298 | 5.1775 | 0.53298 | 28.5601 | 241.851 | 35.6461
16.54 | 0.53329 | 5.1804 | 0.53329 | 28.5604 | 241.8513 | 35.6561
16.55 | 0.53365 | 5.1831 | 0.53365 | 28.5607 | 241.8517 | 35.6661
16.56 | 0.53401 | 5.1858 | 0.53401 | 28.5611 | 241.852 | 35.6761
16.57 | 0.53435 | 5.1883 | 0.53435 | 28.5614 | 241.8524 | 35.6861
16.58 | 0.53467 | 5.1915 | 0.53467 | 28.5618 | 241.8527 | 35.6961
16.59 | 0.53496 | 5.1926 | 0.53496 | 28.562 | 241.853 | 35.7061
16.6 | 0.53526 | 5.1948 | 0.53526 | 28.5623 | 241.8533 | 35.7161
16.61 | 0.53561 | 5.1976 | 0.53561 | 28.5627 | 241.8536 | 35.7261
16.62 | 0.53594 | 5.1994 | 0.53594 | 28.563 | 241.854 | 35.7361
16.63 | 0.53624 | 5.202 | 0.53624 | 28.5633 | 241.8543 | 35.7461
16.64 | 0.53656 | 5.204 | 0.53656 | 28.5636 | 241.8546 | 35.7561
16.65 | 0.53689 | 5.2073 | 0.53689 | 28.564 | 241.8549 | 35.7661
16.66 | 0.53721 | 5.2105 | 0.53721 | 28.5643 | 241.8552 | 35.7761
16.67 | 0.53756 | 5.213 | 0.53756 | 28.5646 | 241.8556 | 35.7861
16.68 | 0.53791 | 5.2168 | 0.53791 | 28.565 | 241.8559 | 35.7961
16.69 | 0.53825 | 5.2199 | 0.53825 | 28.5653 | 241.8563 | 35.8061
16.7 | 0.53857 | 5.2225 | 0.53857 | 28.5656 | 241.8566 | 35.8161
16.71 | 0.53892 | 5.226 | 0.53892 | 28.566 | 241.8569 | 35.8261
16.72 | 0.53928 | 5.2304 | 0.53928 | 28.5664 | 241.8573 | 35.8361
16.73 | 0.53963 | 5.2333 | 0.53963 | 28.5667 | 241.8577 | 35.8461
16.74 | 0.54 | 5.2366 | 0.54 | 28.5671 | 241.858 | 35.8561
16.75 | 0.54034 | 5.2399 | 0.54034 | 28.5674 | 241.8584 | 35.8661
16.76 | 0.54069 | 5.2423 | 0.54069 | 28.5678 | 241.8587 | 35.8761
16.77 | 0.54102 | 5.2449 | 0.54102 | 28.5681 | 241.859 | 35.8861
16.78 | 0.54134 | 5.2473 | 0.54134 | 28.5684 | 241.8594 | 35.8961
16.79 | 0.54171 | 5.2507 | 0.54171 | 28.5688 | 241.8597 | 35.9061
16.8 | 0.54207 | 5.2533 | 0.54207 | 28.5692 | 241.8601 | 35.9161
16.81 | 0.54244 | 5.2565 | 0.54244 | 28.5695 | 241.8605 | 35.9261
16.82 | 0.5428 | 5.2582 | 0.5428 | 28.5699 | 241.8608 | 35.9361
16.83 | 0.54315 | 5.2611 | 0.54315 | 28.5702 | 241.8612 | 35.9461
16.84 | 0.54351 | 5.2645 | 0.54351 | 28.5706 | 241.8615 | 35.9561
16.85 | 0.5439 | 5.2667 | 0.5439 | 28.571 | 241.8619 | 35.9661
16.86 | 0.54432 | 5.2693 | 0.54432 | 28.5714 | 241.8623 | 35.9761
16.87 | 0.5447 | 5.2725 | 0.5447 | 28.5718 | 241.8627 | 35.9861
16.88 | 0.54508 | 5.2752 | 0.54508 | 28.5722 | 241.8631 | 35.9961
16.89 | 0.54547 | 5.2786 | 0.54547 | 28.5726 | 241.8635 | 36.0061
16.9 | 0.54583 | 5.2827 | 0.54583 | 28.5729 | 241.8639 | 36.0161
16.91 | 0.5462 | 5.2849 | 0.5462 | 28.5733 | 241.8642 | 36.0261
16.92 | 0.54658 | 5.2877 | 0.54658 | 28.5737 | 241.8646 | 36.0361
16.93 | 0.54694 | 5.2906 | 0.54694 | 28.574 | 241.865 | 36.0461
16.94 | 0.54731 | 5.2928 | 0.54731 | 28.5744 | 241.8653 | 36.0561
16.95 | 0.54767 | 5.2956 | 0.54767 | 28.5748 | 241.8657 | 36.0661
16.96 | 0.54803 | 5.2987 | 0.54803 | 28.5751 | 241.8661 | 36.0761
16.97 | 0.54837 | 5.3006 | 0.54837 | 28.5755 | 241.8664 | 36.0861
16.98 | 0.54867 | 5.3026 | 0.54867 | 28.5757 | 241.8667 | 36.0961
16.99 | 0.54901 | 5.3053 | 0.54901 | 28.5761 | 241.867 | 36.1061
17 | 0.5494 | 5.3064 | 0.5494 | 28.5765 | 241.8674 | 36.1161
17.01 | 0.54976 | 5.3089 | 0.54976 | 28.5768 | 241.8678 | 36.1261
17.02 | 0.55011 | 5.3121 | 0.55011 | 28.5772 | 241.8681 | 36.1361
17.03 | 0.55045 | 5.3141 | 0.55045 | 28.5775 | 241.8685 | 36.1461
17.04 | 0.55079 | 5.3157 | 0.55079 | 28.5779 | 241.8688 | 36.1561
17.05 | 0.55114 | 5.3166 | 0.55114 | 28.5782 | 241.8692 | 36.1661
17.06 | 0.55146 | 5.3171 | 0.55146 | 28.5785 | 241.8695 | 36.1761
17.07 | 0.55178 | 5.319 | 0.55178 | 28.5789 | 241.8698 | 36.1861
17.08 | 0.55213 | 5.3212 | 0.55213 | 28.5792 | 241.8702 | 36.1961
17.09 | 0.55245 | 5.3217 | 0.55245 | 28.5795 | 241.8705 | 36.2061
17.1 | 0.55277 | 5.3234 | 0.55277 | 28.5798 | 241.8708 | 36.2161
17.11 | 0.55311 | 5.3242 | 0.55311 | 28.5802 | 241.8711 | 36.2261
17.12 | 0.5534 | 5.3237 | 0.5534 | 28.5805 | 241.8714 | 36.2361
17.13 | 0.55368 | 5.3241 | 0.55368 | 28.5808 | 241.8717 | 36.2461
17.14 | 0.55398 | 5.3239 | 0.55398 | 28.5811 | 241.872 | 36.2561
17.15 | 0.5543 | 5.3244 | 0.5543 | 28.5814 | 241.8723 | 36.2661
17.16 | 0.55461 | 5.3256 | 0.55461 | 28.5817 | 241.8726 | 36.2761
17.17 | 0.55496 | 5.3251 | 0.55496 | 28.582 | 241.873 | 36.2861
17.18 | 0.55529 | 5.3237 | 0.55529 | 28.5824 | 241.8733 | 36.2961
17.19 | 0.55557 | 5.3226 | 0.55557 | 28.5827 | 241.8736 | 36.3061
17.2 | 0.55589 | 5.3215 | 0.55589 | 28.583 | 241.8739 | 36.3161
17.21 | 0.55618 | 5.3189 | 0.55618 | 28.5833 | 241.8742 | 36.3261
17.22 | 0.55647 | 5.3178 | 0.55647 | 28.5836 | 241.8745 | 36.3361
17.23 | 0.5568 | 5.317 | 0.5568 | 28.5839 | 241.8748 | 36.3461
17.24 | 0.55711 | 5.3166 | 0.55711 | 28.5842 | 241.8751 | 36.3561
17.25 | 0.55743 | 5.3158 | 0.55743 | 28.5845 | 241.8754 | 36.3661
17.26 | 0.55774 | 5.3153 | 0.55774 | 28.5848 | 241.8758 | 36.3761
17.27 | 0.55806 | 5.3149 | 0.55806 | 28.5851 | 241.8761 | 36.3861
17.28 | 0.55837 | 5.3154 | 0.55837 | 28.5854 | 241.8764 | 36.3961
17.29 | 0.55866 | 5.3164 | 0.55866 | 28.5857 | 241.8767 | 36.4061
17.3 | 0.55895 | 5.3175 | 0.55895 | 28.586 | 241.877 | 36.4161
17.31 | 0.55923 | 5.3209 | 0.55923 | 28.5863 | 241.8773 | 36.4261
17.32 | 0.55952 | 5.3234 | 0.55952 | 28.5866 | 241.8775 | 36.4361
17.33 | 0.55985 | 5.3251 | 0.55985 | 28.5869 | 241.8779 | 36.4461
17.34 | 0.5602 | 5.3274 | 0.5602 | 28.5873 | 241.8782 | 36.4561
17.35 | 0.56052 | 5.3307 | 0.56052 | 28.5876 | 241.8785 | 36.4661
17.36 | 0.56083 | 5.3333 | 0.56083 | 28.5879 | 241.8789 | 36.4761
17.37 | 0.56111 | 5.3362 | 0.56111 | 28.5882 | 241.8791 | 36.4861
17.38 | 0.56141 | 5.3386 | 0.56141 | 28.5885 | 241.8794 | 36.4961
17.39 | 0.56176 | 5.3404 | 0.56176 | 28.5888 | 241.8798 | 36.5061
17.4 | 0.5621 | 5.3427 | 0.5621 | 28.5892 | 241.8801 | 36.5161
17.41 | 0.56243 | 5.3446 | 0.56243 | 28.5895 | 241.8805 | 36.5261
17.42 | 0.56273 | 5.3467 | 0.56273 | 28.5898 | 241.8808 | 36.5361
17.43 | 0.56303 | 5.3485 | 0.56303 | 28.5901 | 241.8811 | 36.5461
17.44 | 0.56336 | 5.351 | 0.56336 | 28.5904 | 241.8814 | 36.5561
17.45 | 0.56369 | 5.3534 | 0.56369 | 28.5908 | 241.8817 | 36.5661
17.46 | 0.56401 | 5.3561 | 0.56401 | 28.5911 | 241.882 | 36.5761
17.47 | 0.56433 | 5.3589 | 0.56433 | 28.5914 | 241.8824 | 36.5861
17.48 | 0.56469 | 5.362 | 0.56469 | 28.5918 | 241.8827 | 36.5961
17.49 | 0.56502 | 5.3656 | 0.56502 | 28.5921 | 241.883 | 36.6061
17.5 | 0.56532 | 5.3676 | 0.56532 | 28.5924 | 241.8833 | 36.6161
17.51 | 0.56562 | 5.3716 | 0.56562 | 28.5927 | 241.8836 | 36.6261
17.52 | 0.56594 | 5.3745 | 0.56594 | 28.593 | 241.884 | 36.6361
17.53 | 0.56628 | 5.3774 | 0.56628 | 28.5934 | 241.8843 | 36.6461
17.54 | 0.56662 | 5.3811 | 0.56662 | 28.5937 | 241.8846 | 36.6561
17.55 | 0.56694 | 5.384 | 0.56694 | 28.594 | 241.885 | 36.6661
17.56 | 0.56729 | 5.3867 | 0.56729 | 28.5944 | 241.8853 | 36.6761
17.57 | 0.56764 | 5.3894 | 0.56764 | 28.5947 | 241.8857 | 36.6861
17.58 | 0.568 | 5.3915 | 0.568 | 28.5951 | 241.886 | 36.6961
17.59 | 0.56832 | 5.3934 | 0.56832 | 28.5954 | 241.8863 | 36.7061
17.6 | 0.5686 | 5.3975 | 0.5686 | 28.5957 | 241.8866 | 36.7161
17.61 | 0.56892 | 5.3993 | 0.56892 | 28.596 | 241.8869 | 36.7261
17.62 | 0.56923 | 5.4025 | 0.56923 | 28.5963 | 241.8872 | 36.7361
17.63 | 0.56953 | 5.4059 | 0.56953 | 28.5966 | 241.8875 | 36.7461
17.64 | 0.56988 | 5.4088 | 0.56988 | 28.597 | 241.8879 | 36.7561
17.65 | 0.57021 | 5.4115 | 0.57021 | 28.5973 | 241.8882 | 36.7661
17.66 | 0.57052 | 5.4149 | 0.57052 | 28.5976 | 241.8885 | 36.7761
17.67 | 0.57089 | 5.4176 | 0.57089 | 28.598 | 241.8889 | 36.7861
17.68 | 0.57125 | 5.4218 | 0.57125 | 28.5983 | 241.8893 | 36.7961
17.69 | 0.57159 | 5.4267 | 0.57159 | 28.5987 | 241.8896 | 36.8061
17.7 | 0.5719 | 5.4306 | 0.5719 | 28.599 | 241.8899 | 36.8161
17.71 | 0.57223 | 5.4345 | 0.57223 | 28.5993 | 241.8903 | 36.8261
17.72 | 0.5726 | 5.4377 | 0.5726 | 28.5997 | 241.8906 | 36.8361
17.73 | 0.57295 | 5.4411 | 0.57295 | 28.6 | 241.891 | 36.8461
17.74 | 0.57329 | 5.4439 | 0.57329 | 28.6004 | 241.8913 | 36.8561
17.75 | 0.57361 | 5.4485 | 0.57361 | 28.6007 | 241.8916 | 36.8661
17.76 | 0.57394 | 5.452 | 0.57394 | 28.601 | 241.892 | 36.8761
17.77 | 0.57432 | 5.4553 | 0.57432 | 28.6014 | 241.8923 | 36.8861
17.78 | 0.57469 | 5.4591 | 0.57469 | 28.6018 | 241.8927 | 36.8961
17.79 | 0.57506 | 5.4622 | 0.57506 | 28.6021 | 241.8931 | 36.9061
17.8 | 0.57543 | 5.4654 | 0.57543 | 28.6025 | 241.8935 | 36.9161
17.81 | 0.57579 | 5.4683 | 0.57579 | 28.6029 | 241.8938 | 36.9261
17.82 | 0.57614 | 5.4709 | 0.57614 | 28.6032 | 241.8942 | 36.9361
17.83 | 0.5765 | 5.4753 | 0.5765 | 28.6036 | 241.8945 | 36.9461
17.84 | 0.57684 | 5.4798 | 0.57684 | 28.6039 | 241.8949 | 36.9561
17.85 | 0.5772 | 5.483 | 0.5772 | 28.6043 | 241.8952 | 36.9661
17.86 | 0.57759 | 5.4863 | 0.57759 | 28.6047 | 241.8956 | 36.9761
17.87 | 0.57802 | 5.4901 | 0.57802 | 28.6051 | 241.896 | 36.9861
17.88 | 0.5784 | 5.4926 | 0.5784 | 28.6055 | 241.8964 | 36.9961
17.89 | 0.57878 | 5.4958 | 0.57878 | 28.6059 | 241.8968 | 37.0061
17.9 | 0.57917 | 5.4997 | 0.57917 | 28.6063 | 241.8972 | 37.0161
17.91 | 0.57953 | 5.5038 | 0.57953 | 28.6066 | 241.8976 | 37.0261
17.92 | 0.57992 | 5.5081 | 0.57992 | 28.607 | 241.8979 | 37.0361
17.93 | 0.58026 | 5.5118 | 0.58026 | 28.6073 | 241.8983 | 37.0461
17.94 | 0.58061 | 5.5144 | 0.58061 | 28.6077 | 241.8986 | 37.0561
17.95 | 0.58099 | 5.5179 | 0.58099 | 28.6081 | 241.899 | 37.0661
17.96 | 0.58131 | 5.5209 | 0.58131 | 28.6084 | 241.8993 | 37.0761
17.97 | 0.58167 | 5.5248 | 0.58167 | 28.6087 | 241.8997 | 37.0861
17.98 | 0.58204 | 5.5291 | 0.58204 | 28.6091 | 241.9001 | 37.0961
17.99 | 0.58239 | 5.5323 | 0.58239 | 28.6095 | 241.9004 | 37.1061
18 | 0.58275 | 5.535 | 0.58275 | 28.6098 | 241.9008 | 37.1161
18.01 | 0.58309 | 5.538 | 0.58309 | 28.6102 | 241.9011 | 37.1261
18.02 | 0.58344 | 5.5403 | 0.58344 | 28.6105 | 241.9015 | 37.1361
18.03 | 0.58379 | 5.5421 | 0.58379 | 28.6109 | 241.9018 | 37.1461
18.04 | 0.58412 | 5.5456 | 0.58412 | 28.6112 | 241.9021 | 37.1561
18.05 | 0.58445 | 5.5486 | 0.58445 | 28.6115 | 241.9025 | 37.1661
18.06 | 0.58478 | 5.5513 | 0.58478 | 28.6119 | 241.9028 | 37.1761
18.07 | 0.58508 | 5.5539 | 0.58508 | 28.6122 | 241.9031 | 37.1861
18.08 | 0.58539 | 5.5567 | 0.58539 | 28.6125 | 241.9034 | 37.1961
18.09 | 0.58572 | 5.5588 | 0.58572 | 28.6128 | 241.9037 | 37.2061
18.1 | 0.58606 | 5.5617 | 0.58606 | 28.6131 | 241.9041 | 37.2161
18.11 | 0.58637 | 5.5639 | 0.58637 | 28.6135 | 241.9044 | 37.2261
18.12 | 0.58668 | 5.5661 | 0.58668 | 28.6138 | 241.9047 | 37.2361
18.13 | 0.58701 | 5.569 | 0.58701 | 28.6141 | 241.905 | 37.2461
18.14 | 0.58733 | 5.5709 | 0.58733 | 28.6144 | 241.9054 | 37.2561
18.15 | 0.58765 | 5.572 | 0.58765 | 28.6147 | 241.9057 | 37.2661
18.16 | 0.58794 | 5.5733 | 0.58794 | 28.615 | 241.906 | 37.2761
18.17 | 0.58823 | 5.5752 | 0.58823 | 28.6153 | 241.9063 | 37.2861
18.18 | 0.58855 | 5.5771 | 0.58855 | 28.6156 | 241.9066 | 37.2961
18.19 | 0.58882 | 5.5801 | 0.58882 | 28.6159 | 241.9068 | 37.3061
18.2 | 0.58912 | 5.5817 | 0.58912 | 28.6162 | 241.9071 | 37.3161
18.21 | 0.58946 | 5.5837 | 0.58946 | 28.6165 | 241.9075 | 37.3261
18.22 | 0.58977 | 5.5867 | 0.58977 | 28.6168 | 241.9078 | 37.3361
18.23 | 0.59006 | 5.5893 | 0.59006 | 28.6171 | 241.9081 | 37.3461
18.24 | 0.59037 | 5.5918 | 0.59037 | 28.6175 | 241.9084 | 37.3561
18.25 | 0.59068 | 5.5942 | 0.59068 | 28.6178 | 241.9087 | 37.3661
18.26 | 0.59099 | 5.5984 | 0.59099 | 28.6181 | 241.909 | 37.3761
18.27 | 0.59127 | 5.6012 | 0.59127 | 28.6184 | 241.9093 | 37.3861
18.28 | 0.59155 | 5.6035 | 0.59155 | 28.6186 | 241.9096 | 37.3961
18.29 | 0.59188 | 5.6054 | 0.59188 | 28.619 | 241.9099 | 37.4061
18.3 | 0.59223 | 5.6085 | 0.59223 | 28.6193 | 241.9102 | 37.4161
18.31 | 0.59254 | 5.6103 | 0.59254 | 28.6196 | 241.9106 | 37.4261
18.32 | 0.59285 | 5.6121 | 0.59285 | 28.6199 | 241.9109 | 37.4361
18.33 | 0.59316 | 5.6134 | 0.59316 | 28.6202 | 241.9112 | 37.4461
18.34 | 0.59344 | 5.617 | 0.59344 | 28.6205 | 241.9115 | 37.4561
18.35 | 0.59377 | 5.6202 | 0.59377 | 28.6208 | 241.9118 | 37.4661
18.36 | 0.59411 | 5.6224 | 0.59411 | 28.6212 | 241.9121 | 37.4761
18.37 | 0.59443 | 5.6247 | 0.59443 | 28.6215 | 241.9125 | 37.4861
18.38 | 0.59474 | 5.6276 | 0.59474 | 28.6218 | 241.9128 | 37.4961
18.39 | 0.59504 | 5.6307 | 0.59504 | 28.6221 | 241.9131 | 37.5061
18.4 | 0.59536 | 5.6331 | 0.59536 | 28.6224 | 241.9134 | 37.5161
18.41 | 0.59569 | 5.6364 | 0.59569 | 28.6228 | 241.9137 | 37.5261
18.42 | 0.59601 | 5.6389 | 0.59601 | 28.6231 | 241.914 | 37.5361
18.43 | 0.59632 | 5.6417 | 0.59632 | 28.6234 | 241.9143 | 37.5461
18.44 | 0.59666 | 5.6446 | 0.59666 | 28.6237 | 241.9147 | 37.5561
18.45 | 0.597 | 5.6477 | 0.597 | 28.6241 | 241.915 | 37.5661
18.46 | 0.59733 | 5.6518 | 0.59733 | 28.6244 | 241.9154 | 37.5761
18.47 | 0.59763 | 5.6543 | 0.59763 | 28.6247 | 241.9157 | 37.5861
18.48 | 0.59795 | 5.6571 | 0.59795 | 28.625 | 241.916 | 37.5961
18.49 | 0.59833 | 5.6606 | 0.59833 | 28.6254 | 241.9163 | 37.6061
18.5 | 0.59867 | 5.6638 | 0.59867 | 28.6258 | 241.9167 | 37.6161
18.51 | 0.59898 | 5.6665 | 0.59898 | 28.6261 | 241.917 | 37.6261
18.52 | 0.59929 | 5.6702 | 0.59929 | 28.6264 | 241.9173 | 37.6361
18.53 | 0.59963 | 5.6738 | 0.59963 | 28.6267 | 241.9177 | 37.6461
18.54 | 0.59997 | 5.6757 | 0.59997 | 28.6271 | 241.918 | 37.6561
18.55 | 0.60031 | 5.6776 | 0.60031 | 28.6274 | 241.9183 | 37.6661
18.56 | 0.60061 | 5.6776 | 0.60061 | 28.6277 | 241.9186 | 37.6761
18.57 | 0.60093 | 5.6802 | 0.60093 | 28.628 | 241.919 | 37.6861
18.58 | 0.60129 | 5.683 | 0.60129 | 28.6284 | 241.9193 | 37.6961
18.59 | 0.60164 | 5.6859 | 0.60164 | 28.6287 | 241.9197 | 37.7061
18.6 | 0.60196 | 5.6885 | 0.60196 | 28.629 | 241.92 | 37.7161
18.61 | 0.60226 | 5.6917 | 0.60226 | 28.6293 | 241.9203 | 37.7261
18.62 | 0.60259 | 5.6946 | 0.60259 | 28.6297 | 241.9206 | 37.7361
18.63 | 0.60291 | 5.6976 | 0.60291 | 28.63 | 241.9209 | 37.7461
18.64 | 0.6032 | 5.7011 | 0.6032 | 28.6303 | 241.9212 | 37.7561
18.65 | 0.60353 | 5.7041 | 0.60353 | 28.6306 | 241.9216 | 37.7661
18.66 | 0.60386 | 5.7079 | 0.60386 | 28.6309 | 241.9219 | 37.7761
18.67 | 0.60419 | 5.7099 | 0.60419 | 28.6313 | 241.9222 | 37.7861
18.68 | 0.60457 | 5.7129 | 0.60457 | 28.6316 | 241.9226 | 37.7961
18.69 | 0.60492 | 5.7154 | 0.60492 | 28.632 | 241.9229 | 37.8061
18.7 | 0.60526 | 5.7187 | 0.60526 | 28.6323 | 241.9233 | 37.8161
18.71 | 0.6056 | 5.7216 | 0.6056 | 28.6327 | 241.9236 | 37.8261
18.72 | 0.60593 | 5.7243 | 0.60593 | 28.633 | 241.924 | 37.8361
18.73 | 0.60627 | 5.7269 | 0.60627 | 28.6333 | 241.9243 | 37.8461
18.74 | 0.60663 | 5.7297 | 0.60663 | 28.6337 | 241.9247 | 37.8561
18.75 | 0.60699 | 5.7324 | 0.60699 | 28.6341 | 241.925 | 37.8661
18.76 | 0.60736 | 5.7363 | 0.60736 | 28.6344 | 241.9254 | 37.8761
18.77 | 0.60772 | 5.7413 | 0.60772 | 28.6348 | 241.9257 | 37.8861
18.78 | 0.60809 | 5.7445 | 0.60809 | 28.6352 | 241.9261 | 37.8961
18.79 | 0.60845 | 5.7462 | 0.60845 | 28.6355 | 241.9265 | 37.9061
18.8 | 0.60882 | 5.7487 | 0.60882 | 28.6359 | 241.9268 | 37.9161
18.81 | 0.60919 | 5.7525 | 0.60919 | 28.6363 | 241.9272 | 37.9261
18.82 | 0.60956 | 5.7567 | 0.60956 | 28.6366 | 241.9276 | 37.9361
18.83 | 0.60991 | 5.7608 | 0.60991 | 28.637 | 241.9279 | 37.9461
18.84 | 0.61027 | 5.7647 | 0.61027 | 28.6374 | 241.9283 | 37.9561
18.85 | 0.61065 | 5.7684 | 0.61065 | 28.6377 | 241.9287 | 37.9661
18.86 | 0.61105 | 5.7716 | 0.61105 | 28.6381 | 241.9291 | 37.9761
18.87 | 0.61138 | 5.7747 | 0.61138 | 28.6385 | 241.9294 | 37.9861
18.88 | 0.61174 | 5.7773 | 0.61174 | 28.6388 | 241.9298 | 37.9961
18.89 | 0.61213 | 5.7811 | 0.61213 | 28.6392 | 241.9302 | 38.0061
18.9 | 0.61254 | 5.7842 | 0.61254 | 28.6396 | 241.9306 | 38.0161
18.91 | 0.61293 | 5.789 | 0.61293 | 28.64 | 241.931 | 38.0261
18.92 | 0.61327 | 5.7924 | 0.61327 | 28.6404 | 241.9313 | 38.0361
18.93 | 0.61361 | 5.7953 | 0.61361 | 28.6407 | 241.9316 | 38.0461
18.94 | 0.61398 | 5.7975 | 0.61398 | 28.6411 | 241.932 | 38.0561
18.95 | 0.61436 | 5.8008 | 0.61436 | 28.6414 | 241.9324 | 38.0661
18.96 | 0.6147 | 5.8041 | 0.6147 | 28.6418 | 241.9327 | 38.0761
18.97 | 0.61507 | 5.8077 | 0.61507 | 28.6421 | 241.9331 | 38.0861
18.98 | 0.61544 | 5.8113 | 0.61544 | 28.6425 | 241.9335 | 38.0961
18.99 | 0.61579 | 5.8145 | 0.61579 | 28.6429 | 241.9338 | 38.1061
19 | 0.6161 | 5.8181 | 0.6161 | 28.6432 | 241.9341 | 38.1161
19.01 | 0.61642 | 5.8199 | 0.61642 | 28.6435 | 241.9344 | 38.1261
19.02 | 0.61678 | 5.8226 | 0.61678 | 28.6439 | 241.9348 | 38.1361
19.03 | 0.61713 | 5.825 | 0.61713 | 28.6442 | 241.9352 | 38.1461
19.04 | 0.61748 | 5.8272 | 0.61748 | 28.6446 | 241.9355 | 38.1561
19.05 | 0.61782 | 5.8298 | 0.61782 | 28.6449 | 241.9358 | 38.1661
19.06 | 0.61814 | 5.833 | 0.61814 | 28.6452 | 241.9362 | 38.1761
19.07 | 0.61848 | 5.836 | 0.61848 | 28.6456 | 241.9365 | 38.1861
19.08 | 0.61882 | 5.8383 | 0.61882 | 28.6459 | 241.9368 | 38.1961
19.09 | 0.61913 | 5.8405 | 0.61913 | 28.6462 | 241.9372 | 38.2061
19.1 | 0.61946 | 5.8425 | 0.61946 | 28.6465 | 241.9375 | 38.2161
19.11 | 0.61975 | 5.8447 | 0.61975 | 28.6468 | 241.9378 | 38.2261
19.12 | 0.62001 | 5.8475 | 0.62001 | 28.6471 | 241.938 | 38.2361
19.13 | 0.62032 | 5.8497 | 0.62032 | 28.6474 | 241.9383 | 38.2461
19.14 | 0.62065 | 5.8525 | 0.62065 | 28.6477 | 241.9387 | 38.2561
19.15 | 0.62096 | 5.8547 | 0.62096 | 28.648 | 241.939 | 38.2661
19.16 | 0.62128 | 5.8576 | 0.62128 | 28.6484 | 241.9393 | 38.2761
19.17 | 0.6216 | 5.859 | 0.6216 | 28.6487 | 241.9396 | 38.2861
19.18 | 0.62192 | 5.8605 | 0.62192 | 28.649 | 241.9399 | 38.2961
19.19 | 0.62224 | 5.8622 | 0.62224 | 28.6493 | 241.9403 | 38.3061
19.2 | 0.62253 | 5.8644 | 0.62253 | 28.6496 | 241.9405 | 38.3161
19.21 | 0.62282 | 5.8661 | 0.62282 | 28.6499 | 241.9408 | 38.3261
19.22 | 0.62311 | 5.8685 | 0.62311 | 28.6502 | 241.9411 | 38.3361
19.23 | 0.62341 | 5.87 | 0.62341 | 28.6505 | 241.9414 | 38.3461
19.24 | 0.62372 | 5.8716 | 0.62372 | 28.6508 | 241.9417 | 38.3561
19.25 | 0.62402 | 5.8732 | 0.62402 | 28.6511 | 241.942 | 38.3661
19.26 | 0.62429 | 5.8738 | 0.62429 | 28.6514 | 241.9423 | 38.3761
19.27 | 0.6246 | 5.8769 | 0.6246 | 28.6517 | 241.9426 | 38.3861
19.28 | 0.62494 | 5.8795 | 0.62494 | 28.652 | 241.943 | 38.3961
19.29 | 0.62527 | 5.8823 | 0.62527 | 28.6524 | 241.9433 | 38.4061
19.3 | 0.6256 | 5.8848 | 0.6256 | 28.6527 | 241.9436 | 38.4161
19.31 | 0.62592 | 5.8871 | 0.62592 | 28.653 | 241.9439 | 38.4261
19.32 | 0.62622 | 5.8883 | 0.62622 | 28.6533 | 241.9442 | 38.4361
19.33 | 0.62653 | 5.8921 | 0.62653 | 28.6536 | 241.9446 | 38.4461
19.34 | 0.62681 | 5.8951 | 0.62681 | 28.6539 | 241.9448 | 38.4561
19.35 | 0.62712 | 5.8983 | 0.62712 | 28.6542 | 241.9451 | 38.4661
19.36 | 0.62746 | 5.9012 | 0.62746 | 28.6545 | 241.9455 | 38.4761
19.37 | 0.62778 | 5.9017 | 0.62778 | 28.6549 | 241.9458 | 38.4861
19.38 | 0.62809 | 5.9032 | 0.62809 | 28.6552 | 241.9461 | 38.4961
19.39 | 0.62838 | 5.9065 | 0.62838 | 28.6555 | 241.9464 | 38.5061
19.4 | 0.62871 | 5.9093 | 0.62871 | 28.6558 | 241.9467 | 38.5161
19.41 | 0.62905 | 5.9126 | 0.62905 | 28.6561 | 241.9471 | 38.5261
19.42 | 0.62937 | 5.9151 | 0.62937 | 28.6565 | 241.9474 | 38.5361
19.43 | 0.62969 | 5.9165 | 0.62969 | 28.6568 | 241.9477 | 38.5461
19.44 | 0.63001 | 5.9184 | 0.63001 | 28.6571 | 241.948 | 38.5561
19.45 | 0.63035 | 5.9213 | 0.63035 | 28.6574 | 241.9484 | 38.5661
19.46 | 0.63067 | 5.9239 | 0.63067 | 28.6578 | 241.9487 | 38.5761
19.47 | 0.631 | 5.9271 | 0.631 | 28.6581 | 241.949 | 38.5861
19.48 | 0.63132 | 5.9301 | 0.63132 | 28.6584 | 241.9493 | 38.5961
19.49 | 0.63165 | 5.9327 | 0.63165 | 28.6587 | 241.9497 | 38.6061
19.5 | 0.632 | 5.9362 | 0.632 | 28.6591 | 241.95 | 38.6161
19.51 | 0.63233 | 5.9382 | 0.63233 | 28.6594 | 241.9504 | 38.6261
19.52 | 0.63264 | 5.939 | 0.63264 | 28.6597 | 241.9507 | 38.6361
19.53 | 0.63295 | 5.9424 | 0.63295 | 28.66 | 241.951 | 38.6461
19.54 | 0.63331 | 5.9454 | 0.63331 | 28.6604 | 241.9513 | 38.6561
19.55 | 0.63366 | 5.9488 | 0.63366 | 28.6607 | 241.9517 | 38.6661
19.56 | 0.63399 | 5.9514 | 0.63399 | 28.6611 | 241.952 | 38.6761
19.57 | 0.63429 | 5.9545 | 0.63429 | 28.6614 | 241.9523 | 38.6861
19.58 | 0.63462 | 5.9568 | 0.63462 | 28.6617 | 241.9526 | 38.6961
19.59 | 0.63496 | 5.9594 | 0.63496 | 28.662 | 241.953 | 38.7061
19.6 | 0.63529 | 5.9612 | 0.63529 | 28.6624 | 241.9533 | 38.7161
19.61 | 0.6356 | 5.9631 | 0.6356 | 28.6627 | 241.9536 | 38.7261
19.62 | 0.6359 | 5.9669 | 0.6359 | 28.663 | 241.9539 | 38.7361
19.63 | 0.63623 | 5.9691 | 0.63623 | 28.6633 | 241.9543 | 38.7461
19.64 | 0.63656 | 5.9732 | 0.63656 | 28.6636 | 241.9546 | 38.7561
19.65 | 0.63689 | 5.9761 | 0.63689 | 28.664 | 241.9549 | 38.7661
19.66 | 0.63725 | 5.9788 | 0.63725 | 28.6643 | 241.9553 | 38.7761
19.67 | 0.6376 | 5.9806 | 0.6376 | 28.6647 | 241.9556 | 38.7861
19.68 | 0.63793 | 5.9837 | 0.63793 | 28.665 | 241.956 | 38.7961
19.69 | 0.63825 | 5.987 | 0.63825 | 28.6653 | 241.9563 | 38.8061
19.7 | 0.6386 | 5.9901 | 0.6386 | 28.6657 | 241.9566 | 38.8161
19.71 | 0.63897 | 5.9926 | 0.63897 | 28.6661 | 241.957 | 38.8261
19.72 | 0.63931 | 5.9955 | 0.63931 | 28.6664 | 241.9573 | 38.8361
19.73 | 0.63965 | 5.9989 | 0.63965 | 28.6667 | 241.9577 | 38.8461
19.74 | 0.64 | 6.0005 | 0.64 | 28.6671 | 241.958 | 38.8561
19.75 | 0.64034 | 6.0034 | 0.64034 | 28.6674 | 241.9584 | 38.8661
19.76 | 0.64066 | 6.0054 | 0.64066 | 28.6677 | 241.9587 | 38.8761
19.77 | 0.64104 | 6.0097 | 0.64104 | 28.6681 | 241.9591 | 38.8861
19.78 | 0.6414 | 6.0142 | 0.6414 | 28.6685 | 241.9594 | 38.8961
19.79 | 0.64176 | 6.0172 | 0.64176 | 28.6688 | 241.9598 | 38.9061
19.8 | 0.64213 | 6.0209 | 0.64213 | 28.6692 | 241.9602 | 38.9161
19.81 | 0.64249 | 6.0254 | 0.64249 | 28.6696 | 241.9605 | 38.9261
19.82 | 0.64286 | 6.0291 | 0.64286 | 28.6699 | 241.9609 | 38.9361
19.83 | 0.64324 | 6.033 | 0.64324 | 28.6703 | 241.9613 | 38.9461
19.84 | 0.64365 | 6.0372 | 0.64365 | 28.6707 | 241.9617 | 38.9561
19.85 | 0.64403 | 6.0396 | 0.64403 | 28.6711 | 241.962 | 38.9661
19.86 | 0.64439 | 6.0425 | 0.64439 | 28.6715 | 241.9624 | 38.9761
19.87 | 0.64477 | 6.0457 | 0.64477 | 28.6719 | 241.9628 | 38.9861
19.88 | 0.64515 | 6.0491 | 0.64515 | 28.6722 | 241.9632 | 38.9961
19.89 | 0.64554 | 6.0529 | 0.64554 | 28.6726 | 241.9636 | 39.0061
19.9 | 0.64592 | 6.055 | 0.64592 | 28.673 | 241.9639 | 39.0161
19.91 | 0.64627 | 6.0582 | 0.64627 | 28.6734 | 241.9643 | 39.0261
19.92 | 0.64663 | 6.0622 | 0.64663 | 28.6737 | 241.9647 | 39.0361
19.93 | 0.64701 | 6.0657 | 0.64701 | 28.6741 | 241.965 | 39.0461
19.94 | 0.64737 | 6.0692 | 0.64737 | 28.6745 | 241.9654 | 39.0561
19.95 | 0.64772 | 6.0721 | 0.64772 | 28.6748 | 241.9657 | 39.0661
19.96 | 0.64805 | 6.0761 | 0.64805 | 28.6751 | 241.9661 | 39.0761
19.97 | 0.64841 | 6.0784 | 0.64841 | 28.6755 | 241.9664 | 39.0861
19.98 | 0.64875 | 6.0809 | 0.64875 | 28.6758 | 241.9668 | 39.0961
19.99 | 0.64908 | 6.0833 | 0.64908 | 28.6762 | 241.9671 | 39.1061
20 | 0.64943 | 6.086 | 0.64943 | 28.6765 | 241.9675 | 39.1161
20.01 | 0.64977 | 6.0883 | 0.64977 | 28.6768 | 241.9678 | 39.1261
20.02 | 0.6501 | 6.09 | 0.6501 | 28.6772 | 241.9681 | 39.1361
20.03 | 0.65043 | 6.0918 | 0.65043 | 28.6775 | 241.9685 | 39.1461
20.04 | 0.65076 | 6.0943 | 0.65076 | 28.6778 | 241.9688 | 39.1561
20.05 | 0.6511 | 6.0961 | 0.6511 | 28.6782 | 241.9691 | 39.1661
20.06 | 0.65146 | 6.0982 | 0.65146 | 28.6785 | 241.9695 | 39.1761
20.07 | 0.65179 | 6.1009 | 0.65179 | 28.6789 | 241.9698 | 39.1861
20.08 | 0.65212 | 6.1028 | 0.65212 | 28.6792 | 241.9701 | 39.1961
20.09 | 0.65244 | 6.1051 | 0.65244 | 28.6795 | 241.9705 | 39.2061
20.1 | 0.65271 | 6.1071 | 0.65271 | 28.6798 | 241.9707 | 39.2161
20.11 | 0.65301 | 6.11 | 0.65301 | 28.6801 | 241.971 | 39.2261
20.12 | 0.65334 | 6.113 | 0.65334 | 28.6804 | 241.9714 | 39.2361
20.13 | 0.65366 | 6.1143 | 0.65366 | 28.6807 | 241.9717 | 39.2461
20.14 | 0.654 | 6.1154 | 0.654 | 28.6811 | 241.972 | 39.2561
20.15 | 0.65435 | 6.1176 | 0.65435 | 28.6814 | 241.9724 | 39.2661
20.16 | 0.65461 | 6.1192 | 0.65461 | 28.6817 | 241.9726 | 39.2761
20.17 | 0.65488 | 6.1224 | 0.65488 | 28.682 | 241.9729 | 39.2861
20.18 | 0.65521 | 6.1244 | 0.65521 | 28.6823 | 241.9732 | 39.2961
20.19 | 0.65551 | 6.1269 | 0.65551 | 28.6826 | 241.9735 | 39.3061
20.2 | 0.65581 | 6.1289 | 0.65581 | 28.6829 | 241.9738 | 39.3161
20.21 | 0.65613 | 6.1292 | 0.65613 | 28.6832 | 241.9742 | 39.3261
20.22 | 0.65641 | 6.1307 | 0.65641 | 28.6835 | 241.9744 | 39.3361
20.23 | 0.65674 | 6.133 | 0.65674 | 28.6838 | 241.9748 | 39.3461
20.24 | 0.65706 | 6.1356 | 0.65706 | 28.6841 | 241.9751 | 39.3561
20.25 | 0.65739 | 6.1386 | 0.65739 | 28.6845 | 241.9754 | 39.3661
20.26 | 0.65771 | 6.1409 | 0.65771 | 28.6848 | 241.9757 | 39.3761
20.27 | 0.65802 | 6.1418 | 0.65802 | 28.6851 | 241.976 | 39.3861
20.28 | 0.65832 | 6.1438 | 0.65832 | 28.6854 | 241.9763 | 39.3961
20.29 | 0.65863 | 6.145 | 0.65863 | 28.6857 | 241.9767 | 39.4061
20.3 | 0.65892 | 6.1476 | 0.65892 | 28.686 | 241.9769 | 39.4161
20.31 | 0.6592 | 6.1513 | 0.6592 | 28.6863 | 241.9772 | 39.4261
20.32 | 0.65951 | 6.1535 | 0.65951 | 28.6866 | 241.9775 | 39.4361
20.33 | 0.65983 | 6.1558 | 0.65983 | 28.6869 | 241.9779 | 39.4461
20.34 | 0.66013 | 6.1581 | 0.66013 | 28.6872 | 241.9782 | 39.4561
20.35 | 0.66044 | 6.1593 | 0.66044 | 28.6875 | 241.9785 | 39.4661
20.36 | 0.66074 | 6.1615 | 0.66074 | 28.6878 | 241.9788 | 39.4761
20.37 | 0.66108 | 6.1639 | 0.66108 | 28.6882 | 241.9791 | 39.4861
20.38 | 0.66143 | 6.1666 | 0.66143 | 28.6885 | 241.9795 | 39.4961
20.39 | 0.66176 | 6.1689 | 0.66176 | 28.6888 | 241.9798 | 39.5061
20.4 | 0.66206 | 6.1714 | 0.66206 | 28.6891 | 241.9801 | 39.5161
20.41 | 0.66235 | 6.173 | 0.66235 | 28.6894 | 241.9804 | 39.5261
20.42 | 0.66268 | 6.1753 | 0.66268 | 28.6898 | 241.9807 | 39.5361
20.43 | 0.66303 | 6.1769 | 0.66303 | 28.6901 | 241.9811 | 39.5461
20.44 | 0.66333 | 6.1785 | 0.66333 | 28.6904 | 241.9814 | 39.5561
20.45 | 0.66364 | 6.182 | 0.66364 | 28.6907 | 241.9817 | 39.5661
20.46 | 0.66398 | 6.1852 | 0.66398 | 28.6911 | 241.982 | 39.5761
20.47 | 0.66432 | 6.1871 | 0.66432 | 28.6914 | 241.9823 | 39.5861
20.48 | 0.66463 | 6.1893 | 0.66463 | 28.6917 | 241.9827 | 39.5961
20.49 | 0.66495 | 6.1916 | 0.66495 | 28.692 | 241.983 | 39.6061
20.5 | 0.6653 | 6.1941 | 0.6653 | 28.6924 | 241.9833 | 39.6161
20.51 | 0.66566 | 6.1963 | 0.66566 | 28.6927 | 241.9837 | 39.6261
20.52 | 0.666 | 6.1988 | 0.666 | 28.6931 | 241.984 | 39.6361
20.53 | 0.6663 | 6.2026 | 0.6663 | 28.6934 | 241.9843 | 39.6461
20.54 | 0.66662 | 6.2062 | 0.66662 | 28.6937 | 241.9846 | 39.6561
20.55 | 0.66697 | 6.2081 | 0.66697 | 28.6941 | 241.985 | 39.6661
20.56 | 0.6673 | 6.2104 | 0.6673 | 28.6944 | 241.9853 | 39.6761
20.57 | 0.66761 | 6.2125 | 0.66761 | 28.6947 | 241.9856 | 39.6861
20.58 | 0.66794 | 6.2152 | 0.66794 | 28.695 | 241.986 | 39.6961
20.59 | 0.66829 | 6.2183 | 0.66829 | 28.6954 | 241.9863 | 39.7061
20.6 | 0.66862 | 6.2206 | 0.66862 | 28.6957 | 241.9866 | 39.7161
20.61 | 0.66893 | 6.2238 | 0.66893 | 28.696 | 241.987 | 39.7261
20.62 | 0.66924 | 6.2266 | 0.66924 | 28.6963 | 241.9873 | 39.7361
20.63 | 0.66958 | 6.2289 | 0.66958 | 28.6967 | 241.9876 | 39.7461
20.64 | 0.6699 | 6.2313 | 0.6699 | 28.697 | 241.9879 | 39.7561
20.65 | 0.67023 | 6.2342 | 0.67023 | 28.6973 | 241.9883 | 39.7661
20.66 | 0.67058 | 6.2366 | 0.67058 | 28.6977 | 241.9886 | 39.7761
20.67 | 0.67091 | 6.239 | 0.67091 | 28.698 | 241.9889 | 39.7861
20.68 | 0.67126 | 6.2417 | 0.67126 | 28.6983 | 241.9893 | 39.7961
20.69 | 0.67158 | 6.2451 | 0.67158 | 28.6987 | 241.9896 | 39.8061
20.7 | 0.67191 | 6.248 | 0.67191 | 28.699 | 241.9899 | 39.8161
20.71 | 0.67227 | 6.2501 | 0.67227 | 28.6994 | 241.9903 | 39.8261
20.72 | 0.67262 | 6.252 | 0.67262 | 28.6997 | 241.9906 | 39.8361
20.73 | 0.67297 | 6.2541 | 0.67297 | 28.7001 | 241.991 | 39.8461
20.74 | 0.67331 | 6.2573 | 0.67331 | 28.7004 | 241.9913 | 39.8561
20.75 | 0.67363 | 6.2588 | 0.67363 | 28.7007 | 241.9917 | 39.8661
20.76 | 0.67399 | 6.2616 | 0.67399 | 28.7011 | 241.992 | 39.8761
20.77 | 0.67437 | 6.2668 | 0.67437 | 28.7015 | 241.9924 | 39.8861
20.78 | 0.67472 | 6.2718 | 0.67472 | 28.7018 | 241.9927 | 39.8961
20.79 | 0.67509 | 6.2748 | 0.67509 | 28.7022 | 241.9931 | 39.9061
20.8 | 0.67545 | 6.2776 | 0.67545 | 28.7025 | 241.9935 | 39.9161
20.81 | 0.67581 | 6.2802 | 0.67581 | 28.7029 | 241.9938 | 39.9261
20.82 | 0.67615 | 6.2846 | 0.67615 | 28.7032 | 241.9942 | 39.9361
20.83 | 0.67651 | 6.2888 | 0.67651 | 28.7036 | 241.9945 | 39.9461
20.84 | 0.6769 | 6.2908 | 0.6769 | 28.704 | 241.9949 | 39.9561
20.85 | 0.67731 | 6.2945 | 0.67731 | 28.7044 | 241.9953 | 39.9661
20.86 | 0.67772 | 6.2979 | 0.67772 | 28.7048 | 241.9957 | 39.9761
20.87 | 0.67813 | 6.3003 | 0.67813 | 28.7052 | 241.9962 | 39.9861
20.88 | 0.6785 | 6.3016 | 0.6785 | 28.7056 | 241.9965 | 39.9961
20.89 | 0.67886 | 6.3036 | 0.67886 | 28.7059 | 241.9969 | 40.0061
20.9 | 0.67924 | 6.306 | 0.67924 | 28.7063 | 241.9973 | 40.0161
20.91 | 0.6796 | 6.3089 | 0.6796 | 28.7067 | 241.9976 | 40.0261
20.92 | 0.67996 | 6.3109 | 0.67996 | 28.707 | 241.998 | 40.0361
20.93 | 0.68034 | 6.3133 | 0.68034 | 28.7074 | 241.9984 | 40.0461
20.94 | 0.6807 | 6.3162 | 0.6807 | 28.7078 | 241.9987 | 40.0561
20.95 | 0.68107 | 6.3185 | 0.68107 | 28.7082 | 241.9991 | 40.0661
20.96 | 0.68141 | 6.3213 | 0.68141 | 28.7085 | 241.9994 | 40.0761
20.97 | 0.68178 | 6.3254 | 0.68178 | 28.7089 | 241.9998 | 40.0861
20.98 | 0.68211 | 6.3287 | 0.68211 | 28.7092 | 242.0001 | 40.0961
20.99 | 0.68245 | 6.3321 | 0.68245 | 28.7095 | 242.0005 | 40.1061
21 | 0.68282 | 6.3352 | 0.68282 | 28.7099 | 242.0008 | 40.1161
21.01 | 0.68315 | 6.3392 | 0.68315 | 28.7102 | 242.0012 | 40.1261
21.02 | 0.68351 | 6.3423 | 0.68351 | 28.7106 | 242.0015 | 40.1361
21.03 | 0.68383 | 6.3452 | 0.68383 | 28.7109 | 242.0019 | 40.1461
21.04 | 0.68415 | 6.3476 | 0.68415 | 28.7112 | 242.0022 | 40.1561
21.05 | 0.68451 | 6.3497 | 0.68451 | 28.7116 | 242.0025 | 40.1661
21.06 | 0.68484 | 6.3525 | 0.68484 | 28.7119 | 242.0029 | 40.1761
21.07 | 0.68517 | 6.3526 | 0.68517 | 28.7122 | 242.0032 | 40.1861
21.08 | 0.68547 | 6.3529 | 0.68547 | 28.7126 | 242.0035 | 40.1961
21.09 | 0.68576 | 6.3532 | 0.68576 | 28.7128 | 242.0038 | 40.2061
21.1 | 0.68607 | 6.3547 | 0.68607 | 28.7132 | 242.0041 | 40.2161
21.11 | 0.6864 | 6.3561 | 0.6864 | 28.7135 | 242.0044 | 40.2261
21.12 | 0.68673 | 6.3574 | 0.68673 | 28.7138 | 242.0048 | 40.2361
21.13 | 0.68705 | 6.3588 | 0.68705 | 28.7141 | 242.0051 | 40.2461
21.14 | 0.68733 | 6.3607 | 0.68733 | 28.7144 | 242.0054 | 40.2561
21.15 | 0.68761 | 6.3631 | 0.68761 | 28.7147 | 242.0056 | 40.2661
21.16 | 0.68792 | 6.3637 | 0.68792 | 28.715 | 242.0059 | 40.2761
21.17 | 0.68824 | 6.3655 | 0.68824 | 28.7153 | 242.0063 | 40.2861
21.18 | 0.68854 | 6.3675 | 0.68854 | 28.7156 | 242.0066 | 40.2961
21.19 | 0.68883 | 6.3699 | 0.68883 | 28.7159 | 242.0069 | 40.3061
21.2 | 0.68912 | 6.3718 | 0.68912 | 28.7162 | 242.0071 | 40.3161
21.21 | 0.68941 | 6.3736 | 0.68941 | 28.7165 | 242.0074 | 40.3261
21.22 | 0.68975 | 6.3756 | 0.68975 | 28.7168 | 242.0078 | 40.3361
21.23 | 0.69005 | 6.3775 | 0.69005 | 28.7171 | 242.0081 | 40.3461
21.24 | 0.69036 | 6.3795 | 0.69036 | 28.7174 | 242.0084 | 40.3561
21.25 | 0.69071 | 6.3817 | 0.69071 | 28.7178 | 242.0087 | 40.3661
21.26 | 0.691 | 6.3841 | 0.691 | 28.7181 | 242.009 | 40.3761
21.27 | 0.69136 | 6.3855 | 0.69136 | 28.7184 | 242.0094 | 40.3861
21.28 | 0.69168 | 6.3877 | 0.69168 | 28.7188 | 242.0097 | 40.3961
21.29 | 0.69197 | 6.389 | 0.69197 | 28.719 | 242.01 | 40.4061
21.3 | 0.6923 | 6.3905 | 0.6923 | 28.7194 | 242.0103 | 40.4161
21.31 | 0.69262 | 6.3914 | 0.69262 | 28.7197 | 242.0106 | 40.4261
21.32 | 0.69292 | 6.3928 | 0.69292 | 28.72 | 242.0109 | 40.4361
21.33 | 0.69322 | 6.3942 | 0.69322 | 28.7203 | 242.0112 | 40.4461
21.34 | 0.69351 | 6.3954 | 0.69351 | 28.7206 | 242.0115 | 40.4561
21.35 | 0.6938 | 6.3973 | 0.6938 | 28.7209 | 242.0118 | 40.4661
21.36 | 0.69414 | 6.3994 | 0.69414 | 28.7212 | 242.0122 | 40.4761
21.37 | 0.69449 | 6.4023 | 0.69449 | 28.7216 | 242.0125 | 40.4861
21.38 | 0.69481 | 6.4044 | 0.69481 | 28.7219 | 242.0128 | 40.4961
21.39 | 0.69513 | 6.4078 | 0.69513 | 28.7222 | 242.0132 | 40.5061
21.4 | 0.69542 | 6.4106 | 0.69542 | 28.7225 | 242.0134 | 40.5161
21.41 | 0.69575 | 6.4138 | 0.69575 | 28.7228 | 242.0138 | 40.5261
21.42 | 0.69608 | 6.4163 | 0.69608 | 28.7232 | 242.0141 | 40.5361
21.43 | 0.69642 | 6.4193 | 0.69642 | 28.7235 | 242.0144 | 40.5461
21.44 | 0.69673 | 6.4223 | 0.69673 | 28.7238 | 242.0148 | 40.5561
21.45 | 0.69702 | 6.4238 | 0.69702 | 28.7241 | 242.015 | 40.5661
21.46 | 0.69735 | 6.4261 | 0.69735 | 28.7244 | 242.0154 | 40.5761
21.47 | 0.69768 | 6.4277 | 0.69768 | 28.7248 | 242.0157 | 40.5861
21.48 | 0.69801 | 6.4295 | 0.69801 | 28.7251 | 242.016 | 40.5961
21.49 | 0.69833 | 6.4321 | 0.69833 | 28.7254 | 242.0163 | 40.6061
21.5 | 0.69867 | 6.4348 | 0.69867 | 28.7258 | 242.0167 | 40.6161
21.51 | 0.69902 | 6.4366 | 0.69902 | 28.7261 | 242.017 | 40.6261
21.52 | 0.69934 | 6.4388 | 0.69934 | 28.7264 | 242.0174 | 40.6361
21.53 | 0.69963 | 6.4413 | 0.69963 | 28.7267 | 242.0177 | 40.6461
21.54 | 0.69996 | 6.4429 | 0.69996 | 28.727 | 242.018 | 40.6561
21.55 | 0.70032 | 6.4458 | 0.70032 | 28.7274 | 242.0183 | 40.6661
21.56 | 0.70065 | 6.4478 | 0.70065 | 28.7277 | 242.0187 | 40.6761
21.57 | 0.70097 | 6.4504 | 0.70097 | 28.7281 | 242.019 | 40.6861
21.58 | 0.70128 | 6.4529 | 0.70128 | 28.7284 | 242.0193 | 40.6961
21.59 | 0.70163 | 6.4551 | 0.70163 | 28.7287 | 242.0197 | 40.7061
21.6 | 0.70197 | 6.4565 | 0.70197 | 28.7291 | 242.02 | 40.7161
21.61 | 0.70228 | 6.4593 | 0.70228 | 28.7294 | 242.0203 | 40.7261
21.62 | 0.70258 | 6.4612 | 0.70258 | 28.7297 | 242.0206 | 40.7361
21.63 | 0.70291 | 6.4624 | 0.70291 | 28.73 | 242.0209 | 40.7461
21.64 | 0.70325 | 6.4644 | 0.70325 | 28.7303 | 242.0213 | 40.7561
21.65 | 0.70356 | 6.4664 | 0.70356 | 28.7306 | 242.0216 | 40.7661
21.66 | 0.70389 | 6.4673 | 0.70389 | 28.731 | 242.0219 | 40.7761
21.67 | 0.70424 | 6.4694 | 0.70424 | 28.7313 | 242.0223 | 40.7861
21.68 | 0.7046 | 6.4716 | 0.7046 | 28.7317 | 242.0226 | 40.7961
21.69 | 0.70492 | 6.4731 | 0.70492 | 28.732 | 242.0229 | 40.8061
21.7 | 0.70525 | 6.4759 | 0.70525 | 28.7323 | 242.0233 | 40.8161
21.71 | 0.70561 | 6.4786 | 0.70561 | 28.7327 | 242.0236 | 40.8261
21.72 | 0.70596 | 6.4812 | 0.70596 | 28.733 | 242.024 | 40.8361
21.73 | 0.70629 | 6.4842 | 0.70629 | 28.7334 | 242.0243 | 40.8461
21.74 | 0.70662 | 6.4873 | 0.70662 | 28.7337 | 242.0246 | 40.8561
21.75 | 0.70695 | 6.4895 | 0.70695 | 28.734 | 242.025 | 40.8661
21.76 | 0.70733 | 6.4928 | 0.70733 | 28.7344 | 242.0253 | 40.8761
21.77 | 0.7077 | 6.4941 | 0.7077 | 28.7348 | 242.0257 | 40.8861
21.78 | 0.70805 | 6.4971 | 0.70805 | 28.7351 | 242.0261 | 40.8961
21.79 | 0.70843 | 6.5001 | 0.70843 | 28.7355 | 242.0265 | 40.9061
21.8 | 0.70877 | 6.5025 | 0.70877 | 28.7359 | 242.0268 | 40.9161
21.81 | 0.70913 | 6.5046 | 0.70913 | 28.7362 | 242.0272 | 40.9261
21.82 | 0.70949 | 6.5076 | 0.70949 | 28.7366 | 242.0275 | 40.9361
21.83 | 0.70986 | 6.5097 | 0.70986 | 28.7369 | 242.0279 | 40.9461
21.84 | 0.71025 | 6.5126 | 0.71025 | 28.7373 | 242.0283 | 40.9561
21.85 | 0.71065 | 6.5158 | 0.71065 | 28.7377 | 242.0287 | 40.9661
21.86 | 0.71104 | 6.5192 | 0.71104 | 28.7381 | 242.0291 | 40.9761
21.87 | 0.71141 | 6.5225 | 0.71141 | 28.7385 | 242.0294 | 40.9861
21.88 | 0.7118 | 6.525 | 0.7118 | 28.7389 | 242.0298 | 40.9961
21.89 | 0.71215 | 6.5278 | 0.71215 | 28.7392 | 242.0302 | 41.0061
21.9 | 0.7125 | 6.5298 | 0.7125 | 28.7396 | 242.0305 | 41.0161
21.91 | 0.7129 | 6.5329 | 0.7129 | 28.74 | 242.0309 | 41.0261
21.92 | 0.71328 | 6.5361 | 0.71328 | 28.7404 | 242.0313 | 41.0361
21.93 | 0.71365 | 6.5387 | 0.71365 | 28.7407 | 242.0317 | 41.0461
21.94 | 0.71401 | 6.54 | 0.71401 | 28.7411 | 242.032 | 41.0561
21.95 | 0.71437 | 6.5416 | 0.71437 | 28.7415 | 242.0324 | 41.0661
21.96 | 0.71473 | 6.5442 | 0.71473 | 28.7418 | 242.0328 | 41.0761
21.97 | 0.71506 | 6.5469 | 0.71506 | 28.7421 | 242.0331 | 41.0861
21.98 | 0.71541 | 6.548 | 0.71541 | 28.7425 | 242.0334 | 41.0961
21.99 | 0.71575 | 6.5487 | 0.71575 | 28.7428 | 242.0338 | 41.1061
22 | 0.71606 | 6.5507 | 0.71606 | 28.7431 | 242.0341 | 41.1161
22.01 | 0.71641 | 6.551 | 0.71641 | 28.7435 | 242.0344 | 41.1261
22.02 | 0.71678 | 6.5507 | 0.71678 | 28.7439 | 242.0348 | 41.1361
22.03 | 0.71713 | 6.5532 | 0.71713 | 28.7442 | 242.0352 | 41.1461
22.04 | 0.71749 | 6.5552 | 0.71749 | 28.7446 | 242.0355 | 41.1561
22.05 | 0.71782 | 6.5563 | 0.71782 | 28.7449 | 242.0358 | 41.1661
22.06 | 0.71815 | 6.5562 | 0.71815 | 28.7452 | 242.0362 | 41.1761
22.07 | 0.71845 | 6.5565 | 0.71845 | 28.7455 | 242.0365 | 41.1861
22.08 | 0.71875 | 6.5583 | 0.71875 | 28.7458 | 242.0368 | 41.1961
22.09 | 0.71909 | 6.5591 | 0.71909 | 28.7462 | 242.0371 | 41.2061
22.1 | 0.71942 | 6.5599 | 0.71942 | 28.7465 | 242.0374 | 41.2161
22.11 | 0.71972 | 6.5626 | 0.71972 | 28.7468 | 242.0377 | 41.2261
22.12 | 0.72001 | 6.5648 | 0.72001 | 28.7471 | 242.038 | 41.2361
22.13 | 0.72032 | 6.5656 | 0.72032 | 28.7474 | 242.0383 | 41.2461
22.14 | 0.72065 | 6.5672 | 0.72065 | 28.7477 | 242.0387 | 41.2561
22.15 | 0.72097 | 6.5687 | 0.72097 | 28.7481 | 242.039 | 41.2661
22.16 | 0.72131 | 6.5699 | 0.72131 | 28.7484 | 242.0393 | 41.2761
22.17 | 0.72163 | 6.5719 | 0.72163 | 28.7487 | 242.0397 | 41.2861
22.18 | 0.72189 | 6.573 | 0.72189 | 28.749 | 242.0399 | 41.2961
22.19 | 0.72219 | 6.5754 | 0.72219 | 28.7493 | 242.0402 | 41.3061
22.2 | 0.72251 | 6.5768 | 0.72251 | 28.7496 | 242.0405 | 41.3161
22.21 | 0.7228 | 6.5771 | 0.7228 | 28.7499 | 242.0408 | 41.3261
22.22 | 0.72309 | 6.5779 | 0.72309 | 28.7502 | 242.0411 | 41.3361
22.23 | 0.72342 | 6.579 | 0.72342 | 28.7505 | 242.0414 | 41.3461
22.24 | 0.72373 | 6.5799 | 0.72373 | 28.7508 | 242.0418 | 41.3561
22.25 | 0.72403 | 6.581 | 0.72403 | 28.7511 | 242.0421 | 41.3661
22.26 | 0.72434 | 6.5831 | 0.72434 | 28.7514 | 242.0424 | 41.3761
22.27 | 0.72465 | 6.5855 | 0.72465 | 28.7517 | 242.0427 | 41.3861
22.28 | 0.72493 | 6.5871 | 0.72493 | 28.752 | 242.043 | 41.3961
22.29 | 0.72523 | 6.5887 | 0.72523 | 28.7523 | 242.0433 | 41.4061
22.3 | 0.72557 | 6.59 | 0.72557 | 28.7527 | 242.0436 | 41.4161
22.31 | 0.72591 | 6.5918 | 0.72591 | 28.753 | 242.0439 | 41.4261
22.32 | 0.72624 | 6.5932 | 0.72624 | 28.7533 | 242.0443 | 41.4361
22.33 | 0.72655 | 6.5948 | 0.72655 | 28.7536 | 242.0446 | 41.4461
22.34 | 0.72687 | 6.596 | 0.72687 | 28.754 | 242.0449 | 41.4561
22.35 | 0.72716 | 6.5974 | 0.72716 | 28.7542 | 242.0452 | 41.4661
22.36 | 0.72744 | 6.5982 | 0.72744 | 28.7545 | 242.0455 | 41.4761
22.37 | 0.72777 | 6.5985 | 0.72777 | 28.7549 | 242.0458 | 41.4861
22.38 | 0.72811 | 6.5993 | 0.72811 | 28.7552 | 242.0461 | 41.4961
22.39 | 0.72843 | 6.6 | 0.72843 | 28.7555 | 242.0465 | 41.5061
22.4 | 0.72873 | 6.6017 | 0.72873 | 28.7558 | 242.0468 | 41.5161
22.41 | 0.72904 | 6.6024 | 0.72904 | 28.7561 | 242.0471 | 41.5261
22.42 | 0.72938 | 6.6042 | 0.72938 | 28.7565 | 242.0474 | 41.5361
22.43 | 0.72972 | 6.6056 | 0.72972 | 28.7568 | 242.0477 | 41.5461
22.44 | 0.73005 | 6.6073 | 0.73005 | 28.7571 | 242.0481 | 41.5561
22.45 | 0.73035 | 6.6094 | 0.73035 | 28.7574 | 242.0484 | 41.5661
22.46 | 0.73067 | 6.6111 | 0.73067 | 28.7577 | 242.0487 | 41.5761
22.47 | 0.731 | 6.6131 | 0.731 | 28.7581 | 242.049 | 41.5861
22.48 | 0.73133 | 6.615 | 0.73133 | 28.7584 | 242.0494 | 41.5961
22.49 | 0.73165 | 6.6161 | 0.73165 | 28.7587 | 242.0497 | 41.6061
22.5 | 0.73196 | 6.6182 | 0.73196 | 28.759 | 242.05 | 41.6161
22.51 | 0.73232 | 6.6204 | 0.73232 | 28.7594 | 242.0503 | 41.6261
22.52 | 0.73266 | 6.6218 | 0.73266 | 28.7597 | 242.0507 | 41.6361
22.53 | 0.73299 | 6.6224 | 0.73299 | 28.7601 | 242.051 | 41.6461
22.54 | 0.73331 | 6.6226 | 0.73331 | 28.7604 | 242.0513 | 41.6561
22.55 | 0.73362 | 6.6232 | 0.73362 | 28.7607 | 242.0516 | 41.6661
22.56 | 0.73398 | 6.6249 | 0.73398 | 28.7611 | 242.052 | 41.6761
22.57 | 0.73433 | 6.6249 | 0.73433 | 28.7614 | 242.0524 | 41.6861
22.58 | 0.73465 | 6.6252 | 0.73465 | 28.7617 | 242.0527 | 41.6961
22.59 | 0.73495 | 6.6254 | 0.73495 | 28.762 | 242.053 | 41.7061
22.6 | 0.73527 | 6.6262 | 0.73527 | 28.7624 | 242.0533 | 41.7161
22.61 | 0.73561 | 6.6268 | 0.73561 | 28.7627 | 242.0536 | 41.7261
22.62 | 0.73593 | 6.6274 | 0.73593 | 28.763 | 242.054 | 41.7361
22.63 | 0.73625 | 6.6292 | 0.73625 | 28.7633 | 242.0543 | 41.7461
22.64 | 0.7366 | 6.6301 | 0.7366 | 28.7637 | 242.0546 | 41.7561
22.65 | 0.73693 | 6.6311 | 0.73693 | 28.764 | 242.055 | 41.7661
22.66 | 0.73724 | 6.6306 | 0.73724 | 28.7643 | 242.0553 | 41.7761
22.67 | 0.73756 | 6.6314 | 0.73756 | 28.7646 | 242.0556 | 41.7861
22.68 | 0.73791 | 6.6323 | 0.73791 | 28.765 | 242.0559 | 41.7961
22.69 | 0.73825 | 6.6341 | 0.73825 | 28.7653 | 242.0563 | 41.8061
22.7 | 0.73857 | 6.6337 | 0.73857 | 28.7657 | 242.0566 | 41.8161
22.71 | 0.73892 | 6.6336 | 0.73892 | 28.766 | 242.0569 | 41.8261
22.72 | 0.73928 | 6.6336 | 0.73928 | 28.7664 | 242.0573 | 41.8361
22.73 | 0.73964 | 6.6338 | 0.73964 | 28.7667 | 242.0577 | 41.8461
22.74 | 0.74 | 6.6345 | 0.74 | 28.7671 | 242.058 | 41.8561
22.75 | 0.74033 | 6.6356 | 0.74033 | 28.7674 | 242.0584 | 41.8661
22.76 | 0.74064 | 6.6363 | 0.74064 | 28.7677 | 242.0587 | 41.8761
22.77 | 0.74097 | 6.6365 | 0.74097 | 28.7681 | 242.059 | 41.8861
22.78 | 0.74135 | 6.636 | 0.74135 | 28.7684 | 242.0594 | 41.8961
22.79 | 0.74174 | 6.636 | 0.74174 | 28.7688 | 242.0598 | 41.9061
22.8 | 0.74209 | 6.6359 | 0.74209 | 28.7692 | 242.0601 | 41.9161
22.81 | 0.74244 | 6.6346 | 0.74244 | 28.7695 | 242.0605 | 41.9261
22.82 | 0.74281 | 6.6339 | 0.74281 | 28.7699 | 242.0608 | 41.9361
22.83 | 0.7432 | 6.6325 | 0.7432 | 28.7703 | 242.0612 | 41.9461
22.84 | 0.7436 | 6.6324 | 0.7436 | 28.7707 | 242.0616 | 41.9561
22.85 | 0.74399 | 6.6316 | 0.74399 | 28.7711 | 242.062 | 41.9661
22.86 | 0.74434 | 6.6307 | 0.74434 | 28.7714 | 242.0624 | 41.9761
22.87 | 0.74471 | 6.6301 | 0.74471 | 28.7718 | 242.0627 | 41.9861
22.88 | 0.74511 | 6.6306 | 0.74511 | 28.7722 | 242.0631 | 41.9961
22.89 | 0.74548 | 6.6303 | 0.74548 | 28.7726 | 242.0635 | 42.0061
22.9 | 0.74584 | 6.6299 | 0.74584 | 28.7729 | 242.0639 | 42.0161
22.91 | 0.74624 | 6.631 | 0.74624 | 28.7733 | 242.0643 | 42.0261
22.92 | 0.74659 | 6.6321 | 0.74659 | 28.7737 | 242.0646 | 42.0361
22.93 | 0.74694 | 6.6335 | 0.74694 | 28.774 | 242.065 | 42.0461
22.94 | 0.74731 | 6.6342 | 0.74731 | 28.7744 | 242.0653 | 42.0561
22.95 | 0.74767 | 6.6344 | 0.74767 | 28.7748 | 242.0657 | 42.0661
22.96 | 0.74803 | 6.6356 | 0.74803 | 28.7751 | 242.0661 | 42.0761
22.97 | 0.74838 | 6.6365 | 0.74838 | 28.7755 | 242.0664 | 42.0861
22.98 | 0.74872 | 6.6376 | 0.74872 | 28.7758 | 242.0667 | 42.0961
22.99 | 0.74908 | 6.6389 | 0.74908 | 28.7762 | 242.0671 | 42.1061
23 | 0.74942 | 6.641 | 0.74942 | 28.7765 | 242.0674 | 42.1161
23.01 | 0.74976 | 6.6418 | 0.74976 | 28.7768 | 242.0678 | 42.1261
23.02 | 0.7501 | 6.6429 | 0.7501 | 28.7772 | 242.0681 | 42.1361
23.03 | 0.75043 | 6.6439 | 0.75043 | 28.7775 | 242.0685 | 42.1461
23.04 | 0.75079 | 6.6452 | 0.75079 | 28.7779 | 242.0688 | 42.1561
23.05 | 0.75111 | 6.6473 | 0.75111 | 28.7782 | 242.0691 | 42.1661
23.06 | 0.75141 | 6.6492 | 0.75141 | 28.7785 | 242.0694 | 42.1761
23.07 | 0.75175 | 6.6507 | 0.75175 | 28.7788 | 242.0698 | 42.1861
23.08 | 0.7521 | 6.6521 | 0.7521 | 28.7792 | 242.0701 | 42.1961
23.09 | 0.75241 | 6.6534 | 0.75241 | 28.7795 | 242.0704 | 42.2061
23.1 | 0.75274 | 6.6541 | 0.75274 | 28.7798 | 242.0708 | 42.2161
23.11 | 0.7531 | 6.6569 | 0.7531 | 28.7802 | 242.0711 | 42.2261
23.12 | 0.75338 | 6.6591 | 0.75338 | 28.7805 | 242.0714 | 42.2361
23.13 | 0.75366 | 6.6607 | 0.75366 | 28.7807 | 242.0717 | 42.2461
23.14 | 0.75396 | 6.6625 | 0.75396 | 28.781 | 242.072 | 42.2561
23.15 | 0.75426 | 6.6637 | 0.75426 | 28.7813 | 242.0723 | 42.2661
23.16 | 0.75457 | 6.665 | 0.75457 | 28.7817 | 242.0726 | 42.2761
23.17 | 0.75489 | 6.6671 | 0.75489 | 28.782 | 242.0729 | 42.2861
23.18 | 0.75522 | 6.6683 | 0.75522 | 28.7823 | 242.0732 | 42.2961
23.19 | 0.75555 | 6.6707 | 0.75555 | 28.7826 | 242.0736 | 42.3061
23.2 | 0.75587 | 6.6728 | 0.75587 | 28.7829 | 242.0739 | 42.3161
23.21 | 0.75617 | 6.6745 | 0.75617 | 28.7832 | 242.0742 | 42.3261
23.22 | 0.75648 | 6.6757 | 0.75648 | 28.7836 | 242.0745 | 42.3361
23.23 | 0.75679 | 6.6771 | 0.75679 | 28.7839 | 242.0748 | 42.3461
23.24 | 0.75708 | 6.6787 | 0.75708 | 28.7842 | 242.0751 | 42.3561
23.25 | 0.75738 | 6.6805 | 0.75738 | 28.7845 | 242.0754 | 42.3661
23.26 | 0.75768 | 6.6823 | 0.75768 | 28.7848 | 242.0757 | 42.3761
23.27 | 0.75798 | 6.6837 | 0.75798 | 28.7851 | 242.076 | 42.3861
23.28 | 0.75828 | 6.6864 | 0.75828 | 28.7854 | 242.0763 | 42.3961
23.29 | 0.7586 | 6.6882 | 0.7586 | 28.7857 | 242.0766 | 42.4061
23.3 | 0.75893 | 6.6899 | 0.75893 | 28.786 | 242.077 | 42.4161
23.31 | 0.75925 | 6.6915 | 0.75925 | 28.7863 | 242.0773 | 42.4261
23.32 | 0.75958 | 6.6928 | 0.75958 | 28.7867 | 242.0776 | 42.4361
23.33 | 0.75988 | 6.6954 | 0.75988 | 28.787 | 242.0779 | 42.4461
23.34 | 0.76017 | 6.6972 | 0.76017 | 28.7873 | 242.0782 | 42.4561
23.35 | 0.76045 | 6.6985 | 0.76045 | 28.7875 | 242.0785 | 42.4661
23.36 | 0.76079 | 6.7013 | 0.76079 | 28.7879 | 242.0788 | 42.4761
23.37 | 0.76113 | 6.7039 | 0.76113 | 28.7882 | 242.0792 | 42.4861
23.38 | 0.76145 | 6.7059 | 0.76145 | 28.7885 | 242.0795 | 42.4961
23.39 | 0.76176 | 6.7072 | 0.76176 | 28.7888 | 242.0798 | 42.5061
23.4 | 0.76206 | 6.7094 | 0.76206 | 28.7891 | 242.0801 | 42.5161
23.41 | 0.76239 | 6.7121 | 0.76239 | 28.7895 | 242.0804 | 42.5261
23.42 | 0.76273 | 6.7145 | 0.76273 | 28.7898 | 242.0808 | 42.5361
23.43 | 0.76305 | 6.716 | 0.76305 | 28.7901 | 242.0811 | 42.5461
23.44 | 0.76335 | 6.7178 | 0.76335 | 28.7904 | 242.0814 | 42.5561
23.45 | 0.76367 | 6.7202 | 0.76367 | 28.7907 | 242.0817 | 42.5661
23.46 | 0.76399 | 6.7225 | 0.76399 | 28.7911 | 242.082 | 42.5761
23.47 | 0.76432 | 6.7259 | 0.76432 | 28.7914 | 242.0823 | 42.5861
23.48 | 0.76464 | 6.7281 | 0.76464 | 28.7917 | 242.0827 | 42.5961
23.49 | 0.76495 | 6.7309 | 0.76495 | 28.792 | 242.083 | 42.6061
23.5 | 0.76529 | 6.7336 | 0.76529 | 28.7924 | 242.0833 | 42.6161
23.51 | 0.76564 | 6.7366 | 0.76564 | 28.7927 | 242.0837 | 42.6261
23.52 | 0.76596 | 6.7389 | 0.76596 | 28.793 | 242.084 | 42.6361
23.53 | 0.76629 | 6.7414 | 0.76629 | 28.7934 | 242.0843 | 42.6461
23.54 | 0.76664 | 6.7435 | 0.76664 | 28.7937 | 242.0847 | 42.6561
23.55 | 0.76697 | 6.7466 | 0.76697 | 28.794 | 242.085 | 42.6661
23.56 | 0.76729 | 6.7496 | 0.76729 | 28.7944 | 242.0853 | 42.6761
23.57 | 0.7676 | 6.7509 | 0.7676 | 28.7947 | 242.0856 | 42.6861
23.58 | 0.76795 | 6.7539 | 0.76795 | 28.795 | 242.086 | 42.6961
23.59 | 0.76828 | 6.7561 | 0.76828 | 28.7954 | 242.0863 | 42.7061
23.6 | 0.76859 | 6.7582 | 0.76859 | 28.7957 | 242.0866 | 42.7161
23.61 | 0.76889 | 6.7607 | 0.76889 | 28.796 | 242.0869 | 42.7261
23.62 | 0.76924 | 6.7641 | 0.76924 | 28.7963 | 242.0873 | 42.7361
23.63 | 0.76957 | 6.7663 | 0.76957 | 28.7967 | 242.0876 | 42.7461
23.64 | 0.76988 | 6.7707 | 0.76988 | 28.797 | 242.0879 | 42.7561
23.65 | 0.7702 | 6.773 | 0.7702 | 28.7973 | 242.0882 | 42.7661
23.66 | 0.77055 | 6.7742 | 0.77055 | 28.7976 | 242.0886 | 42.7761
23.67 | 0.77089 | 6.7771 | 0.77089 | 28.798 | 242.0889 | 42.7861
23.68 | 0.77122 | 6.7795 | 0.77122 | 28.7983 | 242.0892 | 42.7961
23.69 | 0.77159 | 6.7831 | 0.77159 | 28.7987 | 242.0896 | 42.8061
23.7 | 0.77195 | 6.7873 | 0.77195 | 28.799 | 242.09 | 42.8161
23.71 | 0.77229 | 6.7902 | 0.77229 | 28.7994 | 242.0903 | 42.8261
23.72 | 0.77261 | 6.7928 | 0.77261 | 28.7997 | 242.0906 | 42.8361
23.73 | 0.77293 | 6.7957 | 0.77293 | 28.8 | 242.091 | 42.8461
23.74 | 0.7733 | 6.798 | 0.7733 | 28.8004 | 242.0913 | 42.8561
23.75 | 0.77366 | 6.8006 | 0.77366 | 28.8007 | 242.0917 | 42.8661
23.76 | 0.77403 | 6.8048 | 0.77403 | 28.8011 | 242.0921 | 42.8761
23.77 | 0.77438 | 6.808 | 0.77438 | 28.8015 | 242.0924 | 42.8861
23.78 | 0.77474 | 6.8115 | 0.77474 | 28.8018 | 242.0928 | 42.8961
23.79 | 0.7751 | 6.8138 | 0.7751 | 28.8022 | 242.0931 | 42.9061
23.8 | 0.77546 | 6.8157 | 0.77546 | 28.8025 | 242.0935 | 42.9161
23.81 | 0.77583 | 6.8181 | 0.77583 | 28.8029 | 242.0939 | 42.9261
23.82 | 0.77616 | 6.8213 | 0.77616 | 28.8032 | 242.0942 | 42.9361
23.83 | 0.77652 | 6.825 | 0.77652 | 28.8036 | 242.0945 | 42.9461
23.84 | 0.77691 | 6.8275 | 0.77691 | 28.804 | 242.0949 | 42.9561
23.85 | 0.77728 | 6.8305 | 0.77728 | 28.8044 | 242.0953 | 42.9661
23.86 | 0.77768 | 6.8333 | 0.77768 | 28.8048 | 242.0957 | 42.9761
23.87 | 0.77806 | 6.8355 | 0.77806 | 28.8051 | 242.0961 | 42.9861
23.88 | 0.7784 | 6.8381 | 0.7784 | 28.8055 | 242.0964 | 42.9961
23.89 | 0.77878 | 6.8412 | 0.77878 | 28.8059 | 242.0968 | 43.0061
23.9 | 0.77916 | 6.8442 | 0.77916 | 28.8062 | 242.0972 | 43.0161
23.91 | 0.77951 | 6.8462 | 0.77951 | 28.8066 | 242.0975 | 43.0261
23.92 | 0.77988 | 6.8492 | 0.77988 | 28.807 | 242.0979 | 43.0361
23.93 | 0.78026 | 6.8525 | 0.78026 | 28.8073 | 242.0983 | 43.0461
23.94 | 0.78062 | 6.8551 | 0.78062 | 28.8077 | 242.0986 | 43.0561
23.95 | 0.78101 | 6.858 | 0.78101 | 28.8081 | 242.099 | 43.0661
23.96 | 0.78137 | 6.8602 | 0.78137 | 28.8085 | 242.0994 | 43.0761
23.97 | 0.78172 | 6.8633 | 0.78172 | 28.8088 | 242.0997 | 43.0861
23.98 | 0.78208 | 6.8648 | 0.78208 | 28.8092 | 242.1001 | 43.0961
23.99 | 0.78242 | 6.8677 | 0.78242 | 28.8095 | 242.1004 | 43.1061
24 | 0.78275 | 6.8706 | 0.78275 | 28.8098 | 242.1008 | 43.1161
24.01 | 0.78306 | 6.875 | 0.78306 | 28.8101 | 242.1011 | 43.1261
24.02 | 0.78339 | 6.8772 | 0.78339 | 28.8105 | 242.1014 | 43.1361
24.03 | 0.78375 | 6.8789 | 0.78375 | 28.8108 | 242.1018 | 43.1461
24.04 | 0.7841 | 6.8815 | 0.7841 | 28.8112 | 242.1021 | 43.1561
24.05 | 0.78445 | 6.884 | 0.78445 | 28.8115 | 242.1025 | 43.1661
24.06 | 0.78478 | 6.8863 | 0.78478 | 28.8119 | 242.1028 | 43.1761
24.07 | 0.78508 | 6.8878 | 0.78508 | 28.8122 | 242.1031 | 43.1861
24.08 | 0.78538 | 6.8914 | 0.78538 | 28.8125 | 242.1034 | 43.1961
24.09 | 0.78573 | 6.8938 | 0.78573 | 28.8128 | 242.1037 | 43.2061
24.1 | 0.78607 | 6.8951 | 0.78607 | 28.8132 | 242.1041 | 43.2161
24.11 | 0.78636 | 6.897 | 0.78636 | 28.8134 | 242.1044 | 43.2261
24.12 | 0.78666 | 6.8993 | 0.78666 | 28.8137 | 242.1047 | 43.2361
24.13 | 0.78695 | 6.9027 | 0.78695 | 28.814 | 242.105 | 43.2461
24.14 | 0.78727 | 6.9045 | 0.78727 | 28.8144 | 242.1053 | 43.2561
24.15 | 0.78761 | 6.9073 | 0.78761 | 28.8147 | 242.1056 | 43.2661
24.16 | 0.78793 | 6.91 | 0.78793 | 28.815 | 242.106 | 43.2761
24.17 | 0.78824 | 6.9133 | 0.78824 | 28.8153 | 242.1063 | 43.2861
24.18 | 0.78856 | 6.9149 | 0.78856 | 28.8156 | 242.1066 | 43.2961
24.19 | 0.78883 | 6.9157 | 0.78883 | 28.8159 | 242.1069 | 43.3061
24.2 | 0.78911 | 6.9175 | 0.78911 | 28.8162 | 242.1071 | 43.3161
24.21 | 0.78942 | 6.9181 | 0.78942 | 28.8165 | 242.1074 | 43.3261
24.22 | 0.78972 | 6.9202 | 0.78972 | 28.8168 | 242.1077 | 43.3361
24.23 | 0.79004 | 6.9202 | 0.79004 | 28.8171 | 242.1081 | 43.3461
24.24 | 0.79035 | 6.9216 | 0.79035 | 28.8174 | 242.1084 | 43.3561
24.25 | 0.79064 | 6.9232 | 0.79064 | 28.8177 | 242.1087 | 43.3661
24.26 | 0.79093 | 6.9263 | 0.79093 | 28.818 | 242.109 | 43.3761
24.27 | 0.79126 | 6.9286 | 0.79126 | 28.8183 | 242.1093 | 43.3861
24.28 | 0.79161 | 6.9308 | 0.79161 | 28.8187 | 242.1096 | 43.3961
24.29 | 0.79191 | 6.9326 | 0.79191 | 28.819 | 242.1099 | 43.4061
24.3 | 0.79224 | 6.9359 | 0.79224 | 28.8193 | 242.1103 | 43.4161
24.31 | 0.79256 | 6.939 | 0.79256 | 28.8196 | 242.1106 | 43.4261
24.32 | 0.79287 | 6.9404 | 0.79287 | 28.82 | 242.1109 | 43.4361
24.33 | 0.79315 | 6.9432 | 0.79315 | 28.8202 | 242.1112 | 43.4461
24.34 | 0.79344 | 6.9469 | 0.79344 | 28.8205 | 242.1115 | 43.4561
24.35 | 0.7938 | 6.9486 | 0.7938 | 28.8209 | 242.1118 | 43.4661
24.36 | 0.79412 | 6.9499 | 0.79412 | 28.8212 | 242.1121 | 43.4761
24.37 | 0.79443 | 6.952 | 0.79443 | 28.8215 | 242.1125 | 43.4861
24.38 | 0.79473 | 6.9549 | 0.79473 | 28.8218 | 242.1128 | 43.4961
24.39 | 0.79506 | 6.9585 | 0.79506 | 28.8221 | 242.1131 | 43.5061
24.4 | 0.7954 | 6.9606 | 0.7954 | 28.8225 | 242.1134 | 43.5161
24.41 | 0.79572 | 6.9628 | 0.79572 | 28.8228 | 242.1137 | 43.5261
24.42 | 0.79602 | 6.9661 | 0.79602 | 28.8231 | 242.114 | 43.5361
24.43 | 0.79634 | 6.9687 | 0.79634 | 28.8234 | 242.1144 | 43.5461
24.44 | 0.79668 | 6.9709 | 0.79668 | 28.8238 | 242.1147 | 43.5561
24.45 | 0.79701 | 6.9738 | 0.79701 | 28.8241 | 242.115 | 43.5661
24.46 | 0.79733 | 6.9748 | 0.79733 | 28.8244 | 242.1154 | 43.5761
24.47 | 0.79763 | 6.9771 | 0.79763 | 28.8247 | 242.1157 | 43.5861
24.48 | 0.79797 | 6.9787 | 0.79797 | 28.8251 | 242.116 | 43.5961
24.49 | 0.79832 | 6.9806 | 0.79832 | 28.8254 | 242.1163 | 43.6061
24.5 | 0.79864 | 6.983 | 0.79864 | 28.8257 | 242.1167 | 43.6161
24.51 | 0.79896 | 6.9849 | 0.79896 | 28.826 | 242.117 | 43.6261
24.52 | 0.79928 | 6.9855 | 0.79928 | 28.8264 | 242.1173 | 43.6361
24.53 | 0.79963 | 6.9875 | 0.79963 | 28.8267 | 242.1177 | 43.6461
24.54 | 0.79997 | 6.9894 | 0.79997 | 28.8271 | 242.118 | 43.6561
24.55 | 0.8003 | 6.9917 | 0.8003 | 28.8274 | 242.1183 | 43.6661
24.56 | 0.80061 | 6.995 | 0.80061 | 28.8277 | 242.1186 | 43.6761
24.57 | 0.80096 | 6.9968 | 0.80096 | 28.828 | 242.119 | 43.6861
24.58 | 0.80129 | 7.0002 | 0.80129 | 28.8284 | 242.1193 | 43.6961
24.59 | 0.80161 | 7.0027 | 0.80161 | 28.8287 | 242.1196 | 43.7061
24.6 | 0.80191 | 7.0051 | 0.80191 | 28.829 | 242.1199 | 43.7161
24.61 | 0.80225 | 7.0079 | 0.80225 | 28.8293 | 242.1203 | 43.7261
24.62 | 0.8026 | 7.0108 | 0.8026 | 28.8297 | 242.1206 | 43.7361
24.63 | 0.8029 | 7.0126 | 0.8029 | 28.83 | 242.1209 | 43.7461
24.64 | 0.80324 | 7.0157 | 0.80324 | 28.8303 | 242.1213 | 43.7561
24.65 | 0.80359 | 7.0188 | 0.80359 | 28.8307 | 242.1216 | 43.7661
24.66 | 0.80392 | 7.0216 | 0.80392 | 28.831 | 242.1219 | 43.7761
24.67 | 0.80426 | 7.0247 | 0.80426 | 28.8313 | 242.1223 | 43.7861
24.68 | 0.80458 | 7.0268 | 0.80458 | 28.8317 | 242.1226 | 43.7961
24.69 | 0.80493 | 7.03 | 0.80493 | 28.832 | 242.123 | 43.8061
24.7 | 0.80529 | 7.0336 | 0.80529 | 28.8324 | 242.1233 | 43.8161
24.71 | 0.80564 | 7.0368 | 0.80564 | 28.8327 | 242.1237 | 43.8261
24.72 | 0.80598 | 7.0403 | 0.80598 | 28.8331 | 242.124 | 43.8361
24.73 | 0.8063 | 7.0438 | 0.8063 | 28.8334 | 242.1243 | 43.8461
24.74 | 0.80662 | 7.0464 | 0.80662 | 28.8337 | 242.1246 | 43.8561
24.75 | 0.80699 | 7.0484 | 0.80699 | 28.8341 | 242.125 | 43.8661
24.76 | 0.80736 | 7.0516 | 0.80736 | 28.8344 | 242.1254 | 43.8761
24.77 | 0.80773 | 7.0543 | 0.80773 | 28.8348 | 242.1258 | 43.8861
24.78 | 0.8081 | 7.0576 | 0.8081 | 28.8352 | 242.1261 | 43.8961
24.79 | 0.80847 | 7.0608 | 0.80847 | 28.8356 | 242.1265 | 43.9061
24.8 | 0.80882 | 7.064 | 0.80882 | 28.8359 | 242.1268 | 43.9161
24.81 | 0.80916 | 7.0673 | 0.80916 | 28.8362 | 242.1272 | 43.9261
24.82 | 0.80952 | 7.0698 | 0.80952 | 28.8366 | 242.1275 | 43.9361
24.83 | 0.80991 | 7.0734 | 0.80991 | 28.837 | 242.1279 | 43.9461
24.84 | 0.81032 | 7.0765 | 0.81032 | 28.8374 | 242.1283 | 43.9561
24.85 | 0.81071 | 7.0799 | 0.81071 | 28.8378 | 242.1287 | 43.9661
24.86 | 0.81109 | 7.083 | 0.81109 | 28.8382 | 242.1291 | 43.9761
24.87 | 0.81146 | 7.0863 | 0.81146 | 28.8385 | 242.1295 | 43.9861
24.88 | 0.81183 | 7.0904 | 0.81183 | 28.8389 | 242.1299 | 43.9961
24.89 | 0.81219 | 7.0935 | 0.81219 | 28.8393 | 242.1302 | 44.0061
24.9 | 0.81257 | 7.0963 | 0.81257 | 28.8397 | 242.1306 | 44.0161
24.91 | 0.81296 | 7.0986 | 0.81296 | 28.84 | 242.131 | 44.0261
24.92 | 0.81332 | 7.1018 | 0.81332 | 28.8404 | 242.1313 | 44.0361
24.93 | 0.81367 | 7.1051 | 0.81367 | 28.8408 | 242.1317 | 44.0461
24.94 | 0.81401 | 7.1081 | 0.81401 | 28.8411 | 242.132 | 44.0561
24.95 | 0.81438 | 7.1116 | 0.81438 | 28.8415 | 242.1324 | 44.0661
24.96 | 0.81471 | 7.1145 | 0.81471 | 28.8418 | 242.1327 | 44.0761
24.97 | 0.81506 | 7.1176 | 0.81506 | 28.8421 | 242.1331 | 44.0861
24.98 | 0.81542 | 7.1182 | 0.81542 | 28.8425 | 242.1334 | 44.0961
24.99 | 0.81576 | 7.1208 | 0.81576 | 28.8428 | 242.1338 | 44.1061
25 | 0.81612 | 7.1231 | 0.81612 | 28.8432 | 242.1341 | 44.1161
25.01 | 0.81645 | 7.1258 | 0.81645 | 28.8435 | 242.1345 | 44.1261
25.02 | 0.81675 | 7.129 | 0.81675 | 28.8438 | 242.1348 | 44.1361
25.03 | 0.8171 | 7.1298 | 0.8171 | 28.8442 | 242.1351 | 44.1461
25.04 | 0.81746 | 7.1319 | 0.81746 | 28.8445 | 242.1355 | 44.1561
25.05 | 0.8178 | 7.1335 | 0.8178 | 28.8449 | 242.1358 | 44.1661
25.06 | 0.81813 | 7.135 | 0.81813 | 28.8452 | 242.1362 | 44.1761
25.07 | 0.81844 | 7.1366 | 0.81844 | 28.8455 | 242.1365 | 44.1861
25.08 | 0.81873 | 7.139 | 0.81873 | 28.8458 | 242.1368 | 44.1961
25.09 | 0.81906 | 7.1406 | 0.81906 | 28.8461 | 242.1371 | 44.2061
25.1 | 0.8194 | 7.1428 | 0.8194 | 28.8465 | 242.1374 | 44.2161
25.11 | 0.81971 | 7.1431 | 0.81971 | 28.8468 | 242.1377 | 44.2261
25.12 | 0.81998 | 7.1441 | 0.81998 | 28.8471 | 242.138 | 44.2361
25.13 | 0.82029 | 7.148 | 0.82029 | 28.8474 | 242.1383 | 44.2461
25.14 | 0.82059 | 7.1507 | 0.82059 | 28.8477 | 242.1386 | 44.2561
25.15 | 0.82088 | 7.1528 | 0.82088 | 28.848 | 242.1389 | 44.2661
25.16 | 0.82119 | 7.1556 | 0.82119 | 28.8483 | 242.1392 | 44.2761
25.17 | 0.82151 | 7.1574 | 0.82151 | 28.8486 | 242.1395 | 44.2861
25.18 | 0.82183 | 7.1587 | 0.82183 | 28.8489 | 242.1399 | 44.2961
25.19 | 0.82214 | 7.1599 | 0.82214 | 28.8492 | 242.1402 | 44.3061
25.2 | 0.82244 | 7.1608 | 0.82244 | 28.8495 | 242.1405 | 44.3161
25.21 | 0.82275 | 7.1649 | 0.82275 | 28.8498 | 242.1408 | 44.3261
25.22 | 0.82305 | 7.1676 | 0.82305 | 28.8501 | 242.1411 | 44.3361
25.23 | 0.82336 | 7.1687 | 0.82336 | 28.8504 | 242.1414 | 44.3461
25.24 | 0.82368 | 7.1701 | 0.82368 | 28.8508 | 242.1417 | 44.3561
25.25 | 0.82401 | 7.1709 | 0.82401 | 28.8511 | 242.142 | 44.3661
25.26 | 0.82433 | 7.1726 | 0.82433 | 28.8514 | 242.1423 | 44.3761
25.27 | 0.82467 | 7.1748 | 0.82467 | 28.8517 | 242.1427 | 44.3861
25.28 | 0.82495 | 7.1783 | 0.82495 | 28.852 | 242.143 | 44.3961
25.29 | 0.82527 | 7.1808 | 0.82527 | 28.8524 | 242.1433 | 44.4061
25.3 | 0.82558 | 7.1829 | 0.82558 | 28.8527 | 242.1436 | 44.4161
25.31 | 0.82589 | 7.184 | 0.82589 | 28.853 | 242.1439 | 44.4261
25.32 | 0.82618 | 7.1856 | 0.82618 | 28.8533 | 242.1442 | 44.4361
25.33 | 0.82648 | 7.1878 | 0.82648 | 28.8536 | 242.1445 | 44.4461
25.34 | 0.82682 | 7.1909 | 0.82682 | 28.8539 | 242.1448 | 44.4561
25.35 | 0.82715 | 7.1933 | 0.82715 | 28.8542 | 242.1452 | 44.4661
25.36 | 0.82746 | 7.1947 | 0.82746 | 28.8545 | 242.1455 | 44.4761
25.37 | 0.82775 | 7.1968 | 0.82775 | 28.8548 | 242.1458 | 44.4861
25.38 | 0.82807 | 7.1982 | 0.82807 | 28.8552 | 242.1461 | 44.4961
25.39 | 0.82842 | 7.2001 | 0.82842 | 28.8555 | 242.1464 | 44.5061
25.4 | 0.82873 | 7.2023 | 0.82873 | 28.8558 | 242.1468 | 44.5161
25.41 | 0.82906 | 7.2057 | 0.82906 | 28.8561 | 242.1471 | 44.5261
25.42 | 0.82937 | 7.2078 | 0.82937 | 28.8565 | 242.1474 | 44.5361
25.43 | 0.82967 | 7.2104 | 0.82967 | 28.8568 | 242.1477 | 44.5461
25.44 | 0.83 | 7.2125 | 0.83 | 28.8571 | 242.148 | 44.5561
25.45 | 0.83033 | 7.216 | 0.83033 | 28.8574 | 242.1483 | 44.5661
25.46 | 0.83062 | 7.2183 | 0.83062 | 28.8577 | 242.1486 | 44.5761
25.47 | 0.83097 | 7.2205 | 0.83097 | 28.8581 | 242.149 | 44.5861
25.48 | 0.83132 | 7.2232 | 0.83132 | 28.8584 | 242.1493 | 44.5961
25.49 | 0.83167 | 7.226 | 0.83167 | 28.8588 | 242.1497 | 44.6061
25.5 | 0.83201 | 7.2291 | 0.83201 | 28.8591 | 242.15 | 44.6161
25.51 | 0.83232 | 7.2309 | 0.83232 | 28.8594 | 242.1503 | 44.6261
25.52 | 0.83264 | 7.2348 | 0.83264 | 28.8597 | 242.1507 | 44.6361
25.53 | 0.83298 | 7.2374 | 0.83298 | 28.8601 | 242.151 | 44.6461
25.54 | 0.83332 | 7.2387 | 0.83332 | 28.8604 | 242.1513 | 44.6561
25.55 | 0.83364 | 7.2414 | 0.83364 | 28.8607 | 242.1517 | 44.6661
25.56 | 0.83394 | 7.244 | 0.83394 | 28.861 | 242.152 | 44.6761
25.57 | 0.83426 | 7.2461 | 0.83426 | 28.8613 | 242.1523 | 44.6861
25.58 | 0.83459 | 7.249 | 0.83459 | 28.8617 | 242.1526 | 44.6961
25.59 | 0.83492 | 7.2515 | 0.83492 | 28.862 | 242.1529 | 44.7061
25.6 | 0.83527 | 7.2531 | 0.83527 | 28.8624 | 242.1533 | 44.7161
25.61 | 0.8356 | 7.255 | 0.8356 | 28.8627 | 242.1536 | 44.7261
25.62 | 0.83593 | 7.2566 | 0.83593 | 28.863 | 242.154 | 44.7361
25.63 | 0.83624 | 7.2583 | 0.83624 | 28.8633 | 242.1543 | 44.7461
25.64 | 0.83657 | 7.2598 | 0.83657 | 28.8637 | 242.1546 | 44.7561
25.65 | 0.83692 | 7.2616 | 0.83692 | 28.864 | 242.1549 | 44.7661
25.66 | 0.83725 | 7.2643 | 0.83725 | 28.8643 | 242.1553 | 44.7761
25.67 | 0.83758 | 7.2682 | 0.83758 | 28.8647 | 242.1556 | 44.7861
25.68 | 0.83794 | 7.2703 | 0.83794 | 28.865 | 242.156 | 44.7961
25.69 | 0.8383 | 7.2722 | 0.8383 | 28.8654 | 242.1563 | 44.8061
25.7 | 0.83864 | 7.2752 | 0.83864 | 28.8657 | 242.1567 | 44.8161
25.71 | 0.839 | 7.2775 | 0.839 | 28.8661 | 242.157 | 44.8261
25.72 | 0.83934 | 7.2791 | 0.83934 | 28.8664 | 242.1574 | 44.8361
25.73 | 0.83966 | 7.2817 | 0.83966 | 28.8667 | 242.1577 | 44.8461
25.74 | 0.83998 | 7.2847 | 0.83998 | 28.8671 | 242.158 | 44.8561
25.75 | 0.84035 | 7.2865 | 0.84035 | 28.8674 | 242.1584 | 44.8661
25.76 | 0.84074 | 7.29 | 0.84074 | 28.8678 | 242.1588 | 44.8761
25.77 | 0.84107 | 7.2917 | 0.84107 | 28.8682 | 242.1591 | 44.8861
25.78 | 0.84143 | 7.2939 | 0.84143 | 28.8685 | 242.1595 | 44.8961
25.79 | 0.84182 | 7.296 | 0.84182 | 28.8689 | 242.1598 | 44.9061
25.8 | 0.84216 | 7.2985 | 0.84216 | 28.8692 | 242.1602 | 44.9161
25.81 | 0.84251 | 7.3027 | 0.84251 | 28.8696 | 242.1605 | 44.9261
25.82 | 0.84285 | 7.3068 | 0.84285 | 28.8699 | 242.1609 | 44.9361
25.83 | 0.84322 | 7.3095 | 0.84322 | 28.8703 | 242.1612 | 44.9461
25.84 | 0.84362 | 7.3126 | 0.84362 | 28.8707 | 242.1616 | 44.9561
25.85 | 0.84404 | 7.316 | 0.84404 | 28.8711 | 242.1621 | 44.9661
25.86 | 0.84443 | 7.3183 | 0.84443 | 28.8715 | 242.1625 | 44.9761
25.87 | 0.84481 | 7.3214 | 0.84481 | 28.8719 | 242.1628 | 44.9861
25.88 | 0.8452 | 7.324 | 0.8452 | 28.8723 | 242.1632 | 44.9961
25.89 | 0.84559 | 7.3271 | 0.84559 | 28.8727 | 242.1636 | 45.0061
25.9 | 0.84598 | 7.3293 | 0.84598 | 28.8731 | 242.164 | 45.0161
25.91 | 0.84633 | 7.3318 | 0.84633 | 28.8734 | 242.1644 | 45.0261
25.92 | 0.84667 | 7.3336 | 0.84667 | 28.8737 | 242.1647 | 45.0361
25.93 | 0.84697 | 7.3363 | 0.84697 | 28.8741 | 242.165 | 45.0461
25.94 | 0.8473 | 7.3393 | 0.8473 | 28.8744 | 242.1653 | 45.0561
25.95 | 0.84769 | 7.3412 | 0.84769 | 28.8748 | 242.1657 | 45.0661
25.96 | 0.84807 | 7.3429 | 0.84807 | 28.8752 | 242.1661 | 45.0761
25.97 | 0.84843 | 7.3448 | 0.84843 | 28.8755 | 242.1664 | 45.0861
25.98 | 0.84876 | 7.3479 | 0.84876 | 28.8758 | 242.1668 | 45.0961
25.99 | 0.84908 | 7.3506 | 0.84908 | 28.8762 | 242.1671 | 45.1061
26 | 0.84944 | 7.3539 | 0.84944 | 28.8765 | 242.1675 | 45.1161
26.01 | 0.84979 | 7.3549 | 0.84979 | 28.8769 | 242.1678 | 45.1261
26.02 | 0.85014 | 7.357 | 0.85014 | 28.8772 | 242.1682 | 45.1361
26.03 | 0.85049 | 7.3585 | 0.85049 | 28.8776 | 242.1685 | 45.1461
26.04 | 0.85081 | 7.3596 | 0.85081 | 28.8779 | 242.1688 | 45.1561
26.05 | 0.85115 | 7.3613 | 0.85115 | 28.8782 | 242.1692 | 45.1661
26.06 | 0.85145 | 7.3641 | 0.85145 | 28.8785 | 242.1695 | 45.1761
26.07 | 0.85176 | 7.3664 | 0.85176 | 28.8788 | 242.1698 | 45.1861
26.08 | 0.85208 | 7.3681 | 0.85208 | 28.8792 | 242.1701 | 45.1961
26.09 | 0.85243 | 7.3699 | 0.85243 | 28.8795 | 242.1705 | 45.2061
26.1 | 0.85272 | 7.3711 | 0.85272 | 28.8798 | 242.1707 | 45.2161
26.11 | 0.85301 | 7.3739 | 0.85301 | 28.8801 | 242.171 | 45.2261
26.12 | 0.8533 | 7.3753 | 0.8533 | 28.8804 | 242.1713 | 45.2361
26.13 | 0.85361 | 7.3772 | 0.85361 | 28.8807 | 242.1716 | 45.2461
26.14 | 0.85392 | 7.3795 | 0.85392 | 28.881 | 242.1719 | 45.2561
26.15 | 0.85425 | 7.3823 | 0.85425 | 28.8813 | 242.1723 | 45.2661
26.16 | 0.85461 | 7.3836 | 0.85461 | 28.8817 | 242.1726 | 45.2761
26.17 | 0.85493 | 7.3857 | 0.85493 | 28.882 | 242.173 | 45.2861
26.18 | 0.85519 | 7.3875 | 0.85519 | 28.8823 | 242.1732 | 45.2961
26.19 | 0.85549 | 7.3896 | 0.85549 | 28.8826 | 242.1735 | 45.3061
26.2 | 0.8558 | 7.3916 | 0.8558 | 28.8829 | 242.1738 | 45.3161
26.21 | 0.8561 | 7.3924 | 0.8561 | 28.8832 | 242.1741 | 45.3261
26.22 | 0.85641 | 7.3946 | 0.85641 | 28.8835 | 242.1744 | 45.3361
26.23 | 0.85673 | 7.3976 | 0.85673 | 28.8838 | 242.1747 | 45.3461
26.24 | 0.85703 | 7.3998 | 0.85703 | 28.8841 | 242.175 | 45.3561
26.25 | 0.85733 | 7.4018 | 0.85733 | 28.8844 | 242.1754 | 45.3661
26.26 | 0.85763 | 7.4034 | 0.85763 | 28.8847 | 242.1757 | 45.3761
26.27 | 0.85793 | 7.406 | 0.85793 | 28.885 | 242.176 | 45.3861
26.28 | 0.85826 | 7.4084 | 0.85826 | 28.8853 | 242.1763 | 45.3961
26.29 | 0.85859 | 7.411 | 0.85859 | 28.8857 | 242.1766 | 45.4061
26.3 | 0.85891 | 7.4128 | 0.85891 | 28.886 | 242.1769 | 45.4161
26.31 | 0.85924 | 7.4149 | 0.85924 | 28.8863 | 242.1773 | 45.4261
26.32 | 0.85954 | 7.4177 | 0.85954 | 28.8866 | 242.1776 | 45.4361
26.33 | 0.85985 | 7.42 | 0.85985 | 28.8869 | 242.1779 | 45.4461
26.34 | 0.86014 | 7.4222 | 0.86014 | 28.8872 | 242.1782 | 45.4561
26.35 | 0.86044 | 7.4248 | 0.86044 | 28.8875 | 242.1785 | 45.4661
26.36 | 0.86079 | 7.4281 | 0.86079 | 28.8879 | 242.1788 | 45.4761
26.37 | 0.86113 | 7.4299 | 0.86113 | 28.8882 | 242.1792 | 45.4861
26.38 | 0.86144 | 7.4327 | 0.86144 | 28.8885 | 242.1795 | 45.4961
26.39 | 0.86175 | 7.4356 | 0.86175 | 28.8888 | 242.1798 | 45.5061
26.4 | 0.86205 | 7.4376 | 0.86205 | 28.8891 | 242.1801 | 45.5161
26.41 | 0.86239 | 7.4402 | 0.86239 | 28.8895 | 242.1804 | 45.5261
26.42 | 0.86272 | 7.4421 | 0.86272 | 28.8898 | 242.1807 | 45.5361
26.43 | 0.86303 | 7.4437 | 0.86303 | 28.8901 | 242.181 | 45.5461
26.44 | 0.86333 | 7.4466 | 0.86333 | 28.8904 | 242.1814 | 45.5561
26.45 | 0.86368 | 7.4486 | 0.86368 | 28.8908 | 242.1817 | 45.5661
26.46 | 0.86401 | 7.4506 | 0.86401 | 28.8911 | 242.182 | 45.5761
26.47 | 0.86432 | 7.4527 | 0.86432 | 28.8914 | 242.1823 | 45.5861
26.48 | 0.86461 | 7.4553 | 0.86461 | 28.8917 | 242.1826 | 45.5961
26.49 | 0.86494 | 7.4573 | 0.86494 | 28.892 | 242.183 | 45.6061
26.5 | 0.86533 | 7.4605 | 0.86533 | 28.8924 | 242.1834 | 45.6161
26.51 | 0.86568 | 7.4635 | 0.86568 | 28.8928 | 242.1837 | 45.6261
26.52 | 0.866 | 7.4663 | 0.866 | 28.8931 | 242.184 | 45.6361
26.53 | 0.8663 | 7.4691 | 0.8663 | 28.8934 | 242.1843 | 45.6461
26.54 | 0.86663 | 7.4711 | 0.86663 | 28.8937 | 242.1847 | 45.6561
26.55 | 0.86697 | 7.4731 | 0.86697 | 28.8941 | 242.185 | 45.6661
26.56 | 0.8673 | 7.4762 | 0.8673 | 28.8944 | 242.1853 | 45.6761
26.57 | 0.8676 | 7.4794 | 0.8676 | 28.8947 | 242.1856 | 45.6861
26.58 | 0.86794 | 7.4806 | 0.86794 | 28.895 | 242.186 | 45.6961
26.59 | 0.86828 | 7.4836 | 0.86828 | 28.8954 | 242.1863 | 45.7061
26.6 | 0.8686 | 7.4861 | 0.8686 | 28.8957 | 242.1866 | 45.7161
26.61 | 0.8689 | 7.4883 | 0.8689 | 28.896 | 242.1869 | 45.7261
26.62 | 0.86927 | 7.4907 | 0.86927 | 28.8963 | 242.1873 | 45.7361
26.63 | 0.86962 | 7.4938 | 0.86962 | 28.8967 | 242.1876 | 45.7461
26.64 | 0.86994 | 7.4949 | 0.86994 | 28.897 | 242.188 | 45.7561
26.65 | 0.87023 | 7.4968 | 0.87023 | 28.8973 | 242.1883 | 45.7661
26.66 | 0.87058 | 7.4988 | 0.87058 | 28.8977 | 242.1886 | 45.7761
26.67 | 0.87094 | 7.501 | 0.87094 | 28.898 | 242.189 | 45.7861
26.68 | 0.87128 | 7.5036 | 0.87128 | 28.8984 | 242.1893 | 45.7961
26.69 | 0.87159 | 7.5055 | 0.87159 | 28.8987 | 242.1896 | 45.8061
26.7 | 0.87194 | 7.5084 | 0.87194 | 28.899 | 242.19 | 45.8161
26.71 | 0.8723 | 7.511 | 0.8723 | 28.8994 | 242.1903 | 45.8261
26.72 | 0.87267 | 7.5132 | 0.87267 | 28.8997 | 242.1907 | 45.8361
26.73 | 0.87301 | 7.5149 | 0.87301 | 28.9001 | 242.191 | 45.8461
26.74 | 0.87337 | 7.5186 | 0.87337 | 28.9005 | 242.1914 | 45.8561
26.75 | 0.87372 | 7.5209 | 0.87372 | 28.9008 | 242.1917 | 45.8661
26.76 | 0.87407 | 7.5229 | 0.87407 | 28.9012 | 242.1921 | 45.8761
26.77 | 0.87444 | 7.525 | 0.87444 | 28.9015 | 242.1925 | 45.8861
26.78 | 0.87481 | 7.5272 | 0.87481 | 28.9019 | 242.1928 | 45.8961
26.79 | 0.87516 | 7.5291 | 0.87516 | 28.9022 | 242.1932 | 45.9061
26.8 | 0.87551 | 7.5308 | 0.87551 | 28.9026 | 242.1935 | 45.9161
26.81 | 0.87586 | 7.5337 | 0.87586 | 28.9029 | 242.1939 | 45.9261
26.82 | 0.87624 | 7.5363 | 0.87624 | 28.9033 | 242.1943 | 45.9361
26.83 | 0.87661 | 7.5393 | 0.87661 | 28.9037 | 242.1946 | 45.9461
26.84 | 0.87696 | 7.5422 | 0.87696 | 28.904 | 242.195 | 45.9561
26.85 | 0.87734 | 7.5468 | 0.87734 | 28.9044 | 242.1954 | 45.9661
26.86 | 0.87773 | 7.5505 | 0.87773 | 28.9048 | 242.1958 | 45.9761
26.87 | 0.87814 | 7.5533 | 0.87814 | 28.9052 | 242.1962 | 45.9861
26.88 | 0.87853 | 7.5564 | 0.87853 | 28.9056 | 242.1965 | 45.9961
26.89 | 0.87891 | 7.5601 | 0.87891 | 28.906 | 242.1969 | 46.0061
26.9 | 0.87926 | 7.5632 | 0.87926 | 28.9063 | 242.1973 | 46.0161
26.91 | 0.87964 | 7.5659 | 0.87964 | 28.9067 | 242.1977 | 46.0261
26.92 | 0.87998 | 7.5688 | 0.87998 | 28.9071 | 242.198 | 46.0361
26.93 | 0.88034 | 7.5716 | 0.88034 | 28.9074 | 242.1984 | 46.0461
26.94 | 0.8807 | 7.5741 | 0.8807 | 28.9078 | 242.1987 | 46.0561
26.95 | 0.88105 | 7.5746 | 0.88105 | 28.9081 | 242.1991 | 46.0661
26.96 | 0.88141 | 7.5767 | 0.88141 | 28.9085 | 242.1994 | 46.0761
26.97 | 0.88176 | 7.5793 | 0.88176 | 28.9088 | 242.1998 | 46.0861
26.98 | 0.8821 | 7.5817 | 0.8821 | 28.9092 | 242.2001 | 46.0961
26.99 | 0.88244 | 7.5833 | 0.88244 | 28.9095 | 242.2005 | 46.1061
27 | 0.88276 | 7.5848 | 0.88276 | 28.9098 | 242.2008 | 46.1161
27.01 | 0.88311 | 7.5865 | 0.88311 | 28.9102 | 242.2011 | 46.1261
27.02 | 0.88346 | 7.589 | 0.88346 | 28.9105 | 242.2015 | 46.1361
27.03 | 0.8838 | 7.5909 | 0.8838 | 28.9109 | 242.2018 | 46.1461
27.04 | 0.88415 | 7.5936 | 0.88415 | 28.9112 | 242.2022 | 46.1561
27.05 | 0.88446 | 7.5971 | 0.88446 | 28.9115 | 242.2025 | 46.1661
27.06 | 0.8848 | 7.6005 | 0.8848 | 28.9119 | 242.2028 | 46.1761
27.07 | 0.88514 | 7.6031 | 0.88514 | 28.9122 | 242.2032 | 46.1861
27.08 | 0.88544 | 7.6065 | 0.88544 | 28.9125 | 242.2035 | 46.1961
27.09 | 0.88576 | 7.609 | 0.88576 | 28.9128 | 242.2038 | 46.2061
27.1 | 0.88609 | 7.6128 | 0.88609 | 28.9132 | 242.2041 | 46.2161
27.11 | 0.88641 | 7.6148 | 0.88641 | 28.9135 | 242.2044 | 46.2261
27.12 | 0.88672 | 7.6163 | 0.88672 | 28.9138 | 242.2047 | 46.2361
27.13 | 0.88704 | 7.6182 | 0.88704 | 28.9141 | 242.2051 | 46.2461
27.14 | 0.88735 | 7.6189 | 0.88735 | 28.9144 | 242.2054 | 46.2561
27.15 | 0.88767 | 7.6194 | 0.88767 | 28.9148 | 242.2057 | 46.2661
27.16 | 0.88797 | 7.6196 | 0.88797 | 28.9151 | 242.206 | 46.2761
27.17 | 0.88826 | 7.6212 | 0.88826 | 28.9153 | 242.2063 | 46.2861
27.18 | 0.88854 | 7.6223 | 0.88854 | 28.9156 | 242.2066 | 46.2961
27.19 | 0.88886 | 7.6241 | 0.88886 | 28.9159 | 242.2069 | 46.3061
27.2 | 0.88917 | 7.6245 | 0.88917 | 28.9163 | 242.2072 | 46.3161
27.21 | 0.88946 | 7.6256 | 0.88946 | 28.9165 | 242.2075 | 46.3261
27.22 | 0.88978 | 7.6274 | 0.88978 | 28.9169 | 242.2078 | 46.3361
27.23 | 0.89008 | 7.6296 | 0.89008 | 28.9172 | 242.2081 | 46.3461
27.24 | 0.8904 | 7.6317 | 0.8904 | 28.9175 | 242.2084 | 46.3561
27.25 | 0.89071 | 7.6331 | 0.89071 | 28.9178 | 242.2087 | 46.3661
27.26 | 0.89101 | 7.6345 | 0.89101 | 28.9181 | 242.209 | 46.3761
27.27 | 0.89131 | 7.6358 | 0.89131 | 28.9184 | 242.2093 | 46.3861
27.28 | 0.89162 | 7.6375 | 0.89162 | 28.9187 | 242.2096 | 46.3961
27.29 | 0.89191 | 7.6395 | 0.89191 | 28.919 | 242.2099 | 46.4061
27.3 | 0.89222 | 7.6417 | 0.89222 | 28.9193 | 242.2102 | 46.4161
27.31 | 0.89256 | 7.6444 | 0.89256 | 28.9196 | 242.2106 | 46.4261
27.32 | 0.8929 | 7.6468 | 0.8929 | 28.92 | 242.2109 | 46.4361
27.33 | 0.89322 | 7.6486 | 0.89322 | 28.9203 | 242.2112 | 46.4461
27.34 | 0.89351 | 7.65 | 0.89351 | 28.9206 | 242.2115 | 46.4561
27.35 | 0.89381 | 7.6533 | 0.89381 | 28.9209 | 242.2118 | 46.4661
27.36 | 0.89411 | 7.6565 | 0.89411 | 28.9212 | 242.2121 | 46.4761
27.37 | 0.89443 | 7.6591 | 0.89443 | 28.9215 | 242.2125 | 46.4861
27.38 | 0.89476 | 7.6625 | 0.89476 | 28.9218 | 242.2128 | 46.4961
27.39 | 0.89508 | 7.6647 | 0.89508 | 28.9222 | 242.2131 | 46.5061
27.4 | 0.89539 | 7.6656 | 0.89539 | 28.9225 | 242.2134 | 46.5161
27.41 | 0.8957 | 7.6683 | 0.8957 | 28.9228 | 242.2137 | 46.5261
27.42 | 0.89603 | 7.6698 | 0.89603 | 28.9231 | 242.2141 | 46.5361
27.43 | 0.89636 | 7.6719 | 0.89636 | 28.9234 | 242.2144 | 46.5461
27.44 | 0.89668 | 7.6749 | 0.89668 | 28.9238 | 242.2147 | 46.5561
27.45 | 0.89698 | 7.6767 | 0.89698 | 28.9241 | 242.215 | 46.5661
27.46 | 0.89732 | 7.6789 | 0.89732 | 28.9244 | 242.2153 | 46.5761
27.47 | 0.89768 | 7.6805 | 0.89768 | 28.9248 | 242.2157 | 46.5861
27.48 | 0.89802 | 7.6824 | 0.89802 | 28.9251 | 242.216 | 46.5961
27.49 | 0.89832 | 7.6838 | 0.89832 | 28.9254 | 242.2163 | 46.6061
27.5 | 0.89863 | 7.6871 | 0.89863 | 28.9257 | 242.2167 | 46.6161
27.51 | 0.89897 | 7.6889 | 0.89897 | 28.9261 | 242.217 | 46.6261
27.52 | 0.8993 | 7.6911 | 0.8993 | 28.9264 | 242.2173 | 46.6361
27.53 | 0.89963 | 7.6929 | 0.89963 | 28.9267 | 242.2177 | 46.6461
27.54 | 0.89994 | 7.6949 | 0.89994 | 28.927 | 242.218 | 46.6561
27.55 | 0.90029 | 7.6982 | 0.90029 | 28.9274 | 242.2183 | 46.6661
27.56 | 0.90063 | 7.6998 | 0.90063 | 28.9277 | 242.2187 | 46.6761
27.57 | 0.90096 | 7.7021 | 0.90096 | 28.928 | 242.219 | 46.6861
27.58 | 0.90126 | 7.7031 | 0.90126 | 28.9283 | 242.2193 | 46.6961
27.59 | 0.90159 | 7.7064 | 0.90159 | 28.9287 | 242.2196 | 46.7061
27.6 | 0.90191 | 7.7087 | 0.90191 | 28.929 | 242.2199 | 46.7161
27.61 | 0.90221 | 7.7104 | 0.90221 | 28.9293 | 242.2202 | 46.7261
27.62 | 0.90256 | 7.7127 | 0.90256 | 28.9296 | 242.2206 | 46.7361
27.63 | 0.90293 | 7.7152 | 0.90293 | 28.93 | 242.221 | 46.7461
27.64 | 0.90326 | 7.7175 | 0.90326 | 28.9303 | 242.2213 | 46.7561
27.65 | 0.90357 | 7.7186 | 0.90357 | 28.9307 | 242.2216 | 46.7661
27.66 | 0.90392 | 7.7201 | 0.90392 | 28.931 | 242.2219 | 46.7761
27.67 | 0.90426 | 7.7224 | 0.90426 | 28.9313 | 242.2223 | 46.7861
27.68 | 0.90461 | 7.7256 | 0.90461 | 28.9317 | 242.2226 | 46.7961
27.69 | 0.90494 | 7.7279 | 0.90494 | 28.932 | 242.223 | 46.8061
27.7 | 0.90527 | 7.7316 | 0.90527 | 28.9324 | 242.2233 | 46.8161
27.71 | 0.90562 | 7.7354 | 0.90562 | 28.9327 | 242.2236 | 46.8261
27.72 | 0.90597 | 7.7386 | 0.90597 | 28.9331 | 242.224 | 46.8361
27.73 | 0.90633 | 7.7421 | 0.90633 | 28.9334 | 242.2244 | 46.8461
27.74 | 0.9067 | 7.7458 | 0.9067 | 28.9338 | 242.2247 | 46.8561
27.75 | 0.90705 | 7.7491 | 0.90705 | 28.9341 | 242.2251 | 46.8661
27.76 | 0.9074 | 7.7534 | 0.9074 | 28.9345 | 242.2254 | 46.8761
27.77 | 0.90776 | 7.7563 | 0.90776 | 28.9348 | 242.2258 | 46.8861
27.78 | 0.90811 | 7.7587 | 0.90811 | 28.9352 | 242.2261 | 46.8961
27.79 | 0.90846 | 7.7608 | 0.90846 | 28.9355 | 242.2265 | 46.9061
27.8 | 0.90881 | 7.7624 | 0.90881 | 28.9359 | 242.2268 | 46.9161
27.81 | 0.90919 | 7.7641 | 0.90919 | 28.9363 | 242.2272 | 46.9261
27.82 | 0.90957 | 7.766 | 0.90957 | 28.9367 | 242.2276 | 46.9361
27.83 | 0.90994 | 7.7688 | 0.90994 | 28.937 | 242.228 | 46.9461
27.84 | 0.91028 | 7.7714 | 0.91028 | 28.9374 | 242.2283 | 46.9561
27.85 | 0.91065 | 7.774 | 0.91065 | 28.9377 | 242.2287 | 46.9661
27.86 | 0.91104 | 7.7761 | 0.91104 | 28.9381 | 242.2291 | 46.9761
27.87 | 0.91143 | 7.7786 | 0.91143 | 28.9385 | 242.2295 | 46.9861
27.88 | 0.9118 | 7.7817 | 0.9118 | 28.9389 | 242.2298 | 46.9961
27.89 | 0.91219 | 7.784 | 0.91219 | 28.9393 | 242.2302 | 47.0061
27.9 | 0.91256 | 7.7873 | 0.91256 | 28.9396 | 242.2306 | 47.0161
27.91 | 0.91293 | 7.7897 | 0.91293 | 28.94 | 242.231 | 47.0261
27.92 | 0.91331 | 7.7928 | 0.91331 | 28.9404 | 242.2313 | 47.0361
27.93 | 0.91366 | 7.7947 | 0.91366 | 28.9407 | 242.2317 | 47.0461
27.94 | 0.91403 | 7.7968 | 0.91403 | 28.9411 | 242.2321 | 47.0561
27.95 | 0.91437 | 7.7987 | 0.91437 | 28.9414 | 242.2324 | 47.0661
27.96 | 0.91468 | 7.8004 | 0.91468 | 28.9418 | 242.2327 | 47.0761
27.97 | 0.91504 | 7.8027 | 0.91504 | 28.9421 | 242.2331 | 47.0861
27.98 | 0.91541 | 7.8048 | 0.91541 | 28.9425 | 242.2334 | 47.0961
27.99 | 0.91576 | 7.8068 | 0.91576 | 28.9428 | 242.2338 | 47.1061
28 | 0.91608 | 7.8069 | 0.91608 | 28.9432 | 242.2341 | 47.1161
28.01 | 0.9164 | 7.8101 | 0.9164 | 28.9435 | 242.2344 | 47.1261
28.02 | 0.91676 | 7.8128 | 0.91676 | 28.9438 | 242.2348 | 47.1361
28.03 | 0.91714 | 7.8149 | 0.91714 | 28.9442 | 242.2352 | 47.1461
28.04 | 0.91747 | 7.8164 | 0.91747 | 28.9446 | 242.2355 | 47.1561
28.05 | 0.91781 | 7.8185 | 0.91781 | 28.9449 | 242.2358 | 47.1661
28.06 | 0.91812 | 7.8201 | 0.91812 | 28.9452 | 242.2361 | 47.1761
28.07 | 0.91844 | 7.821 | 0.91844 | 28.9455 | 242.2365 | 47.1861
28.08 | 0.91876 | 7.8228 | 0.91876 | 28.9458 | 242.2368 | 47.1961
28.09 | 0.91909 | 7.8249 | 0.91909 | 28.9462 | 242.2371 | 47.2061
28.1 | 0.91938 | 7.8282 | 0.91938 | 28.9465 | 242.2374 | 47.2161
28.11 | 0.91967 | 7.8301 | 0.91967 | 28.9468 | 242.2377 | 47.2261
28.12 | 0.91999 | 7.8308 | 0.91999 | 28.9471 | 242.238 | 47.2361
28.13 | 0.92032 | 7.8316 | 0.92032 | 28.9474 | 242.2383 | 47.2461
28.14 | 0.92066 | 7.8328 | 0.92066 | 28.9477 | 242.2387 | 47.2561
28.15 | 0.92094 | 7.8344 | 0.92094 | 28.948 | 242.239 | 47.2661
28.16 | 0.92125 | 7.8374 | 0.92125 | 28.9483 | 242.2393 | 47.2761
28.17 | 0.92154 | 7.8396 | 0.92154 | 28.9486 | 242.2396 | 47.2861
28.18 | 0.92183 | 7.8403 | 0.92183 | 28.9489 | 242.2399 | 47.2961
28.19 | 0.92216 | 7.8417 | 0.92216 | 28.9492 | 242.2402 | 47.3061
28.2 | 0.92247 | 7.8439 | 0.92247 | 28.9495 | 242.2405 | 47.3161
28.21 | 0.92276 | 7.8451 | 0.92276 | 28.9498 | 242.2408 | 47.3261
28.22 | 0.92309 | 7.8469 | 0.92309 | 28.9502 | 242.2411 | 47.3361
28.23 | 0.92341 | 7.849 | 0.92341 | 28.9505 | 242.2414 | 47.3461
28.24 | 0.92372 | 7.8517 | 0.92372 | 28.9508 | 242.2417 | 47.3561
28.25 | 0.92405 | 7.8541 | 0.92405 | 28.9511 | 242.2421 | 47.3661
28.26 | 0.92436 | 7.856 | 0.92436 | 28.9514 | 242.2424 | 47.3761
28.27 | 0.92467 | 7.859 | 0.92467 | 28.9518 | 242.2427 | 47.3861
28.28 | 0.92498 | 7.8611 | 0.92498 | 28.9521 | 242.243 | 47.3961
28.29 | 0.92528 | 7.8642 | 0.92528 | 28.9524 | 242.2433 | 47.4061
28.3 | 0.92555 | 7.8651 | 0.92555 | 28.9526 | 242.2436 | 47.4161
28.31 | 0.92584 | 7.8665 | 0.92584 | 28.9529 | 242.2439 | 47.4261
28.32 | 0.92617 | 7.8685 | 0.92617 | 28.9533 | 242.2442 | 47.4361
28.33 | 0.92649 | 7.8713 | 0.92649 | 28.9536 | 242.2445 | 47.4461
28.34 | 0.92681 | 7.8725 | 0.92681 | 28.9539 | 242.2448 | 47.4561
28.35 | 0.9271 | 7.8742 | 0.9271 | 28.9542 | 242.2451 | 47.4661
28.36 | 0.92741 | 7.8748 | 0.92741 | 28.9545 | 242.2454 | 47.4761
28.37 | 0.92777 | 7.8765 | 0.92777 | 28.9549 | 242.2458 | 47.4861
28.38 | 0.92811 | 7.8788 | 0.92811 | 28.9552 | 242.2461 | 47.4961
28.39 | 0.92842 | 7.8794 | 0.92842 | 28.9555 | 242.2464 | 47.5061
28.4 | 0.92873 | 7.8806 | 0.92873 | 28.9558 | 242.2468 | 47.5161
28.41 | 0.92902 | 7.8831 | 0.92902 | 28.9561 | 242.247 | 47.5261
28.42 | 0.92937 | 7.886 | 0.92937 | 28.9565 | 242.2474 | 47.5361
28.43 | 0.92971 | 7.8878 | 0.92971 | 28.9568 | 242.2477 | 47.5461
28.44 | 0.93004 | 7.8903 | 0.93004 | 28.9571 | 242.2481 | 47.5561
28.45 | 0.93034 | 7.8923 | 0.93034 | 28.9574 | 242.2484 | 47.5661
28.46 | 0.93068 | 7.8956 | 0.93068 | 28.9578 | 242.2487 | 47.5761
28.47 | 0.93103 | 7.8981 | 0.93103 | 28.9581 | 242.2491 | 47.5861
28.48 | 0.93136 | 7.9006 | 0.93136 | 28.9584 | 242.2494 | 47.5961
28.49 | 0.93167 | 7.9022 | 0.93167 | 28.9588 | 242.2497 | 47.6061
28.5 | 0.93196 | 7.905 | 0.93196 | 28.959 | 242.25 | 47.6161
28.51 | 0.93229 | 7.9067 | 0.93229 | 28.9594 | 242.2503 | 47.6261
28.52 | 0.93263 | 7.9083 | 0.93263 | 28.9597 | 242.2507 | 47.6361
28.53 | 0.93296 | 7.9094 | 0.93296 | 28.96 | 242.251 | 47.6461
28.54 | 0.93326 | 7.9118 | 0.93326 | 28.9603 | 242.2513 | 47.6561
28.55 | 0.9336 | 7.9138 | 0.9336 | 28.9607 | 242.2516 | 47.6661
28.56 | 0.93397 | 7.9159 | 0.93397 | 28.9611 | 242.252 | 47.6761
28.57 | 0.93431 | 7.9174 | 0.93431 | 28.9614 | 242.2523 | 47.6861
28.58 | 0.93463 | 7.9188 | 0.93463 | 28.9617 | 242.2527 | 47.6961
28.59 | 0.93494 | 7.9212 | 0.93494 | 28.962 | 242.253 | 47.7061
28.6 | 0.93526 | 7.9238 | 0.93526 | 28.9623 | 242.2533 | 47.7161
28.61 | 0.93557 | 7.9266 | 0.93557 | 28.9627 | 242.2536 | 47.7261
28.62 | 0.93589 | 7.9289 | 0.93589 | 28.963 | 242.2539 | 47.7361
28.63 | 0.93623 | 7.9313 | 0.93623 | 28.9633 | 242.2543 | 47.7461
28.64 | 0.93658 | 7.9332 | 0.93658 | 28.9637 | 242.2546 | 47.7561
28.65 | 0.9369 | 7.9359 | 0.9369 | 28.964 | 242.2549 | 47.7661
28.66 | 0.93722 | 7.9377 | 0.93722 | 28.9643 | 242.2552 | 47.7761
28.67 | 0.93757 | 7.9397 | 0.93757 | 28.9647 | 242.2556 | 47.7861
28.68 | 0.93793 | 7.9417 | 0.93793 | 28.965 | 242.256 | 47.7961
28.69 | 0.93828 | 7.9437 | 0.93828 | 28.9654 | 242.2563 | 47.8061
28.7 | 0.93859 | 7.946 | 0.93859 | 28.9657 | 242.2566 | 47.8161
28.71 | 0.93894 | 7.9481 | 0.93894 | 28.966 | 242.257 | 47.8261
28.72 | 0.93931 | 7.9496 | 0.93931 | 28.9664 | 242.2573 | 47.8361
28.73 | 0.93966 | 7.9521 | 0.93966 | 28.9667 | 242.2577 | 47.8461
28.74 | 0.94001 | 7.9551 | 0.94001 | 28.9671 | 242.258 | 47.8561
28.75 | 0.94037 | 7.957 | 0.94037 | 28.9675 | 242.2584 | 47.8661
28.76 | 0.94075 | 7.9597 | 0.94075 | 28.9678 | 242.2588 | 47.8761
28.77 | 0.94109 | 7.9617 | 0.94109 | 28.9682 | 242.2591 | 47.8861
28.78 | 0.94144 | 7.9645 | 0.94144 | 28.9685 | 242.2595 | 47.8961
28.79 | 0.9418 | 7.9686 | 0.9418 | 28.9689 | 242.2598 | 47.9061
28.8 | 0.94217 | 7.9721 | 0.94217 | 28.9692 | 242.2602 | 47.9161
28.81 | 0.94253 | 7.9758 | 0.94253 | 28.9696 | 242.2606 | 47.9261
28.82 | 0.9429 | 7.9789 | 0.9429 | 28.97 | 242.2609 | 47.9361
28.83 | 0.94325 | 7.982 | 0.94325 | 28.9703 | 242.2613 | 47.9461
28.84 | 0.94359 | 7.9845 | 0.94359 | 28.9707 | 242.2616 | 47.9561
28.85 | 0.94397 | 7.988 | 0.94397 | 28.9711 | 242.262 | 47.9661
28.86 | 0.94438 | 7.9911 | 0.94438 | 28.9715 | 242.2624 | 47.9761
28.87 | 0.94478 | 7.9942 | 0.94478 | 28.9719 | 242.2628 | 47.9861
28.88 | 0.94517 | 7.9978 | 0.94517 | 28.9723 | 242.2632 | 47.9961
28.89 | 0.94555 | 8.0012 | 0.94555 | 28.9726 | 242.2636 | 48.0061
28.9 | 0.94591 | 8.0029 | 0.94591 | 28.973 | 242.2639 | 48.0161
28.91 | 0.94628 | 8.0044 | 0.94628 | 28.9734 | 242.2643 | 48.0261
28.92 | 0.94664 | 8.0077 | 0.94664 | 28.9737 | 242.2647 | 48.0361
28.93 | 0.94698 | 8.0096 | 0.94698 | 28.9741 | 242.265 | 48.0461
28.94 | 0.94735 | 8.0113 | 0.94735 | 28.9744 | 242.2654 | 48.0561
28.95 | 0.94767 | 8.0134 | 0.94767 | 28.9747 | 242.2657 | 48.0661
28.96 | 0.94801 | 8.0167 | 0.94801 | 28.9751 | 242.266 | 48.0761
28.97 | 0.94838 | 8.0191 | 0.94838 | 28.9755 | 242.2664 | 48.0861
28.98 | 0.94873 | 8.0205 | 0.94873 | 28.9758 | 242.2668 | 48.0961
28.99 | 0.9491 | 8.0211 | 0.9491 | 28.9762 | 242.2671 | 48.1061
29 | 0.94943 | 8.0233 | 0.94943 | 28.9765 | 242.2675 | 48.1161
29.01 | 0.94977 | 8.025 | 0.94977 | 28.9768 | 242.2678 | 48.1261
29.02 | 0.95012 | 8.0269 | 0.95012 | 28.9772 | 242.2681 | 48.1361
29.03 | 0.95044 | 8.0303 | 0.95044 | 28.9775 | 242.2685 | 48.1461
29.04 | 0.95077 | 8.033 | 0.95077 | 28.9779 | 242.2688 | 48.1561
29.05 | 0.95111 | 8.0352 | 0.95111 | 28.9782 | 242.2691 | 48.1661
29.06 | 0.95144 | 8.0356 | 0.95144 | 28.9785 | 242.2695 | 48.1761
29.07 | 0.95175 | 8.0379 | 0.95175 | 28.9788 | 242.2698 | 48.1861
29.08 | 0.95207 | 8.0413 | 0.95207 | 28.9792 | 242.2701 | 48.1961
29.09 | 0.95241 | 8.0439 | 0.95241 | 28.9795 | 242.2704 | 48.2061
29.1 | 0.95271 | 8.0455 | 0.95271 | 28.9798 | 242.2707 | 48.2161
29.11 | 0.95302 | 8.048 | 0.95302 | 28.9801 | 242.271 | 48.2261
29.12 | 0.95334 | 8.0496 | 0.95334 | 28.9804 | 242.2714 | 48.2361
29.13 | 0.95367 | 8.0512 | 0.95367 | 28.9808 | 242.2717 | 48.2461
29.14 | 0.95399 | 8.0527 | 0.95399 | 28.9811 | 242.272 | 48.2561
29.15 | 0.95428 | 8.0535 | 0.95428 | 28.9814 | 242.2723 | 48.2661
29.16 | 0.95454 | 8.0553 | 0.95454 | 28.9816 | 242.2726 | 48.2761
29.17 | 0.95485 | 8.0575 | 0.95485 | 28.9819 | 242.2729 | 48.2861
29.18 | 0.95518 | 8.0586 | 0.95518 | 28.9823 | 242.2732 | 48.2961
29.19 | 0.95547 | 8.0599 | 0.95547 | 28.9826 | 242.2735 | 48.3061
29.2 | 0.95578 | 8.0621 | 0.95578 | 28.9829 | 242.2738 | 48.3161
29.21 | 0.95611 | 8.0634 | 0.95611 | 28.9832 | 242.2741 | 48.3261
29.22 | 0.95641 | 8.0652 | 0.95641 | 28.9835 | 242.2744 | 48.3361
29.23 | 0.95674 | 8.0663 | 0.95674 | 28.9838 | 242.2748 | 48.3461
29.24 | 0.95706 | 8.0676 | 0.95706 | 28.9841 | 242.2751 | 48.3561
29.25 | 0.95736 | 8.0708 | 0.95736 | 28.9844 | 242.2754 | 48.3661
29.26 | 0.95767 | 8.0739 | 0.95767 | 28.9848 | 242.2757 | 48.3761
29.27 | 0.95799 | 8.0767 | 0.95799 | 28.9851 | 242.276 | 48.3861
29.28 | 0.9583 | 8.0781 | 0.9583 | 28.9854 | 242.2763 | 48.3961
29.29 | 0.95861 | 8.0795 | 0.95861 | 28.9857 | 242.2766 | 48.4061
29.3 | 0.95889 | 8.0807 | 0.95889 | 28.986 | 242.2769 | 48.4161
29.31 | 0.95917 | 8.0838 | 0.95917 | 28.9863 | 242.2772 | 48.4261
29.32 | 0.95951 | 8.0871 | 0.95951 | 28.9866 | 242.2775 | 48.4361
29.33 | 0.95984 | 8.0898 | 0.95984 | 28.9869 | 242.2779 | 48.4461
29.34 | 0.96016 | 8.0927 | 0.96016 | 28.9872 | 242.2782 | 48.4561
29.35 | 0.96049 | 8.0956 | 0.96049 | 28.9876 | 242.2785 | 48.4661
29.36 | 0.96079 | 8.0966 | 0.96079 | 28.9879 | 242.2788 | 48.4761
29.37 | 0.96109 | 8.0974 | 0.96109 | 28.9882 | 242.2791 | 48.4861
29.38 | 0.96144 | 8.0995 | 0.96144 | 28.9885 | 242.2795 | 48.4961
29.39 | 0.96178 | 8.1009 | 0.96178 | 28.9889 | 242.2798 | 48.5061
29.4 | 0.96209 | 8.1028 | 0.96209 | 28.9892 | 242.2801 | 48.5161
29.41 | 0.96238 | 8.1048 | 0.96238 | 28.9895 | 242.2804 | 48.5261
29.42 | 0.96269 | 8.1061 | 0.96269 | 28.9898 | 242.2807 | 48.5361
29.43 | 0.96304 | 8.1071 | 0.96304 | 28.9901 | 242.2811 | 48.5461
29.44 | 0.96337 | 8.1087 | 0.96337 | 28.9904 | 242.2814 | 48.5561
29.45 | 0.96369 | 8.1095 | 0.96369 | 28.9908 | 242.2817 | 48.5661
29.46 | 0.96399 | 8.1117 | 0.96399 | 28.9911 | 242.282 | 48.5761
29.47 | 0.96433 | 8.1137 | 0.96433 | 28.9914 | 242.2824 | 48.5861
29.48 | 0.96466 | 8.1163 | 0.96466 | 28.9917 | 242.2827 | 48.5961
29.49 | 0.96499 | 8.1193 | 0.96499 | 28.9921 | 242.283 | 48.6061
29.5 | 0.9653 | 8.1228 | 0.9653 | 28.9924 | 242.2833 | 48.6161
29.51 | 0.96562 | 8.1247 | 0.96562 | 28.9927 | 242.2836 | 48.6261
29.52 | 0.96596 | 8.1258 | 0.96596 | 28.993 | 242.284 | 48.6361
29.53 | 0.96628 | 8.1286 | 0.96628 | 28.9934 | 242.2843 | 48.6461
29.54 | 0.96659 | 8.1314 | 0.96659 | 28.9937 | 242.2846 | 48.6561
29.55 | 0.96695 | 8.1342 | 0.96695 | 28.994 | 242.285 | 48.6661
29.56 | 0.9673 | 8.1371 | 0.9673 | 28.9944 | 242.2853 | 48.6761
29.57 | 0.96759 | 8.1381 | 0.96759 | 28.9947 | 242.2856 | 48.6861
29.58 | 0.96789 | 8.1406 | 0.96789 | 28.995 | 242.2859 | 48.6961
29.59 | 0.96821 | 8.1429 | 0.96821 | 28.9953 | 242.2862 | 48.7061
29.6 | 0.96853 | 8.145 | 0.96853 | 28.9956 | 242.2866 | 48.7161
29.61 | 0.96885 | 8.1468 | 0.96885 | 28.9959 | 242.2869 | 48.7261
29.62 | 0.96916 | 8.1489 | 0.96916 | 28.9962 | 242.2872 | 48.7361
29.63 | 0.96947 | 8.1514 | 0.96947 | 28.9966 | 242.2875 | 48.7461
29.64 | 0.96981 | 8.1527 | 0.96981 | 28.9969 | 242.2878 | 48.7561
29.65 | 0.97016 | 8.1533 | 0.97016 | 28.9972 | 242.2882 | 48.7661
29.66 | 0.9705 | 8.1547 | 0.9705 | 28.9976 | 242.2885 | 48.7761
29.67 | 0.97086 | 8.1581 | 0.97086 | 28.9979 | 242.2889 | 48.7861
29.68 | 0.97123 | 8.1605 | 0.97123 | 28.9983 | 242.2893 | 48.7961
29.69 | 0.97159 | 8.1628 | 0.97159 | 28.9987 | 242.2896 | 48.8061
29.7 | 0.97193 | 8.1656 | 0.97193 | 28.999 | 242.29 | 48.8161
29.71 | 0.97228 | 8.1681 | 0.97228 | 28.9994 | 242.2903 | 48.8261
29.72 | 0.9726 | 8.1702 | 0.9726 | 28.9997 | 242.2906 | 48.8361
29.73 | 0.97293 | 8.1723 | 0.97293 | 29 | 242.291 | 48.8461
29.74 | 0.97329 | 8.1757 | 0.97329 | 29.0004 | 242.2913 | 48.8561
29.75 | 0.97367 | 8.1794 | 0.97367 | 29.0007 | 242.2917 | 48.8661
29.76 | 0.97403 | 8.1821 | 0.97403 | 29.0011 | 242.2921 | 48.8761
29.77 | 0.97439 | 8.1844 | 0.97439 | 29.0015 | 242.2924 | 48.8861
29.78 | 0.97475 | 8.1856 | 0.97475 | 29.0018 | 242.2928 | 48.8961
29.79 | 0.97511 | 8.1879 | 0.97511 | 29.0022 | 242.2931 | 48.9061
29.8 | 0.9755 | 8.1896 | 0.9755 | 29.0026 | 242.2935 | 48.9161
29.81 | 0.97586 | 8.1924 | 0.97586 | 29.0029 | 242.2939 | 48.9261
29.82 | 0.9762 | 8.196 | 0.9762 | 29.0033 | 242.2942 | 48.9361
29.83 | 0.97657 | 8.1991 | 0.97657 | 29.0037 | 242.2946 | 48.9461
29.84 | 0.97695 | 8.2025 | 0.97695 | 29.004 | 242.295 | 48.9561
29.85 | 0.97736 | 8.2055 | 0.97736 | 29.0044 | 242.2954 | 48.9661
29.86 | 0.97776 | 8.2088 | 0.97776 | 29.0048 | 242.2958 | 48.9761
29.87 | 0.97815 | 8.2113 | 0.97815 | 29.0052 | 242.2962 | 48.9861
29.88 | 0.97852 | 8.2138 | 0.97852 | 29.0056 | 242.2965 | 48.9961
29.89 | 0.97887 | 8.2167 | 0.97887 | 29.006 | 242.2969 | 49.0061
29.9 | 0.97926 | 8.2203 | 0.97926 | 29.0063 | 242.2973 | 49.0161
29.91 | 0.97962 | 8.223 | 0.97962 | 29.0067 | 242.2976 | 49.0261
29.92 | 0.97997 | 8.2253 | 0.97997 | 29.0071 | 242.298 | 49.0361
29.93 | 0.98033 | 8.2266 | 0.98033 | 29.0074 | 242.2983 | 49.0461
29.94 | 0.98065 | 8.228 | 0.98065 | 29.0077 | 242.2987 | 49.0561
29.95 | 0.98101 | 8.2302 | 0.98101 | 29.0081 | 242.299 | 49.0661
29.96 | 0.98138 | 8.2325 | 0.98138 | 29.0085 | 242.2994 | 49.0761
29.97 | 0.98172 | 8.2344 | 0.98172 | 29.0088 | 242.2997 | 49.0861
29.98 | 0.98206 | 8.2365 | 0.98206 | 29.0091 | 242.3001 | 49.0961
29.99 | 0.98241 | 8.2386 | 0.98241 | 29.0095 | 242.3004 | 49.1061
30 | 0.98276 | 8.2397 | 0.98276 | 29.0098 | 242.3008 | 49.1161
30.01 | 0.98311 | 8.2414 | 0.98311 | 29.0102 | 242.3011 | 49.1261
30.02 | 0.98344 | 8.2433 | 0.98344 | 29.0105 | 242.3015 | 49.1361
30.03 | 0.98378 | 8.2463 | 0.98378 | 29.0109 | 242.3018 | 49.1461
30.04 | 0.98412 | 8.2487 | 0.98412 | 29.0112 | 242.3021 | 49.1561
30.05 | 0.98441 | 8.251 | 0.98441 | 29.0115 | 242.3024 | 49.1661
30.06 | 0.98473 | 8.253 | 0.98473 | 29.0118 | 242.3028 | 49.1761
30.07 | 0.98507 | 8.2566 | 0.98507 | 29.0121 | 242.3031 | 49.1861
30.08 | 0.98542 | 8.2603 | 0.98542 | 29.0125 | 242.3034 | 49.1961
30.09 | 0.98572 | 8.2639 | 0.98572 | 29.0128 | 242.3037 | 49.2061
30.1 | 0.98603 | 8.2661 | 0.98603 | 29.0131 | 242.3041 | 49.2161
30.11 | 0.98636 | 8.2686 | 0.98636 | 29.0134 | 242.3044 | 49.2261
30.12 | 0.98669 | 8.2703 | 0.98669 | 29.0138 | 242.3047 | 49.2361
30.13 | 0.98697 | 8.2714 | 0.98697 | 29.014 | 242.305 | 49.2461
30.14 | 0.98727 | 8.2728 | 0.98727 | 29.0143 | 242.3053 | 49.2561
30.15 | 0.98755 | 8.2737 | 0.98755 | 29.0146 | 242.3056 | 49.2661
30.16 | 0.98784 | 8.2745 | 0.98784 | 29.0149 | 242.3059 | 49.2761
30.17 | 0.98817 | 8.2748 | 0.98817 | 29.0153 | 242.3062 | 49.2861
30.18 | 0.98846 | 8.2748 | 0.98846 | 29.0155 | 242.3065 | 49.2961
30.19 | 0.98875 | 8.2752 | 0.98875 | 29.0158 | 242.3068 | 49.3061
30.2 | 0.98907 | 8.2767 | 0.98907 | 29.0162 | 242.3071 | 49.3161
30.21 | 0.98938 | 8.2779 | 0.98938 | 29.0165 | 242.3074 | 49.3261
30.22 | 0.9897 | 8.2797 | 0.9897 | 29.0168 | 242.3077 | 49.3361
30.23 | 0.99 | 8.2822 | 0.99 | 29.0171 | 242.308 | 49.3461
30.24 | 0.99031 | 8.2835 | 0.99031 | 29.0174 | 242.3083 | 49.3561
30.25 | 0.9906 | 8.2854 | 0.9906 | 29.0177 | 242.3086 | 49.3661
30.26 | 0.99089 | 8.2881 | 0.99089 | 29.018 | 242.3089 | 49.3761
30.27 | 0.99124 | 8.2902 | 0.99124 | 29.0183 | 242.3093 | 49.3861
30.28 | 0.99159 | 8.2926 | 0.99159 | 29.0187 | 242.3096 | 49.3961
30.29 | 0.99189 | 8.2946 | 0.99189 | 29.019 | 242.3099 | 49.4061
30.3 | 0.99221 | 8.2968 | 0.99221 | 29.0193 | 242.3102 | 49.4161
30.31 | 0.99254 | 8.2987 | 0.99254 | 29.0196 | 242.3106 | 49.4261
30.32 | 0.99287 | 8.3025 | 0.99287 | 29.02 | 242.3109 | 49.4361
30.33 | 0.99319 | 8.3047 | 0.99319 | 29.0203 | 242.3112 | 49.4461
30.34 | 0.99348 | 8.3078 | 0.99348 | 29.0206 | 242.3115 | 49.4561
30.35 | 0.99376 | 8.3103 | 0.99376 | 29.0208 | 242.3118 | 49.4661
30.36 | 0.9941 | 8.3119 | 0.9941 | 29.0212 | 242.3121 | 49.4761
30.37 | 0.99444 | 8.3146 | 0.99444 | 29.0215 | 242.3125 | 49.4861
30.38 | 0.99475 | 8.3172 | 0.99475 | 29.0218 | 242.3128 | 49.4961
30.39 | 0.99504 | 8.3187 | 0.99504 | 29.0221 | 242.3131 | 49.5061
30.4 | 0.99538 | 8.3197 | 0.99538 | 29.0225 | 242.3134 | 49.5161
30.41 | 0.99571 | 8.3216 | 0.99571 | 29.0228 | 242.3137 | 49.5261
30.42 | 0.99604 | 8.3221 | 0.99604 | 29.0231 | 242.3141 | 49.5361
30.43 | 0.99634 | 8.3242 | 0.99634 | 29.0234 | 242.3144 | 49.5461
30.44 | 0.99665 | 8.325 | 0.99665 | 29.0237 | 242.3147 | 49.5561
30.45 | 0.99701 | 8.3261 | 0.99701 | 29.0241 | 242.315 | 49.5661
30.46 | 0.99734 | 8.3281 | 0.99734 | 29.0244 | 242.3154 | 49.5761
30.47 | 0.99765 | 8.3306 | 0.99765 | 29.0247 | 242.3157 | 49.5861
30.48 | 0.99794 | 8.3322 | 0.99794 | 29.025 | 242.316 | 49.5961
30.49 | 0.9983 | 8.3336 | 0.9983 | 29.0254 | 242.3163 | 49.6061
30.5 | 0.99866 | 8.3363 | 0.99866 | 29.0257 | 242.3167 | 49.6161
30.51 | 0.99897 | 8.3375 | 0.99897 | 29.0261 | 242.317 | 49.6261
30.52 | 0.99927 | 8.3402 | 0.99927 | 29.0264 | 242.3173 | 49.6361
30.53 | 0.99962 | 8.3416 | 0.99962 | 29.0267 | 242.3176 | 49.6461
30.54 | 0.99996 | 8.3445 | 0.99996 | 29.027 | 242.318 | 49.6561
30.55 | 1.0003 | 8.3467 | 1.0003 | 29.0274 | 242.3183 | 49.6661
30.56 | 1.0006 | 8.349 | 1.0006 | 29.0277 | 242.3186 | 49.6761
30.57 | 1.0009 | 8.3497 | 1.0009 | 29.028 | 242.319 | 49.6861
30.58 | 1.0013 | 8.3514 | 1.0013 | 29.0283 | 242.3193 | 49.6961
30.59 | 1.0016 | 8.3538 | 1.0016 | 29.0287 | 242.3196 | 49.7061
30.6 | 1.0019 | 8.3569 | 1.0019 | 29.029 | 242.3199 | 49.7161
30.61 | 1.0022 | 8.36 | 1.0022 | 29.0293 | 242.3203 | 49.7261
30.62 | 1.0025 | 8.362 | 1.0025 | 29.0296 | 242.3206 | 49.7361
30.63 | 1.0029 | 8.3642 | 1.0029 | 29.0299 | 242.3209 | 49.7461
30.64 | 1.0032 | 8.3666 | 1.0032 | 29.0303 | 242.3212 | 49.7561
30.65 | 1.0036 | 8.3688 | 1.0036 | 29.0307 | 242.3216 | 49.7661
30.66 | 1.0039 | 8.3699 | 1.0039 | 29.031 | 242.3219 | 49.7761
30.67 | 1.0042 | 8.3737 | 1.0042 | 29.0313 | 242.3223 | 49.7861
30.68 | 1.0046 | 8.3759 | 1.0046 | 29.0317 | 242.3226 | 49.7961
30.69 | 1.005 | 8.3798 | 1.005 | 29.032 | 242.323 | 49.8061
30.7 | 1.0053 | 8.3825 | 1.0053 | 29.0324 | 242.3233 | 49.8161
30.71 | 1.0056 | 8.3853 | 1.0056 | 29.0327 | 242.3237 | 49.8261
30.72 | 1.006 | 8.3883 | 1.006 | 29.0331 | 242.324 | 49.8361
30.73 | 1.0063 | 8.3909 | 1.0063 | 29.0334 | 242.3243 | 49.8461
30.74 | 1.0067 | 8.3932 | 1.0067 | 29.0337 | 242.3247 | 49.8561
30.75 | 1.007 | 8.396 | 1.007 | 29.0341 | 242.3251 | 49.8661
30.76 | 1.0074 | 8.4001 | 1.0074 | 29.0345 | 242.3254 | 49.8761
30.77 | 1.0078 | 8.4028 | 1.0078 | 29.0348 | 242.3258 | 49.8861
30.78 | 1.0081 | 8.4063 | 1.0081 | 29.0352 | 242.3261 | 49.8961
30.79 | 1.0085 | 8.4087 | 1.0085 | 29.0356 | 242.3265 | 49.9061
30.8 | 1.0088 | 8.4114 | 1.0088 | 29.0359 | 242.3269 | 49.9161
30.81 | 1.0092 | 8.4137 | 1.0092 | 29.0363 | 242.3272 | 49.9261
30.82 | 1.0096 | 8.4152 | 1.0096 | 29.0367 | 242.3276 | 49.9361
30.83 | 1.01 | 8.4176 | 1.01 | 29.0371 | 242.328 | 49.9461
30.84 | 1.0104 | 8.4216 | 1.0104 | 29.0375 | 242.3284 | 49.9561
30.85 | 1.0108 | 8.4246 | 1.0108 | 29.0379 | 242.3288 | 49.9661
30.86 | 1.0112 | 8.4278 | 1.0112 | 29.0382 | 242.3292 | 49.9761
30.87 | 1.0115 | 8.4303 | 1.0115 | 29.0386 | 242.3295 | 49.9861
30.88 | 1.0119 | 8.4333 | 1.0119 | 29.039 | 242.3299 | 49.9961
30.89 | 1.0123 | 8.4368 | 1.0123 | 29.0393 | 242.3303 | 50.0061
30.9 | 1.0126 | 8.439 | 1.0126 | 29.0397 | 242.3306 | 50.0161
30.91 | 1.013 | 8.4422 | 1.013 | 29.0401 | 242.331 | 50.0261
30.92 | 1.0133 | 8.4454 | 1.0133 | 29.0404 | 242.3314 | 50.0361
30.93 | 1.0137 | 8.4487 | 1.0137 | 29.0408 | 242.3317 | 50.0461
30.94 | 1.014 | 8.4497 | 1.014 | 29.0411 | 242.3321 | 50.0561
30.95 | 1.0144 | 8.4518 | 1.0144 | 29.0415 | 242.3324 | 50.0661
30.96 | 1.0148 | 8.4535 | 1.0148 | 29.0418 | 242.3328 | 50.0761
30.97 | 1.0151 | 8.4552 | 1.0151 | 29.0422 | 242.3331 | 50.0861
30.98 | 1.0154 | 8.4567 | 1.0154 | 29.0425 | 242.3334 | 50.0961
30.99 | 1.0158 | 8.4561 | 1.0158 | 29.0429 | 242.3338 | 50.1061
31 | 1.0161 | 8.4569 | 1.0161 | 29.0432 | 242.3341 | 50.1161
31.01 | 1.0165 | 8.4589 | 1.0165 | 29.0435 | 242.3345 | 50.1261
31.02 | 1.0168 | 8.4611 | 1.0168 | 29.0439 | 242.3348 | 50.1361
31.03 | 1.0171 | 8.4632 | 1.0171 | 29.0442 | 242.3351 | 50.1461
31.04 | 1.0175 | 8.4663 | 1.0175 | 29.0445 | 242.3355 | 50.1561
31.05 | 1.0178 | 8.4686 | 1.0178 | 29.0449 | 242.3358 | 50.1661
31.06 | 1.0181 | 8.4697 | 1.0181 | 29.0452 | 242.3361 | 50.1761
31.07 | 1.0184 | 8.4712 | 1.0184 | 29.0454 | 242.3364 | 50.1861
31.08 | 1.0187 | 8.4734 | 1.0187 | 29.0458 | 242.3367 | 50.1961
31.09 | 1.0191 | 8.4765 | 1.0191 | 29.0461 | 242.3371 | 50.2061
31.1 | 1.0193 | 8.4788 | 1.0193 | 29.0464 | 242.3374 | 50.2161
31.11 | 1.0196 | 8.4805 | 1.0196 | 29.0467 | 242.3377 | 50.2261
31.12 | 1.0199 | 8.4821 | 1.0199 | 29.047 | 242.338 | 50.2361
31.13 | 1.0202 | 8.4833 | 1.0202 | 29.0473 | 242.3383 | 50.2461
31.14 | 1.0206 | 8.4839 | 1.0206 | 29.0476 | 242.3386 | 50.2561
31.15 | 1.0209 | 8.4853 | 1.0209 | 29.048 | 242.3389 | 50.2661
31.16 | 1.0212 | 8.4879 | 1.0212 | 29.0483 | 242.3393 | 50.2761
31.17 | 1.0216 | 8.4909 | 1.0216 | 29.0486 | 242.3396 | 50.2861
31.18 | 1.0219 | 8.4924 | 1.0219 | 29.049 | 242.3399 | 50.2961
31.19 | 1.0222 | 8.4942 | 1.0222 | 29.0492 | 242.3402 | 50.3061
31.2 | 1.0225 | 8.4957 | 1.0225 | 29.0495 | 242.3405 | 50.3161
31.21 | 1.0227 | 8.4972 | 1.0227 | 29.0498 | 242.3408 | 50.3261
31.22 | 1.023 | 8.5001 | 1.023 | 29.0501 | 242.341 | 50.3361
31.23 | 1.0233 | 8.5035 | 1.0233 | 29.0504 | 242.3413 | 50.3461
31.24 | 1.0236 | 8.506 | 1.0236 | 29.0507 | 242.3416 | 50.3561
31.25 | 1.024 | 8.5078 | 1.024 | 29.051 | 242.342 | 50.3661
31.26 | 1.0243 | 8.5089 | 1.0243 | 29.0513 | 242.3423 | 50.3761
31.27 | 1.0246 | 8.5105 | 1.0246 | 29.0517 | 242.3426 | 50.3861
31.28 | 1.0249 | 8.5129 | 1.0249 | 29.052 | 242.3429 | 50.3961
31.29 | 1.0252 | 8.5161 | 1.0252 | 29.0523 | 242.3433 | 50.4061
31.3 | 1.0255 | 8.5188 | 1.0255 | 29.0526 | 242.3436 | 50.4161
31.31 | 1.0258 | 8.5211 | 1.0258 | 29.0529 | 242.3439 | 50.4261
31.32 | 1.0261 | 8.5224 | 1.0261 | 29.0532 | 242.3442 | 50.4361
31.33 | 1.0265 | 8.5234 | 1.0265 | 29.0536 | 242.3445 | 50.4461
31.34 | 1.0268 | 8.5249 | 1.0268 | 29.0539 | 242.3448 | 50.4561
31.35 | 1.0271 | 8.5278 | 1.0271 | 29.0542 | 242.3451 | 50.4661
31.36 | 1.0274 | 8.5317 | 1.0274 | 29.0545 | 242.3454 | 50.4761
31.37 | 1.0277 | 8.5331 | 1.0277 | 29.0548 | 242.3457 | 50.4861
31.38 | 1.0281 | 8.535 | 1.0281 | 29.0551 | 242.3461 | 50.4961
31.39 | 1.0284 | 8.5364 | 1.0284 | 29.0555 | 242.3464 | 50.5061
31.4 | 1.0287 | 8.5386 | 1.0287 | 29.0558 | 242.3467 | 50.5161
31.41 | 1.029 | 8.5397 | 1.029 | 29.0561 | 242.347 | 50.5261
31.42 | 1.0293 | 8.5404 | 1.0293 | 29.0564 | 242.3474 | 50.5361
31.43 | 1.0297 | 8.5422 | 1.0297 | 29.0568 | 242.3477 | 50.5461
31.44 | 1.03 | 8.5441 | 1.03 | 29.0571 | 242.3481 | 50.5561
31.45 | 1.0304 | 8.5452 | 1.0304 | 29.0574 | 242.3484 | 50.5661
31.46 | 1.0307 | 8.5448 | 1.0307 | 29.0577 | 242.3487 | 50.5761
31.47 | 1.031 | 8.5478 | 1.031 | 29.0581 | 242.349 | 50.5861
31.48 | 1.0313 | 8.5496 | 1.0313 | 29.0584 | 242.3494 | 50.5961
31.49 | 1.0317 | 8.5513 | 1.0317 | 29.0588 | 242.3497 | 50.6061
31.5 | 1.032 | 8.5546 | 1.032 | 29.0591 | 242.35 | 50.6161
31.51 | 1.0323 | 8.5585 | 1.0323 | 29.0594 | 242.3503 | 50.6261
31.52 | 1.0327 | 8.5617 | 1.0327 | 29.0597 | 242.3507 | 50.6361
31.53 | 1.033 | 8.564 | 1.033 | 29.0601 | 242.351 | 50.6461
31.54 | 1.0333 | 8.5673 | 1.0333 | 29.0604 | 242.3513 | 50.6561
31.55 | 1.0336 | 8.5701 | 1.0336 | 29.0607 | 242.3517 | 50.6661
31.56 | 1.034 | 8.5736 | 1.034 | 29.061 | 242.352 | 50.6761
31.57 | 1.0343 | 8.5754 | 1.0343 | 29.0614 | 242.3523 | 50.6861
31.58 | 1.0346 | 8.5785 | 1.0346 | 29.0617 | 242.3526 | 50.6961
31.59 | 1.0349 | 8.5812 | 1.0349 | 29.062 | 242.3529 | 50.7061
31.6 | 1.0353 | 8.5819 | 1.0353 | 29.0624 | 242.3533 | 50.7161
31.61 | 1.0356 | 8.5826 | 1.0356 | 29.0627 | 242.3536 | 50.7261
31.62 | 1.0359 | 8.5841 | 1.0359 | 29.063 | 242.3539 | 50.7361
31.63 | 1.0362 | 8.5864 | 1.0362 | 29.0633 | 242.3543 | 50.7461
31.64 | 1.0366 | 8.5877 | 1.0366 | 29.0637 | 242.3546 | 50.7561
31.65 | 1.0369 | 8.5904 | 1.0369 | 29.064 | 242.355 | 50.7661
31.66 | 1.0373 | 8.5929 | 1.0373 | 29.0644 | 242.3553 | 50.7761
31.67 | 1.0376 | 8.5954 | 1.0376 | 29.0647 | 242.3557 | 50.7861
31.68 | 1.038 | 8.5975 | 1.038 | 29.065 | 242.356 | 50.7961
31.69 | 1.0383 | 8.5989 | 1.0383 | 29.0654 | 242.3563 | 50.8061
31.7 | 1.0387 | 8.6008 | 1.0387 | 29.0657 | 242.3567 | 50.8161
31.71 | 1.039 | 8.6037 | 1.039 | 29.0661 | 242.357 | 50.8261
31.72 | 1.0393 | 8.6068 | 1.0393 | 29.0664 | 242.3574 | 50.8361
31.73 | 1.0397 | 8.6094 | 1.0397 | 29.0668 | 242.3577 | 50.8461
31.74 | 1.04 | 8.6131 | 1.04 | 29.0671 | 242.3581 | 50.8561
31.75 | 1.0404 | 8.6151 | 1.0404 | 29.0674 | 242.3584 | 50.8661
31.76 | 1.0407 | 8.6171 | 1.0407 | 29.0678 | 242.3587 | 50.8761
31.77 | 1.0411 | 8.6198 | 1.0411 | 29.0682 | 242.3591 | 50.8861
31.78 | 1.0414 | 8.6229 | 1.0414 | 29.0685 | 242.3595 | 50.8961
31.79 | 1.0418 | 8.6265 | 1.0418 | 29.0689 | 242.3598 | 50.9061
31.8 | 1.0422 | 8.6302 | 1.0422 | 29.0693 | 242.3602 | 50.9161
31.81 | 1.0426 | 8.6337 | 1.0426 | 29.0697 | 242.3606 | 50.9261
31.82 | 1.043 | 8.6365 | 1.043 | 29.0701 | 242.361 | 50.9361
31.83 | 1.0433 | 8.6405 | 1.0433 | 29.0704 | 242.3614 | 50.9461
31.84 | 1.0437 | 8.6425 | 1.0437 | 29.0708 | 242.3617 | 50.9561
31.85 | 1.0441 | 8.6442 | 1.0441 | 29.0711 | 242.3621 | 50.9661
31.86 | 1.0444 | 8.6475 | 1.0444 | 29.0715 | 242.3625 | 50.9761
31.87 | 1.0448 | 8.6509 | 1.0448 | 29.0719 | 242.3628 | 50.9861
31.88 | 1.0452 | 8.6533 | 1.0452 | 29.0723 | 242.3632 | 50.9961
31.89 | 1.0456 | 8.6561 | 1.0456 | 29.0727 | 242.3636 | 51.0061
31.9 | 1.046 | 8.6591 | 1.046 | 29.0731 | 242.364 | 51.0161
31.91 | 1.0463 | 8.6613 | 1.0463 | 29.0734 | 242.3644 | 51.0261
31.92 | 1.0467 | 8.6651 | 1.0467 | 29.0738 | 242.3647 | 51.0361
31.93 | 1.047 | 8.6671 | 1.047 | 29.0741 | 242.3651 | 51.0461
31.94 | 1.0474 | 8.6693 | 1.0474 | 29.0745 | 242.3654 | 51.0561
31.95 | 1.0477 | 8.673 | 1.0477 | 29.0748 | 242.3658 | 51.0661
31.96 | 1.0481 | 8.676 | 1.0481 | 29.0752 | 242.3661 | 51.0761
31.97 | 1.0485 | 8.6785 | 1.0485 | 29.0755 | 242.3665 | 51.0861
31.98 | 1.0488 | 8.6808 | 1.0488 | 29.0759 | 242.3668 | 51.0961
31.99 | 1.0491 | 8.6823 | 1.0491 | 29.0762 | 242.3672 | 51.1061
32 | 1.0495 | 8.683 | 1.0495 | 29.0766 | 242.3675 | 51.1161
32.01 | 1.0498 | 8.6852 | 1.0498 | 29.0769 | 242.3678 | 51.1261
32.02 | 1.0501 | 8.6866 | 1.0501 | 29.0772 | 242.3681 | 51.1361
32.03 | 1.0505 | 8.6874 | 1.0505 | 29.0775 | 242.3685 | 51.1461
32.04 | 1.0508 | 8.689 | 1.0508 | 29.0779 | 242.3688 | 51.1561
32.05 | 1.0511 | 8.6908 | 1.0511 | 29.0782 | 242.3691 | 51.1661
32.06 | 1.0514 | 8.6924 | 1.0514 | 29.0785 | 242.3695 | 51.1761
32.07 | 1.0518 | 8.6932 | 1.0518 | 29.0789 | 242.3698 | 51.1861
32.08 | 1.0521 | 8.6943 | 1.0521 | 29.0792 | 242.3701 | 51.1961
32.09 | 1.0524 | 8.6957 | 1.0524 | 29.0795 | 242.3704 | 51.2061
32.1 | 1.0527 | 8.6982 | 1.0527 | 29.0798 | 242.3707 | 51.2161
32.11 | 1.0531 | 8.6992 | 1.0531 | 29.0801 | 242.3711 | 51.2261
32.12 | 1.0533 | 8.7006 | 1.0533 | 29.0804 | 242.3714 | 51.2361
32.13 | 1.0536 | 8.7015 | 1.0536 | 29.0807 | 242.3716 | 51.2461
32.14 | 1.054 | 8.703 | 1.054 | 29.081 | 242.372 | 51.2561
32.15 | 1.0542 | 8.7051 | 1.0542 | 29.0813 | 242.3723 | 51.2661
32.16 | 1.0545 | 8.707 | 1.0545 | 29.0816 | 242.3726 | 51.2761
32.17 | 1.0548 | 8.7079 | 1.0548 | 29.0819 | 242.3728 | 51.2861
32.18 | 1.0551 | 8.7104 | 1.0551 | 29.0822 | 242.3732 | 51.2961
32.19 | 1.0554 | 8.7135 | 1.0554 | 29.0825 | 242.3735 | 51.3061
32.2 | 1.0558 | 8.7167 | 1.0558 | 29.0828 | 242.3738 | 51.3161
32.21 | 1.0561 | 8.7191 | 1.0561 | 29.0832 | 242.3741 | 51.3261
32.22 | 1.0564 | 8.721 | 1.0564 | 29.0835 | 242.3744 | 51.3361
32.23 | 1.0567 | 8.7245 | 1.0567 | 29.0838 | 242.3747 | 51.3461
32.24 | 1.057 | 8.7275 | 1.057 | 29.0841 | 242.3751 | 51.3561
32.25 | 1.0574 | 8.7294 | 1.0574 | 29.0844 | 242.3754 | 51.3661
32.26 | 1.0577 | 8.731 | 1.0577 | 29.0848 | 242.3757 | 51.3761
32.27 | 1.058 | 8.7338 | 1.058 | 29.0851 | 242.376 | 51.3861
32.28 | 1.0583 | 8.7362 | 1.0583 | 29.0854 | 242.3763 | 51.3961
32.29 | 1.0586 | 8.7388 | 1.0586 | 29.0857 | 242.3766 | 51.4061
32.3 | 1.0589 | 8.7394 | 1.0589 | 29.0859 | 242.3769 | 51.4161
32.31 | 1.0591 | 8.7419 | 1.0591 | 29.0862 | 242.3772 | 51.4261
32.32 | 1.0595 | 8.7435 | 1.0595 | 29.0866 | 242.3775 | 51.4361
32.33 | 1.0598 | 8.7458 | 1.0598 | 29.0869 | 242.3779 | 51.4461
32.34 | 1.0601 | 8.7483 | 1.0601 | 29.0872 | 242.3782 | 51.4561
32.35 | 1.0604 | 8.751 | 1.0604 | 29.0875 | 242.3784 | 51.4661
32.36 | 1.0608 | 8.752 | 1.0608 | 29.0878 | 242.3788 | 51.4761
32.37 | 1.0611 | 8.7532 | 1.0611 | 29.0882 | 242.3791 | 51.4861
32.38 | 1.0614 | 8.7533 | 1.0614 | 29.0885 | 242.3794 | 51.4961
32.39 | 1.0617 | 8.7543 | 1.0617 | 29.0888 | 242.3797 | 51.5061
32.4 | 1.062 | 8.7573 | 1.062 | 29.0891 | 242.38 | 51.5161
32.41 | 1.0623 | 8.7584 | 1.0623 | 29.0894 | 242.3804 | 51.5261
32.42 | 1.0627 | 8.7603 | 1.0627 | 29.0898 | 242.3807 | 51.5361
32.43 | 1.063 | 8.7608 | 1.063 | 29.0901 | 242.381 | 51.5461
32.44 | 1.0633 | 8.7619 | 1.0633 | 29.0904 | 242.3813 | 51.5561
32.45 | 1.0636 | 8.7622 | 1.0636 | 29.0907 | 242.3817 | 51.5661
32.46 | 1.064 | 8.764 | 1.064 | 29.0911 | 242.382 | 51.5761
32.47 | 1.0643 | 8.7672 | 1.0643 | 29.0914 | 242.3824 | 51.5861
32.48 | 1.0646 | 8.7715 | 1.0646 | 29.0917 | 242.3827 | 51.5961
32.49 | 1.065 | 8.7731 | 1.065 | 29.092 | 242.383 | 51.6061
32.5 | 1.0653 | 8.7745 | 1.0653 | 29.0924 | 242.3833 | 51.6161
32.51 | 1.0656 | 8.7762 | 1.0656 | 29.0927 | 242.3837 | 51.6261
32.52 | 1.066 | 8.778 | 1.066 | 29.093 | 242.384 | 51.6361
32.53 | 1.0663 | 8.7801 | 1.0663 | 29.0934 | 242.3843 | 51.6461
32.54 | 1.0666 | 8.7823 | 1.0666 | 29.0937 | 242.3847 | 51.6561
32.55 | 1.067 | 8.7846 | 1.067 | 29.0941 | 242.385 | 51.6661
32.56 | 1.0673 | 8.7867 | 1.0673 | 29.0944 | 242.3853 | 51.6761
32.57 | 1.0676 | 8.7886 | 1.0676 | 29.0947 | 242.3856 | 51.6861
32.58 | 1.0679 | 8.7889 | 1.0679 | 29.095 | 242.3859 | 51.6961
32.59 | 1.0683 | 8.791 | 1.0683 | 29.0953 | 242.3863 | 51.7061
32.6 | 1.0686 | 8.7926 | 1.0686 | 29.0957 | 242.3866 | 51.7161
32.61 | 1.0689 | 8.7945 | 1.0689 | 29.096 | 242.3869 | 51.7261
32.62 | 1.0692 | 8.7964 | 1.0692 | 29.0963 | 242.3873 | 51.7361
32.63 | 1.0696 | 8.7989 | 1.0696 | 29.0967 | 242.3876 | 51.7461
32.64 | 1.0699 | 8.8008 | 1.0699 | 29.097 | 242.3879 | 51.7561
32.65 | 1.0702 | 8.8018 | 1.0702 | 29.0973 | 242.3883 | 51.7661
32.66 | 1.0706 | 8.8043 | 1.0706 | 29.0977 | 242.3886 | 51.7761
32.67 | 1.0709 | 8.8058 | 1.0709 | 29.098 | 242.389 | 51.7861
32.68 | 1.0713 | 8.8081 | 1.0713 | 29.0984 | 242.3893 | 51.7961
32.69 | 1.0716 | 8.8095 | 1.0716 | 29.0987 | 242.3896 | 51.8061
32.7 | 1.0719 | 8.8115 | 1.0719 | 29.099 | 242.39 | 51.8161
32.71 | 1.0723 | 8.8144 | 1.0723 | 29.0994 | 242.3903 | 51.8261
32.72 | 1.0727 | 8.8173 | 1.0727 | 29.0997 | 242.3907 | 51.8361
32.73 | 1.073 | 8.8188 | 1.073 | 29.1001 | 242.391 | 51.8461
32.74 | 1.0734 | 8.8202 | 1.0734 | 29.1004 | 242.3914 | 51.8561
32.75 | 1.0737 | 8.8232 | 1.0737 | 29.1008 | 242.3917 | 51.8661
32.76 | 1.0741 | 8.8261 | 1.0741 | 29.1012 | 242.3921 | 51.8761
32.77 | 1.0744 | 8.8285 | 1.0744 | 29.1015 | 242.3925 | 51.8861
32.78 | 1.0748 | 8.8304 | 1.0748 | 29.1019 | 242.3928 | 51.8961
32.79 | 1.0752 | 8.8335 | 1.0752 | 29.1023 | 242.3932 | 51.9061
32.8 | 1.0756 | 8.8364 | 1.0756 | 29.1026 | 242.3936 | 51.9161
32.81 | 1.0759 | 8.8392 | 1.0759 | 29.103 | 242.3939 | 51.9261
32.82 | 1.0763 | 8.8419 | 1.0763 | 29.1033 | 242.3943 | 51.9361
32.83 | 1.0766 | 8.8458 | 1.0766 | 29.1037 | 242.3946 | 51.9461
32.84 | 1.077 | 8.8489 | 1.077 | 29.1041 | 242.395 | 51.9561
32.85 | 1.0774 | 8.8523 | 1.0774 | 29.1045 | 242.3954 | 51.9661
32.86 | 1.0778 | 8.8548 | 1.0778 | 29.1049 | 242.3958 | 51.9761
32.87 | 1.0782 | 8.8582 | 1.0782 | 29.1053 | 242.3962 | 51.9861
32.88 | 1.0786 | 8.8615 | 1.0786 | 29.1056 | 242.3966 | 51.9961
32.89 | 1.0789 | 8.8649 | 1.0789 | 29.106 | 242.3969 | 52.0061
32.9 | 1.0793 | 8.8674 | 1.0793 | 29.1064 | 242.3973 | 52.0161
32.91 | 1.0797 | 8.8691 | 1.0797 | 29.1068 | 242.3977 | 52.0261
32.92 | 1.0801 | 8.8708 | 1.0801 | 29.1071 | 242.3981 | 52.0361
32.93 | 1.0804 | 8.8724 | 1.0804 | 29.1075 | 242.3984 | 52.0461
32.94 | 1.0808 | 8.8751 | 1.0808 | 29.1078 | 242.3988 | 52.0561
32.95 | 1.0811 | 8.8763 | 1.0811 | 29.1082 | 242.3991 | 52.0661
32.96 | 1.0814 | 8.8781 | 1.0814 | 29.1085 | 242.3994 | 52.0761
32.97 | 1.0818 | 8.8788 | 1.0818 | 29.1088 | 242.3998 | 52.0861
32.98 | 1.0821 | 8.8811 | 1.0821 | 29.1092 | 242.4001 | 52.0961
32.99 | 1.0824 | 8.882 | 1.0824 | 29.1095 | 242.4005 | 52.1061
33 | 1.0828 | 8.8847 | 1.0828 | 29.1099 | 242.4008 | 52.1161
33.01 | 1.0831 | 8.887 | 1.0831 | 29.1102 | 242.4012 | 52.1261
33.02 | 1.0835 | 8.889 | 1.0835 | 29.1106 | 242.4015 | 52.1361
33.03 | 1.0838 | 8.892 | 1.0838 | 29.1109 | 242.4018 | 52.1461
33.04 | 1.0841 | 8.8934 | 1.0841 | 29.1112 | 242.4021 | 52.1561
33.05 | 1.0845 | 8.8965 | 1.0845 | 29.1116 | 242.4025 | 52.1661
33.06 | 1.0848 | 8.8992 | 1.0848 | 29.1119 | 242.4028 | 52.1761
33.07 | 1.0851 | 8.9025 | 1.0851 | 29.1122 | 242.4031 | 52.1861
33.08 | 1.0854 | 8.9038 | 1.0854 | 29.1125 | 242.4035 | 52.1961
33.09 | 1.0858 | 8.9051 | 1.0858 | 29.1128 | 242.4038 | 52.2061
33.1 | 1.0861 | 8.9046 | 1.0861 | 29.1131 | 242.4041 | 52.2161
33.11 | 1.0863 | 8.9056 | 1.0863 | 29.1134 | 242.4044 | 52.2261
33.12 | 1.0866 | 8.9078 | 1.0866 | 29.1137 | 242.4047 | 52.2361
33.13 | 1.0869 | 8.9088 | 1.0869 | 29.114 | 242.405 | 52.2461
33.14 | 1.0872 | 8.9099 | 1.0872 | 29.1143 | 242.4053 | 52.2561
33.15 | 1.0876 | 8.9099 | 1.0876 | 29.1146 | 242.4056 | 52.2661
33.16 | 1.0879 | 8.9109 | 1.0879 | 29.115 | 242.4059 | 52.2761
33.17 | 1.0882 | 8.9114 | 1.0882 | 29.1153 | 242.4062 | 52.2861
33.18 | 1.0885 | 8.9129 | 1.0885 | 29.1156 | 242.4066 | 52.2961
33.19 | 1.0888 | 8.915 | 1.0888 | 29.1159 | 242.4069 | 52.3061
33.2 | 1.0892 | 8.9183 | 1.0892 | 29.1163 | 242.4072 | 52.3161
33.21 | 1.0895 | 8.9206 | 1.0895 | 29.1166 | 242.4075 | 52.3261
33.22 | 1.0898 | 8.9227 | 1.0898 | 29.1168 | 242.4078 | 52.3361
33.23 | 1.09 | 8.9243 | 1.09 | 29.1171 | 242.4081 | 52.3461
33.24 | 1.0903 | 8.927 | 1.0903 | 29.1174 | 242.4083 | 52.3561
33.25 | 1.0906 | 8.9298 | 1.0906 | 29.1177 | 242.4086 | 52.3661
33.26 | 1.091 | 8.9309 | 1.091 | 29.118 | 242.409 | 52.3761
33.27 | 1.0913 | 8.933 | 1.0913 | 29.1183 | 242.4093 | 52.3861
33.28 | 1.0915 | 8.9345 | 1.0915 | 29.1186 | 242.4096 | 52.3961
33.29 | 1.0919 | 8.9369 | 1.0919 | 29.119 | 242.4099 | 52.4061
33.3 | 1.0922 | 8.9378 | 1.0922 | 29.1193 | 242.4102 | 52.4161
33.31 | 1.0925 | 8.9399 | 1.0925 | 29.1196 | 242.4105 | 52.4261
33.32 | 1.0928 | 8.9414 | 1.0928 | 29.1199 | 242.4108 | 52.4361
33.33 | 1.0931 | 8.9431 | 1.0931 | 29.1202 | 242.4112 | 52.4461
33.34 | 1.0935 | 8.9441 | 1.0935 | 29.1206 | 242.4115 | 52.4561
33.35 | 1.0938 | 8.9456 | 1.0938 | 29.1209 | 242.4118 | 52.4661
33.36 | 1.0941 | 8.9486 | 1.0941 | 29.1212 | 242.4122 | 52.4761
33.37 | 1.0945 | 8.951 | 1.0945 | 29.1215 | 242.4125 | 52.4861
33.38 | 1.0948 | 8.9537 | 1.0948 | 29.1218 | 242.4128 | 52.4961
33.39 | 1.0951 | 8.9567 | 1.0951 | 29.1221 | 242.4131 | 52.5061
33.4 | 1.0954 | 8.9599 | 1.0954 | 29.1225 | 242.4134 | 52.5161
33.41 | 1.0957 | 8.962 | 1.0957 | 29.1228 | 242.4137 | 52.5261
33.42 | 1.096 | 8.9632 | 1.096 | 29.1231 | 242.4141 | 52.5361
33.43 | 1.0963 | 8.9656 | 1.0963 | 29.1234 | 242.4144 | 52.5461
33.44 | 1.0967 | 8.968 | 1.0967 | 29.1238 | 242.4147 | 52.5561
33.45 | 1.097 | 8.971 | 1.097 | 29.1241 | 242.4151 | 52.5661
33.46 | 1.0974 | 8.9724 | 1.0974 | 29.1244 | 242.4154 | 52.5761
33.47 | 1.0976 | 8.9744 | 1.0976 | 29.1247 | 242.4157 | 52.5861
33.48 | 1.098 | 8.9754 | 1.098 | 29.125 | 242.416 | 52.5961
33.49 | 1.0983 | 8.9754 | 1.0983 | 29.1254 | 242.4163 | 52.6061
33.5 | 1.0986 | 8.9766 | 1.0986 | 29.1257 | 242.4167 | 52.6161
33.51 | 1.0989 | 8.9786 | 1.0989 | 29.126 | 242.417 | 52.6261
33.52 | 1.0993 | 8.9816 | 1.0993 | 29.1264 | 242.4173 | 52.6361
33.53 | 1.0996 | 8.9852 | 1.0996 | 29.1267 | 242.4176 | 52.6461
33.54 | 1.1 | 8.9871 | 1.1 | 29.1271 | 242.418 | 52.6561
33.55 | 1.1003 | 8.9875 | 1.1003 | 29.1274 | 242.4183 | 52.6661
33.56 | 1.1006 | 8.9897 | 1.1006 | 29.1277 | 242.4186 | 52.6761
33.57 | 1.101 | 8.9914 | 1.101 | 29.1281 | 242.419 | 52.6861
33.58 | 1.1013 | 8.9936 | 1.1013 | 29.1284 | 242.4193 | 52.6961
33.59 | 1.1016 | 8.9962 | 1.1016 | 29.1287 | 242.4196 | 52.7061
33.6 | 1.1019 | 8.9986 | 1.1019 | 29.129 | 242.4199 | 52.7161
33.61 | 1.1022 | 9.0001 | 1.1022 | 29.1293 | 242.4203 | 52.7261
33.62 | 1.1026 | 9.0014 | 1.1026 | 29.1296 | 242.4206 | 52.7361
33.63 | 1.1029 | 9.0019 | 1.1029 | 29.1299 | 242.4209 | 52.7461
33.64 | 1.1032 | 9.0047 | 1.1032 | 29.1303 | 242.4213 | 52.7561
33.65 | 1.1036 | 9.0082 | 1.1036 | 29.1307 | 242.4216 | 52.7661
33.66 | 1.1039 | 9.0105 | 1.1039 | 29.131 | 242.422 | 52.7761
33.67 | 1.1043 | 9.0138 | 1.1043 | 29.1313 | 242.4223 | 52.7861
33.68 | 1.1046 | 9.0169 | 1.1046 | 29.1317 | 242.4226 | 52.7961
33.69 | 1.105 | 9.0199 | 1.105 | 29.132 | 242.423 | 52.8061
33.7 | 1.1053 | 9.0228 | 1.1053 | 29.1324 | 242.4233 | 52.8161
33.71 | 1.1057 | 9.025 | 1.1057 | 29.1328 | 242.4237 | 52.8261
33.72 | 1.106 | 9.0274 | 1.106 | 29.1331 | 242.424 | 52.8361
33.73 | 1.1063 | 9.0303 | 1.1063 | 29.1334 | 242.4243 | 52.8461
33.74 | 1.1067 | 9.0331 | 1.1067 | 29.1337 | 242.4247 | 52.8561
33.75 | 1.107 | 9.0352 | 1.107 | 29.1341 | 242.4251 | 52.8661
33.76 | 1.1074 | 9.0381 | 1.1074 | 29.1345 | 242.4254 | 52.8761
33.77 | 1.1077 | 9.0407 | 1.1077 | 29.1348 | 242.4258 | 52.8861
33.78 | 1.1081 | 9.0438 | 1.1081 | 29.1352 | 242.4261 | 52.8961
33.79 | 1.1085 | 9.0465 | 1.1085 | 29.1356 | 242.4265 | 52.9061
33.8 | 1.1088 | 9.0488 | 1.1088 | 29.1359 | 242.4269 | 52.9161
33.81 | 1.1092 | 9.0517 | 1.1092 | 29.1363 | 242.4272 | 52.9261
33.82 | 1.1096 | 9.0552 | 1.1096 | 29.1367 | 242.4276 | 52.9361
33.83 | 1.11 | 9.0589 | 1.11 | 29.1371 | 242.428 | 52.9461
33.84 | 1.1104 | 9.0616 | 1.1104 | 29.1375 | 242.4284 | 52.9561
33.85 | 1.1108 | 9.0644 | 1.1108 | 29.1379 | 242.4288 | 52.9661
33.86 | 1.1111 | 9.067 | 1.1111 | 29.1382 | 242.4292 | 52.9761
33.87 | 1.1115 | 9.0684 | 1.1115 | 29.1386 | 242.4295 | 52.9861
33.88 | 1.1118 | 9.0703 | 1.1118 | 29.1389 | 242.4299 | 52.9961
33.89 | 1.1122 | 9.0726 | 1.1122 | 29.1393 | 242.4302 | 53.0061
33.9 | 1.1126 | 9.0743 | 1.1126 | 29.1397 | 242.4306 | 53.0161
33.91 | 1.113 | 9.0768 | 1.113 | 29.1401 | 242.431 | 53.0261
33.92 | 1.1133 | 9.0796 | 1.1133 | 29.1404 | 242.4313 | 53.0361
33.93 | 1.1137 | 9.081 | 1.1137 | 29.1407 | 242.4317 | 53.0461
33.94 | 1.1141 | 9.0829 | 1.1141 | 29.1411 | 242.4321 | 53.0561
33.95 | 1.1144 | 9.0852 | 1.1144 | 29.1415 | 242.4324 | 53.0661
33.96 | 1.1148 | 9.0867 | 1.1148 | 29.1418 | 242.4328 | 53.0761
33.97 | 1.1151 | 9.0888 | 1.1151 | 29.1422 | 242.4331 | 53.0861
33.98 | 1.1154 | 9.0909 | 1.1154 | 29.1425 | 242.4334 | 53.0961
33.99 | 1.1158 | 9.093 | 1.1158 | 29.1429 | 242.4338 | 53.1061
34 | 1.1161 | 9.0958 | 1.1161 | 29.1432 | 242.4342 | 53.1161
34.01 | 1.1165 | 9.0983 | 1.1165 | 29.1436 | 242.4345 | 53.1261
34.02 | 1.1168 | 9.0993 | 1.1168 | 29.1439 | 242.4348 | 53.1361
34.03 | 1.1171 | 9.0999 | 1.1171 | 29.1442 | 242.4352 | 53.1461
34.04 | 1.1175 | 9.1022 | 1.1175 | 29.1446 | 242.4355 | 53.1561
34.05 | 1.1178 | 9.1039 | 1.1178 | 29.1449 | 242.4358 | 53.1661
34.06 | 1.1181 | 9.106 | 1.1181 | 29.1452 | 242.4361 | 53.1761
34.07 | 1.1184 | 9.1072 | 1.1184 | 29.1455 | 242.4364 | 53.1861
34.08 | 1.1188 | 9.1091 | 1.1188 | 29.1458 | 242.4368 | 53.1961
34.09 | 1.1191 | 9.1113 | 1.1191 | 29.1462 | 242.4371 | 53.2061
34.1 | 1.1194 | 9.1126 | 1.1194 | 29.1465 | 242.4374 | 53.2161
34.11 | 1.1197 | 9.1127 | 1.1197 | 29.1468 | 242.4377 | 53.2261
34.12 | 1.12 | 9.1146 | 1.12 | 29.1471 | 242.438 | 53.2361
34.13 | 1.1203 | 9.1161 | 1.1203 | 29.1474 | 242.4383 | 53.2461
34.14 | 1.1206 | 9.1177 | 1.1206 | 29.1477 | 242.4386 | 53.2561
34.15 | 1.1209 | 9.1205 | 1.1209 | 29.148 | 242.439 | 53.2661
34.16 | 1.1212 | 9.1219 | 1.1212 | 29.1483 | 242.4392 | 53.2761
34.17 | 1.1215 | 9.1244 | 1.1215 | 29.1486 | 242.4395 | 53.2861
34.18 | 1.1218 | 9.1264 | 1.1218 | 29.1489 | 242.4399 | 53.2961
34.19 | 1.1221 | 9.1273 | 1.1221 | 29.1492 | 242.4402 | 53.3061
34.2 | 1.1225 | 9.1286 | 1.1225 | 29.1495 | 242.4405 | 53.3161
34.21 | 1.1228 | 9.132 | 1.1228 | 29.1499 | 242.4408 | 53.3261
34.22 | 1.1231 | 9.133 | 1.1231 | 29.1501 | 242.4411 | 53.3361
34.23 | 1.1234 | 9.1359 | 1.1234 | 29.1504 | 242.4414 | 53.3461
34.24 | 1.1237 | 9.137 | 1.1237 | 29.1507 | 242.4417 | 53.3561
34.25 | 1.124 | 9.1373 | 1.124 | 29.151 | 242.442 | 53.3661
34.26 | 1.1243 | 9.1399 | 1.1243 | 29.1513 | 242.4423 | 53.3761
34.27 | 1.1246 | 9.1412 | 1.1246 | 29.1516 | 242.4426 | 53.3861
34.28 | 1.1249 | 9.1422 | 1.1249 | 29.152 | 242.4429 | 53.3961
34.29 | 1.1252 | 9.1438 | 1.1252 | 29.1523 | 242.4432 | 53.4061
34.3 | 1.1255 | 9.1453 | 1.1255 | 29.1526 | 242.4436 | 53.4161
34.31 | 1.1258 | 9.1463 | 1.1258 | 29.1529 | 242.4439 | 53.4261
34.32 | 1.1261 | 9.1478 | 1.1261 | 29.1532 | 242.4442 | 53.4361
34.33 | 1.1264 | 9.1485 | 1.1264 | 29.1535 | 242.4445 | 53.4461
34.34 | 1.1268 | 9.1502 | 1.1268 | 29.1539 | 242.4448 | 53.4561
34.35 | 1.1271 | 9.1527 | 1.1271 | 29.1542 | 242.4451 | 53.4661
34.36 | 1.1274 | 9.1538 | 1.1274 | 29.1545 | 242.4455 | 53.4761
34.37 | 1.1278 | 9.1566 | 1.1278 | 29.1549 | 242.4458 | 53.4861
34.38 | 1.1281 | 9.1582 | 1.1281 | 29.1551 | 242.4461 | 53.4961
34.39 | 1.1284 | 9.16 | 1.1284 | 29.1555 | 242.4464 | 53.5061
34.4 | 1.1287 | 9.1622 | 1.1287 | 29.1558 | 242.4467 | 53.5161
34.41 | 1.1291 | 9.1644 | 1.1291 | 29.1561 | 242.4471 | 53.5261
34.42 | 1.1294 | 9.1676 | 1.1294 | 29.1565 | 242.4474 | 53.5361
34.43 | 1.1297 | 9.1704 | 1.1297 | 29.1568 | 242.4477 | 53.5461
34.44 | 1.13 | 9.1723 | 1.13 | 29.1571 | 242.448 | 53.5561
34.45 | 1.1303 | 9.1731 | 1.1303 | 29.1574 | 242.4484 | 53.5661
34.46 | 1.1307 | 9.175 | 1.1307 | 29.1577 | 242.4487 | 53.5761
34.47 | 1.1309 | 9.1764 | 1.1309 | 29.158 | 242.449 | 53.5861
34.48 | 1.1313 | 9.178 | 1.1313 | 29.1584 | 242.4493 | 53.5961
34.49 | 1.1317 | 9.1804 | 1.1317 | 29.1587 | 242.4497 | 53.6061
34.5 | 1.132 | 9.183 | 1.132 | 29.1591 | 242.45 | 53.6161
34.51 | 1.1323 | 9.1848 | 1.1323 | 29.1594 | 242.4503 | 53.6261
34.52 | 1.1326 | 9.1855 | 1.1326 | 29.1597 | 242.4506 | 53.6361
34.53 | 1.133 | 9.1874 | 1.133 | 29.16 | 242.451 | 53.6461
34.54 | 1.1333 | 9.1897 | 1.1333 | 29.1604 | 242.4513 | 53.6561
34.55 | 1.1336 | 9.192 | 1.1336 | 29.1607 | 242.4517 | 53.6661
34.56 | 1.1339 | 9.1943 | 1.1339 | 29.161 | 242.452 | 53.6761
34.57 | 1.1343 | 9.1968 | 1.1343 | 29.1613 | 242.4523 | 53.6861
34.58 | 1.1346 | 9.1996 | 1.1346 | 29.1617 | 242.4526 | 53.6961
34.59 | 1.1349 | 9.201 | 1.1349 | 29.162 | 242.4529 | 53.7061
34.6 | 1.1352 | 9.2032 | 1.1352 | 29.1623 | 242.4533 | 53.7161
34.61 | 1.1356 | 9.205 | 1.1356 | 29.1627 | 242.4536 | 53.7261
34.62 | 1.1359 | 9.2069 | 1.1359 | 29.163 | 242.454 | 53.7361
34.63 | 1.1362 | 9.2078 | 1.1362 | 29.1633 | 242.4543 | 53.7461
34.64 | 1.1366 | 9.2098 | 1.1366 | 29.1636 | 242.4546 | 53.7561
34.65 | 1.1369 | 9.2118 | 1.1369 | 29.164 | 242.4549 | 53.7661
34.66 | 1.1373 | 9.2133 | 1.1373 | 29.1644 | 242.4553 | 53.7761
34.67 | 1.1376 | 9.2143 | 1.1376 | 29.1647 | 242.4556 | 53.7861
34.68 | 1.1379 | 9.2167 | 1.1379 | 29.165 | 242.4559 | 53.7961
34.69 | 1.1383 | 9.2196 | 1.1383 | 29.1653 | 242.4563 | 53.8061
34.7 | 1.1386 | 9.2215 | 1.1386 | 29.1657 | 242.4566 | 53.8161
34.71 | 1.139 | 9.2246 | 1.139 | 29.166 | 242.457 | 53.8261
34.72 | 1.1393 | 9.2286 | 1.1393 | 29.1664 | 242.4573 | 53.8361
34.73 | 1.1396 | 9.2317 | 1.1396 | 29.1667 | 242.4576 | 53.8461
34.74 | 1.14 | 9.2339 | 1.14 | 29.167 | 242.458 | 53.8561
34.75 | 1.1403 | 9.2369 | 1.1403 | 29.1674 | 242.4584 | 53.8661
34.76 | 1.1407 | 9.2409 | 1.1407 | 29.1678 | 242.4587 | 53.8761
34.77 | 1.1411 | 9.244 | 1.1411 | 29.1682 | 242.4591 | 53.8861
34.78 | 1.1414 | 9.2459 | 1.1414 | 29.1685 | 242.4595 | 53.8961
34.79 | 1.1418 | 9.2482 | 1.1418 | 29.1689 | 242.4598 | 53.9061
34.8 | 1.1421 | 9.2505 | 1.1421 | 29.1692 | 242.4602 | 53.9161
34.81 | 1.1425 | 9.2522 | 1.1425 | 29.1696 | 242.4605 | 53.9261
34.82 | 1.1429 | 9.2545 | 1.1429 | 29.17 | 242.4609 | 53.9361
34.83 | 1.1433 | 9.2573 | 1.1433 | 29.1703 | 242.4613 | 53.9461
34.84 | 1.1437 | 9.2598 | 1.1437 | 29.1707 | 242.4617 | 53.9561
34.85 | 1.144 | 9.2635 | 1.144 | 29.1711 | 242.4621 | 53.9661
34.86 | 1.1444 | 9.2662 | 1.1444 | 29.1715 | 242.4625 | 53.9761
34.87 | 1.1448 | 9.2694 | 1.1448 | 29.1719 | 242.4628 | 53.9861
34.88 | 1.1452 | 9.2726 | 1.1452 | 29.1722 | 242.4632 | 53.9961
34.89 | 1.1455 | 9.2755 | 1.1455 | 29.1726 | 242.4635 | 54.0061
34.9 | 1.1459 | 9.2788 | 1.1459 | 29.173 | 242.4639 | 54.0161
34.91 | 1.1463 | 9.2824 | 1.1463 | 29.1734 | 242.4643 | 54.0261
34.92 | 1.1467 | 9.2852 | 1.1467 | 29.1737 | 242.4647 | 54.0361
34.93 | 1.147 | 9.2869 | 1.147 | 29.1741 | 242.465 | 54.0461
34.94 | 1.1474 | 9.2888 | 1.1474 | 29.1744 | 242.4654 | 54.0561
34.95 | 1.1477 | 9.2914 | 1.1477 | 29.1748 | 242.4658 | 54.0661
34.96 | 1.1481 | 9.2935 | 1.1481 | 29.1751 | 242.4661 | 54.0761
34.97 | 1.1484 | 9.2954 | 1.1484 | 29.1755 | 242.4665 | 54.0861
34.98 | 1.1488 | 9.2968 | 1.1488 | 29.1759 | 242.4668 | 54.0961
34.99 | 1.1491 | 9.299 | 1.1491 | 29.1762 | 242.4671 | 54.1061
35 | 1.1495 | 9.3016 | 1.1495 | 29.1765 | 242.4675 | 54.1161
35.01 | 1.1498 | 9.303 | 1.1498 | 29.1769 | 242.4678 | 54.1261
35.02 | 1.1501 | 9.3054 | 1.1501 | 29.1772 | 242.4682 | 54.1361
35.03 | 1.1505 | 9.3095 | 1.1505 | 29.1775 | 242.4685 | 54.1461
35.04 | 1.1508 | 9.3123 | 1.1508 | 29.1779 | 242.4688 | 54.1561
35.05 | 1.1511 | 9.3134 | 1.1511 | 29.1782 | 242.4691 | 54.1661
35.06 | 1.1514 | 9.3143 | 1.1514 | 29.1785 | 242.4695 | 54.1761
35.07 | 1.1517 | 9.3154 | 1.1517 | 29.1788 | 242.4697 | 54.1861
35.08 | 1.152 | 9.3171 | 1.152 | 29.1791 | 242.47 | 54.1961
35.09 | 1.1523 | 9.3174 | 1.1523 | 29.1794 | 242.4704 | 54.2061
35.1 | 1.1526 | 9.3171 | 1.1526 | 29.1797 | 242.4707 | 54.2161
35.11 | 1.153 | 9.3195 | 1.153 | 29.1801 | 242.471 | 54.2261
35.12 | 1.1533 | 9.3207 | 1.1533 | 29.1804 | 242.4713 | 54.2361
35.13 | 1.1536 | 9.3212 | 1.1536 | 29.1807 | 242.4716 | 54.2461
35.14 | 1.1539 | 9.323 | 1.1539 | 29.181 | 242.4719 | 54.2561
35.15 | 1.1542 | 9.3238 | 1.1542 | 29.1813 | 242.4722 | 54.2661
35.16 | 1.1545 | 9.3265 | 1.1545 | 29.1816 | 242.4725 | 54.2761
35.17 | 1.1548 | 9.3291 | 1.1548 | 29.1819 | 242.4729 | 54.2861
35.18 | 1.1551 | 9.3313 | 1.1551 | 29.1822 | 242.4731 | 54.2961
35.19 | 1.1554 | 9.3345 | 1.1554 | 29.1825 | 242.4735 | 54.3061
35.2 | 1.1557 | 9.338 | 1.1557 | 29.1828 | 242.4738 | 54.3161
35.21 | 1.1561 | 9.3396 | 1.1561 | 29.1831 | 242.4741 | 54.3261
35.22 | 1.1564 | 9.3417 | 1.1564 | 29.1835 | 242.4744 | 54.3361
35.23 | 1.1567 | 9.3432 | 1.1567 | 29.1838 | 242.4747 | 54.3461
35.24 | 1.157 | 9.344 | 1.157 | 29.1841 | 242.475 | 54.3561
35.25 | 1.1573 | 9.3465 | 1.1573 | 29.1844 | 242.4754 | 54.3661
35.26 | 1.1577 | 9.3481 | 1.1577 | 29.1847 | 242.4757 | 54.3761
35.27 | 1.158 | 9.3497 | 1.158 | 29.185 | 242.476 | 54.3861
35.28 | 1.1583 | 9.3517 | 1.1583 | 29.1853 | 242.4763 | 54.3961
35.29 | 1.1586 | 9.3535 | 1.1586 | 29.1856 | 242.4766 | 54.4061
35.3 | 1.1589 | 9.3544 | 1.1589 | 29.1859 | 242.4769 | 54.4161
35.31 | 1.1592 | 9.3562 | 1.1592 | 29.1863 | 242.4772 | 54.4261
35.32 | 1.1595 | 9.3578 | 1.1595 | 29.1866 | 242.4776 | 54.4361
35.33 | 1.1599 | 9.3601 | 1.1599 | 29.1869 | 242.4779 | 54.4461
35.34 | 1.1602 | 9.3629 | 1.1602 | 29.1873 | 242.4782 | 54.4561
35.35 | 1.1605 | 9.3651 | 1.1605 | 29.1876 | 242.4785 | 54.4661
35.36 | 1.1608 | 9.3658 | 1.1608 | 29.1879 | 242.4788 | 54.4761
35.37 | 1.1611 | 9.3677 | 1.1611 | 29.1882 | 242.4791 | 54.4861
35.38 | 1.1614 | 9.3695 | 1.1614 | 29.1885 | 242.4794 | 54.4961
35.39 | 1.1617 | 9.3719 | 1.1617 | 29.1888 | 242.4798 | 54.5061
35.4 | 1.162 | 9.3742 | 1.162 | 29.1891 | 242.4801 | 54.5161
35.41 | 1.1623 | 9.3756 | 1.1623 | 29.1894 | 242.4804 | 54.5261
35.42 | 1.1627 | 9.3763 | 1.1627 | 29.1898 | 242.4807 | 54.5361
35.43 | 1.163 | 9.3779 | 1.163 | 29.1901 | 242.481 | 54.5461
35.44 | 1.1633 | 9.38 | 1.1633 | 29.1904 | 242.4814 | 54.5561
35.45 | 1.1636 | 9.3817 | 1.1636 | 29.1907 | 242.4817 | 54.5661
35.46 | 1.164 | 9.3846 | 1.164 | 29.191 | 242.482 | 54.5761
35.47 | 1.1643 | 9.3852 | 1.1643 | 29.1914 | 242.4823 | 54.5861
35.48 | 1.1647 | 9.3876 | 1.1647 | 29.1918 | 242.4827 | 54.5961
35.49 | 1.165 | 9.3892 | 1.165 | 29.1921 | 242.483 | 54.6061
35.5 | 1.1653 | 9.391 | 1.1653 | 29.1924 | 242.4833 | 54.6161
35.51 | 1.1657 | 9.3923 | 1.1657 | 29.1927 | 242.4837 | 54.6261
35.52 | 1.166 | 9.3949 | 1.166 | 29.1931 | 242.484 | 54.6361
35.53 | 1.1663 | 9.3969 | 1.1663 | 29.1934 | 242.4843 | 54.6461
35.54 | 1.1666 | 9.3981 | 1.1666 | 29.1937 | 242.4846 | 54.6561
35.55 | 1.167 | 9.3991 | 1.167 | 29.194 | 242.485 | 54.6661
35.56 | 1.1673 | 9.4006 | 1.1673 | 29.1944 | 242.4853 | 54.6761
35.57 | 1.1676 | 9.4026 | 1.1676 | 29.1947 | 242.4856 | 54.6861
35.58 | 1.1679 | 9.4045 | 1.1679 | 29.195 | 242.4859 | 54.6961
35.59 | 1.1682 | 9.4058 | 1.1682 | 29.1953 | 242.4863 | 54.7061
35.6 | 1.1686 | 9.4065 | 1.1686 | 29.1957 | 242.4866 | 54.7161
35.61 | 1.1689 | 9.4083 | 1.1689 | 29.196 | 242.4869 | 54.7261
35.62 | 1.1692 | 9.4113 | 1.1692 | 29.1963 | 242.4873 | 54.7361
35.63 | 1.1696 | 9.4147 | 1.1696 | 29.1967 | 242.4876 | 54.7461
35.64 | 1.1699 | 9.4174 | 1.1699 | 29.197 | 242.4879 | 54.7561
35.65 | 1.1703 | 9.4196 | 1.1703 | 29.1973 | 242.4883 | 54.7661
35.66 | 1.1706 | 9.4232 | 1.1706 | 29.1977 | 242.4886 | 54.7761
35.67 | 1.1709 | 9.4265 | 1.1709 | 29.198 | 242.4889 | 54.7861
35.68 | 1.1713 | 9.4285 | 1.1713 | 29.1984 | 242.4893 | 54.7961
35.69 | 1.1716 | 9.4316 | 1.1716 | 29.1987 | 242.4897 | 54.8061
35.7 | 1.1719 | 9.4354 | 1.1719 | 29.199 | 242.49 | 54.8161
35.71 | 1.1723 | 9.4389 | 1.1723 | 29.1994 | 242.4903 | 54.8261
35.72 | 1.1726 | 9.4404 | 1.1726 | 29.1997 | 242.4906 | 54.8361
35.73 | 1.173 | 9.442 | 1.173 | 29.2001 | 242.491 | 54.8461
35.74 | 1.1733 | 9.4434 | 1.1733 | 29.2004 | 242.4914 | 54.8561
35.75 | 1.1737 | 9.4468 | 1.1737 | 29.2008 | 242.4917 | 54.8661
35.76 | 1.1741 | 9.449 | 1.1741 | 29.2011 | 242.4921 | 54.8761
35.77 | 1.1744 | 9.4514 | 1.1744 | 29.2015 | 242.4925 | 54.8861
35.78 | 1.1748 | 9.4539 | 1.1748 | 29.2019 | 242.4928 | 54.8961
35.79 | 1.1751 | 9.4561 | 1.1751 | 29.2022 | 242.4932 | 54.9061
35.8 | 1.1755 | 9.4576 | 1.1755 | 29.2026 | 242.4935 | 54.9161
35.81 | 1.1759 | 9.4599 | 1.1759 | 29.203 | 242.4939 | 54.9261
35.82 | 1.1762 | 9.4631 | 1.1762 | 29.2033 | 242.4943 | 54.9361
35.83 | 1.1766 | 9.4667 | 1.1766 | 29.2037 | 242.4946 | 54.9461
35.84 | 1.1769 | 9.4697 | 1.1769 | 29.204 | 242.4949 | 54.9561
35.85 | 1.1773 | 9.4708 | 1.1773 | 29.2044 | 242.4953 | 54.9661
35.86 | 1.1777 | 9.4705 | 1.1777 | 29.2048 | 242.4958 | 54.9761
35.87 | 1.1781 | 9.4734 | 1.1781 | 29.2052 | 242.4961 | 54.9861
35.88 | 1.1785 | 9.4766 | 1.1785 | 29.2056 | 242.4965 | 54.9961
35.89 | 1.1789 | 9.479 | 1.1789 | 29.206 | 242.4969 | 55.0061
35.9 | 1.1793 | 9.4798 | 1.1793 | 29.2063 | 242.4973 | 55.0161
35.91 | 1.1796 | 9.4803 | 1.1796 | 29.2067 | 242.4977 | 55.0261
35.92 | 1.18 | 9.4823 | 1.18 | 29.2071 | 242.498 | 55.0361
35.93 | 1.1803 | 9.484 | 1.1803 | 29.2074 | 242.4984 | 55.0461
35.94 | 1.1807 | 9.4863 | 1.1807 | 29.2077 | 242.4987 | 55.0561
35.95 | 1.181 | 9.4889 | 1.181 | 29.2081 | 242.499 | 55.0661
35.96 | 1.1814 | 9.4921 | 1.1814 | 29.2084 | 242.4994 | 55.0761
35.97 | 1.1817 | 9.495 | 1.1817 | 29.2088 | 242.4997 | 55.0861
35.98 | 1.1821 | 9.4967 | 1.1821 | 29.2091 | 242.5001 | 55.0961
35.99 | 1.1824 | 9.4988 | 1.1824 | 29.2095 | 242.5004 | 55.1061
36 | 1.1827 | 9.5014 | 1.1827 | 29.2098 | 242.5008 | 55.1161
36.01 | 1.1831 | 9.5049 | 1.1831 | 29.2101 | 242.5011 | 55.1261
36.02 | 1.1834 | 9.5066 | 1.1834 | 29.2105 | 242.5014 | 55.1361
36.03 | 1.1838 | 9.5086 | 1.1838 | 29.2109 | 242.5018 | 55.1461
36.04 | 1.1841 | 9.5096 | 1.1841 | 29.2112 | 242.5021 | 55.1561
36.05 | 1.1844 | 9.5106 | 1.1844 | 29.2115 | 242.5024 | 55.1661
36.06 | 1.1847 | 9.5136 | 1.1847 | 29.2118 | 242.5027 | 55.1761
36.07 | 1.185 | 9.5146 | 1.185 | 29.2121 | 242.503 | 55.1861
36.08 | 1.1854 | 9.5163 | 1.1854 | 29.2124 | 242.5034 | 55.1961
36.09 | 1.1857 | 9.5173 | 1.1857 | 29.2128 | 242.5037 | 55.2061
36.1 | 1.186 | 9.5194 | 1.186 | 29.2131 | 242.5041 | 55.2161
36.11 | 1.1864 | 9.5206 | 1.1864 | 29.2134 | 242.5044 | 55.2261
36.12 | 1.1866 | 9.5219 | 1.1866 | 29.2137 | 242.5047 | 55.2361
36.13 | 1.1869 | 9.5217 | 1.1869 | 29.214 | 242.505 | 55.2461
36.14 | 1.1872 | 9.5231 | 1.1872 | 29.2143 | 242.5053 | 55.2561
36.15 | 1.1875 | 9.5244 | 1.1875 | 29.2146 | 242.5056 | 55.2661
36.16 | 1.1878 | 9.5243 | 1.1878 | 29.2149 | 242.5058 | 55.2761
36.17 | 1.1881 | 9.5256 | 1.1881 | 29.2152 | 242.5061 | 55.2861
36.18 | 1.1884 | 9.5257 | 1.1884 | 29.2155 | 242.5064 | 55.2961
36.19 | 1.1887 | 9.5267 | 1.1887 | 29.2158 | 242.5067 | 55.3061
36.2 | 1.189 | 9.5299 | 1.189 | 29.2161 | 242.5071 | 55.3161
36.21 | 1.1894 | 9.5322 | 1.1894 | 29.2164 | 242.5074 | 55.3261
36.22 | 1.1897 | 9.5345 | 1.1897 | 29.2168 | 242.5077 | 55.3361
36.23 | 1.19 | 9.5366 | 1.19 | 29.2171 | 242.508 | 55.3461
36.24 | 1.1903 | 9.5382 | 1.1903 | 29.2174 | 242.5083 | 55.3561
36.25 | 1.1906 | 9.5406 | 1.1906 | 29.2177 | 242.5087 | 55.3661
36.26 | 1.191 | 9.5433 | 1.191 | 29.218 | 242.509 | 55.3761
36.27 | 1.1913 | 9.5451 | 1.1913 | 29.2184 | 242.5093 | 55.3861
36.28 | 1.1916 | 9.5471 | 1.1916 | 29.2187 | 242.5096 | 55.3961
36.29 | 1.1918 | 9.5491 | 1.1918 | 29.2189 | 242.5099 | 55.4061
36.3 | 1.1921 | 9.5507 | 1.1921 | 29.2192 | 242.5102 | 55.4161
36.31 | 1.1925 | 9.5529 | 1.1925 | 29.2196 | 242.5105 | 55.4261
36.32 | 1.1928 | 9.5546 | 1.1928 | 29.2199 | 242.5108 | 55.4361
36.33 | 1.1931 | 9.557 | 1.1931 | 29.2202 | 242.5112 | 55.4461
36.34 | 1.1934 | 9.5599 | 1.1934 | 29.2205 | 242.5115 | 55.4561
36.35 | 1.1937 | 9.5626 | 1.1937 | 29.2208 | 242.5118 | 55.4661
36.36 | 1.1941 | 9.565 | 1.1941 | 29.2212 | 242.5121 | 55.4761
36.37 | 1.1944 | 9.5657 | 1.1944 | 29.2215 | 242.5124 | 55.4861
36.38 | 1.1947 | 9.5681 | 1.1947 | 29.2218 | 242.5128 | 55.4961
36.39 | 1.195 | 9.5707 | 1.195 | 29.2221 | 242.5131 | 55.5061
36.4 | 1.1953 | 9.5728 | 1.1953 | 29.2224 | 242.5134 | 55.5161
36.41 | 1.1957 | 9.5746 | 1.1957 | 29.2228 | 242.5137 | 55.5261
36.42 | 1.196 | 9.5762 | 1.196 | 29.2231 | 242.5141 | 55.5361
36.43 | 1.1964 | 9.5763 | 1.1964 | 29.2235 | 242.5144 | 55.5461
36.44 | 1.1967 | 9.5777 | 1.1967 | 29.2238 | 242.5147 | 55.5561
36.45 | 1.197 | 9.5795 | 1.197 | 29.2241 | 242.515 | 55.5661
36.46 | 1.1973 | 9.5813 | 1.1973 | 29.2244 | 242.5154 | 55.5761
36.47 | 1.1977 | 9.583 | 1.1977 | 29.2248 | 242.5157 | 55.5861
36.48 | 1.198 | 9.5846 | 1.198 | 29.2251 | 242.516 | 55.5961
36.49 | 1.1983 | 9.5875 | 1.1983 | 29.2254 | 242.5163 | 55.6061
36.5 | 1.1986 | 9.5892 | 1.1986 | 29.2257 | 242.5167 | 55.6161
36.51 | 1.199 | 9.5903 | 1.199 | 29.2261 | 242.517 | 55.6261
36.52 | 1.1993 | 9.5924 | 1.1993 | 29.2264 | 242.5173 | 55.6361
36.53 | 1.1996 | 9.5953 | 1.1996 | 29.2267 | 242.5176 | 55.6461
36.54 | 1.1999 | 9.598 | 1.1999 | 29.227 | 242.518 | 55.6561
36.55 | 1.2003 | 9.5997 | 1.2003 | 29.2274 | 242.5183 | 55.6661
36.56 | 1.2006 | 9.6007 | 1.2006 | 29.2277 | 242.5187 | 55.6761
36.57 | 1.2009 | 9.6041 | 1.2009 | 29.228 | 242.519 | 55.6861
36.58 | 1.2013 | 9.6067 | 1.2013 | 29.2283 | 242.5193 | 55.6961
36.59 | 1.2016 | 9.6058 | 1.2016 | 29.2287 | 242.5196 | 55.7061
36.6 | 1.2019 | 9.606 | 1.2019 | 29.229 | 242.5199 | 55.7161
36.61 | 1.2022 | 9.6086 | 1.2022 | 29.2293 | 242.5203 | 55.7261
36.62 | 1.2026 | 9.6113 | 1.2026 | 29.2297 | 242.5206 | 55.7361
36.63 | 1.2029 | 9.6125 | 1.2029 | 29.23 | 242.521 | 55.7461
36.64 | 1.2033 | 9.6142 | 1.2033 | 29.2304 | 242.5213 | 55.7561
36.65 | 1.2036 | 9.6153 | 1.2036 | 29.2307 | 242.5216 | 55.7661
36.66 | 1.2039 | 9.6169 | 1.2039 | 29.231 | 242.5219 | 55.7761
36.67 | 1.2043 | 9.6202 | 1.2043 | 29.2314 | 242.5223 | 55.7861
36.68 | 1.2046 | 9.624 | 1.2046 | 29.2317 | 242.5227 | 55.7961
36.69 | 1.205 | 9.6264 | 1.205 | 29.2321 | 242.523 | 55.8061
36.7 | 1.2053 | 9.628 | 1.2053 | 29.2324 | 242.5233 | 55.8161
36.71 | 1.2056 | 9.6291 | 1.2056 | 29.2327 | 242.5236 | 55.8261
36.72 | 1.206 | 9.6324 | 1.206 | 29.2331 | 242.524 | 55.8361
36.73 | 1.2063 | 9.6357 | 1.2063 | 29.2334 | 242.5244 | 55.8461
36.74 | 1.2067 | 9.6365 | 1.2067 | 29.2338 | 242.5247 | 55.8561
36.75 | 1.2071 | 9.6381 | 1.2071 | 29.2342 | 242.5251 | 55.8661
36.76 | 1.2074 | 9.6422 | 1.2074 | 29.2345 | 242.5255 | 55.8761
36.77 | 1.2078 | 9.6435 | 1.2078 | 29.2349 | 242.5258 | 55.8861
36.78 | 1.2082 | 9.645 | 1.2082 | 29.2353 | 242.5262 | 55.8961
36.79 | 1.2085 | 9.6483 | 1.2085 | 29.2356 | 242.5266 | 55.9061
36.8 | 1.2089 | 9.6513 | 1.2089 | 29.236 | 242.5269 | 55.9161
36.81 | 1.2092 | 9.655 | 1.2092 | 29.2363 | 242.5273 | 55.9261
36.82 | 1.2096 | 9.6569 | 1.2096 | 29.2367 | 242.5276 | 55.9361
36.83 | 1.21 | 9.66 | 1.21 | 29.2371 | 242.528 | 55.9461
36.84 | 1.2104 | 9.6632 | 1.2104 | 29.2375 | 242.5284 | 55.9561
36.85 | 1.2108 | 9.6662 | 1.2108 | 29.2379 | 242.5288 | 55.9661
36.86 | 1.2112 | 9.6687 | 1.2112 | 29.2383 | 242.5292 | 55.9761
36.87 | 1.2115 | 9.6703 | 1.2115 | 29.2386 | 242.5296 | 55.9861
36.88 | 1.2119 | 9.6712 | 1.2119 | 29.239 | 242.5299 | 55.9961
36.89 | 1.2123 | 9.6744 | 1.2123 | 29.2394 | 242.5303 | 56.0061
36.9 | 1.2126 | 9.6789 | 1.2126 | 29.2397 | 242.5306 | 56.0161
36.91 | 1.213 | 9.6813 | 1.213 | 29.2401 | 242.531 | 56.0261
36.92 | 1.2134 | 9.683 | 1.2134 | 29.2404 | 242.5314 | 56.0361
36.93 | 1.2137 | 9.6849 | 1.2137 | 29.2408 | 242.5317 | 56.0461
36.94 | 1.2141 | 9.6873 | 1.2141 | 29.2412 | 242.5321 | 56.0561
36.95 | 1.2144 | 9.6913 | 1.2144 | 29.2415 | 242.5324 | 56.0661
36.96 | 1.2148 | 9.6933 | 1.2148 | 29.2418 | 242.5328 | 56.0761
36.97 | 1.2151 | 9.6944 | 1.2151 | 29.2422 | 242.5332 | 56.0861
36.98 | 1.2155 | 9.6956 | 1.2155 | 29.2426 | 242.5335 | 56.0961
36.99 | 1.2158 | 9.696 | 1.2158 | 29.2429 | 242.5338 | 56.1061
37 | 1.2161 | 9.6961 | 1.2161 | 29.2432 | 242.5341 | 56.1161
37.01 | 1.2165 | 9.6967 | 1.2165 | 29.2435 | 242.5345 | 56.1261
37.02 | 1.2168 | 9.6979 | 1.2168 | 29.2439 | 242.5348 | 56.1361
37.03 | 1.2171 | 9.6987 | 1.2171 | 29.2442 | 242.5351 | 56.1461
37.04 | 1.2175 | 9.7005 | 1.2175 | 29.2445 | 242.5355 | 56.1561
37.05 | 1.2178 | 9.7016 | 1.2178 | 29.2449 | 242.5358 | 56.1661
37.06 | 1.2181 | 9.7033 | 1.2181 | 29.2452 | 242.5361 | 56.1761
37.07 | 1.2184 | 9.7059 | 1.2184 | 29.2455 | 242.5364 | 56.1861
37.08 | 1.2187 | 9.7072 | 1.2187 | 29.2458 | 242.5367 | 56.1961
37.09 | 1.2191 | 9.7096 | 1.2191 | 29.2461 | 242.5371 | 56.2061
37.1 | 1.2193 | 9.7102 | 1.2193 | 29.2464 | 242.5374 | 56.2161
37.11 | 1.2196 | 9.7116 | 1.2196 | 29.2467 | 242.5377 | 56.2261
37.12 | 1.2199 | 9.7111 | 1.2199 | 29.247 | 242.538 | 56.2361
37.13 | 1.2202 | 9.7123 | 1.2202 | 29.2473 | 242.5383 | 56.2461
37.14 | 1.2205 | 9.7139 | 1.2205 | 29.2476 | 242.5386 | 56.2561
37.15 | 1.2208 | 9.7145 | 1.2208 | 29.2479 | 242.5388 | 56.2661
37.16 | 1.2211 | 9.716 | 1.2211 | 29.2482 | 242.5392 | 56.2761
37.17 | 1.2214 | 9.7164 | 1.2214 | 29.2485 | 242.5395 | 56.2861
37.18 | 1.2217 | 9.7186 | 1.2217 | 29.2488 | 242.5398 | 56.2961
37.19 | 1.2221 | 9.7202 | 1.2221 | 29.2492 | 242.5401 | 56.3061
37.2 | 1.2224 | 9.7229 | 1.2224 | 29.2495 | 242.5404 | 56.3161
37.21 | 1.2227 | 9.7244 | 1.2227 | 29.2498 | 242.5407 | 56.3261
37.22 | 1.223 | 9.728 | 1.223 | 29.2501 | 242.541 | 56.3361
37.23 | 1.2233 | 9.7297 | 1.2233 | 29.2504 | 242.5413 | 56.3461
37.24 | 1.2237 | 9.7313 | 1.2237 | 29.2507 | 242.5417 | 56.3561
37.25 | 1.224 | 9.7329 | 1.224 | 29.2511 | 242.542 | 56.3661
37.26 | 1.2243 | 9.7336 | 1.2243 | 29.2514 | 242.5423 | 56.3761
37.27 | 1.2246 | 9.7351 | 1.2246 | 29.2517 | 242.5426 | 56.3861
37.28 | 1.2249 | 9.7361 | 1.2249 | 29.252 | 242.5429 | 56.3961
37.29 | 1.2252 | 9.7382 | 1.2252 | 29.2523 | 242.5432 | 56.4061
37.3 | 1.2255 | 9.7408 | 1.2255 | 29.2526 | 242.5435 | 56.4161
37.31 | 1.2258 | 9.7424 | 1.2258 | 29.2529 | 242.5439 | 56.4261
37.32 | 1.2262 | 9.7426 | 1.2262 | 29.2532 | 242.5442 | 56.4361
37.33 | 1.2265 | 9.744 | 1.2265 | 29.2535 | 242.5445 | 56.4461
37.34 | 1.2268 | 9.7463 | 1.2268 | 29.2539 | 242.5448 | 56.4561
37.35 | 1.2271 | 9.7485 | 1.2271 | 29.2542 | 242.5451 | 56.4661
37.36 | 1.2274 | 9.7494 | 1.2274 | 29.2545 | 242.5454 | 56.4761
37.37 | 1.2277 | 9.7515 | 1.2277 | 29.2548 | 242.5458 | 56.4861
37.38 | 1.228 | 9.7539 | 1.228 | 29.2551 | 242.5461 | 56.4961
37.39 | 1.2283 | 9.7559 | 1.2283 | 29.2554 | 242.5464 | 56.5061
37.4 | 1.2287 | 9.7568 | 1.2287 | 29.2558 | 242.5467 | 56.5161
37.41 | 1.229 | 9.7585 | 1.229 | 29.2561 | 242.547 | 56.5261
37.42 | 1.2294 | 9.7617 | 1.2294 | 29.2564 | 242.5474 | 56.5361
37.43 | 1.2297 | 9.7643 | 1.2297 | 29.2568 | 242.5477 | 56.5461
37.44 | 1.23 | 9.7659 | 1.23 | 29.2571 | 242.548 | 56.5561
37.45 | 1.2303 | 9.7673 | 1.2303 | 29.2574 | 242.5483 | 56.5661
37.46 | 1.2307 | 9.7693 | 1.2307 | 29.2578 | 242.5487 | 56.5761
37.47 | 1.231 | 9.7714 | 1.231 | 29.2581 | 242.549 | 56.5861
37.48 | 1.2313 | 9.7717 | 1.2313 | 29.2584 | 242.5493 | 56.5961
37.49 | 1.2316 | 9.773 | 1.2316 | 29.2587 | 242.5497 | 56.6061
37.5 | 1.232 | 9.774 | 1.232 | 29.2591 | 242.55 | 56.6161
37.51 | 1.2323 | 9.776 | 1.2323 | 29.2594 | 242.5503 | 56.6261
37.52 | 1.2326 | 9.7768 | 1.2326 | 29.2597 | 242.5507 | 56.6361
37.53 | 1.233 | 9.7789 | 1.233 | 29.26 | 242.551 | 56.6461
37.54 | 1.2333 | 9.7797 | 1.2333 | 29.2604 | 242.5513 | 56.6561
37.55 | 1.2336 | 9.7824 | 1.2336 | 29.2607 | 242.5516 | 56.6661
37.56 | 1.234 | 9.7861 | 1.234 | 29.261 | 242.552 | 56.6761
37.57 | 1.2342 | 9.7882 | 1.2342 | 29.2613 | 242.5523 | 56.6861
37.58 | 1.2346 | 9.791 | 1.2346 | 29.2617 | 242.5526 | 56.6961
37.59 | 1.2349 | 9.7933 | 1.2349 | 29.262 | 242.553 | 56.7061
37.6 | 1.2353 | 9.7975 | 1.2353 | 29.2624 | 242.5533 | 56.7161
37.61 | 1.2356 | 9.8 | 1.2356 | 29.2627 | 242.5536 | 56.7261
37.62 | 1.2359 | 9.8023 | 1.2359 | 29.263 | 242.554 | 56.7361
37.63 | 1.2363 | 9.8036 | 1.2363 | 29.2634 | 242.5543 | 56.7461
37.64 | 1.2366 | 9.8058 | 1.2366 | 29.2637 | 242.5546 | 56.7561
37.65 | 1.2369 | 9.8071 | 1.2369 | 29.264 | 242.555 | 56.7661
37.66 | 1.2373 | 9.8081 | 1.2373 | 29.2644 | 242.5553 | 56.7761
37.67 | 1.2376 | 9.8107 | 1.2376 | 29.2647 | 242.5557 | 56.7861
37.68 | 1.238 | 9.8121 | 1.238 | 29.2651 | 242.556 | 56.7961
37.69 | 1.2384 | 9.8129 | 1.2384 | 29.2654 | 242.5564 | 56.8061
37.7 | 1.2387 | 9.8143 | 1.2387 | 29.2658 | 242.5567 | 56.8161
37.71 | 1.239 | 9.8158 | 1.239 | 29.2661 | 242.557 | 56.8261
37.72 | 1.2393 | 9.818 | 1.2393 | 29.2664 | 242.5574 | 56.8361
37.73 | 1.2397 | 9.8201 | 1.2397 | 29.2668 | 242.5577 | 56.8461
37.74 | 1.2401 | 9.8231 | 1.2401 | 29.2671 | 242.5581 | 56.8561
37.75 | 1.2404 | 9.8269 | 1.2404 | 29.2675 | 242.5584 | 56.8661
37.76 | 1.2407 | 9.8287 | 1.2407 | 29.2678 | 242.5588 | 56.8761
37.77 | 1.2411 | 9.8293 | 1.2411 | 29.2682 | 242.5591 | 56.8861
37.78 | 1.2415 | 9.8329 | 1.2415 | 29.2686 | 242.5595 | 56.8961
37.79 | 1.2419 | 9.8358 | 1.2419 | 29.269 | 242.5599 | 56.9061
37.8 | 1.2422 | 9.8386 | 1.2422 | 29.2693 | 242.5603 | 56.9161
37.81 | 1.2426 | 9.8421 | 1.2426 | 29.2697 | 242.5606 | 56.9261
37.82 | 1.243 | 9.8437 | 1.243 | 29.2701 | 242.561 | 56.9361
37.83 | 1.2434 | 9.8453 | 1.2434 | 29.2705 | 242.5614 | 56.9461
37.84 | 1.2438 | 9.8468 | 1.2438 | 29.2709 | 242.5618 | 56.9561
37.85 | 1.2441 | 9.8479 | 1.2441 | 29.2712 | 242.5622 | 56.9661
37.86 | 1.2445 | 9.8511 | 1.2445 | 29.2716 | 242.5625 | 56.9761
37.87 | 1.2448 | 9.8534 | 1.2448 | 29.2719 | 242.5629 | 56.9861
37.88 | 1.2452 | 9.8552 | 1.2452 | 29.2723 | 242.5633 | 56.9961
37.89 | 1.2456 | 9.8582 | 1.2456 | 29.2727 | 242.5636 | 57.0061
37.9 | 1.246 | 9.8593 | 1.246 | 29.2731 | 242.564 | 57.0161
37.91 | 1.2463 | 9.8614 | 1.2463 | 29.2734 | 242.5644 | 57.0261
37.92 | 1.2467 | 9.8647 | 1.2467 | 29.2738 | 242.5647 | 57.0361
37.93 | 1.2471 | 9.8686 | 1.2471 | 29.2741 | 242.5651 | 57.0461
37.94 | 1.2474 | 9.871 | 1.2474 | 29.2745 | 242.5654 | 57.0561
37.95 | 1.2478 | 9.8731 | 1.2478 | 29.2748 | 242.5658 | 57.0661
37.96 | 1.2481 | 9.874 | 1.2481 | 29.2752 | 242.5661 | 57.0761
37.97 | 1.2485 | 9.876 | 1.2485 | 29.2755 | 242.5665 | 57.0861
37.98 | 1.2488 | 9.8781 | 1.2488 | 29.2759 | 242.5668 | 57.0961
37.99 | 1.2491 | 9.8797 | 1.2491 | 29.2762 | 242.5672 | 57.1061
38 | 1.2495 | 9.882 | 1.2495 | 29.2766 | 242.5675 | 57.1161
38.01 | 1.2498 | 9.8843 | 1.2498 | 29.2769 | 242.5678 | 57.1261
38.02 | 1.2501 | 9.8853 | 1.2501 | 29.2772 | 242.5681 | 57.1361
38.03 | 1.2504 | 9.8872 | 1.2504 | 29.2775 | 242.5684 | 57.1461
38.04 | 1.2508 | 9.8885 | 1.2508 | 29.2779 | 242.5688 | 57.1561
38.05 | 1.2511 | 9.8895 | 1.2511 | 29.2782 | 242.5691 | 57.1661
38.06 | 1.2514 | 9.8916 | 1.2514 | 29.2785 | 242.5694 | 57.1761
38.07 | 1.2517 | 9.8944 | 1.2517 | 29.2788 | 242.5698 | 57.1861
38.08 | 1.2521 | 9.8971 | 1.2521 | 29.2791 | 242.5701 | 57.1961
38.09 | 1.2524 | 9.899 | 1.2524 | 29.2794 | 242.5704 | 57.2061
38.1 | 1.2526 | 9.9003 | 1.2526 | 29.2797 | 242.5707 | 57.2161
38.11 | 1.253 | 9.8996 | 1.253 | 29.28 | 242.571 | 57.2261
38.12 | 1.2533 | 9.9011 | 1.2533 | 29.2804 | 242.5713 | 57.2361
38.13 | 1.2536 | 9.9023 | 1.2536 | 29.2807 | 242.5716 | 57.2461
38.14 | 1.254 | 9.9046 | 1.254 | 29.281 | 242.572 | 57.2561
38.15 | 1.2543 | 9.9055 | 1.2543 | 29.2814 | 242.5723 | 57.2661
38.16 | 1.2545 | 9.9068 | 1.2545 | 29.2816 | 242.5726 | 57.2761
38.17 | 1.2548 | 9.9078 | 1.2548 | 29.2819 | 242.5729 | 57.2861
38.18 | 1.2552 | 9.9089 | 1.2552 | 29.2822 | 242.5732 | 57.2961
38.19 | 1.2555 | 9.91 | 1.2555 | 29.2825 | 242.5735 | 57.3061
38.2 | 1.2558 | 9.9108 | 1.2558 | 29.2828 | 242.5738 | 57.3161
38.21 | 1.2561 | 9.9121 | 1.2561 | 29.2831 | 242.5741 | 57.3261
38.22 | 1.2564 | 9.9134 | 1.2564 | 29.2835 | 242.5744 | 57.3361
38.23 | 1.2567 | 9.914 | 1.2567 | 29.2838 | 242.5747 | 57.3461
38.24 | 1.257 | 9.9152 | 1.257 | 29.2841 | 242.575 | 57.3561
38.25 | 1.2573 | 9.9182 | 1.2573 | 29.2844 | 242.5753 | 57.3661
38.26 | 1.2576 | 9.9182 | 1.2576 | 29.2847 | 242.5756 | 57.3761
38.27 | 1.2579 | 9.9203 | 1.2579 | 29.285 | 242.5759 | 57.3861
38.28 | 1.2582 | 9.9211 | 1.2582 | 29.2853 | 242.5763 | 57.3961
38.29 | 1.2586 | 9.923 | 1.2586 | 29.2857 | 242.5766 | 57.4061
38.3 | 1.2589 | 9.9249 | 1.2589 | 29.286 | 242.5769 | 57.4161
38.31 | 1.2592 | 9.9268 | 1.2592 | 29.2863 | 242.5772 | 57.4261
38.32 | 1.2595 | 9.9276 | 1.2595 | 29.2866 | 242.5775 | 57.4361
38.33 | 1.2598 | 9.9302 | 1.2598 | 29.2869 | 242.5778 | 57.4461
38.34 | 1.2601 | 9.9322 | 1.2601 | 29.2872 | 242.5781 | 57.4561
38.35 | 1.2604 | 9.9335 | 1.2604 | 29.2875 | 242.5785 | 57.4661
38.36 | 1.2607 | 9.9366 | 1.2607 | 29.2878 | 242.5788 | 57.4761
38.37 | 1.261 | 9.9369 | 1.261 | 29.2881 | 242.5791 | 57.4861
38.38 | 1.2613 | 9.9378 | 1.2613 | 29.2884 | 242.5794 | 57.4961
38.39 | 1.2617 | 9.9395 | 1.2617 | 29.2887 | 242.5797 | 57.5061
38.4 | 1.262 | 9.9412 | 1.262 | 29.289 | 242.58 | 57.5161
38.41 | 1.2623 | 9.9432 | 1.2623 | 29.2894 | 242.5803 | 57.5261
38.42 | 1.2627 | 9.9465 | 1.2627 | 29.2897 | 242.5807 | 57.5361
38.43 | 1.263 | 9.9483 | 1.263 | 29.2901 | 242.581 | 57.5461
38.44 | 1.2633 | 9.9501 | 1.2633 | 29.2904 | 242.5813 | 57.5561
38.45 | 1.2636 | 9.9516 | 1.2636 | 29.2907 | 242.5816 | 57.5661
38.46 | 1.264 | 9.9531 | 1.264 | 29.291 | 242.582 | 57.5761
38.47 | 1.2643 | 9.9552 | 1.2643 | 29.2914 | 242.5823 | 57.5861
38.48 | 1.2646 | 9.9581 | 1.2646 | 29.2917 | 242.5827 | 57.5961
38.49 | 1.265 | 9.959 | 1.265 | 29.2921 | 242.583 | 57.6061
38.5 | 1.2653 | 9.9608 | 1.2653 | 29.2924 | 242.5833 | 57.6161
38.51 | 1.2656 | 9.9635 | 1.2656 | 29.2927 | 242.5837 | 57.6261
38.52 | 1.266 | 9.9648 | 1.266 | 29.2931 | 242.584 | 57.6361
38.53 | 1.2663 | 9.9663 | 1.2663 | 29.2934 | 242.5843 | 57.6461
38.54 | 1.2666 | 9.9692 | 1.2666 | 29.2937 | 242.5846 | 57.6561
38.55 | 1.2669 | 9.9712 | 1.2669 | 29.294 | 242.585 | 57.6661
38.56 | 1.2673 | 9.9726 | 1.2673 | 29.2944 | 242.5853 | 57.6761
38.57 | 1.2676 | 9.9739 | 1.2676 | 29.2947 | 242.5856 | 57.6861
38.58 | 1.2679 | 9.9752 | 1.2679 | 29.295 | 242.5859 | 57.6961
38.59 | 1.2682 | 9.978 | 1.2682 | 29.2953 | 242.5863 | 57.7061
38.6 | 1.2686 | 9.9797 | 1.2686 | 29.2957 | 242.5866 | 57.7161
38.61 | 1.2689 | 9.9807 | 1.2689 | 29.296 | 242.5869 | 57.7261
38.62 | 1.2692 | 9.9822 | 1.2692 | 29.2963 | 242.5873 | 57.7361
38.63 | 1.2696 | 9.9834 | 1.2696 | 29.2967 | 242.5876 | 57.7461
38.64 | 1.2699 | 9.9838 | 1.2699 | 29.297 | 242.5879 | 57.7561
38.65 | 1.2703 | 9.9856 | 1.2703 | 29.2974 | 242.5883 | 57.7661
38.66 | 1.2706 | 9.9886 | 1.2706 | 29.2977 | 242.5886 | 57.7761
38.67 | 1.2709 | 9.9918 | 1.2709 | 29.298 | 242.589 | 57.7861
38.68 | 1.2713 | 9.9938 | 1.2713 | 29.2984 | 242.5893 | 57.7961
38.69 | 1.2717 | 9.9962 | 1.2717 | 29.2987 | 242.5897 | 57.8061
38.7 | 1.272 | 9.9984 | 1.272 | 29.2991 | 242.5901 | 57.8161
38.71 | 1.2724 | 10.0011 | 1.2724 | 29.2995 | 242.5904 | 57.8261
38.72 | 1.2727 | 10.0035 | 1.2727 | 29.2998 | 242.5907 | 57.8361
38.73 | 1.2731 | 10.0062 | 1.2731 | 29.3001 | 242.5911 | 57.8461
38.74 | 1.2734 | 10.0078 | 1.2734 | 29.3005 | 242.5914 | 57.8561
38.75 | 1.2738 | 10.0102 | 1.2738 | 29.3008 | 242.5918 | 57.8661
38.76 | 1.2741 | 10.0123 | 1.2741 | 29.3012 | 242.5921 | 57.8761
38.77 | 1.2745 | 10.0142 | 1.2745 | 29.3015 | 242.5925 | 57.8861
38.78 | 1.2748 | 10.0166 | 1.2748 | 29.3019 | 242.5929 | 57.8961
38.79 | 1.2752 | 10.0186 | 1.2752 | 29.3023 | 242.5933 | 57.9061
38.8 | 1.2756 | 10.0222 | 1.2756 | 29.3027 | 242.5936 | 57.9161
38.81 | 1.276 | 10.0242 | 1.276 | 29.3031 | 242.594 | 57.9261
38.82 | 1.2763 | 10.0268 | 1.2763 | 29.3034 | 242.5944 | 57.9361
38.83 | 1.2767 | 10.0283 | 1.2767 | 29.3038 | 242.5947 | 57.9461
38.84 | 1.2771 | 10.0316 | 1.2771 | 29.3042 | 242.5951 | 57.9561
38.85 | 1.2775 | 10.0342 | 1.2775 | 29.3046 | 242.5955 | 57.9661
38.86 | 1.2779 | 10.0358 | 1.2779 | 29.305 | 242.5959 | 57.9761
38.87 | 1.2782 | 10.0378 | 1.2782 | 29.3053 | 242.5963 | 57.9861
38.88 | 1.2786 | 10.04 | 1.2786 | 29.3057 | 242.5966 | 57.9961
38.89 | 1.279 | 10.0419 | 1.279 | 29.3061 | 242.597 | 58.0061
38.9 | 1.2793 | 10.043 | 1.2793 | 29.3064 | 242.5974 | 58.0161
38.91 | 1.2797 | 10.0451 | 1.2797 | 29.3068 | 242.5977 | 58.0261
38.92 | 1.28 | 10.0468 | 1.28 | 29.3071 | 242.5981 | 58.0361
38.93 | 1.2804 | 10.049 | 1.2804 | 29.3075 | 242.5984 | 58.0461
38.94 | 1.2808 | 10.0512 | 1.2808 | 29.3078 | 242.5988 | 58.0561
38.95 | 1.2811 | 10.0525 | 1.2811 | 29.3082 | 242.5991 | 58.0661
38.96 | 1.2815 | 10.0541 | 1.2815 | 29.3086 | 242.5995 | 58.0761
38.97 | 1.2818 | 10.0566 | 1.2818 | 29.3089 | 242.5998 | 58.0861
38.98 | 1.2821 | 10.0585 | 1.2821 | 29.3092 | 242.6001 | 58.0961
38.99 | 1.2825 | 10.0605 | 1.2825 | 29.3095 | 242.6005 | 58.1061
39 | 1.2828 | 10.0617 | 1.2828 | 29.3099 | 242.6008 | 58.1161
39.01 | 1.2831 | 10.063 | 1.2831 | 29.3102 | 242.6012 | 58.1261
39.02 | 1.2835 | 10.0641 | 1.2835 | 29.3106 | 242.6015 | 58.1361
39.03 | 1.2838 | 10.0661 | 1.2838 | 29.3109 | 242.6018 | 58.1461
39.04 | 1.2841 | 10.0671 | 1.2841 | 29.3112 | 242.6022 | 58.1561
39.05 | 1.2845 | 10.0677 | 1.2845 | 29.3115 | 242.6025 | 58.1661
39.06 | 1.2848 | 10.0692 | 1.2848 | 29.3118 | 242.6028 | 58.1761
39.07 | 1.2851 | 10.0697 | 1.2851 | 29.3122 | 242.6031 | 58.1861
39.08 | 1.2854 | 10.0701 | 1.2854 | 29.3125 | 242.6035 | 58.1961
39.09 | 1.2857 | 10.0713 | 1.2857 | 29.3128 | 242.6038 | 58.2061
39.1 | 1.286 | 10.0727 | 1.286 | 29.3131 | 242.604 | 58.2161
39.11 | 1.2863 | 10.073 | 1.2863 | 29.3134 | 242.6043 | 58.2261
39.12 | 1.2866 | 10.0745 | 1.2866 | 29.3137 | 242.6047 | 58.2361
39.13 | 1.287 | 10.0754 | 1.287 | 29.314 | 242.605 | 58.2461
39.14 | 1.2873 | 10.076 | 1.2873 | 29.3143 | 242.6053 | 58.2561
39.15 | 1.2876 | 10.0779 | 1.2876 | 29.3147 | 242.6056 | 58.2661
39.16 | 1.2879 | 10.0785 | 1.2879 | 29.315 | 242.6059 | 58.2761
39.17 | 1.2882 | 10.0795 | 1.2882 | 29.3153 | 242.6062 | 58.2861
39.18 | 1.2885 | 10.0816 | 1.2885 | 29.3156 | 242.6065 | 58.2961
39.19 | 1.2888 | 10.083 | 1.2888 | 29.3159 | 242.6068 | 58.3061
39.2 | 1.2891 | 10.0839 | 1.2891 | 29.3162 | 242.6071 | 58.3161
39.21 | 1.2894 | 10.0861 | 1.2894 | 29.3165 | 242.6074 | 58.3261
39.22 | 1.2897 | 10.0877 | 1.2897 | 29.3168 | 242.6077 | 58.3361
39.23 | 1.29 | 10.0901 | 1.29 | 29.3171 | 242.608 | 58.3461
39.24 | 1.2903 | 10.0923 | 1.2903 | 29.3174 | 242.6083 | 58.3561
39.25 | 1.2906 | 10.093 | 1.2906 | 29.3177 | 242.6086 | 58.3661
39.26 | 1.2909 | 10.0958 | 1.2909 | 29.318 | 242.609 | 58.3761
39.27 | 1.2913 | 10.0984 | 1.2913 | 29.3184 | 242.6093 | 58.3861
39.28 | 1.2916 | 10.0997 | 1.2916 | 29.3187 | 242.6096 | 58.3961
39.29 | 1.2919 | 10.0998 | 1.2919 | 29.319 | 242.6099 | 58.4061
39.3 | 1.2922 | 10.1017 | 1.2922 | 29.3193 | 242.6102 | 58.4161
39.31 | 1.2925 | 10.1042 | 1.2925 | 29.3196 | 242.6105 | 58.4261
39.32 | 1.2928 | 10.1059 | 1.2928 | 29.3199 | 242.6108 | 58.4361
39.33 | 1.2931 | 10.1068 | 1.2931 | 29.3202 | 242.6111 | 58.4461
39.34 | 1.2935 | 10.1082 | 1.2935 | 29.3206 | 242.6115 | 58.4561
39.35 | 1.2938 | 10.1106 | 1.2938 | 29.3209 | 242.6118 | 58.4661
39.36 | 1.2941 | 10.1118 | 1.2941 | 29.3212 | 242.6121 | 58.4761
39.37 | 1.2944 | 10.1142 | 1.2944 | 29.3215 | 242.6124 | 58.4861
39.38 | 1.2947 | 10.1173 | 1.2947 | 29.3218 | 242.6127 | 58.4961
39.39 | 1.295 | 10.1197 | 1.295 | 29.3221 | 242.6131 | 58.5061
39.4 | 1.2954 | 10.1209 | 1.2954 | 29.3225 | 242.6134 | 58.5161
39.41 | 1.2957 | 10.1226 | 1.2957 | 29.3228 | 242.6137 | 58.5261
39.42 | 1.296 | 10.1242 | 1.296 | 29.3231 | 242.614 | 58.5361
39.43 | 1.2963 | 10.126 | 1.2963 | 29.3234 | 242.6143 | 58.5461
39.44 | 1.2967 | 10.1278 | 1.2967 | 29.3238 | 242.6147 | 58.5561
39.45 | 1.297 | 10.1297 | 1.297 | 29.3241 | 242.6151 | 58.5661
39.46 | 1.2973 | 10.1309 | 1.2973 | 29.3244 | 242.6154 | 58.5761
39.47 | 1.2976 | 10.1319 | 1.2976 | 29.3247 | 242.6157 | 58.5861
39.48 | 1.298 | 10.1323 | 1.298 | 29.3251 | 242.616 | 58.5961
39.49 | 1.2983 | 10.1335 | 1.2983 | 29.3254 | 242.6163 | 58.6061
39.5 | 1.2986 | 10.1354 | 1.2986 | 29.3257 | 242.6167 | 58.6161
39.51 | 1.299 | 10.1373 | 1.299 | 29.326 | 242.617 | 58.6261
39.52 | 1.2993 | 10.1383 | 1.2993 | 29.3264 | 242.6173 | 58.6361
39.53 | 1.2996 | 10.1399 | 1.2996 | 29.3267 | 242.6176 | 58.6461
39.54 | 1.2999 | 10.1426 | 1.2999 | 29.327 | 242.618 | 58.6561
39.55 | 1.3003 | 10.1439 | 1.3003 | 29.3273 | 242.6183 | 58.6661
39.56 | 1.3006 | 10.1463 | 1.3006 | 29.3277 | 242.6186 | 58.6761
39.57 | 1.3009 | 10.1478 | 1.3009 | 29.328 | 242.619 | 58.6861
39.58 | 1.3013 | 10.1496 | 1.3013 | 29.3283 | 242.6193 | 58.6961
39.59 | 1.3016 | 10.1541 | 1.3016 | 29.3287 | 242.6196 | 58.7061
39.6 | 1.3019 | 10.1588 | 1.3019 | 29.329 | 242.6199 | 58.7161
39.61 | 1.3023 | 10.1609 | 1.3023 | 29.3294 | 242.6203 | 58.7261
39.62 | 1.3026 | 10.1634 | 1.3026 | 29.3297 | 242.6206 | 58.7361
39.63 | 1.3029 | 10.1655 | 1.3029 | 29.33 | 242.6209 | 58.7461
39.64 | 1.3033 | 10.1665 | 1.3033 | 29.3303 | 242.6213 | 58.7561
39.65 | 1.3036 | 10.1691 | 1.3036 | 29.3307 | 242.6216 | 58.7661
39.66 | 1.3039 | 10.1722 | 1.3039 | 29.331 | 242.622 | 58.7761
39.67 | 1.3043 | 10.175 | 1.3043 | 29.3313 | 242.6223 | 58.7861
39.68 | 1.3046 | 10.1772 | 1.3046 | 29.3317 | 242.6226 | 58.7961
39.69 | 1.305 | 10.1777 | 1.305 | 29.332 | 242.623 | 58.8061
39.7 | 1.3053 | 10.1779 | 1.3053 | 29.3324 | 242.6233 | 58.8161
39.71 | 1.3057 | 10.1779 | 1.3057 | 29.3327 | 242.6237 | 58.8261
39.72 | 1.306 | 10.1801 | 1.306 | 29.3331 | 242.624 | 58.8361
39.73 | 1.3064 | 10.1813 | 1.3064 | 29.3334 | 242.6244 | 58.8461
39.74 | 1.3067 | 10.1837 | 1.3067 | 29.3338 | 242.6247 | 58.8561
39.75 | 1.307 | 10.1855 | 1.307 | 29.3341 | 242.625 | 58.8661
39.76 | 1.3074 | 10.1861 | 1.3074 | 29.3345 | 242.6254 | 58.8761
39.77 | 1.3078 | 10.1874 | 1.3078 | 29.3349 | 242.6258 | 58.8861
39.78 | 1.3081 | 10.1896 | 1.3081 | 29.3352 | 242.6262 | 58.8961
39.79 | 1.3085 | 10.1917 | 1.3085 | 29.3356 | 242.6265 | 58.9061
39.8 | 1.3088 | 10.1934 | 1.3088 | 29.3359 | 242.6269 | 58.9161
39.81 | 1.3092 | 10.1957 | 1.3092 | 29.3363 | 242.6273 | 58.9261
39.82 | 1.3096 | 10.1973 | 1.3096 | 29.3367 | 242.6277 | 58.9361
39.83 | 1.31 | 10.2006 | 1.31 | 29.3371 | 242.6281 | 58.9461
39.84 | 1.3104 | 10.2023 | 1.3104 | 29.3375 | 242.6285 | 58.9561
39.85 | 1.3108 | 10.2047 | 1.3108 | 29.3379 | 242.6288 | 58.9661
39.86 | 1.3112 | 10.2074 | 1.3112 | 29.3383 | 242.6292 | 58.9761
39.87 | 1.3115 | 10.2093 | 1.3115 | 29.3386 | 242.6296 | 58.9861
39.88 | 1.3119 | 10.2111 | 1.3119 | 29.339 | 242.6299 | 58.9961
39.89 | 1.3123 | 10.2134 | 1.3123 | 29.3394 | 242.6303 | 59.0061
39.9 | 1.3127 | 10.2159 | 1.3127 | 29.3398 | 242.6307 | 59.0161
39.91 | 1.313 | 10.2187 | 1.313 | 29.3401 | 242.6311 | 59.0261
39.92 | 1.3134 | 10.2217 | 1.3134 | 29.3405 | 242.6314 | 59.0361
39.93 | 1.3137 | 10.2234 | 1.3137 | 29.3408 | 242.6318 | 59.0461
39.94 | 1.3141 | 10.2249 | 1.3141 | 29.3411 | 242.6321 | 59.0561
39.95 | 1.3144 | 10.2255 | 1.3144 | 29.3415 | 242.6324 | 59.0661
39.96 | 1.3147 | 10.2269 | 1.3147 | 29.3418 | 242.6328 | 59.0761
39.97 | 1.3151 | 10.2282 | 1.3151 | 29.3422 | 242.6331 | 59.0861
39.98 | 1.3154 | 10.2309 | 1.3154 | 29.3425 | 242.6335 | 59.0961
39.99 | 1.3158 | 10.2323 | 1.3158 | 29.3429 | 242.6338 | 59.1061
40 | 1.3161 | 10.234 | 1.3161 | 29.3432 | 242.6341 | 59.1161
40.01 | 1.3165 | 10.2362 | 1.3165 | 29.3435 | 242.6345 | 59.1261
40.02 | 1.3168 | 10.2371 | 1.3168 | 29.3439 | 242.6348 | 59.1361
40.03 | 1.3171 | 10.2392 | 1.3171 | 29.3442 | 242.6352 | 59.1461
40.04 | 1.3175 | 10.2413 | 1.3175 | 29.3445 | 242.6355 | 59.1561
40.05 | 1.3178 | 10.2433 | 1.3178 | 29.3448 | 242.6358 | 59.1661
40.06 | 1.3181 | 10.2459 | 1.3181 | 29.3452 | 242.6361 | 59.1761
40.07 | 1.3184 | 10.2485 | 1.3184 | 29.3455 | 242.6364 | 59.1861
40.08 | 1.3187 | 10.2492 | 1.3187 | 29.3458 | 242.6367 | 59.1961
40.09 | 1.319 | 10.2507 | 1.319 | 29.3461 | 242.637 | 59.2061
40.1 | 1.3193 | 10.2509 | 1.3193 | 29.3464 | 242.6373 | 59.2161
40.11 | 1.3196 | 10.2501 | 1.3196 | 29.3467 | 242.6377 | 59.2261
40.12 | 1.32 | 10.2512 | 1.32 | 29.3471 | 242.638 | 59.2361
40.13 | 1.3203 | 10.2507 | 1.3203 | 29.3474 | 242.6383 | 59.2461
40.14 | 1.3206 | 10.2512 | 1.3206 | 29.3477 | 242.6386 | 59.2561
40.15 | 1.3209 | 10.2522 | 1.3209 | 29.348 | 242.6389 | 59.2661
40.16 | 1.3212 | 10.2531 | 1.3212 | 29.3483 | 242.6392 | 59.2761
40.17 | 1.3215 | 10.2535 | 1.3215 | 29.3486 | 242.6395 | 59.2861
40.18 | 1.3218 | 10.2552 | 1.3218 | 29.3489 | 242.6398 | 59.2961
40.19 | 1.3221 | 10.2558 | 1.3221 | 29.3492 | 242.6401 | 59.3061
40.2 | 1.3224 | 10.2585 | 1.3224 | 29.3495 | 242.6404 | 59.3161
40.21 | 1.3227 | 10.2622 | 1.3227 | 29.3498 | 242.6408 | 59.3261
40.22 | 1.3231 | 10.2639 | 1.3231 | 29.3501 | 242.6411 | 59.3361
40.23 | 1.3234 | 10.2667 | 1.3234 | 29.3505 | 242.6414 | 59.3461
40.24 | 1.3237 | 10.2679 | 1.3237 | 29.3508 | 242.6417 | 59.3561
40.25 | 1.324 | 10.2696 | 1.324 | 29.3511 | 242.642 | 59.3661
40.26 | 1.3243 | 10.2715 | 1.3243 | 29.3514 | 242.6423 | 59.3761
40.27 | 1.3246 | 10.2745 | 1.3246 | 29.3517 | 242.6426 | 59.3861
40.28 | 1.3249 | 10.2748 | 1.3249 | 29.352 | 242.6429 | 59.3961
40.29 | 1.3252 | 10.2766 | 1.3252 | 29.3523 | 242.6432 | 59.4061
40.3 | 1.3255 | 10.277 | 1.3255 | 29.3526 | 242.6436 | 59.4161
40.31 | 1.3259 | 10.2779 | 1.3259 | 29.3529 | 242.6439 | 59.4261
40.32 | 1.3262 | 10.2797 | 1.3262 | 29.3532 | 242.6442 | 59.4361
40.33 | 1.3265 | 10.2805 | 1.3265 | 29.3536 | 242.6445 | 59.4461
40.34 | 1.3268 | 10.2823 | 1.3268 | 29.3538 | 242.6448 | 59.4561
40.35 | 1.3271 | 10.2855 | 1.3271 | 29.3541 | 242.6451 | 59.4661
40.36 | 1.3274 | 10.2873 | 1.3274 | 29.3545 | 242.6455 | 59.4761
40.37 | 1.3278 | 10.2876 | 1.3278 | 29.3548 | 242.6458 | 59.4861
40.38 | 1.3281 | 10.2894 | 1.3281 | 29.3551 | 242.6461 | 59.4961
40.39 | 1.3284 | 10.2916 | 1.3284 | 29.3554 | 242.6464 | 59.5061
40.4 | 1.3287 | 10.2948 | 1.3287 | 29.3558 | 242.6467 | 59.5161
40.41 | 1.329 | 10.2968 | 1.329 | 29.3561 | 242.6471 | 59.5261
40.42 | 1.3294 | 10.2979 | 1.3294 | 29.3564 | 242.6474 | 59.5361
40.43 | 1.3297 | 10.2993 | 1.3297 | 29.3567 | 242.6477 | 59.5461
40.44 | 1.33 | 10.3016 | 1.33 | 29.3571 | 242.648 | 59.5561
40.45 | 1.3303 | 10.3025 | 1.3303 | 29.3574 | 242.6483 | 59.5661
40.46 | 1.3306 | 10.3041 | 1.3306 | 29.3577 | 242.6487 | 59.5761
40.47 | 1.331 | 10.3064 | 1.331 | 29.3581 | 242.649 | 59.5861
40.48 | 1.3313 | 10.308 | 1.3313 | 29.3584 | 242.6493 | 59.5961
40.49 | 1.3317 | 10.3092 | 1.3317 | 29.3588 | 242.6497 | 59.6061
40.5 | 1.332 | 10.3106 | 1.332 | 29.3591 | 242.65 | 59.6161
40.51 | 1.3323 | 10.3104 | 1.3323 | 29.3594 | 242.6503 | 59.6261
40.52 | 1.3326 | 10.3125 | 1.3326 | 29.3597 | 242.6506 | 59.6361
40.53 | 1.3329 | 10.3144 | 1.3329 | 29.36 | 242.651 | 59.6461
40.54 | 1.3333 | 10.316 | 1.3333 | 29.3604 | 242.6513 | 59.6561
40.55 | 1.3336 | 10.3171 | 1.3336 | 29.3607 | 242.6516 | 59.6661
40.56 | 1.3339 | 10.3178 | 1.3339 | 29.361 | 242.652 | 59.6761
40.57 | 1.3343 | 10.3182 | 1.3343 | 29.3614 | 242.6523 | 59.6861
40.58 | 1.3346 | 10.3208 | 1.3346 | 29.3617 | 242.6526 | 59.6961
40.59 | 1.3349 | 10.3229 | 1.3349 | 29.362 | 242.6529 | 59.7061
40.6 | 1.3352 | 10.3257 | 1.3352 | 29.3623 | 242.6532 | 59.7161
40.61 | 1.3356 | 10.3286 | 1.3356 | 29.3627 | 242.6536 | 59.7261
40.62 | 1.3359 | 10.3309 | 1.3359 | 29.363 | 242.6539 | 59.7361
40.63 | 1.3362 | 10.3332 | 1.3362 | 29.3633 | 242.6542 | 59.7461
40.64 | 1.3366 | 10.3347 | 1.3366 | 29.3636 | 242.6546 | 59.7561
40.65 | 1.3369 | 10.3374 | 1.3369 | 29.364 | 242.6549 | 59.7661
40.66 | 1.3373 | 10.3387 | 1.3373 | 29.3644 | 242.6553 | 59.7761
40.67 | 1.3376 | 10.3417 | 1.3376 | 29.3647 | 242.6556 | 59.7861
40.68 | 1.3379 | 10.3441 | 1.3379 | 29.365 | 242.6559 | 59.7961
40.69 | 1.3383 | 10.3465 | 1.3383 | 29.3654 | 242.6563 | 59.8061
40.7 | 1.3386 | 10.348 | 1.3386 | 29.3657 | 242.6566 | 59.8161
40.71 | 1.339 | 10.35 | 1.339 | 29.3661 | 242.657 | 59.8261
40.72 | 1.3393 | 10.3512 | 1.3393 | 29.3664 | 242.6574 | 59.8361
40.73 | 1.3397 | 10.3526 | 1.3397 | 29.3668 | 242.6577 | 59.8461
40.74 | 1.34 | 10.3562 | 1.34 | 29.3671 | 242.6581 | 59.8561
40.75 | 1.3404 | 10.3571 | 1.3404 | 29.3675 | 242.6584 | 59.8661
40.76 | 1.3407 | 10.3603 | 1.3407 | 29.3678 | 242.6587 | 59.8761
40.77 | 1.3411 | 10.3621 | 1.3411 | 29.3682 | 242.6591 | 59.8861
40.78 | 1.3415 | 10.3634 | 1.3415 | 29.3685 | 242.6595 | 59.8961
40.79 | 1.3418 | 10.3649 | 1.3418 | 29.3689 | 242.6599 | 59.9061
40.8 | 1.3422 | 10.3646 | 1.3422 | 29.3693 | 242.6603 | 59.9161
40.81 | 1.3426 | 10.3664 | 1.3426 | 29.3697 | 242.6606 | 59.9261
40.82 | 1.343 | 10.3691 | 1.343 | 29.3701 | 242.661 | 59.9361
40.83 | 1.3434 | 10.3725 | 1.3434 | 29.3705 | 242.6614 | 59.9461
40.84 | 1.3438 | 10.374 | 1.3438 | 29.3709 | 242.6618 | 59.9561
40.85 | 1.3441 | 10.3764 | 1.3441 | 29.3712 | 242.6621 | 59.9661
40.86 | 1.3445 | 10.3785 | 1.3445 | 29.3715 | 242.6625 | 59.9761
40.87 | 1.3449 | 10.3813 | 1.3449 | 29.3719 | 242.6629 | 59.9861
40.88 | 1.3452 | 10.3838 | 1.3452 | 29.3723 | 242.6633 | 59.9961
40.89 | 1.3456 | 10.3854 | 1.3456 | 29.3727 | 242.6636 | 60.0061
40.9 | 1.346 | 10.3886 | 1.346 | 29.373 | 242.664 | 60.0161
40.91 | 1.3463 | 10.3911 | 1.3463 | 29.3734 | 242.6644 | 60.0261
40.92 | 1.3467 | 10.3922 | 1.3467 | 29.3738 | 242.6647 | 60.0361
40.93 | 1.347 | 10.3929 | 1.347 | 29.3741 | 242.6651 | 60.0461
40.94 | 1.3474 | 10.3938 | 1.3474 | 29.3745 | 242.6654 | 60.0561
40.95 | 1.3477 | 10.3946 | 1.3477 | 29.3748 | 242.6658 | 60.0661
40.96 | 1.3481 | 10.3957 | 1.3481 | 29.3752 | 242.6661 | 60.0761
40.97 | 1.3484 | 10.3982 | 1.3484 | 29.3755 | 242.6665 | 60.0861
40.98 | 1.3488 | 10.3997 | 1.3488 | 29.3759 | 242.6668 | 60.0961
40.99 | 1.3491 | 10.4013 | 1.3491 | 29.3762 | 242.6671 | 60.1061
41 | 1.3495 | 10.4033 | 1.3495 | 29.3765 | 242.6675 | 60.1161
41.01 | 1.3498 | 10.4043 | 1.3498 | 29.3769 | 242.6678 | 60.1261
41.02 | 1.3501 | 10.4075 | 1.3501 | 29.3772 | 242.6681 | 60.1361
41.03 | 1.3504 | 10.4092 | 1.3504 | 29.3775 | 242.6685 | 60.1461
41.04 | 1.3507 | 10.4097 | 1.3507 | 29.3778 | 242.6688 | 60.1561
41.05 | 1.351 | 10.4115 | 1.351 | 29.3781 | 242.669 | 60.1661
41.06 | 1.3513 | 10.413 | 1.3513 | 29.3784 | 242.6694 | 60.1761
41.07 | 1.3517 | 10.4135 | 1.3517 | 29.3788 | 242.6697 | 60.1861
41.08 | 1.352 | 10.4145 | 1.352 | 29.3791 | 242.6701 | 60.1961
41.09 | 1.3523 | 10.4165 | 1.3523 | 29.3794 | 242.6703 | 60.2061
41.1 | 1.3526 | 10.4184 | 1.3526 | 29.3797 | 242.6707 | 60.2161
41.11 | 1.353 | 10.4204 | 1.353 | 29.38 | 242.671 | 60.2261
41.12 | 1.3533 | 10.4211 | 1.3533 | 29.3804 | 242.6713 | 60.2361
41.13 | 1.3536 | 10.423 | 1.3536 | 29.3807 | 242.6716 | 60.2461
41.14 | 1.3539 | 10.4252 | 1.3539 | 29.381 | 242.672 | 60.2561
41.15 | 1.3542 | 10.4265 | 1.3542 | 29.3813 | 242.6723 | 60.2661
41.16 | 1.3545 | 10.4275 | 1.3545 | 29.3816 | 242.6726 | 60.2761
41.17 | 1.3548 | 10.4288 | 1.3548 | 29.3819 | 242.6729 | 60.2861
41.18 | 1.3552 | 10.4298 | 1.3552 | 29.3822 | 242.6732 | 60.2961
41.19 | 1.3555 | 10.4307 | 1.3555 | 29.3825 | 242.6735 | 60.3061
41.2 | 1.3558 | 10.4311 | 1.3558 | 29.3829 | 242.6738 | 60.3161
41.21 | 1.3561 | 10.4316 | 1.3561 | 29.3832 | 242.6741 | 60.3261
41.22 | 1.3564 | 10.4318 | 1.3564 | 29.3835 | 242.6744 | 60.3361
41.23 | 1.3567 | 10.4325 | 1.3567 | 29.3838 | 242.6747 | 60.3461
41.24 | 1.357 | 10.434 | 1.357 | 29.3841 | 242.675 | 60.3561
41.25 | 1.3573 | 10.4355 | 1.3573 | 29.3844 | 242.6753 | 60.3661
41.26 | 1.3576 | 10.4363 | 1.3576 | 29.3847 | 242.6756 | 60.3761
41.27 | 1.3579 | 10.4368 | 1.3579 | 29.385 | 242.6759 | 60.3861
41.28 | 1.3582 | 10.4374 | 1.3582 | 29.3853 | 242.6763 | 60.3961
41.29 | 1.3586 | 10.4384 | 1.3586 | 29.3856 | 242.6766 | 60.4061
41.3 | 1.3589 | 10.4403 | 1.3589 | 29.386 | 242.6769 | 60.4161
41.31 | 1.3592 | 10.4421 | 1.3592 | 29.3863 | 242.6772 | 60.4261
41.32 | 1.3595 | 10.4445 | 1.3595 | 29.3866 | 242.6775 | 60.4361
41.33 | 1.3598 | 10.4473 | 1.3598 | 29.3869 | 242.6778 | 60.4461
41.34 | 1.3601 | 10.4489 | 1.3601 | 29.3872 | 242.6781 | 60.4561
41.35 | 1.3604 | 10.4509 | 1.3604 | 29.3875 | 242.6785 | 60.4661
41.36 | 1.3608 | 10.4521 | 1.3608 | 29.3879 | 242.6788 | 60.4761
41.37 | 1.3611 | 10.4536 | 1.3611 | 29.3882 | 242.6791 | 60.4861
41.38 | 1.3614 | 10.4549 | 1.3614 | 29.3885 | 242.6794 | 60.4961
41.39 | 1.3617 | 10.4562 | 1.3617 | 29.3888 | 242.6797 | 60.5061
41.4 | 1.362 | 10.4565 | 1.362 | 29.3891 | 242.68 | 60.5161
41.41 | 1.3624 | 10.458 | 1.3624 | 29.3894 | 242.6804 | 60.5261
41.42 | 1.3627 | 10.4582 | 1.3627 | 29.3897 | 242.6807 | 60.5361
41.43 | 1.363 | 10.4584 | 1.363 | 29.3901 | 242.681 | 60.5461
41.44 | 1.3633 | 10.4598 | 1.3633 | 29.3904 | 242.6814 | 60.5561
41.45 | 1.3637 | 10.461 | 1.3637 | 29.3908 | 242.6817 | 60.5661
41.46 | 1.364 | 10.4639 | 1.364 | 29.3911 | 242.682 | 60.5761
41.47 | 1.3643 | 10.4666 | 1.3643 | 29.3914 | 242.6823 | 60.5861
41.48 | 1.3646 | 10.4701 | 1.3646 | 29.3917 | 242.6827 | 60.5961
41.49 | 1.365 | 10.4728 | 1.365 | 29.3921 | 242.683 | 60.6061
41.5 | 1.3653 | 10.4744 | 1.3653 | 29.3924 | 242.6833 | 60.6161
41.51 | 1.3656 | 10.4755 | 1.3656 | 29.3927 | 242.6836 | 60.6261
41.52 | 1.366 | 10.4787 | 1.366 | 29.393 | 242.684 | 60.6361
41.53 | 1.3663 | 10.4804 | 1.3663 | 29.3934 | 242.6843 | 60.6461
41.54 | 1.3666 | 10.4814 | 1.3666 | 29.3937 | 242.6846 | 60.6561
41.55 | 1.3669 | 10.483 | 1.3669 | 29.394 | 242.6849 | 60.6661
41.56 | 1.3673 | 10.4841 | 1.3673 | 29.3943 | 242.6853 | 60.6761
41.57 | 1.3676 | 10.4858 | 1.3676 | 29.3947 | 242.6856 | 60.6861
41.58 | 1.3679 | 10.4873 | 1.3679 | 29.395 | 242.6859 | 60.6961
41.59 | 1.3682 | 10.4887 | 1.3682 | 29.3953 | 242.6863 | 60.7061
41.6 | 1.3686 | 10.4911 | 1.3686 | 29.3956 | 242.6866 | 60.7161
41.61 | 1.3689 | 10.4936 | 1.3689 | 29.396 | 242.6869 | 60.7261
41.62 | 1.3692 | 10.4956 | 1.3692 | 29.3963 | 242.6872 | 60.7361
41.63 | 1.3696 | 10.4987 | 1.3696 | 29.3966 | 242.6876 | 60.7461
41.64 | 1.3699 | 10.5017 | 1.3699 | 29.397 | 242.6879 | 60.7561
41.65 | 1.3702 | 10.5039 | 1.3702 | 29.3973 | 242.6883 | 60.7661
41.66 | 1.3706 | 10.5065 | 1.3706 | 29.3976 | 242.6886 | 60.7761
41.67 | 1.3709 | 10.5079 | 1.3709 | 29.398 | 242.6889 | 60.7861
41.68 | 1.3713 | 10.5086 | 1.3713 | 29.3984 | 242.6893 | 60.7961
41.69 | 1.3716 | 10.5102 | 1.3716 | 29.3987 | 242.6897 | 60.8061
41.7 | 1.372 | 10.5122 | 1.372 | 29.3991 | 242.69 | 60.8161
41.71 | 1.3723 | 10.5144 | 1.3723 | 29.3994 | 242.6903 | 60.8261
41.72 | 1.3726 | 10.5157 | 1.3726 | 29.3997 | 242.6906 | 60.8361
41.73 | 1.373 | 10.5159 | 1.373 | 29.4001 | 242.691 | 60.8461
41.74 | 1.3734 | 10.5166 | 1.3734 | 29.4004 | 242.6914 | 60.8561
41.75 | 1.3737 | 10.5183 | 1.3737 | 29.4008 | 242.6917 | 60.8661
41.76 | 1.3741 | 10.5206 | 1.3741 | 29.4012 | 242.6921 | 60.8761
41.77 | 1.3744 | 10.5223 | 1.3744 | 29.4015 | 242.6925 | 60.8861
41.78 | 1.3748 | 10.5252 | 1.3748 | 29.4019 | 242.6928 | 60.8961
41.79 | 1.3752 | 10.5264 | 1.3752 | 29.4022 | 242.6932 | 60.9061
41.8 | 1.3755 | 10.5285 | 1.3755 | 29.4026 | 242.6936 | 60.9161
41.81 | 1.3759 | 10.531 | 1.3759 | 29.403 | 242.6939 | 60.9261
41.82 | 1.3763 | 10.5336 | 1.3763 | 29.4034 | 242.6943 | 60.9361
41.83 | 1.3767 | 10.5351 | 1.3767 | 29.4038 | 242.6947 | 60.9461
41.84 | 1.3771 | 10.5372 | 1.3771 | 29.4042 | 242.6951 | 60.9561
41.85 | 1.3774 | 10.5405 | 1.3774 | 29.4045 | 242.6955 | 60.9661
41.86 | 1.3778 | 10.5426 | 1.3778 | 29.4049 | 242.6959 | 60.9761
41.87 | 1.3782 | 10.5445 | 1.3782 | 29.4053 | 242.6962 | 60.9861
41.88 | 1.3786 | 10.5463 | 1.3786 | 29.4056 | 242.6966 | 60.9961
41.89 | 1.3789 | 10.5487 | 1.3789 | 29.406 | 242.697 | 61.0061
41.9 | 1.3793 | 10.5501 | 1.3793 | 29.4064 | 242.6973 | 61.0161
41.91 | 1.3797 | 10.5512 | 1.3797 | 29.4067 | 242.6977 | 61.0261
41.92 | 1.38 | 10.5521 | 1.38 | 29.4071 | 242.698 | 61.0361
41.93 | 1.3804 | 10.5541 | 1.3804 | 29.4075 | 242.6984 | 61.0461
41.94 | 1.3807 | 10.5571 | 1.3807 | 29.4078 | 242.6987 | 61.0561
41.95 | 1.381 | 10.5581 | 1.381 | 29.4081 | 242.6991 | 61.0661
41.96 | 1.3814 | 10.5592 | 1.3814 | 29.4085 | 242.6994 | 61.0761
41.97 | 1.3818 | 10.5605 | 1.3818 | 29.4088 | 242.6998 | 61.0861
41.98 | 1.3821 | 10.5614 | 1.3821 | 29.4092 | 242.7001 | 61.0961
41.99 | 1.3825 | 10.5634 | 1.3825 | 29.4095 | 242.7005 | 61.1061
42 | 1.3828 | 10.5659 | 1.3828 | 29.4099 | 242.7008 | 61.1161
42.01 | 1.3831 | 10.5676 | 1.3831 | 29.4102 | 242.7011 | 61.1261
42.02 | 1.3834 | 10.5698 | 1.3834 | 29.4105 | 242.7015 | 61.1361
42.03 | 1.3837 | 10.5725 | 1.3837 | 29.4108 | 242.7018 | 61.1461
42.04 | 1.3841 | 10.5747 | 1.3841 | 29.4111 | 242.7021 | 61.1561
42.05 | 1.3844 | 10.5764 | 1.3844 | 29.4115 | 242.7024 | 61.1661
42.06 | 1.3847 | 10.5774 | 1.3847 | 29.4118 | 242.7028 | 61.1761
42.07 | 1.385 | 10.5782 | 1.385 | 29.4121 | 242.703 | 61.1861
42.08 | 1.3853 | 10.5805 | 1.3853 | 29.4124 | 242.7033 | 61.1961
42.09 | 1.3856 | 10.5816 | 1.3856 | 29.4127 | 242.7036 | 61.2061
42.1 | 1.3859 | 10.5824 | 1.3859 | 29.413 | 242.7039 | 61.2161
42.11 | 1.3862 | 10.5836 | 1.3862 | 29.4133 | 242.7043 | 61.2261
42.12 | 1.3866 | 10.5846 | 1.3866 | 29.4137 | 242.7046 | 61.2361
42.13 | 1.3869 | 10.5849 | 1.3869 | 29.414 | 242.7049 | 61.2461
42.14 | 1.3872 | 10.5856 | 1.3872 | 29.4143 | 242.7053 | 61.2561
42.15 | 1.3875 | 10.5872 | 1.3875 | 29.4146 | 242.7056 | 61.2661
42.16 | 1.3878 | 10.5875 | 1.3878 | 29.4149 | 242.7058 | 61.2761
42.17 | 1.3881 | 10.5882 | 1.3881 | 29.4152 | 242.7061 | 61.2861
42.18 | 1.3884 | 10.5892 | 1.3884 | 29.4155 | 242.7064 | 61.2961
42.19 | 1.3887 | 10.5901 | 1.3887 | 29.4158 | 242.7068 | 61.3061
42.2 | 1.389 | 10.592 | 1.389 | 29.4161 | 242.7071 | 61.3161
42.21 | 1.3893 | 10.5927 | 1.3893 | 29.4164 | 242.7074 | 61.3261
42.22 | 1.3896 | 10.5932 | 1.3896 | 29.4167 | 242.7077 | 61.3361
42.23 | 1.3899 | 10.595 | 1.3899 | 29.417 | 242.708 | 61.3461
42.24 | 1.3903 | 10.5958 | 1.3903 | 29.4173 | 242.7083 | 61.3561
42.25 | 1.3906 | 10.5963 | 1.3906 | 29.4177 | 242.7086 | 61.3661
42.26 | 1.3909 | 10.5983 | 1.3909 | 29.418 | 242.709 | 61.3761
42.27 | 1.3912 | 10.6008 | 1.3912 | 29.4183 | 242.7093 | 61.3861
42.28 | 1.3915 | 10.6017 | 1.3915 | 29.4186 | 242.7096 | 61.3961
42.29 | 1.3918 | 10.6036 | 1.3918 | 29.4189 | 242.7099 | 61.4061
42.3 | 1.3921 | 10.6038 | 1.3921 | 29.4192 | 242.7102 | 61.4161
42.31 | 1.3925 | 10.6048 | 1.3925 | 29.4195 | 242.7105 | 61.4261
42.32 | 1.3928 | 10.6078 | 1.3928 | 29.4199 | 242.7108 | 61.4361
42.33 | 1.3931 | 10.6089 | 1.3931 | 29.4202 | 242.7112 | 61.4461
42.34 | 1.3935 | 10.6104 | 1.3935 | 29.4205 | 242.7115 | 61.4561
42.35 | 1.3938 | 10.6123 | 1.3938 | 29.4209 | 242.7118 | 61.4661
42.36 | 1.3941 | 10.6137 | 1.3941 | 29.4211 | 242.7121 | 61.4761
42.37 | 1.3944 | 10.6144 | 1.3944 | 29.4215 | 242.7124 | 61.4861
42.38 | 1.3947 | 10.6154 | 1.3947 | 29.4218 | 242.7128 | 61.4961
42.39 | 1.3951 | 10.6161 | 1.3951 | 29.4222 | 242.7131 | 61.5061
42.4 | 1.3954 | 10.6175 | 1.3954 | 29.4225 | 242.7134 | 61.5161
42.41 | 1.3957 | 10.6193 | 1.3957 | 29.4228 | 242.7137 | 61.5261
42.42 | 1.396 | 10.6199 | 1.396 | 29.4231 | 242.714 | 61.5361
42.43 | 1.3964 | 10.6215 | 1.3964 | 29.4234 | 242.7144 | 61.5461
42.44 | 1.3967 | 10.6228 | 1.3967 | 29.4237 | 242.7147 | 61.5561
42.45 | 1.397 | 10.623 | 1.397 | 29.4241 | 242.715 | 61.5661
42.46 | 1.3973 | 10.6239 | 1.3973 | 29.4244 | 242.7153 | 61.5761
42.47 | 1.3977 | 10.6265 | 1.3977 | 29.4247 | 242.7157 | 61.5861
42.48 | 1.398 | 10.6287 | 1.398 | 29.4251 | 242.716 | 61.5961
42.49 | 1.3983 | 10.6303 | 1.3983 | 29.4254 | 242.7163 | 61.6061
42.5 | 1.3986 | 10.6333 | 1.3986 | 29.4257 | 242.7166 | 61.6161
42.51 | 1.399 | 10.6355 | 1.399 | 29.4261 | 242.717 | 61.6261
42.52 | 1.3993 | 10.6369 | 1.3993 | 29.4264 | 242.7173 | 61.6361
42.53 | 1.3996 | 10.6371 | 1.3996 | 29.4267 | 242.7176 | 61.6461
42.54 | 1.3999 | 10.6383 | 1.3999 | 29.427 | 242.718 | 61.6561
42.55 | 1.4003 | 10.6414 | 1.4003 | 29.4274 | 242.7183 | 61.6661
42.56 | 1.4006 | 10.6442 | 1.4006 | 29.4277 | 242.7187 | 61.6761
42.57 | 1.4009 | 10.6457 | 1.4009 | 29.428 | 242.719 | 61.6861
42.58 | 1.4012 | 10.6474 | 1.4012 | 29.4283 | 242.7193 | 61.6961
42.59 | 1.4016 | 10.6493 | 1.4016 | 29.4287 | 242.7196 | 61.7061
42.6 | 1.4019 | 10.6497 | 1.4019 | 29.429 | 242.7199 | 61.7161
42.61 | 1.4022 | 10.6515 | 1.4022 | 29.4293 | 242.7202 | 61.7261
42.62 | 1.4026 | 10.6524 | 1.4026 | 29.4296 | 242.7206 | 61.7361
42.63 | 1.4029 | 10.6544 | 1.4029 | 29.43 | 242.7209 | 61.7461
42.64 | 1.4032 | 10.6561 | 1.4032 | 29.4303 | 242.7212 | 61.7561
42.65 | 1.4036 | 10.6567 | 1.4036 | 29.4306 | 242.7216 | 61.7661
42.66 | 1.4039 | 10.658 | 1.4039 | 29.431 | 242.7219 | 61.7761
42.67 | 1.4043 | 10.6594 | 1.4043 | 29.4314 | 242.7223 | 61.7861
42.68 | 1.4046 | 10.6613 | 1.4046 | 29.4317 | 242.7227 | 61.7961
42.69 | 1.405 | 10.6634 | 1.405 | 29.4321 | 242.723 | 61.8061
42.7 | 1.4053 | 10.6652 | 1.4053 | 29.4324 | 242.7233 | 61.8161
42.71 | 1.4056 | 10.6674 | 1.4056 | 29.4327 | 242.7237 | 61.8261
42.72 | 1.406 | 10.6695 | 1.406 | 29.4331 | 242.724 | 61.8361
42.73 | 1.4064 | 10.6724 | 1.4064 | 29.4335 | 242.7244 | 61.8461
42.74 | 1.4067 | 10.6745 | 1.4067 | 29.4338 | 242.7248 | 61.8561
42.75 | 1.4071 | 10.6766 | 1.4071 | 29.4342 | 242.7251 | 61.8661
42.76 | 1.4075 | 10.6796 | 1.4075 | 29.4345 | 242.7255 | 61.8761
42.77 | 1.4078 | 10.6817 | 1.4078 | 29.4349 | 242.7258 | 61.8861
42.78 | 1.4082 | 10.6828 | 1.4082 | 29.4352 | 242.7262 | 61.8961
42.79 | 1.4085 | 10.6842 | 1.4085 | 29.4356 | 242.7266 | 61.9061
42.8 | 1.4089 | 10.6874 | 1.4089 | 29.436 | 242.727 | 61.9161
42.81 | 1.4093 | 10.6889 | 1.4093 | 29.4364 | 242.7274 | 61.9261
42.82 | 1.4097 | 10.6913 | 1.4097 | 29.4368 | 242.7277 | 61.9361
42.83 | 1.4101 | 10.6926 | 1.4101 | 29.4372 | 242.7281 | 61.9461
42.84 | 1.4105 | 10.6955 | 1.4105 | 29.4376 | 242.7285 | 61.9561
42.85 | 1.4109 | 10.6977 | 1.4109 | 29.438 | 242.7289 | 61.9661
42.86 | 1.4112 | 10.6988 | 1.4112 | 29.4383 | 242.7293 | 61.9761
42.87 | 1.4116 | 10.7011 | 1.4116 | 29.4387 | 242.7296 | 61.9861
42.88 | 1.4119 | 10.7041 | 1.4119 | 29.439 | 242.7299 | 61.9961
42.89 | 1.4123 | 10.707 | 1.4123 | 29.4394 | 242.7303 | 62.0061
42.9 | 1.4127 | 10.708 | 1.4127 | 29.4398 | 242.7307 | 62.0161
42.91 | 1.4131 | 10.7086 | 1.4131 | 29.4401 | 242.7311 | 62.0261
42.92 | 1.4134 | 10.71 | 1.4134 | 29.4405 | 242.7314 | 62.0361
42.93 | 1.4137 | 10.7115 | 1.4137 | 29.4408 | 242.7318 | 62.0461
42.94 | 1.4141 | 10.7125 | 1.4141 | 29.4412 | 242.7321 | 62.0561
42.95 | 1.4144 | 10.7148 | 1.4144 | 29.4415 | 242.7324 | 62.0661
42.96 | 1.4147 | 10.7165 | 1.4147 | 29.4418 | 242.7328 | 62.0761
42.97 | 1.4151 | 10.7175 | 1.4151 | 29.4422 | 242.7331 | 62.0861
42.98 | 1.4154 | 10.7185 | 1.4154 | 29.4425 | 242.7335 | 62.0961
42.99 | 1.4158 | 10.7192 | 1.4158 | 29.4429 | 242.7338 | 62.1061
43 | 1.4161 | 10.7208 | 1.4161 | 29.4432 | 242.7342 | 62.1161
43.01 | 1.4165 | 10.7241 | 1.4165 | 29.4435 | 242.7345 | 62.1261
43.02 | 1.4168 | 10.7267 | 1.4168 | 29.4439 | 242.7348 | 62.1361
43.03 | 1.4171 | 10.729 | 1.4171 | 29.4442 | 242.7351 | 62.1461
43.04 | 1.4174 | 10.7307 | 1.4174 | 29.4445 | 242.7354 | 62.1561
43.05 | 1.4177 | 10.7314 | 1.4177 | 29.4448 | 242.7358 | 62.1661
43.06 | 1.4181 | 10.7338 | 1.4181 | 29.4452 | 242.7361 | 62.1761
43.07 | 1.4184 | 10.7352 | 1.4184 | 29.4455 | 242.7364 | 62.1861
43.08 | 1.4187 | 10.7363 | 1.4187 | 29.4458 | 242.7367 | 62.1961
43.09 | 1.419 | 10.7369 | 1.419 | 29.4461 | 242.737 | 62.2061
43.1 | 1.4193 | 10.7372 | 1.4193 | 29.4464 | 242.7373 | 62.2161
43.11 | 1.4196 | 10.738 | 1.4196 | 29.4467 | 242.7377 | 62.2261
43.12 | 1.42 | 10.7389 | 1.42 | 29.447 | 242.738 | 62.2361
43.13 | 1.4203 | 10.7397 | 1.4203 | 29.4474 | 242.7383 | 62.2461
43.14 | 1.4205 | 10.7395 | 1.4205 | 29.4476 | 242.7386 | 62.2561
43.15 | 1.4208 | 10.7412 | 1.4208 | 29.4479 | 242.7389 | 62.2661
43.16 | 1.4212 | 10.7413 | 1.4212 | 29.4482 | 242.7392 | 62.2761
43.17 | 1.4215 | 10.7426 | 1.4215 | 29.4486 | 242.7395 | 62.2861
43.18 | 1.4218 | 10.7424 | 1.4218 | 29.4489 | 242.7398 | 62.2961
43.19 | 1.4221 | 10.7434 | 1.4221 | 29.4492 | 242.7401 | 62.3061
43.2 | 1.4223 | 10.7446 | 1.4223 | 29.4494 | 242.7404 | 62.3161
43.21 | 1.4226 | 10.7457 | 1.4226 | 29.4497 | 242.7407 | 62.3261
43.22 | 1.4229 | 10.7465 | 1.4229 | 29.45 | 242.741 | 62.3361
43.23 | 1.4233 | 10.7469 | 1.4233 | 29.4503 | 242.7413 | 62.3461
43.24 | 1.4236 | 10.7483 | 1.4236 | 29.4507 | 242.7416 | 62.3561
43.25 | 1.4239 | 10.749 | 1.4239 | 29.451 | 242.7419 | 62.3661
43.26 | 1.4243 | 10.7503 | 1.4243 | 29.4513 | 242.7423 | 62.3761
43.27 | 1.4246 | 10.7508 | 1.4246 | 29.4517 | 242.7426 | 62.3861
43.28 | 1.4249 | 10.7531 | 1.4249 | 29.452 | 242.7429 | 62.3961
43.29 | 1.4252 | 10.7549 | 1.4252 | 29.4523 | 242.7432 | 62.4061
43.3 | 1.4255 | 10.7565 | 1.4255 | 29.4526 | 242.7435 | 62.4161
43.31 | 1.4258 | 10.7571 | 1.4258 | 29.4528 | 242.7438 | 62.4261
43.32 | 1.4261 | 10.7577 | 1.4261 | 29.4532 | 242.7441 | 62.4361
43.33 | 1.4264 | 10.7592 | 1.4264 | 29.4535 | 242.7445 | 62.4461
43.34 | 1.4268 | 10.7611 | 1.4268 | 29.4538 | 242.7448 | 62.4561
43.35 | 1.4271 | 10.7612 | 1.4271 | 29.4541 | 242.7451 | 62.4661
43.36 | 1.4274 | 10.7626 | 1.4274 | 29.4545 | 242.7454 | 62.4761
43.37 | 1.4277 | 10.7641 | 1.4277 | 29.4548 | 242.7457 | 62.4861
43.38 | 1.4281 | 10.7657 | 1.4281 | 29.4552 | 242.7461 | 62.4961
43.39 | 1.4284 | 10.7661 | 1.4284 | 29.4554 | 242.7464 | 62.5061
43.4 | 1.4287 | 10.7676 | 1.4287 | 29.4557 | 242.7467 | 62.5161
43.41 | 1.429 | 10.7685 | 1.429 | 29.4561 | 242.747 | 62.5261
43.42 | 1.4293 | 10.7699 | 1.4293 | 29.4564 | 242.7474 | 62.5361
43.43 | 1.4297 | 10.7712 | 1.4297 | 29.4567 | 242.7477 | 62.5461
43.44 | 1.43 | 10.7719 | 1.43 | 29.457 | 242.748 | 62.5561
43.45 | 1.4303 | 10.7737 | 1.4303 | 29.4574 | 242.7483 | 62.5661
43.46 | 1.4307 | 10.7752 | 1.4307 | 29.4578 | 242.7487 | 62.5761
43.47 | 1.431 | 10.7773 | 1.431 | 29.4581 | 242.749 | 62.5861
43.48 | 1.4313 | 10.7784 | 1.4313 | 29.4584 | 242.7493 | 62.5961
43.49 | 1.4316 | 10.7808 | 1.4316 | 29.4587 | 242.7496 | 62.6061
43.5 | 1.4319 | 10.7821 | 1.4319 | 29.459 | 242.75 | 62.6161
43.51 | 1.4323 | 10.7861 | 1.4323 | 29.4594 | 242.7503 | 62.6261
43.52 | 1.4326 | 10.7871 | 1.4326 | 29.4597 | 242.7506 | 62.6361
43.53 | 1.4329 | 10.7885 | 1.4329 | 29.46 | 242.751 | 62.6461
43.54 | 1.4333 | 10.7897 | 1.4333 | 29.4604 | 242.7513 | 62.6561
43.55 | 1.4336 | 10.7912 | 1.4336 | 29.4607 | 242.7517 | 62.6661
43.56 | 1.434 | 10.7919 | 1.434 | 29.4611 | 242.752 | 62.6761
43.57 | 1.4343 | 10.7934 | 1.4343 | 29.4614 | 242.7523 | 62.6861
43.58 | 1.4346 | 10.7947 | 1.4346 | 29.4617 | 242.7526 | 62.6961
43.59 | 1.4349 | 10.7952 | 1.4349 | 29.462 | 242.7529 | 62.7061
43.6 | 1.4352 | 10.7975 | 1.4352 | 29.4623 | 242.7533 | 62.7161
43.61 | 1.4356 | 10.7965 | 1.4356 | 29.4626 | 242.7536 | 62.7261
43.62 | 1.4359 | 10.7984 | 1.4359 | 29.463 | 242.7539 | 62.7361
43.63 | 1.4363 | 10.7997 | 1.4363 | 29.4634 | 242.7543 | 62.7461
43.64 | 1.4366 | 10.8019 | 1.4366 | 29.4637 | 242.7546 | 62.7561
43.65 | 1.4369 | 10.8036 | 1.4369 | 29.464 | 242.7549 | 62.7661
43.66 | 1.4373 | 10.8056 | 1.4373 | 29.4644 | 242.7553 | 62.7761
43.67 | 1.4376 | 10.8064 | 1.4376 | 29.4647 | 242.7557 | 62.7861
43.68 | 1.438 | 10.8097 | 1.438 | 29.4651 | 242.756 | 62.7961
43.69 | 1.4383 | 10.8129 | 1.4383 | 29.4654 | 242.7563 | 62.8061
43.7 | 1.4387 | 10.8135 | 1.4387 | 29.4658 | 242.7567 | 62.8161
43.71 | 1.439 | 10.8151 | 1.439 | 29.4661 | 242.7571 | 62.8261
43.72 | 1.4394 | 10.8166 | 1.4394 | 29.4665 | 242.7574 | 62.8361
43.73 | 1.4397 | 10.8196 | 1.4397 | 29.4668 | 242.7577 | 62.8461
43.74 | 1.44 | 10.821 | 1.44 | 29.4671 | 242.7581 | 62.8561
43.75 | 1.4404 | 10.8224 | 1.4404 | 29.4675 | 242.7584 | 62.8661
43.76 | 1.4408 | 10.824 | 1.4408 | 29.4679 | 242.7588 | 62.8761
43.77 | 1.4411 | 10.8266 | 1.4411 | 29.4682 | 242.7592 | 62.8861
43.78 | 1.4415 | 10.8286 | 1.4415 | 29.4686 | 242.7595 | 62.8961
43.79 | 1.4418 | 10.8309 | 1.4418 | 29.4689 | 242.7599 | 62.9061
43.8 | 1.4422 | 10.8339 | 1.4422 | 29.4693 | 242.7603 | 62.9161
43.81 | 1.4427 | 10.8372 | 1.4427 | 29.4697 | 242.7607 | 62.9261
43.82 | 1.443 | 10.84 | 1.443 | 29.4701 | 242.7611 | 62.9361
43.83 | 1.4434 | 10.8428 | 1.4434 | 29.4705 | 242.7615 | 62.9461
43.84 | 1.4438 | 10.846 | 1.4438 | 29.4709 | 242.7618 | 62.9561
43.85 | 1.4442 | 10.8492 | 1.4442 | 29.4713 | 242.7622 | 62.9661
43.86 | 1.4446 | 10.8516 | 1.4446 | 29.4717 | 242.7626 | 62.9761
43.87 | 1.4449 | 10.8537 | 1.4449 | 29.472 | 242.763 | 62.9861
43.88 | 1.4453 | 10.8555 | 1.4453 | 29.4724 | 242.7633 | 62.9961
43.89 | 1.4457 | 10.8578 | 1.4457 | 29.4728 | 242.7637 | 63.0061
43.9 | 1.446 | 10.8597 | 1.446 | 29.4731 | 242.764 | 63.0161
43.91 | 1.4464 | 10.8618 | 1.4464 | 29.4735 | 242.7644 | 63.0261
43.92 | 1.4467 | 10.8646 | 1.4467 | 29.4738 | 242.7647 | 63.0361
43.93 | 1.4471 | 10.8669 | 1.4471 | 29.4742 | 242.7651 | 63.0461
43.94 | 1.4474 | 10.8673 | 1.4474 | 29.4745 | 242.7655 | 63.0561
43.95 | 1.4478 | 10.8687 | 1.4478 | 29.4749 | 242.7658 | 63.0661
43.96 | 1.4481 | 10.8712 | 1.4481 | 29.4752 | 242.7662 | 63.0761
43.97 | 1.4485 | 10.8724 | 1.4485 | 29.4755 | 242.7665 | 63.0861
43.98 | 1.4488 | 10.873 | 1.4488 | 29.4759 | 242.7668 | 63.0961
43.99 | 1.4491 | 10.8732 | 1.4491 | 29.4762 | 242.7672 | 63.1061
44 | 1.4495 | 10.874 | 1.4495 | 29.4766 | 242.7675 | 63.1161
44.01 | 1.4498 | 10.8756 | 1.4498 | 29.4769 | 242.7678 | 63.1261
44.02 | 1.4501 | 10.8761 | 1.4501 | 29.4772 | 242.7681 | 63.1361
44.03 | 1.4504 | 10.8758 | 1.4504 | 29.4775 | 242.7684 | 63.1461
44.04 | 1.4507 | 10.8776 | 1.4507 | 29.4778 | 242.7687 | 63.1561
44.05 | 1.4511 | 10.8782 | 1.4511 | 29.4782 | 242.7691 | 63.1661
44.06 | 1.4514 | 10.8788 | 1.4514 | 29.4785 | 242.7694 | 63.1761
44.07 | 1.4517 | 10.8803 | 1.4517 | 29.4788 | 242.7697 | 63.1861
44.08 | 1.452 | 10.8816 | 1.452 | 29.4791 | 242.7701 | 63.1961
44.09 | 1.4524 | 10.8826 | 1.4524 | 29.4795 | 242.7704 | 63.2061
44.1 | 1.4527 | 10.8831 | 1.4527 | 29.4798 | 242.7707 | 63.2161
44.11 | 1.453 | 10.8831 | 1.453 | 29.4801 | 242.771 | 63.2261
44.12 | 1.4532 | 10.8828 | 1.4532 | 29.4803 | 242.7713 | 63.2361
44.13 | 1.4536 | 10.8838 | 1.4536 | 29.4807 | 242.7716 | 63.2461
44.14 | 1.4539 | 10.8851 | 1.4539 | 29.481 | 242.7719 | 63.2561
44.15 | 1.4541 | 10.887 | 1.4541 | 29.4812 | 242.7722 | 63.2661
44.16 | 1.4545 | 10.8876 | 1.4545 | 29.4816 | 242.7725 | 63.2761
44.17 | 1.4548 | 10.8874 | 1.4548 | 29.4819 | 242.7728 | 63.2861
44.18 | 1.4551 | 10.8872 | 1.4551 | 29.4822 | 242.7731 | 63.2961
44.19 | 1.4554 | 10.8879 | 1.4554 | 29.4825 | 242.7734 | 63.3061
44.2 | 1.4557 | 10.8885 | 1.4557 | 29.4828 | 242.7737 | 63.3161
44.21 | 1.456 | 10.8896 | 1.456 | 29.4831 | 242.774 | 63.3261
44.22 | 1.4563 | 10.8916 | 1.4563 | 29.4834 | 242.7744 | 63.3361
44.23 | 1.4566 | 10.8922 | 1.4566 | 29.4837 | 242.7747 | 63.3461
44.24 | 1.4569 | 10.893 | 1.4569 | 29.484 | 242.775 | 63.3561
44.25 | 1.4573 | 10.8946 | 1.4573 | 29.4843 | 242.7753 | 63.3661
44.26 | 1.4575 | 10.8962 | 1.4575 | 29.4846 | 242.7756 | 63.3761
44.27 | 1.4578 | 10.8977 | 1.4578 | 29.4849 | 242.7759 | 63.3861
44.28 | 1.4582 | 10.8995 | 1.4582 | 29.4853 | 242.7762 | 63.3961
44.29 | 1.4585 | 10.9027 | 1.4585 | 29.4856 | 242.7765 | 63.4061
44.3 | 1.4588 | 10.9059 | 1.4588 | 29.4859 | 242.7769 | 63.4161
44.31 | 1.4592 | 10.9075 | 1.4592 | 29.4862 | 242.7772 | 63.4261
44.32 | 1.4594 | 10.9093 | 1.4594 | 29.4865 | 242.7775 | 63.4361
44.33 | 1.4598 | 10.9108 | 1.4598 | 29.4869 | 242.7778 | 63.4461
44.34 | 1.4601 | 10.9119 | 1.4601 | 29.4872 | 242.7781 | 63.4561
44.35 | 1.4604 | 10.9137 | 1.4604 | 29.4875 | 242.7784 | 63.4661
44.36 | 1.4607 | 10.9152 | 1.4607 | 29.4878 | 242.7787 | 63.4761
44.37 | 1.461 | 10.9168 | 1.461 | 29.4881 | 242.7791 | 63.4861
44.38 | 1.4614 | 10.9174 | 1.4614 | 29.4885 | 242.7794 | 63.4961
44.39 | 1.4617 | 10.9177 | 1.4617 | 29.4888 | 242.7797 | 63.5061
44.4 | 1.462 | 10.9183 | 1.462 | 29.4891 | 242.78 | 63.5161
44.41 | 1.4623 | 10.9204 | 1.4623 | 29.4894 | 242.7803 | 63.5261
44.42 | 1.4627 | 10.92 | 1.4627 | 29.4897 | 242.7807 | 63.5361
44.43 | 1.463 | 10.9206 | 1.463 | 29.4901 | 242.781 | 63.5461
44.44 | 1.4633 | 10.9221 | 1.4633 | 29.4904 | 242.7813 | 63.5561
44.45 | 1.4636 | 10.9217 | 1.4636 | 29.4907 | 242.7816 | 63.5661
44.46 | 1.464 | 10.9219 | 1.464 | 29.491 | 242.782 | 63.5761
44.47 | 1.4643 | 10.922 | 1.4643 | 29.4914 | 242.7823 | 63.5861
44.48 | 1.4646 | 10.9244 | 1.4646 | 29.4917 | 242.7827 | 63.5961
44.49 | 1.4649 | 10.925 | 1.4649 | 29.492 | 242.783 | 63.6061
44.5 | 1.4653 | 10.925 | 1.4653 | 29.4924 | 242.7833 | 63.6161
44.51 | 1.4656 | 10.9244 | 1.4656 | 29.4927 | 242.7837 | 63.6261
44.52 | 1.466 | 10.9266 | 1.466 | 29.493 | 242.784 | 63.6361
44.53 | 1.4663 | 10.9286 | 1.4663 | 29.4934 | 242.7843 | 63.6461
44.54 | 1.4666 | 10.929 | 1.4666 | 29.4937 | 242.7846 | 63.6561
44.55 | 1.4669 | 10.9299 | 1.4669 | 29.494 | 242.785 | 63.6661
44.56 | 1.4673 | 10.9303 | 1.4673 | 29.4944 | 242.7853 | 63.6761
44.57 | 1.4676 | 10.933 | 1.4676 | 29.4947 | 242.7856 | 63.6861
44.58 | 1.4679 | 10.9339 | 1.4679 | 29.495 | 242.7859 | 63.6961
44.59 | 1.4683 | 10.9351 | 1.4683 | 29.4953 | 242.7863 | 63.7061
44.6 | 1.4686 | 10.9369 | 1.4686 | 29.4956 | 242.7866 | 63.7161
44.61 | 1.4689 | 10.9394 | 1.4689 | 29.496 | 242.7869 | 63.7261
44.62 | 1.4692 | 10.9407 | 1.4692 | 29.4963 | 242.7873 | 63.7361
44.63 | 1.4696 | 10.9421 | 1.4696 | 29.4967 | 242.7876 | 63.7461
44.64 | 1.4699 | 10.9436 | 1.4699 | 29.497 | 242.788 | 63.7561
44.65 | 1.4702 | 10.9452 | 1.4702 | 29.4973 | 242.7883 | 63.7661
44.66 | 1.4706 | 10.9475 | 1.4706 | 29.4977 | 242.7886 | 63.7761
44.67 | 1.471 | 10.9492 | 1.471 | 29.4981 | 242.789 | 63.7861
44.68 | 1.4713 | 10.9508 | 1.4713 | 29.4984 | 242.7894 | 63.7961
44.69 | 1.4717 | 10.9522 | 1.4717 | 29.4987 | 242.7897 | 63.8061
44.7 | 1.472 | 10.954 | 1.472 | 29.4991 | 242.79 | 63.8161
44.71 | 1.4723 | 10.9555 | 1.4723 | 29.4994 | 242.7904 | 63.8261
44.72 | 1.4727 | 10.957 | 1.4727 | 29.4997 | 242.7907 | 63.8361
44.73 | 1.473 | 10.9578 | 1.473 | 29.5001 | 242.791 | 63.8461
44.74 | 1.4734 | 10.9603 | 1.4734 | 29.5005 | 242.7914 | 63.8561
44.75 | 1.4738 | 10.9632 | 1.4738 | 29.5008 | 242.7918 | 63.8661
44.76 | 1.4741 | 10.9664 | 1.4741 | 29.5012 | 242.7921 | 63.8761
44.77 | 1.4745 | 10.9676 | 1.4745 | 29.5016 | 242.7925 | 63.8861
44.78 | 1.4749 | 10.9687 | 1.4749 | 29.502 | 242.7929 | 63.8961
44.79 | 1.4753 | 10.9709 | 1.4753 | 29.5024 | 242.7933 | 63.9061
44.8 | 1.4756 | 10.9738 | 1.4756 | 29.5027 | 242.7937 | 63.9161
44.81 | 1.476 | 10.9757 | 1.476 | 29.5031 | 242.794 | 63.9261
44.82 | 1.4764 | 10.9773 | 1.4764 | 29.5035 | 242.7944 | 63.9361
44.83 | 1.4768 | 10.9797 | 1.4768 | 29.5039 | 242.7948 | 63.9461
44.84 | 1.4772 | 10.9814 | 1.4772 | 29.5042 | 242.7952 | 63.9561
44.85 | 1.4775 | 10.9832 | 1.4775 | 29.5046 | 242.7955 | 63.9661
44.86 | 1.4779 | 10.9851 | 1.4779 | 29.505 | 242.7959 | 63.9761
44.87 | 1.4783 | 10.9866 | 1.4783 | 29.5054 | 242.7963 | 63.9861
44.88 | 1.4786 | 10.9891 | 1.4786 | 29.5057 | 242.7967 | 63.9961
44.89 | 1.479 | 10.9902 | 1.479 | 29.5061 | 242.797 | 64.0061
44.9 | 1.4793 | 10.9915 | 1.4793 | 29.5064 | 242.7974 | 64.0161
44.91 | 1.4797 | 10.9931 | 1.4797 | 29.5068 | 242.7977 | 64.0261
44.92 | 1.4801 | 10.9954 | 1.4801 | 29.5072 | 242.7981 | 64.0361
44.93 | 1.4804 | 10.9986 | 1.4804 | 29.5075 | 242.7985 | 64.0461
44.94 | 1.4807 | 11.0013 | 1.4807 | 29.5078 | 242.7988 | 64.0561
44.95 | 1.4811 | 11.003 | 1.4811 | 29.5082 | 242.7991 | 64.0661
44.96 | 1.4815 | 11.0039 | 1.4815 | 29.5086 | 242.7995 | 64.0761
44.97 | 1.4818 | 11.0063 | 1.4818 | 29.5089 | 242.7999 | 64.0861
44.98 | 1.4822 | 11.0098 | 1.4822 | 29.5093 | 242.8002 | 64.0961
44.99 | 1.4825 | 11.0123 | 1.4825 | 29.5096 | 242.8005 | 64.1061
45 | 1.4829 | 11.0135 | 1.4829 | 29.5099 | 242.8009 | 64.1161
45.01 | 1.4832 | 11.0145 | 1.4832 | 29.5103 | 242.8012 | 64.1261
45.02 | 1.4835 | 11.0157 | 1.4835 | 29.5106 | 242.8015 | 64.1361
45.03 | 1.4838 | 11.0164 | 1.4838 | 29.5109 | 242.8019 | 64.1461
45.04 | 1.4841 | 11.0168 | 1.4841 | 29.5112 | 242.8021 | 64.1561
45.05 | 1.4844 | 11.0173 | 1.4844 | 29.5115 | 242.8024 | 64.1661
45.06 | 1.4847 | 11.0178 | 1.4847 | 29.5118 | 242.8027 | 64.1761
45.07 | 1.485 | 11.0187 | 1.485 | 29.5121 | 242.803 | 64.1861
45.08 | 1.4854 | 11.017 | 1.4854 | 29.5125 | 242.8034 | 64.1961
45.09 | 1.4857 | 11.0174 | 1.4857 | 29.5128 | 242.8037 | 64.2061
45.1 | 1.486 | 11.0169 | 1.486 | 29.5131 | 242.804 | 64.2161
45.11 | 1.4863 | 11.0159 | 1.4863 | 29.5134 | 242.8043 | 64.2261
45.12 | 1.4866 | 11.0169 | 1.4866 | 29.5137 | 242.8046 | 64.2361
45.13 | 1.4869 | 11.0177 | 1.4869 | 29.514 | 242.805 | 64.2461
45.14 | 1.4873 | 11.0179 | 1.4873 | 29.5144 | 242.8053 | 64.2561
45.15 | 1.4876 | 11.0176 | 1.4876 | 29.5147 | 242.8056 | 64.2661
45.16 | 1.4879 | 11.0175 | 1.4879 | 29.5149 | 242.8059 | 64.2761
45.17 | 1.4881 | 11.0174 | 1.4881 | 29.5152 | 242.8062 | 64.2861
45.18 | 1.4884 | 11.0205 | 1.4884 | 29.5155 | 242.8065 | 64.2961
45.19 | 1.4887 | 11.022 | 1.4887 | 29.5158 | 242.8068 | 64.3061
45.2 | 1.489 | 11.0233 | 1.489 | 29.5161 | 242.8071 | 64.3161
45.21 | 1.4893 | 11.0264 | 1.4893 | 29.5164 | 242.8074 | 64.3261
45.22 | 1.4896 | 11.0275 | 1.4896 | 29.5167 | 242.8077 | 64.3361
45.23 | 1.49 | 11.0275 | 1.49 | 29.517 | 242.808 | 64.3461
45.24 | 1.4903 | 11.0287 | 1.4903 | 29.5174 | 242.8083 | 64.3561
45.25 | 1.4906 | 11.0313 | 1.4906 | 29.5177 | 242.8086 | 64.3661
45.26 | 1.4909 | 11.033 | 1.4909 | 29.518 | 242.809 | 64.3761
45.27 | 1.4913 | 11.0348 | 1.4913 | 29.5183 | 242.8093 | 64.3861
45.28 | 1.4916 | 11.0349 | 1.4916 | 29.5186 | 242.8096 | 64.3961
45.29 | 1.4919 | 11.0357 | 1.4919 | 29.5189 | 242.8099 | 64.4061
45.3 | 1.4921 | 11.0367 | 1.4921 | 29.5192 | 242.8102 | 64.4161
45.31 | 1.4924 | 11.0375 | 1.4924 | 29.5195 | 242.8105 | 64.4261
45.32 | 1.4928 | 11.0383 | 1.4928 | 29.5199 | 242.8108 | 64.4361
45.33 | 1.4931 | 11.0413 | 1.4931 | 29.5202 | 242.8112 | 64.4461
45.34 | 1.4935 | 11.0433 | 1.4935 | 29.5205 | 242.8115 | 64.4561
45.35 | 1.4937 | 11.0447 | 1.4937 | 29.5208 | 242.8118 | 64.4661
45.36 | 1.4941 | 11.0462 | 1.4941 | 29.5211 | 242.8121 | 64.4761
45.37 | 1.4944 | 11.0472 | 1.4944 | 29.5215 | 242.8124 | 64.4861
45.38 | 1.4947 | 11.0484 | 1.4947 | 29.5218 | 242.8128 | 64.4961
45.39 | 1.495 | 11.0495 | 1.495 | 29.5221 | 242.8131 | 64.5061
45.4 | 1.4953 | 11.0516 | 1.4953 | 29.5224 | 242.8134 | 64.5161
45.41 | 1.4957 | 11.0525 | 1.4957 | 29.5228 | 242.8137 | 64.5261
45.42 | 1.496 | 11.0532 | 1.496 | 29.5231 | 242.814 | 64.5361
45.43 | 1.4963 | 11.0543 | 1.4963 | 29.5234 | 242.8143 | 64.5461
45.44 | 1.4966 | 11.0542 | 1.4966 | 29.5237 | 242.8146 | 64.5561
45.45 | 1.497 | 11.055 | 1.497 | 29.5241 | 242.815 | 64.5661
45.46 | 1.4973 | 11.0556 | 1.4973 | 29.5244 | 242.8153 | 64.5761
45.47 | 1.4976 | 11.0583 | 1.4976 | 29.5247 | 242.8157 | 64.5861
45.48 | 1.498 | 11.0589 | 1.498 | 29.525 | 242.816 | 64.5961
45.49 | 1.4983 | 11.0593 | 1.4983 | 29.5254 | 242.8163 | 64.6061
45.5 | 1.4987 | 11.0599 | 1.4987 | 29.5257 | 242.8167 | 64.6161
45.51 | 1.499 | 11.0614 | 1.499 | 29.5261 | 242.817 | 64.6261
45.52 | 1.4993 | 11.0632 | 1.4993 | 29.5264 | 242.8174 | 64.6361
45.53 | 1.4996 | 11.0636 | 1.4996 | 29.5267 | 242.8177 | 64.6461
45.54 | 1.4999 | 11.0653 | 1.4999 | 29.527 | 242.818 | 64.6561
45.55 | 1.5003 | 11.066 | 1.5003 | 29.5273 | 242.8183 | 64.6661
45.56 | 1.5006 | 11.0681 | 1.5006 | 29.5277 | 242.8186 | 64.6761
45.57 | 1.5009 | 11.0682 | 1.5009 | 29.528 | 242.8189 | 64.6861
45.58 | 1.5013 | 11.0695 | 1.5013 | 29.5283 | 242.8193 | 64.6961
45.59 | 1.5016 | 11.0715 | 1.5016 | 29.5287 | 242.8196 | 64.7061
45.6 | 1.5019 | 11.0735 | 1.5019 | 29.529 | 242.8199 | 64.7161
45.61 | 1.5022 | 11.0746 | 1.5022 | 29.5293 | 242.8202 | 64.7261
45.62 | 1.5026 | 11.0757 | 1.5026 | 29.5297 | 242.8206 | 64.7361
45.63 | 1.5029 | 11.077 | 1.5029 | 29.53 | 242.8209 | 64.7461
45.64 | 1.5032 | 11.0786 | 1.5032 | 29.5303 | 242.8212 | 64.7561
45.65 | 1.5036 | 11.0809 | 1.5036 | 29.5307 | 242.8216 | 64.7661
45.66 | 1.5039 | 11.0811 | 1.5039 | 29.531 | 242.822 | 64.7761
45.67 | 1.5043 | 11.0821 | 1.5043 | 29.5314 | 242.8223 | 64.7861
45.68 | 1.5046 | 11.0845 | 1.5046 | 29.5317 | 242.8227 | 64.7961
45.69 | 1.505 | 11.0852 | 1.505 | 29.5321 | 242.823 | 64.8061
45.7 | 1.5053 | 11.0865 | 1.5053 | 29.5324 | 242.8233 | 64.8161
45.71 | 1.5056 | 11.0892 | 1.5056 | 29.5327 | 242.8237 | 64.8261
45.72 | 1.506 | 11.0921 | 1.506 | 29.5331 | 242.824 | 64.8361
45.73 | 1.5064 | 11.0935 | 1.5064 | 29.5334 | 242.8244 | 64.8461
45.74 | 1.5067 | 11.0947 | 1.5067 | 29.5338 | 242.8247 | 64.8561
45.75 | 1.5071 | 11.0964 | 1.5071 | 29.5342 | 242.8251 | 64.8661
45.76 | 1.5075 | 11.0988 | 1.5075 | 29.5346 | 242.8255 | 64.8761
45.77 | 1.5078 | 11.1011 | 1.5078 | 29.5349 | 242.8259 | 64.8861
45.78 | 1.5082 | 11.1027 | 1.5082 | 29.5353 | 242.8262 | 64.8961
45.79 | 1.5085 | 11.1056 | 1.5085 | 29.5356 | 242.8266 | 64.9061
45.8 | 1.5089 | 11.1081 | 1.5089 | 29.536 | 242.8269 | 64.9161
45.81 | 1.5093 | 11.1097 | 1.5093 | 29.5364 | 242.8273 | 64.9261
45.82 | 1.5097 | 11.1103 | 1.5097 | 29.5368 | 242.8277 | 64.9361
45.83 | 1.5101 | 11.1124 | 1.5101 | 29.5372 | 242.8281 | 64.9461
45.84 | 1.5105 | 11.1147 | 1.5105 | 29.5375 | 242.8285 | 64.9561
45.85 | 1.5108 | 11.116 | 1.5108 | 29.5379 | 242.8289 | 64.9661
45.86 | 1.5112 | 11.1179 | 1.5112 | 29.5383 | 242.8292 | 64.9761
45.87 | 1.5116 | 11.1196 | 1.5116 | 29.5387 | 242.8296 | 64.9861
45.88 | 1.5119 | 11.121 | 1.5119 | 29.539 | 242.83 | 64.9961
45.89 | 1.5123 | 11.1235 | 1.5123 | 29.5394 | 242.8303 | 65.0061
45.9 | 1.5127 | 11.1248 | 1.5127 | 29.5398 | 242.8307 | 65.0161
45.91 | 1.513 | 11.1254 | 1.513 | 29.5401 | 242.831 | 65.0261
45.92 | 1.5134 | 11.1264 | 1.5134 | 29.5405 | 242.8314 | 65.0361
45.93 | 1.5137 | 11.1278 | 1.5137 | 29.5408 | 242.8318 | 65.0461
45.94 | 1.5141 | 11.1295 | 1.5141 | 29.5412 | 242.8321 | 65.0561
45.95 | 1.5144 | 11.1311 | 1.5144 | 29.5415 | 242.8325 | 65.0661
45.96 | 1.5147 | 11.1324 | 1.5147 | 29.5418 | 242.8328 | 65.0761
45.97 | 1.5151 | 11.1328 | 1.5151 | 29.5422 | 242.8331 | 65.0861
45.98 | 1.5155 | 11.1335 | 1.5155 | 29.5425 | 242.8335 | 65.0961
45.99 | 1.5158 | 11.1336 | 1.5158 | 29.5429 | 242.8338 | 65.1061
46 | 1.5161 | 11.1347 | 1.5161 | 29.5432 | 242.8342 | 65.1161
46.01 | 1.5164 | 11.1357 | 1.5164 | 29.5435 | 242.8345 | 65.1261
46.02 | 1.5168 | 11.139 | 1.5168 | 29.5438 | 242.8348 | 65.1361
46.03 | 1.5171 | 11.1407 | 1.5171 | 29.5442 | 242.8351 | 65.1461
46.04 | 1.5175 | 11.1425 | 1.5175 | 29.5445 | 242.8355 | 65.1561
46.05 | 1.5178 | 11.1439 | 1.5178 | 29.5449 | 242.8358 | 65.1661
46.06 | 1.5181 | 11.1444 | 1.5181 | 29.5452 | 242.8361 | 65.1761
46.07 | 1.5184 | 11.146 | 1.5184 | 29.5455 | 242.8364 | 65.1861
46.08 | 1.5187 | 11.1474 | 1.5187 | 29.5458 | 242.8367 | 65.1961
46.09 | 1.519 | 11.1483 | 1.519 | 29.5461 | 242.837 | 65.2061
46.1 | 1.5193 | 11.1489 | 1.5193 | 29.5464 | 242.8373 | 65.2161
46.11 | 1.5196 | 11.1496 | 1.5196 | 29.5467 | 242.8376 | 65.2261
46.12 | 1.5199 | 11.1504 | 1.5199 | 29.547 | 242.838 | 65.2361
46.13 | 1.5202 | 11.1507 | 1.5202 | 29.5473 | 242.8383 | 65.2461
46.14 | 1.5206 | 11.1501 | 1.5206 | 29.5477 | 242.8386 | 65.2561
46.15 | 1.5209 | 11.1494 | 1.5209 | 29.548 | 242.8389 | 65.2661
46.16 | 1.5212 | 11.15 | 1.5212 | 29.5483 | 242.8392 | 65.2761
46.17 | 1.5215 | 11.1512 | 1.5215 | 29.5486 | 242.8395 | 65.2861
46.18 | 1.5218 | 11.152 | 1.5218 | 29.5488 | 242.8398 | 65.2961
46.19 | 1.5221 | 11.1538 | 1.5221 | 29.5492 | 242.8401 | 65.3061
46.2 | 1.5224 | 11.1551 | 1.5224 | 29.5495 | 242.8404 | 65.3161
46.21 | 1.5227 | 11.1573 | 1.5227 | 29.5497 | 242.8407 | 65.3261
46.22 | 1.5229 | 11.1567 | 1.5229 | 29.55 | 242.841 | 65.3361
46.23 | 1.5233 | 11.1579 | 1.5233 | 29.5503 | 242.8413 | 65.3461
46.24 | 1.5236 | 11.1599 | 1.5236 | 29.5507 | 242.8416 | 65.3561
46.25 | 1.5239 | 11.1626 | 1.5239 | 29.551 | 242.8419 | 65.3661
46.26 | 1.5243 | 11.1655 | 1.5243 | 29.5513 | 242.8423 | 65.3761
46.27 | 1.5246 | 11.1656 | 1.5246 | 29.5517 | 242.8426 | 65.3861
46.28 | 1.5249 | 11.1661 | 1.5249 | 29.552 | 242.8429 | 65.3961
46.29 | 1.5252 | 11.1666 | 1.5252 | 29.5522 | 242.8432 | 65.4061
46.3 | 1.5254 | 11.1668 | 1.5254 | 29.5525 | 242.8435 | 65.4161
46.31 | 1.5258 | 11.1672 | 1.5258 | 29.5529 | 242.8438 | 65.4261
46.32 | 1.5261 | 11.1687 | 1.5261 | 29.5532 | 242.8442 | 65.4361
46.33 | 1.5265 | 11.1693 | 1.5265 | 29.5535 | 242.8445 | 65.4461
46.34 | 1.5268 | 11.1705 | 1.5268 | 29.5539 | 242.8448 | 65.4561
46.35 | 1.5271 | 11.1712 | 1.5271 | 29.5541 | 242.8451 | 65.4661
46.36 | 1.5274 | 11.1721 | 1.5274 | 29.5545 | 242.8454 | 65.4761
46.37 | 1.5277 | 11.1732 | 1.5277 | 29.5548 | 242.8457 | 65.4861
46.38 | 1.528 | 11.1745 | 1.528 | 29.5551 | 242.8461 | 65.4961
46.39 | 1.5283 | 11.1744 | 1.5283 | 29.5554 | 242.8464 | 65.5061
46.4 | 1.5287 | 11.1757 | 1.5287 | 29.5557 | 242.8467 | 65.5161
46.41 | 1.529 | 11.1782 | 1.529 | 29.5561 | 242.847 | 65.5261
46.42 | 1.5294 | 11.1797 | 1.5294 | 29.5564 | 242.8474 | 65.5361
46.43 | 1.5297 | 11.1806 | 1.5297 | 29.5568 | 242.8477 | 65.5461
46.44 | 1.53 | 11.1821 | 1.53 | 29.5571 | 242.848 | 65.5561
46.45 | 1.5303 | 11.183 | 1.5303 | 29.5574 | 242.8483 | 65.5661
46.46 | 1.5307 | 11.1834 | 1.5307 | 29.5577 | 242.8487 | 65.5761
46.47 | 1.531 | 11.186 | 1.531 | 29.5581 | 242.849 | 65.5861
46.48 | 1.5314 | 11.1875 | 1.5314 | 29.5584 | 242.8494 | 65.5961
46.49 | 1.5317 | 11.1897 | 1.5317 | 29.5587 | 242.8497 | 65.6061
46.5 | 1.532 | 11.1911 | 1.532 | 29.5591 | 242.85 | 65.6161
46.51 | 1.5323 | 11.1919 | 1.5323 | 29.5594 | 242.8503 | 65.6261
46.52 | 1.5327 | 11.1922 | 1.5327 | 29.5598 | 242.8507 | 65.6361
46.53 | 1.533 | 11.1927 | 1.533 | 29.5601 | 242.851 | 65.6461
46.54 | 1.5333 | 11.1941 | 1.5333 | 29.5604 | 242.8513 | 65.6561
46.55 | 1.5336 | 11.1952 | 1.5336 | 29.5607 | 242.8516 | 65.6661
46.56 | 1.534 | 11.1966 | 1.534 | 29.5611 | 242.852 | 65.6761
46.57 | 1.5343 | 11.1966 | 1.5343 | 29.5614 | 242.8523 | 65.6861
46.58 | 1.5346 | 11.1978 | 1.5346 | 29.5617 | 242.8526 | 65.6961
46.59 | 1.5349 | 11.1995 | 1.5349 | 29.562 | 242.8529 | 65.7061
46.6 | 1.5353 | 11.2012 | 1.5353 | 29.5624 | 242.8533 | 65.7161
46.61 | 1.5356 | 11.2018 | 1.5356 | 29.5627 | 242.8536 | 65.7261
46.62 | 1.5359 | 11.2032 | 1.5359 | 29.563 | 242.8539 | 65.7361
46.63 | 1.5363 | 11.2051 | 1.5363 | 29.5633 | 242.8543 | 65.7461
46.64 | 1.5366 | 11.2053 | 1.5366 | 29.5637 | 242.8546 | 65.7561
46.65 | 1.5369 | 11.2056 | 1.5369 | 29.564 | 242.855 | 65.7661
46.66 | 1.5373 | 11.2052 | 1.5373 | 29.5643 | 242.8553 | 65.7761
46.67 | 1.5376 | 11.2066 | 1.5376 | 29.5647 | 242.8556 | 65.7861
46.68 | 1.538 | 11.2072 | 1.538 | 29.565 | 242.856 | 65.7961
46.69 | 1.5383 | 11.2073 | 1.5383 | 29.5654 | 242.8563 | 65.8061
46.7 | 1.5386 | 11.2083 | 1.5386 | 29.5657 | 242.8566 | 65.8161
46.71 | 1.5389 | 11.2092 | 1.5389 | 29.566 | 242.857 | 65.8261
46.72 | 1.5393 | 11.2108 | 1.5393 | 29.5664 | 242.8573 | 65.8361
46.73 | 1.5397 | 11.2116 | 1.5397 | 29.5668 | 242.8577 | 65.8461
46.74 | 1.54 | 11.2133 | 1.54 | 29.5671 | 242.8581 | 65.8561
46.75 | 1.5404 | 11.2158 | 1.5404 | 29.5675 | 242.8584 | 65.8661
46.76 | 1.5408 | 11.2186 | 1.5408 | 29.5679 | 242.8588 | 65.8761
46.77 | 1.5411 | 11.2193 | 1.5411 | 29.5682 | 242.8591 | 65.8861
46.78 | 1.5415 | 11.2219 | 1.5415 | 29.5686 | 242.8595 | 65.8961
46.79 | 1.5418 | 11.2244 | 1.5418 | 29.5689 | 242.8599 | 65.9061
46.8 | 1.5422 | 11.2256 | 1.5422 | 29.5693 | 242.8602 | 65.9161
46.81 | 1.5426 | 11.2273 | 1.5426 | 29.5697 | 242.8606 | 65.9261
46.82 | 1.543 | 11.2295 | 1.543 | 29.5701 | 242.861 | 65.9361
46.83 | 1.5434 | 11.2323 | 1.5434 | 29.5705 | 242.8614 | 65.9461
46.84 | 1.5438 | 11.2339 | 1.5438 | 29.5708 | 242.8618 | 65.9561
46.85 | 1.5441 | 11.236 | 1.5441 | 29.5712 | 242.8622 | 65.9661
46.86 | 1.5445 | 11.2372 | 1.5445 | 29.5716 | 242.8625 | 65.9761
46.87 | 1.5449 | 11.2401 | 1.5449 | 29.572 | 242.8629 | 65.9861
46.88 | 1.5453 | 11.2422 | 1.5453 | 29.5724 | 242.8633 | 65.9961
46.89 | 1.5456 | 11.2436 | 1.5456 | 29.5727 | 242.8636 | 66.0061
46.9 | 1.546 | 11.2453 | 1.546 | 29.5731 | 242.864 | 66.0161
46.91 | 1.5463 | 11.2473 | 1.5463 | 29.5734 | 242.8644 | 66.0261
46.92 | 1.5467 | 11.2479 | 1.5467 | 29.5738 | 242.8647 | 66.0361
46.93 | 1.5471 | 11.2494 | 1.5471 | 29.5742 | 242.8651 | 66.0461
46.94 | 1.5474 | 11.2504 | 1.5474 | 29.5745 | 242.8654 | 66.0561
46.95 | 1.5478 | 11.2504 | 1.5478 | 29.5748 | 242.8658 | 66.0661
46.96 | 1.5481 | 11.2527 | 1.5481 | 29.5752 | 242.8661 | 66.0761
46.97 | 1.5484 | 11.2539 | 1.5484 | 29.5755 | 242.8665 | 66.0861
46.98 | 1.5488 | 11.2545 | 1.5488 | 29.5759 | 242.8668 | 66.0961
46.99 | 1.5491 | 11.2561 | 1.5491 | 29.5762 | 242.8672 | 66.1061
47 | 1.5495 | 11.258 | 1.5495 | 29.5766 | 242.8675 | 66.1161
47.01 | 1.5498 | 11.2594 | 1.5498 | 29.5769 | 242.8678 | 66.1261
47.02 | 1.5501 | 11.2613 | 1.5501 | 29.5772 | 242.8681 | 66.1361
47.03 | 1.5504 | 11.2621 | 1.5504 | 29.5775 | 242.8685 | 66.1461
47.04 | 1.5508 | 11.2642 | 1.5508 | 29.5779 | 242.8688 | 66.1561
47.05 | 1.5511 | 11.2665 | 1.5511 | 29.5782 | 242.8691 | 66.1661
47.06 | 1.5514 | 11.2673 | 1.5514 | 29.5785 | 242.8694 | 66.1761
47.07 | 1.5517 | 11.2687 | 1.5517 | 29.5788 | 242.8698 | 66.1861
47.08 | 1.5521 | 11.2689 | 1.5521 | 29.5791 | 242.8701 | 66.1961
47.09 | 1.5524 | 11.2696 | 1.5524 | 29.5794 | 242.8704 | 66.2061
47.1 | 1.5526 | 11.2696 | 1.5526 | 29.5797 | 242.8707 | 66.2161
47.11 | 1.553 | 11.2704 | 1.553 | 29.5801 | 242.871 | 66.2261
47.12 | 1.5533 | 11.2701 | 1.5533 | 29.5804 | 242.8713 | 66.2361
47.13 | 1.5536 | 11.2707 | 1.5536 | 29.5807 | 242.8716 | 66.2461
47.14 | 1.5539 | 11.2702 | 1.5539 | 29.581 | 242.8719 | 66.2561
47.15 | 1.5542 | 11.2705 | 1.5542 | 29.5813 | 242.8723 | 66.2661
47.16 | 1.5545 | 11.2713 | 1.5545 | 29.5816 | 242.8725 | 66.2761
47.17 | 1.5548 | 11.2718 | 1.5548 | 29.5819 | 242.8728 | 66.2861
47.18 | 1.5551 | 11.2726 | 1.5551 | 29.5822 | 242.8731 | 66.2961
47.19 | 1.5554 | 11.2727 | 1.5554 | 29.5825 | 242.8734 | 66.3061
47.2 | 1.5557 | 11.2739 | 1.5557 | 29.5828 | 242.8737 | 66.3161
47.21 | 1.556 | 11.2735 | 1.556 | 29.5831 | 242.874 | 66.3261
47.22 | 1.5563 | 11.2745 | 1.5563 | 29.5834 | 242.8743 | 66.3361
47.23 | 1.5566 | 11.2754 | 1.5566 | 29.5837 | 242.8746 | 66.3461
47.24 | 1.5569 | 11.2769 | 1.5569 | 29.584 | 242.8749 | 66.3561
47.25 | 1.5572 | 11.2778 | 1.5572 | 29.5843 | 242.8753 | 66.3661
47.26 | 1.5576 | 11.2784 | 1.5576 | 29.5847 | 242.8756 | 66.3761
47.27 | 1.5579 | 11.2784 | 1.5579 | 29.585 | 242.8759 | 66.3861
47.28 | 1.5582 | 11.279 | 1.5582 | 29.5853 | 242.8762 | 66.3961
47.29 | 1.5585 | 11.2801 | 1.5585 | 29.5856 | 242.8765 | 66.4061
47.3 | 1.5588 | 11.2808 | 1.5588 | 29.5859 | 242.8768 | 66.4161
47.31 | 1.5591 | 11.2833 | 1.5591 | 29.5862 | 242.8771 | 66.4261
47.32 | 1.5595 | 11.2859 | 1.5595 | 29.5866 | 242.8775 | 66.4361
47.33 | 1.5598 | 11.2879 | 1.5598 | 29.5869 | 242.8778 | 66.4461
47.34 | 1.5601 | 11.2883 | 1.5601 | 29.5872 | 242.8781 | 66.4561
47.35 | 1.5604 | 11.288 | 1.5604 | 29.5875 | 242.8785 | 66.4661
47.36 | 1.5607 | 11.2886 | 1.5607 | 29.5878 | 242.8787 | 66.4761
47.37 | 1.561 | 11.2902 | 1.561 | 29.5881 | 242.8791 | 66.4861
47.38 | 1.5614 | 11.2932 | 1.5614 | 29.5885 | 242.8794 | 66.4961
47.39 | 1.5617 | 11.2959 | 1.5617 | 29.5888 | 242.8797 | 66.5061
47.4 | 1.562 | 11.2977 | 1.562 | 29.5891 | 242.88 | 66.5161
47.41 | 1.5623 | 11.299 | 1.5623 | 29.5894 | 242.8803 | 66.5261
47.42 | 1.5627 | 11.2983 | 1.5627 | 29.5898 | 242.8807 | 66.5361
47.43 | 1.563 | 11.2989 | 1.563 | 29.5901 | 242.8811 | 66.5461
47.44 | 1.5633 | 11.3001 | 1.5633 | 29.5904 | 242.8814 | 66.5561
47.45 | 1.5636 | 11.3023 | 1.5636 | 29.5907 | 242.8817 | 66.5661
47.46 | 1.564 | 11.3042 | 1.564 | 29.5911 | 242.882 | 66.5761
47.47 | 1.5643 | 11.305 | 1.5643 | 29.5914 | 242.8823 | 66.5861
47.48 | 1.5646 | 11.3056 | 1.5646 | 29.5917 | 242.8826 | 66.5961
47.49 | 1.5649 | 11.3058 | 1.5649 | 29.592 | 242.8829 | 66.6061
47.5 | 1.5653 | 11.3064 | 1.5653 | 29.5924 | 242.8833 | 66.6161
47.51 | 1.5657 | 11.3064 | 1.5657 | 29.5927 | 242.8837 | 66.6261
47.52 | 1.566 | 11.3086 | 1.566 | 29.5931 | 242.884 | 66.6361
47.53 | 1.5663 | 11.3096 | 1.5663 | 29.5934 | 242.8843 | 66.6461
47.54 | 1.5666 | 11.3107 | 1.5666 | 29.5936 | 242.8846 | 66.6561
47.55 | 1.5669 | 11.3123 | 1.5669 | 29.594 | 242.8849 | 66.6661
47.56 | 1.5672 | 11.3136 | 1.5672 | 29.5943 | 242.8852 | 66.6761
47.57 | 1.5676 | 11.3165 | 1.5676 | 29.5947 | 242.8856 | 66.6861
47.58 | 1.5679 | 11.3181 | 1.5679 | 29.595 | 242.886 | 66.6961
47.59 | 1.5683 | 11.3186 | 1.5683 | 29.5953 | 242.8863 | 66.7061
47.6 | 1.5686 | 11.3195 | 1.5686 | 29.5957 | 242.8866 | 66.7161
47.61 | 1.5689 | 11.3203 | 1.5689 | 29.596 | 242.8869 | 66.7261
47.62 | 1.5692 | 11.3214 | 1.5692 | 29.5963 | 242.8873 | 66.7361
47.63 | 1.5696 | 11.3226 | 1.5696 | 29.5967 | 242.8876 | 66.7461
47.64 | 1.5699 | 11.3251 | 1.5699 | 29.597 | 242.8879 | 66.7561
47.65 | 1.5702 | 11.3253 | 1.5702 | 29.5973 | 242.8883 | 66.7661
47.66 | 1.5706 | 11.3261 | 1.5706 | 29.5977 | 242.8886 | 66.7761
47.67 | 1.571 | 11.3264 | 1.571 | 29.598 | 242.889 | 66.7861
47.68 | 1.5713 | 11.3266 | 1.5713 | 29.5984 | 242.8893 | 66.7961
47.69 | 1.5716 | 11.3281 | 1.5716 | 29.5987 | 242.8896 | 66.8061
47.7 | 1.5719 | 11.3295 | 1.5719 | 29.599 | 242.89 | 66.8161
47.71 | 1.5723 | 11.3316 | 1.5723 | 29.5994 | 242.8903 | 66.8261
47.72 | 1.5727 | 11.3328 | 1.5727 | 29.5997 | 242.8907 | 66.8361
47.73 | 1.573 | 11.3343 | 1.573 | 29.6001 | 242.8911 | 66.8461
47.74 | 1.5734 | 11.3348 | 1.5734 | 29.6005 | 242.8914 | 66.8561
47.75 | 1.5738 | 11.3367 | 1.5738 | 29.6008 | 242.8918 | 66.8661
47.76 | 1.5741 | 11.3393 | 1.5741 | 29.6012 | 242.8921 | 66.8761
47.77 | 1.5745 | 11.3408 | 1.5745 | 29.6016 | 242.8925 | 66.8861
47.78 | 1.5749 | 11.3428 | 1.5749 | 29.6019 | 242.8929 | 66.8961
47.79 | 1.5752 | 11.3449 | 1.5752 | 29.6023 | 242.8932 | 66.9061
47.8 | 1.5756 | 11.347 | 1.5756 | 29.6027 | 242.8936 | 66.9161
47.81 | 1.576 | 11.3484 | 1.576 | 29.603 | 242.894 | 66.9261
47.82 | 1.5763 | 11.3498 | 1.5763 | 29.6034 | 242.8944 | 66.9361
47.83 | 1.5767 | 11.351 | 1.5767 | 29.6038 | 242.8947 | 66.9461
47.84 | 1.5771 | 11.3524 | 1.5771 | 29.6042 | 242.8951 | 66.9561
47.85 | 1.5774 | 11.355 | 1.5774 | 29.6045 | 242.8955 | 66.9661
47.86 | 1.5778 | 11.3551 | 1.5778 | 29.6049 | 242.8959 | 66.9761
47.87 | 1.5782 | 11.3562 | 1.5782 | 29.6053 | 242.8962 | 66.9861
47.88 | 1.5786 | 11.3581 | 1.5786 | 29.6057 | 242.8966 | 66.9961
47.89 | 1.579 | 11.3601 | 1.579 | 29.6061 | 242.897 | 67.0061
47.9 | 1.5793 | 11.3613 | 1.5793 | 29.6064 | 242.8973 | 67.0161
47.91 | 1.5797 | 11.3624 | 1.5797 | 29.6068 | 242.8977 | 67.0261
47.92 | 1.58 | 11.3633 | 1.58 | 29.6071 | 242.898 | 67.0361
47.93 | 1.5804 | 11.3646 | 1.5804 | 29.6074 | 242.8984 | 67.0461
47.94 | 1.5807 | 11.3666 | 1.5807 | 29.6078 | 242.8987 | 67.0561
47.95 | 1.581 | 11.3674 | 1.581 | 29.6081 | 242.8991 | 67.0661
47.96 | 1.5814 | 11.3692 | 1.5814 | 29.6085 | 242.8994 | 67.0761
47.97 | 1.5817 | 11.3701 | 1.5817 | 29.6088 | 242.8998 | 67.0861
47.98 | 1.5821 | 11.3708 | 1.5821 | 29.6092 | 242.9001 | 67.0961
47.99 | 1.5824 | 11.3715 | 1.5824 | 29.6095 | 242.9005 | 67.1061
48 | 1.5828 | 11.3731 | 1.5828 | 29.6098 | 242.9008 | 67.1161
48.01 | 1.5831 | 11.375 | 1.5831 | 29.6102 | 242.9011 | 67.1261
48.02 | 1.5834 | 11.3766 | 1.5834 | 29.6105 | 242.9014 | 67.1361
48.03 | 1.5838 | 11.3781 | 1.5838 | 29.6108 | 242.9018 | 67.1461
48.04 | 1.5841 | 11.3781 | 1.5841 | 29.6112 | 242.9021 | 67.1561
48.05 | 1.5844 | 11.3797 | 1.5844 | 29.6115 | 242.9024 | 67.1661
48.06 | 1.5847 | 11.3805 | 1.5847 | 29.6118 | 242.9027 | 67.1761
48.07 | 1.585 | 11.3815 | 1.585 | 29.6121 | 242.903 | 67.1861
48.08 | 1.5853 | 11.3828 | 1.5853 | 29.6124 | 242.9033 | 67.1961
48.09 | 1.5856 | 11.3839 | 1.5856 | 29.6127 | 242.9037 | 67.2061
48.1 | 1.5859 | 11.3841 | 1.5859 | 29.613 | 242.904 | 67.2161
48.11 | 1.5862 | 11.3846 | 1.5862 | 29.6133 | 242.9042 | 67.2261
48.12 | 1.5865 | 11.3848 | 1.5865 | 29.6136 | 242.9045 | 67.2361
48.13 | 1.5868 | 11.385 | 1.5868 | 29.6139 | 242.9048 | 67.2461
48.14 | 1.5871 | 11.3867 | 1.5871 | 29.6142 | 242.9052 | 67.2561
48.15 | 1.5874 | 11.3875 | 1.5874 | 29.6145 | 242.9054 | 67.2661
48.16 | 1.5877 | 11.3889 | 1.5877 | 29.6148 | 242.9058 | 67.2761
48.17 | 1.5881 | 11.3909 | 1.5881 | 29.6151 | 242.9061 | 67.2861
48.18 | 1.5884 | 11.3909 | 1.5884 | 29.6154 | 242.9064 | 67.2961
48.19 | 1.5887 | 11.3911 | 1.5887 | 29.6158 | 242.9067 | 67.3061
48.2 | 1.589 | 11.392 | 1.589 | 29.6161 | 242.907 | 67.3161
48.21 | 1.5893 | 11.393 | 1.5893 | 29.6164 | 242.9074 | 67.3261
48.22 | 1.5897 | 11.3941 | 1.5897 | 29.6168 | 242.9077 | 67.3361
48.23 | 1.59 | 11.3952 | 1.59 | 29.6171 | 242.908 | 67.3461
48.24 | 1.5903 | 11.3961 | 1.5903 | 29.6174 | 242.9083 | 67.3561
48.25 | 1.5906 | 11.3965 | 1.5906 | 29.6177 | 242.9086 | 67.3661
48.26 | 1.5909 | 11.3965 | 1.5909 | 29.618 | 242.9089 | 67.3761
48.27 | 1.5912 | 11.3962 | 1.5912 | 29.6183 | 242.9092 | 67.3861
48.28 | 1.5915 | 11.3961 | 1.5915 | 29.6186 | 242.9095 | 67.3961
48.29 | 1.5918 | 11.3968 | 1.5918 | 29.6189 | 242.9098 | 67.4061
48.3 | 1.5921 | 11.3973 | 1.5921 | 29.6192 | 242.9102 | 67.4161
48.31 | 1.5925 | 11.3972 | 1.5925 | 29.6195 | 242.9105 | 67.4261
48.32 | 1.5928 | 11.3983 | 1.5928 | 29.6198 | 242.9108 | 67.4361
48.33 | 1.5931 | 11.3987 | 1.5931 | 29.6201 | 242.9111 | 67.4461
48.34 | 1.5934 | 11.4001 | 1.5934 | 29.6205 | 242.9114 | 67.4561
48.35 | 1.5937 | 11.4013 | 1.5937 | 29.6208 | 242.9118 | 67.4661
48.36 | 1.5941 | 11.4024 | 1.5941 | 29.6211 | 242.9121 | 67.4761
48.37 | 1.5943 | 11.4038 | 1.5943 | 29.6214 | 242.9124 | 67.4861
48.38 | 1.5947 | 11.406 | 1.5947 | 29.6218 | 242.9127 | 67.4961
48.39 | 1.595 | 11.408 | 1.595 | 29.6221 | 242.9131 | 67.5061
48.4 | 1.5953 | 11.4108 | 1.5953 | 29.6224 | 242.9134 | 67.5161
48.41 | 1.5956 | 11.4131 | 1.5956 | 29.6227 | 242.9137 | 67.5261
48.42 | 1.596 | 11.4144 | 1.596 | 29.623 | 242.914 | 67.5361
48.43 | 1.5963 | 11.4165 | 1.5963 | 29.6234 | 242.9144 | 67.5461
48.44 | 1.5967 | 11.4176 | 1.5967 | 29.6238 | 242.9147 | 67.5561
48.45 | 1.597 | 11.4177 | 1.597 | 29.6241 | 242.915 | 67.5661
48.46 | 1.5973 | 11.4186 | 1.5973 | 29.6244 | 242.9153 | 67.5761
48.47 | 1.5976 | 11.4194 | 1.5976 | 29.6247 | 242.9157 | 67.5861
48.48 | 1.598 | 11.4209 | 1.598 | 29.6251 | 242.916 | 67.5961
48.49 | 1.5983 | 11.4225 | 1.5983 | 29.6254 | 242.9163 | 67.6061
48.5 | 1.5986 | 11.4218 | 1.5986 | 29.6257 | 242.9166 | 67.6161
48.51 | 1.599 | 11.4217 | 1.599 | 29.626 | 242.917 | 67.6261
48.52 | 1.5993 | 11.4219 | 1.5993 | 29.6264 | 242.9173 | 67.6361
48.53 | 1.5996 | 11.4227 | 1.5996 | 29.6267 | 242.9176 | 67.6461
48.54 | 1.5999 | 11.423 | 1.5999 | 29.627 | 242.9179 | 67.6561
48.55 | 1.6003 | 11.425 | 1.6003 | 29.6273 | 242.9183 | 67.6661
48.56 | 1.6006 | 11.4278 | 1.6006 | 29.6277 | 242.9186 | 67.6761
48.57 | 1.6009 | 11.4293 | 1.6009 | 29.628 | 242.9189 | 67.6861
48.58 | 1.6012 | 11.431 | 1.6012 | 29.6283 | 242.9192 | 67.6961
48.59 | 1.6016 | 11.4318 | 1.6016 | 29.6287 | 242.9196 | 67.7061
48.6 | 1.6019 | 11.4348 | 1.6019 | 29.629 | 242.92 | 67.7161
48.61 | 1.6023 | 11.4366 | 1.6023 | 29.6293 | 242.9203 | 67.7261
48.62 | 1.6026 | 11.4388 | 1.6026 | 29.6297 | 242.9206 | 67.7361
48.63 | 1.6029 | 11.4414 | 1.6029 | 29.63 | 242.9209 | 67.7461
48.64 | 1.6033 | 11.4429 | 1.6033 | 29.6303 | 242.9213 | 67.7561
48.65 | 1.6036 | 11.4439 | 1.6036 | 29.6307 | 242.9216 | 67.7661
48.66 | 1.604 | 11.4448 | 1.604 | 29.6311 | 242.922 | 67.7761
48.67 | 1.6043 | 11.4455 | 1.6043 | 29.6314 | 242.9223 | 67.7861
48.68 | 1.6046 | 11.4458 | 1.6046 | 29.6317 | 242.9226 | 67.7961
48.69 | 1.605 | 11.4468 | 1.605 | 29.6321 | 242.923 | 67.8061
48.7 | 1.6053 | 11.4468 | 1.6053 | 29.6324 | 242.9234 | 67.8161
48.71 | 1.6057 | 11.4487 | 1.6057 | 29.6328 | 242.9237 | 67.8261
48.72 | 1.6061 | 11.4514 | 1.6061 | 29.6331 | 242.9241 | 67.8361
48.73 | 1.6064 | 11.4512 | 1.6064 | 29.6335 | 242.9245 | 67.8461
48.74 | 1.6068 | 11.4525 | 1.6068 | 29.6339 | 242.9248 | 67.8561
48.75 | 1.6071 | 11.4546 | 1.6071 | 29.6342 | 242.9252 | 67.8661
48.76 | 1.6075 | 11.4563 | 1.6075 | 29.6346 | 242.9255 | 67.8761
48.77 | 1.6079 | 11.4577 | 1.6079 | 29.635 | 242.9259 | 67.8861
48.78 | 1.6082 | 11.4594 | 1.6082 | 29.6353 | 242.9262 | 67.8961
48.79 | 1.6086 | 11.4612 | 1.6086 | 29.6357 | 242.9266 | 67.9061
48.8 | 1.6089 | 11.4632 | 1.6089 | 29.636 | 242.927 | 67.9161
48.81 | 1.6093 | 11.4643 | 1.6093 | 29.6364 | 242.9273 | 67.9261
48.82 | 1.6097 | 11.4653 | 1.6097 | 29.6368 | 242.9277 | 67.9361
48.83 | 1.6101 | 11.4673 | 1.6101 | 29.6372 | 242.9281 | 67.9461
48.84 | 1.6105 | 11.4691 | 1.6105 | 29.6376 | 242.9285 | 67.9561
48.85 | 1.6109 | 11.4704 | 1.6109 | 29.638 | 242.9289 | 67.9661
48.86 | 1.6113 | 11.4723 | 1.6113 | 29.6383 | 242.9293 | 67.9761
48.87 | 1.6116 | 11.4754 | 1.6116 | 29.6387 | 242.9297 | 67.9861
48.88 | 1.612 | 11.4769 | 1.612 | 29.6391 | 242.93 | 67.9961
48.89 | 1.6124 | 11.4788 | 1.6124 | 29.6394 | 242.9304 | 68.0061
48.9 | 1.6127 | 11.4804 | 1.6127 | 29.6398 | 242.9307 | 68.0161
48.91 | 1.6131 | 11.4823 | 1.6131 | 29.6402 | 242.9311 | 68.0261
48.92 | 1.6134 | 11.4841 | 1.6134 | 29.6405 | 242.9314 | 68.0361
48.93 | 1.6137 | 11.4857 | 1.6137 | 29.6408 | 242.9317 | 68.0461
48.94 | 1.6141 | 11.4868 | 1.6141 | 29.6411 | 242.9321 | 68.0561
48.95 | 1.6144 | 11.4877 | 1.6144 | 29.6415 | 242.9325 | 68.0661
48.96 | 1.6148 | 11.4887 | 1.6148 | 29.6419 | 242.9328 | 68.0761
48.97 | 1.6151 | 11.4897 | 1.6151 | 29.6422 | 242.9332 | 68.0861
48.98 | 1.6154 | 11.4911 | 1.6154 | 29.6425 | 242.9334 | 68.0961
48.99 | 1.6157 | 11.4911 | 1.6157 | 29.6428 | 242.9338 | 68.1061
49 | 1.6161 | 11.4923 | 1.6161 | 29.6432 | 242.9341 | 68.1161
49.01 | 1.6165 | 11.4929 | 1.6165 | 29.6435 | 242.9345 | 68.1261
49.02 | 1.6168 | 11.4931 | 1.6168 | 29.6439 | 242.9348 | 68.1361
49.03 | 1.6171 | 11.4935 | 1.6171 | 29.6442 | 242.9352 | 68.1461
49.04 | 1.6174 | 11.4944 | 1.6174 | 29.6445 | 242.9354 | 68.1561
49.05 | 1.6177 | 11.4942 | 1.6177 | 29.6448 | 242.9358 | 68.1661
49.06 | 1.6181 | 11.4935 | 1.6181 | 29.6451 | 242.9361 | 68.1761
49.07 | 1.6184 | 11.4936 | 1.6184 | 29.6455 | 242.9364 | 68.1861
49.08 | 1.6187 | 11.4952 | 1.6187 | 29.6458 | 242.9367 | 68.1961
49.09 | 1.619 | 11.4961 | 1.619 | 29.6461 | 242.937 | 68.2061
49.1 | 1.6193 | 11.4968 | 1.6193 | 29.6463 | 242.9373 | 68.2161
49.11 | 1.6196 | 11.4984 | 1.6196 | 29.6467 | 242.9376 | 68.2261
49.12 | 1.6199 | 11.5 | 1.6199 | 29.647 | 242.9379 | 68.2361
49.13 | 1.6202 | 11.5009 | 1.6202 | 29.6473 | 242.9382 | 68.2461
49.14 | 1.6205 | 11.5022 | 1.6205 | 29.6476 | 242.9385 | 68.2561
49.15 | 1.6208 | 11.5052 | 1.6208 | 29.6478 | 242.9388 | 68.2661
49.16 | 1.6211 | 11.5078 | 1.6211 | 29.6482 | 242.9391 | 68.2761
49.17 | 1.6214 | 11.5091 | 1.6214 | 29.6485 | 242.9394 | 68.2861
49.18 | 1.6217 | 11.5092 | 1.6217 | 29.6488 | 242.9398 | 68.2961
49.19 | 1.622 | 11.511 | 1.622 | 29.6491 | 242.9401 | 68.3061
49.2 | 1.6224 | 11.5116 | 1.6224 | 29.6495 | 242.9404 | 68.3161
49.21 | 1.6227 | 11.5117 | 1.6227 | 29.6498 | 242.9407 | 68.3261
49.22 | 1.623 | 11.5121 | 1.623 | 29.6501 | 242.941 | 68.3361
49.23 | 1.6233 | 11.5124 | 1.6233 | 29.6504 | 242.9413 | 68.3461
49.24 | 1.6236 | 11.5116 | 1.6236 | 29.6507 | 242.9417 | 68.3561
49.25 | 1.6239 | 11.5115 | 1.6239 | 29.651 | 242.942 | 68.3661
49.26 | 1.6242 | 11.512 | 1.6242 | 29.6513 | 242.9423 | 68.3761
49.27 | 1.6245 | 11.5137 | 1.6245 | 29.6516 | 242.9426 | 68.3861
49.28 | 1.6248 | 11.514 | 1.6248 | 29.6519 | 242.9428 | 68.3961
49.29 | 1.6252 | 11.5142 | 1.6252 | 29.6522 | 242.9432 | 68.4061
49.3 | 1.6255 | 11.5153 | 1.6255 | 29.6526 | 242.9435 | 68.4161
49.31 | 1.6258 | 11.5169 | 1.6258 | 29.6529 | 242.9438 | 68.4261
49.32 | 1.6261 | 11.5169 | 1.6261 | 29.6532 | 242.9441 | 68.4361
49.33 | 1.6264 | 11.5186 | 1.6264 | 29.6535 | 242.9444 | 68.4461
49.34 | 1.6268 | 11.5202 | 1.6268 | 29.6538 | 242.9448 | 68.4561
49.35 | 1.6271 | 11.5217 | 1.6271 | 29.6542 | 242.9451 | 68.4661
49.36 | 1.6274 | 11.522 | 1.6274 | 29.6545 | 242.9454 | 68.4761
49.37 | 1.6277 | 11.522 | 1.6277 | 29.6548 | 242.9457 | 68.4861
49.38 | 1.628 | 11.5244 | 1.628 | 29.6551 | 242.946 | 68.4961
49.39 | 1.6284 | 11.5259 | 1.6284 | 29.6554 | 242.9464 | 68.5061
49.4 | 1.6287 | 11.5269 | 1.6287 | 29.6558 | 242.9467 | 68.5161
49.41 | 1.629 | 11.5268 | 1.629 | 29.6561 | 242.9471 | 68.5261
49.42 | 1.6293 | 11.5279 | 1.6293 | 29.6564 | 242.9474 | 68.5361
49.43 | 1.6296 | 11.5295 | 1.6296 | 29.6567 | 242.9477 | 68.5461
49.44 | 1.63 | 11.5322 | 1.63 | 29.6571 | 242.948 | 68.5561
49.45 | 1.6304 | 11.5338 | 1.6304 | 29.6574 | 242.9484 | 68.5661
49.46 | 1.6307 | 11.5357 | 1.6307 | 29.6578 | 242.9487 | 68.5761
49.47 | 1.631 | 11.5371 | 1.631 | 29.658 | 242.949 | 68.5861
49.48 | 1.6313 | 11.5364 | 1.6313 | 29.6584 | 242.9493 | 68.5961
49.49 | 1.6316 | 11.537 | 1.6316 | 29.6587 | 242.9497 | 68.6061
49.5 | 1.632 | 11.5375 | 1.632 | 29.6591 | 242.95 | 68.6161
49.51 | 1.6323 | 11.5389 | 1.6323 | 29.6594 | 242.9503 | 68.6261
49.52 | 1.6326 | 11.5399 | 1.6326 | 29.6597 | 242.9506 | 68.6361
49.53 | 1.633 | 11.5399 | 1.633 | 29.6601 | 242.951 | 68.6461
49.54 | 1.6333 | 11.5396 | 1.6333 | 29.6604 | 242.9513 | 68.6561
49.55 | 1.6336 | 11.539 | 1.6336 | 29.6607 | 242.9516 | 68.6661
49.56 | 1.6339 | 11.5395 | 1.6339 | 29.661 | 242.952 | 68.6761
49.57 | 1.6343 | 11.5396 | 1.6343 | 29.6614 | 242.9523 | 68.6861
49.58 | 1.6346 | 11.5422 | 1.6346 | 29.6617 | 242.9526 | 68.6961
49.59 | 1.6349 | 11.5434 | 1.6349 | 29.662 | 242.9529 | 68.7061
49.6 | 1.6352 | 11.5444 | 1.6352 | 29.6623 | 242.9533 | 68.7161
49.61 | 1.6356 | 11.5451 | 1.6356 | 29.6627 | 242.9536 | 68.7261
49.62 | 1.6359 | 11.5466 | 1.6359 | 29.663 | 242.954 | 68.7361
49.63 | 1.6363 | 11.5484 | 1.6363 | 29.6633 | 242.9543 | 68.7461
49.64 | 1.6366 | 11.5501 | 1.6366 | 29.6637 | 242.9546 | 68.7561
49.65 | 1.637 | 11.5519 | 1.637 | 29.664 | 242.955 | 68.7661
49.66 | 1.6373 | 11.5535 | 1.6373 | 29.6644 | 242.9553 | 68.7761
49.67 | 1.6377 | 11.5554 | 1.6377 | 29.6647 | 242.9557 | 68.7861
49.68 | 1.638 | 11.5568 | 1.638 | 29.6651 | 242.956 | 68.7961
49.69 | 1.6383 | 11.5582 | 1.6383 | 29.6654 | 242.9563 | 68.8061
49.7 | 1.6387 | 11.5597 | 1.6387 | 29.6657 | 242.9567 | 68.8161
49.71 | 1.639 | 11.5614 | 1.639 | 29.6661 | 242.9571 | 68.8261
49.72 | 1.6394 | 11.5635 | 1.6394 | 29.6665 | 242.9574 | 68.8361
49.73 | 1.6397 | 11.5655 | 1.6397 | 29.6668 | 242.9578 | 68.8461
49.74 | 1.6401 | 11.5672 | 1.6401 | 29.6672 | 242.9581 | 68.8561
49.75 | 1.6405 | 11.5694 | 1.6405 | 29.6676 | 242.9585 | 68.8661
49.76 | 1.6408 | 11.5704 | 1.6408 | 29.6679 | 242.9588 | 68.8761
49.77 | 1.6412 | 11.5716 | 1.6412 | 29.6683 | 242.9592 | 68.8861
49.78 | 1.6416 | 11.573 | 1.6416 | 29.6687 | 242.9596 | 68.8961
49.79 | 1.642 | 11.5735 | 1.642 | 29.6691 | 242.96 | 68.9061
49.8 | 1.6424 | 11.5749 | 1.6424 | 29.6694 | 242.9604 | 68.9161
49.81 | 1.6427 | 11.5766 | 1.6427 | 29.6698 | 242.9607 | 68.9261
49.82 | 1.6431 | 11.5788 | 1.6431 | 29.6702 | 242.9611 | 68.9361
49.83 | 1.6435 | 11.5811 | 1.6435 | 29.6706 | 242.9615 | 68.9461
49.84 | 1.6438 | 11.5831 | 1.6438 | 29.6709 | 242.9619 | 68.9561
49.85 | 1.6442 | 11.5838 | 1.6442 | 29.6713 | 242.9622 | 68.9661
49.86 | 1.6446 | 11.5855 | 1.6446 | 29.6717 | 242.9626 | 68.9761
49.87 | 1.645 | 11.588 | 1.645 | 29.672 | 242.963 | 68.9861
49.88 | 1.6453 | 11.5892 | 1.6453 | 29.6724 | 242.9634 | 68.9961
49.89 | 1.6457 | 11.5912 | 1.6457 | 29.6728 | 242.9637 | 69.0061
49.9 | 1.6461 | 11.593 | 1.6461 | 29.6732 | 242.9641 | 69.0161
49.91 | 1.6464 | 11.5938 | 1.6464 | 29.6735 | 242.9644 | 69.0261
49.92 | 1.6468 | 11.5946 | 1.6468 | 29.6738 | 242.9648 | 69.0361
49.93 | 1.6471 | 11.5948 | 1.6471 | 29.6742 | 242.9651 | 69.0461
49.94 | 1.6474 | 11.5953 | 1.6474 | 29.6745 | 242.9654 | 69.0561
49.95 | 1.6477 | 11.5962 | 1.6477 | 29.6748 | 242.9658 | 69.0661
49.96 | 1.6481 | 11.5967 | 1.6481 | 29.6752 | 242.9661 | 69.0761
49.97 | 1.6484 | 11.5974 | 1.6484 | 29.6755 | 242.9664 | 69.0861
49.98 | 1.6488 | 11.5991 | 1.6488 | 29.6758 | 242.9668 | 69.0961
49.99 | 1.6491 | 11.5998 | 1.6491 | 29.6762 | 242.9671 | 69.1061
50 | 1.6494 | 11.5996 | 1.6494 | 29.6765 | 242.9675 | 69.1161
50.01 | 1.6498 | 11.601 | 1.6498 | 29.6769 | 242.9678 | 69.1261
50.02 | 1.6501 | 11.6014 | 1.6501 | 29.6772 | 242.9682 | 69.1361
50.03 | 1.6505 | 11.6019 | 1.6505 | 29.6775 | 242.9685 | 69.1461
50.04 | 1.6508 | 11.6015 | 1.6508 | 29.6779 | 242.9688 | 69.1561
50.05 | 1.6511 | 11.6018 | 1.6511 | 29.6782 | 242.9691 | 69.1661
50.06 | 1.6514 | 11.6036 | 1.6514 | 29.6785 | 242.9694 | 69.1761
50.07 | 1.6517 | 11.6038 | 1.6517 | 29.6788 | 242.9697 | 69.1861
50.08 | 1.652 | 11.6034 | 1.652 | 29.6791 | 242.97 | 69.1961
50.09 | 1.6523 | 11.6042 | 1.6523 | 29.6794 | 242.9703 | 69.2061
50.1 | 1.6526 | 11.6057 | 1.6526 | 29.6797 | 242.9707 | 69.2161
50.11 | 1.653 | 11.6067 | 1.653 | 29.68 | 242.971 | 69.2261
50.12 | 1.6533 | 11.6079 | 1.6533 | 29.6804 | 242.9713 | 69.2361
50.13 | 1.6536 | 11.6082 | 1.6536 | 29.6806 | 242.9716 | 69.2461
50.14 | 1.6539 | 11.6092 | 1.6539 | 29.6809 | 242.9719 | 69.2561
50.15 | 1.6542 | 11.6116 | 1.6542 | 29.6813 | 242.9722 | 69.2661
50.16 | 1.6545 | 11.6127 | 1.6545 | 29.6815 | 242.9725 | 69.2761
50.17 | 1.6548 | 11.6134 | 1.6548 | 29.6818 | 242.9728 | 69.2861
50.18 | 1.6551 | 11.6138 | 1.6551 | 29.6822 | 242.9731 | 69.2961
50.19 | 1.6554 | 11.6144 | 1.6554 | 29.6825 | 242.9734 | 69.3061
50.2 | 1.6557 | 11.615 | 1.6557 | 29.6828 | 242.9737 | 69.3161
50.21 | 1.656 | 11.6161 | 1.656 | 29.6831 | 242.9741 | 69.3261
50.22 | 1.6563 | 11.6165 | 1.6563 | 29.6834 | 242.9744 | 69.3361
50.23 | 1.6566 | 11.6173 | 1.6566 | 29.6837 | 242.9747 | 69.3461
50.24 | 1.6569 | 11.6192 | 1.6569 | 29.684 | 242.975 | 69.3561
50.25 | 1.6572 | 11.6194 | 1.6572 | 29.6843 | 242.9753 | 69.3661
50.26 | 1.6575 | 11.619 | 1.6575 | 29.6846 | 242.9755 | 69.3761
50.27 | 1.6579 | 11.6196 | 1.6579 | 29.685 | 242.9759 | 69.3861
50.28 | 1.6582 | 11.6202 | 1.6582 | 29.6853 | 242.9762 | 69.3961
50.29 | 1.6585 | 11.6213 | 1.6585 | 29.6856 | 242.9765 | 69.4061
50.3 | 1.6588 | 11.623 | 1.6588 | 29.6859 | 242.9768 | 69.4161
50.31 | 1.6591 | 11.6232 | 1.6591 | 29.6862 | 242.9771 | 69.4261
50.32 | 1.6594 | 11.6244 | 1.6594 | 29.6865 | 242.9774 | 69.4361
50.33 | 1.6598 | 11.626 | 1.6598 | 29.6868 | 242.9778 | 69.4461
50.34 | 1.6601 | 11.6266 | 1.6601 | 29.6872 | 242.9781 | 69.4561
50.35 | 1.6604 | 11.6272 | 1.6604 | 29.6875 | 242.9784 | 69.4661
50.36 | 1.6607 | 11.6282 | 1.6607 | 29.6878 | 242.9787 | 69.4761
50.37 | 1.661 | 11.6292 | 1.661 | 29.6881 | 242.9791 | 69.4861
50.38 | 1.6614 | 11.6312 | 1.6614 | 29.6885 | 242.9794 | 69.4961
50.39 | 1.6617 | 11.6325 | 1.6617 | 29.6888 | 242.9797 | 69.5061
50.4 | 1.662 | 11.6332 | 1.662 | 29.6891 | 242.98 | 69.5161
50.41 | 1.6623 | 11.6335 | 1.6623 | 29.6894 | 242.9803 | 69.5261
50.42 | 1.6627 | 11.634 | 1.6627 | 29.6897 | 242.9807 | 69.5361
50.43 | 1.663 | 11.6347 | 1.663 | 29.6901 | 242.981 | 69.5461
50.44 | 1.6633 | 11.6357 | 1.6633 | 29.6904 | 242.9813 | 69.5561
50.45 | 1.6636 | 11.6376 | 1.6636 | 29.6907 | 242.9817 | 69.5661
50.46 | 1.664 | 11.6389 | 1.664 | 29.6911 | 242.982 | 69.5761
50.47 | 1.6643 | 11.6406 | 1.6643 | 29.6914 | 242.9824 | 69.5861
50.48 | 1.6647 | 11.641 | 1.6647 | 29.6918 | 242.9827 | 69.5961
50.49 | 1.665 | 11.6416 | 1.665 | 29.6921 | 242.983 | 69.6061
50.5 | 1.6653 | 11.6424 | 1.6653 | 29.6924 | 242.9833 | 69.6161
50.51 | 1.6656 | 11.6447 | 1.6656 | 29.6927 | 242.9836 | 69.6261
50.52 | 1.6659 | 11.646 | 1.6659 | 29.693 | 242.984 | 69.6361
50.53 | 1.6662 | 11.647 | 1.6662 | 29.6933 | 242.9843 | 69.6461
50.54 | 1.6666 | 11.6482 | 1.6666 | 29.6937 | 242.9846 | 69.6561
50.55 | 1.6669 | 11.648 | 1.6669 | 29.694 | 242.985 | 69.6661
50.56 | 1.6672 | 11.6487 | 1.6672 | 29.6943 | 242.9853 | 69.6761
50.57 | 1.6676 | 11.6492 | 1.6676 | 29.6947 | 242.9856 | 69.6861
50.58 | 1.6679 | 11.6505 | 1.6679 | 29.695 | 242.9859 | 69.6961
50.59 | 1.6682 | 11.6511 | 1.6682 | 29.6953 | 242.9862 | 69.7061
50.6 | 1.6685 | 11.6516 | 1.6685 | 29.6956 | 242.9866 | 69.7161
50.61 | 1.6689 | 11.6525 | 1.6689 | 29.696 | 242.9869 | 69.7261
50.62 | 1.6693 | 11.6535 | 1.6693 | 29.6963 | 242.9873 | 69.7361
50.63 | 1.6696 | 11.6547 | 1.6696 | 29.6967 | 242.9876 | 69.7461
50.64 | 1.6699 | 11.657 | 1.6699 | 29.697 | 242.9879 | 69.7561
50.65 | 1.6702 | 11.6602 | 1.6702 | 29.6973 | 242.9883 | 69.7661
50.66 | 1.6706 | 11.6631 | 1.6706 | 29.6977 | 242.9886 | 69.7761
50.67 | 1.671 | 11.665 | 1.671 | 29.6981 | 242.989 | 69.7861
50.68 | 1.6713 | 11.6659 | 1.6713 | 29.6984 | 242.9894 | 69.7961
50.69 | 1.6717 | 11.6691 | 1.6717 | 29.6988 | 242.9897 | 69.8061
50.7 | 1.672 | 11.6716 | 1.672 | 29.6991 | 242.99 | 69.8161
50.71 | 1.6723 | 11.673 | 1.6723 | 29.6994 | 242.9904 | 69.8261
50.72 | 1.6727 | 11.675 | 1.6727 | 29.6998 | 242.9907 | 69.8361
50.73 | 1.6731 | 11.6767 | 1.6731 | 29.7001 | 242.9911 | 69.8461
50.74 | 1.6734 | 11.6773 | 1.6734 | 29.7005 | 242.9914 | 69.8561
50.75 | 1.6738 | 11.677 | 1.6738 | 29.7009 | 242.9918 | 69.8661
50.76 | 1.6742 | 11.6777 | 1.6742 | 29.7012 | 242.9922 | 69.8761
50.77 | 1.6746 | 11.6796 | 1.6746 | 29.7016 | 242.9926 | 69.8861
50.78 | 1.675 | 11.6819 | 1.675 | 29.702 | 242.993 | 69.8961
50.79 | 1.6753 | 11.6827 | 1.6753 | 29.7024 | 242.9934 | 69.9061
50.8 | 1.6757 | 11.6842 | 1.6757 | 29.7028 | 242.9937 | 69.9161
50.81 | 1.6761 | 11.6855 | 1.6761 | 29.7031 | 242.9941 | 69.9261
50.82 | 1.6765 | 11.6869 | 1.6765 | 29.7035 | 242.9945 | 69.9361
50.83 | 1.6769 | 11.6882 | 1.6769 | 29.7039 | 242.9949 | 69.9461
50.84 | 1.6772 | 11.6895 | 1.6772 | 29.7043 | 242.9953 | 69.9561
50.85 | 1.6776 | 11.6908 | 1.6776 | 29.7047 | 242.9956 | 69.9661
50.86 | 1.678 | 11.6914 | 1.678 | 29.705 | 242.996 | 69.9761
50.87 | 1.6783 | 11.6909 | 1.6783 | 29.7054 | 242.9964 | 69.9861
50.88 | 1.6787 | 11.6916 | 1.6787 | 29.7058 | 242.9967 | 69.9961
50.89 | 1.679 | 11.6931 | 1.679 | 29.7061 | 242.9971 | 70.0061
50.9 | 1.6794 | 11.6948 | 1.6794 | 29.7065 | 242.9974 | 70.0161
50.91 | 1.6798 | 11.6953 | 1.6798 | 29.7068 | 242.9978 | 70.0261
50.92 | 1.6801 | 11.6952 | 1.6801 | 29.7072 | 242.9981 | 70.0361
50.93 | 1.6804 | 11.6957 | 1.6804 | 29.7075 | 242.9985 | 70.0461
50.94 | 1.6808 | 11.696 | 1.6808 | 29.7079 | 242.9988 | 70.0561
50.95 | 1.6811 | 11.697 | 1.6811 | 29.7082 | 242.9992 | 70.0661
50.96 | 1.6815 | 11.6989 | 1.6815 | 29.7086 | 242.9995 | 70.0761
50.97 | 1.6818 | 11.7003 | 1.6818 | 29.7089 | 242.9998 | 70.0861
50.98 | 1.6822 | 11.7002 | 1.6822 | 29.7092 | 243.0002 | 70.0961
50.99 | 1.6825 | 11.7007 | 1.6825 | 29.7096 | 243.0005 | 70.1061
51 | 1.6828 | 11.7004 | 1.6828 | 29.7099 | 243.0008 | 70.1161
51.01 | 1.6831 | 11.7019 | 1.6831 | 29.7102 | 243.0011 | 70.1261
51.02 | 1.6834 | 11.7034 | 1.6834 | 29.7105 | 243.0015 | 70.1361
51.03 | 1.6838 | 11.7041 | 1.6838 | 29.7109 | 243.0018 | 70.1461
51.04 | 1.6841 | 11.7056 | 1.6841 | 29.7112 | 243.0022 | 70.1561
51.05 | 1.6845 | 11.7064 | 1.6845 | 29.7116 | 243.0025 | 70.1661
51.06 | 1.6848 | 11.7059 | 1.6848 | 29.7119 | 243.0028 | 70.1761
51.07 | 1.685 | 11.7075 | 1.685 | 29.7121 | 243.0031 | 70.1861
51.08 | 1.6853 | 11.7094 | 1.6853 | 29.7124 | 243.0034 | 70.1961
51.09 | 1.6856 | 11.71 | 1.6856 | 29.7127 | 243.0037 | 70.2061
51.1 | 1.686 | 11.7105 | 1.686 | 29.713 | 243.004 | 70.2161
51.11 | 1.6863 | 11.7108 | 1.6863 | 29.7134 | 243.0043 | 70.2261
51.12 | 1.6866 | 11.711 | 1.6866 | 29.7137 | 243.0046 | 70.2361
51.13 | 1.6869 | 11.7113 | 1.6869 | 29.714 | 243.0049 | 70.2461
51.14 | 1.6872 | 11.7117 | 1.6872 | 29.7143 | 243.0052 | 70.2561
51.15 | 1.6875 | 11.7122 | 1.6875 | 29.7146 | 243.0055 | 70.2661
51.16 | 1.6878 | 11.714 | 1.6878 | 29.7149 | 243.0058 | 70.2761
51.17 | 1.6881 | 11.7142 | 1.6881 | 29.7152 | 243.0061 | 70.2861
51.18 | 1.6884 | 11.7152 | 1.6884 | 29.7155 | 243.0064 | 70.2961
51.19 | 1.6887 | 11.7161 | 1.6887 | 29.7158 | 243.0068 | 70.3061
51.2 | 1.689 | 11.7166 | 1.689 | 29.7161 | 243.007 | 70.3161
51.21 | 1.6893 | 11.7171 | 1.6893 | 29.7164 | 243.0073 | 70.3261
51.22 | 1.6896 | 11.7173 | 1.6896 | 29.7167 | 243.0076 | 70.3361
51.23 | 1.69 | 11.7184 | 1.69 | 29.717 | 243.008 | 70.3461
51.24 | 1.6903 | 11.7192 | 1.6903 | 29.7174 | 243.0083 | 70.3561
51.25 | 1.6906 | 11.7198 | 1.6906 | 29.7177 | 243.0086 | 70.3661
51.26 | 1.6909 | 11.7205 | 1.6909 | 29.718 | 243.0089 | 70.3761
51.27 | 1.6912 | 11.7213 | 1.6912 | 29.7183 | 243.0092 | 70.3861
51.28 | 1.6915 | 11.7207 | 1.6915 | 29.7186 | 243.0095 | 70.3961
51.29 | 1.6918 | 11.7207 | 1.6918 | 29.7189 | 243.0098 | 70.4061
51.3 | 1.6921 | 11.7221 | 1.6921 | 29.7192 | 243.0101 | 70.4161
51.31 | 1.6925 | 11.7227 | 1.6925 | 29.7196 | 243.0105 | 70.4261
51.32 | 1.6928 | 11.7242 | 1.6928 | 29.7199 | 243.0108 | 70.4361
51.33 | 1.6931 | 11.725 | 1.6931 | 29.7202 | 243.0111 | 70.4461
51.34 | 1.6934 | 11.7267 | 1.6934 | 29.7205 | 243.0114 | 70.4561
51.35 | 1.6937 | 11.7274 | 1.6937 | 29.7208 | 243.0117 | 70.4661
51.36 | 1.694 | 11.7267 | 1.694 | 29.7211 | 243.0121 | 70.4761
51.37 | 1.6944 | 11.7264 | 1.6944 | 29.7215 | 243.0124 | 70.4861
51.38 | 1.6947 | 11.728 | 1.6947 | 29.7218 | 243.0127 | 70.4961
51.39 | 1.695 | 11.7295 | 1.695 | 29.7221 | 243.013 | 70.5061
51.4 | 1.6953 | 11.73 | 1.6953 | 29.7224 | 243.0134 | 70.5161
51.41 | 1.6957 | 11.7326 | 1.6957 | 29.7228 | 243.0137 | 70.5261
51.42 | 1.696 | 11.7336 | 1.696 | 29.7231 | 243.014 | 70.5361
51.43 | 1.6963 | 11.735 | 1.6963 | 29.7234 | 243.0143 | 70.5461
51.44 | 1.6966 | 11.7358 | 1.6966 | 29.7237 | 243.0147 | 70.5561
51.45 | 1.697 | 11.7378 | 1.697 | 29.7241 | 243.015 | 70.5661
51.46 | 1.6973 | 11.7401 | 1.6973 | 29.7244 | 243.0153 | 70.5761
51.47 | 1.6976 | 11.7424 | 1.6976 | 29.7247 | 243.0157 | 70.5861
51.48 | 1.698 | 11.7445 | 1.698 | 29.7251 | 243.016 | 70.5961
51.49 | 1.6983 | 11.7452 | 1.6983 | 29.7254 | 243.0164 | 70.6061
51.5 | 1.6987 | 11.747 | 1.6987 | 29.7257 | 243.0167 | 70.6161
51.51 | 1.699 | 11.746 | 1.699 | 29.7261 | 243.017 | 70.6261
51.52 | 1.6993 | 11.7472 | 1.6993 | 29.7264 | 243.0173 | 70.6361
51.53 | 1.6996 | 11.7476 | 1.6996 | 29.7267 | 243.0177 | 70.6461
51.54 | 1.7 | 11.7468 | 1.7 | 29.727 | 243.018 | 70.6561
51.55 | 1.7003 | 11.7467 | 1.7003 | 29.7273 | 243.0183 | 70.6661
51.56 | 1.7006 | 11.7476 | 1.7006 | 29.7276 | 243.0186 | 70.6761
51.57 | 1.7009 | 11.7485 | 1.7009 | 29.728 | 243.0189 | 70.6861
51.58 | 1.7012 | 11.749 | 1.7012 | 29.7283 | 243.0193 | 70.6961
51.59 | 1.7016 | 11.7507 | 1.7016 | 29.7286 | 243.0196 | 70.7061
51.6 | 1.7019 | 11.751 | 1.7019 | 29.729 | 243.0199 | 70.7161
51.61 | 1.7023 | 11.7519 | 1.7023 | 29.7294 | 243.0203 | 70.7261
51.62 | 1.7026 | 11.752 | 1.7026 | 29.7297 | 243.0206 | 70.7361
51.63 | 1.7029 | 11.7534 | 1.7029 | 29.73 | 243.0209 | 70.7461
51.64 | 1.7032 | 11.7564 | 1.7032 | 29.7303 | 243.0213 | 70.7561
51.65 | 1.7036 | 11.7584 | 1.7036 | 29.7307 | 243.0216 | 70.7661
51.66 | 1.704 | 11.7607 | 1.704 | 29.7311 | 243.022 | 70.7761
51.67 | 1.7043 | 11.7625 | 1.7043 | 29.7314 | 243.0223 | 70.7861
51.68 | 1.7047 | 11.7627 | 1.7047 | 29.7317 | 243.0227 | 70.7961
51.69 | 1.705 | 11.7629 | 1.705 | 29.7321 | 243.023 | 70.8061
51.7 | 1.7053 | 11.764 | 1.7053 | 29.7324 | 243.0234 | 70.8161
51.71 | 1.7057 | 11.7662 | 1.7057 | 29.7328 | 243.0237 | 70.8261
51.72 | 1.706 | 11.7688 | 1.706 | 29.7331 | 243.0241 | 70.8361
51.73 | 1.7064 | 11.77 | 1.7064 | 29.7335 | 243.0244 | 70.8461
51.74 | 1.7068 | 11.7716 | 1.7068 | 29.7338 | 243.0248 | 70.8561
51.75 | 1.7071 | 11.772 | 1.7071 | 29.7342 | 243.0251 | 70.8661
51.76 | 1.7075 | 11.7723 | 1.7075 | 29.7346 | 243.0255 | 70.8761
51.77 | 1.7079 | 11.7738 | 1.7079 | 29.7349 | 243.0259 | 70.8861
51.78 | 1.7082 | 11.7765 | 1.7082 | 29.7353 | 243.0262 | 70.8961
51.79 | 1.7086 | 11.7797 | 1.7086 | 29.7357 | 243.0267 | 70.9061
51.8 | 1.709 | 11.7826 | 1.709 | 29.7361 | 243.027 | 70.9161
51.81 | 1.7094 | 11.7847 | 1.7094 | 29.7365 | 243.0274 | 70.9261
51.82 | 1.7097 | 11.7851 | 1.7097 | 29.7368 | 243.0278 | 70.9361
51.83 | 1.7101 | 11.7867 | 1.7101 | 29.7372 | 243.0282 | 70.9461
51.84 | 1.7105 | 11.7875 | 1.7105 | 29.7376 | 243.0285 | 70.9561
51.85 | 1.7109 | 11.7902 | 1.7109 | 29.7379 | 243.0289 | 70.9661
51.86 | 1.7113 | 11.792 | 1.7113 | 29.7383 | 243.0293 | 70.9761
51.87 | 1.7116 | 11.793 | 1.7116 | 29.7387 | 243.0296 | 70.9861
51.88 | 1.712 | 11.7952 | 1.712 | 29.7391 | 243.03 | 70.9961
51.89 | 1.7124 | 11.7954 | 1.7124 | 29.7395 | 243.0304 | 71.0061
51.9 | 1.7127 | 11.795 | 1.7127 | 29.7398 | 243.0308 | 71.0161
51.91 | 1.7131 | 11.7957 | 1.7131 | 29.7401 | 243.0311 | 71.0261
51.92 | 1.7134 | 11.7967 | 1.7134 | 29.7405 | 243.0314 | 71.0361
51.93 | 1.7137 | 11.7978 | 1.7137 | 29.7408 | 243.0318 | 71.0461
51.94 | 1.7141 | 11.7986 | 1.7141 | 29.7412 | 243.0321 | 71.0561
51.95 | 1.7145 | 11.799 | 1.7145 | 29.7415 | 243.0325 | 71.0661
51.96 | 1.7148 | 11.8001 | 1.7148 | 29.7419 | 243.0328 | 71.0761
51.97 | 1.7151 | 11.8015 | 1.7151 | 29.7422 | 243.0331 | 71.0861
51.98 | 1.7154 | 11.8014 | 1.7154 | 29.7425 | 243.0335 | 71.0961
51.99 | 1.7158 | 11.8016 | 1.7158 | 29.7429 | 243.0338 | 71.1061
52 | 1.7161 | 11.8028 | 1.7161 | 29.7432 | 243.0341 | 71.1161
52.01 | 1.7165 | 11.8035 | 1.7165 | 29.7435 | 243.0345 | 71.1261
52.02 | 1.7168 | 11.8056 | 1.7168 | 29.7439 | 243.0348 | 71.1361
52.03 | 1.7171 | 11.8073 | 1.7171 | 29.7442 | 243.0351 | 71.1461
52.04 | 1.7174 | 11.8085 | 1.7174 | 29.7445 | 243.0354 | 71.1561
52.05 | 1.7177 | 11.8096 | 1.7177 | 29.7448 | 243.0358 | 71.1661
52.06 | 1.718 | 11.8104 | 1.718 | 29.7451 | 243.0361 | 71.1761
52.07 | 1.7183 | 11.8109 | 1.7183 | 29.7454 | 243.0363 | 71.1861
52.08 | 1.7186 | 11.8119 | 1.7186 | 29.7457 | 243.0366 | 71.1961
52.09 | 1.7189 | 11.8127 | 1.7189 | 29.746 | 243.037 | 71.2061
52.1 | 1.7193 | 11.8139 | 1.7193 | 29.7464 | 243.0373 | 71.2161
52.11 | 1.7196 | 11.815 | 1.7196 | 29.7467 | 243.0376 | 71.2261
52.12 | 1.7199 | 11.8158 | 1.7199 | 29.747 | 243.038 | 71.2361
52.13 | 1.7202 | 11.815 | 1.7202 | 29.7473 | 243.0383 | 71.2461
52.14 | 1.7205 | 11.815 | 1.7205 | 29.7476 | 243.0385 | 71.2561
52.15 | 1.7209 | 11.8155 | 1.7209 | 29.7479 | 243.0389 | 71.2661
52.16 | 1.7211 | 11.8148 | 1.7211 | 29.7482 | 243.0392 | 71.2761
52.17 | 1.7214 | 11.8149 | 1.7214 | 29.7485 | 243.0395 | 71.2861
52.18 | 1.7218 | 11.815 | 1.7218 | 29.7489 | 243.0398 | 71.2961
52.19 | 1.7221 | 11.8163 | 1.7221 | 29.7492 | 243.0401 | 71.3061
52.2 | 1.7224 | 11.8177 | 1.7224 | 29.7495 | 243.0404 | 71.3161
52.21 | 1.7227 | 11.8185 | 1.7227 | 29.7498 | 243.0407 | 71.3261
52.22 | 1.723 | 11.8188 | 1.723 | 29.7501 | 243.041 | 71.3361
52.23 | 1.7233 | 11.8204 | 1.7233 | 29.7504 | 243.0413 | 71.3461
52.24 | 1.7236 | 11.8207 | 1.7236 | 29.7507 | 243.0416 | 71.3561
52.25 | 1.7239 | 11.8214 | 1.7239 | 29.751 | 243.0419 | 71.3661
52.26 | 1.7242 | 11.824 | 1.7242 | 29.7513 | 243.0422 | 71.3761
52.27 | 1.7245 | 11.8252 | 1.7245 | 29.7516 | 243.0426 | 71.3861
52.28 | 1.7249 | 11.8266 | 1.7249 | 29.752 | 243.0429 | 71.3961
52.29 | 1.7252 | 11.8266 | 1.7252 | 29.7523 | 243.0432 | 71.4061
52.3 | 1.7255 | 11.8272 | 1.7255 | 29.7526 | 243.0435 | 71.4161
52.31 | 1.7258 | 11.8278 | 1.7258 | 29.7529 | 243.0438 | 71.4261
52.32 | 1.7261 | 11.8282 | 1.7261 | 29.7532 | 243.0441 | 71.4361
52.33 | 1.7265 | 11.8283 | 1.7265 | 29.7535 | 243.0445 | 71.4461
52.34 | 1.7268 | 11.8284 | 1.7268 | 29.7539 | 243.0448 | 71.4561
52.35 | 1.7271 | 11.8294 | 1.7271 | 29.7542 | 243.0451 | 71.4661
52.36 | 1.7274 | 11.8291 | 1.7274 | 29.7545 | 243.0454 | 71.4761
52.37 | 1.7277 | 11.8298 | 1.7277 | 29.7548 | 243.0457 | 71.4861
52.38 | 1.7281 | 11.8292 | 1.7281 | 29.7551 | 243.0461 | 71.4961
52.39 | 1.7284 | 11.8301 | 1.7284 | 29.7555 | 243.0464 | 71.5061
52.4 | 1.7287 | 11.831 | 1.7287 | 29.7558 | 243.0467 | 71.5161
52.41 | 1.729 | 11.8318 | 1.729 | 29.7561 | 243.047 | 71.5261
52.42 | 1.7293 | 11.8325 | 1.7293 | 29.7564 | 243.0473 | 71.5361
52.43 | 1.7297 | 11.8344 | 1.7297 | 29.7568 | 243.0477 | 71.5461
52.44 | 1.73 | 11.8367 | 1.73 | 29.7571 | 243.0481 | 71.5561
52.45 | 1.7303 | 11.8376 | 1.7303 | 29.7574 | 243.0484 | 71.5661
52.46 | 1.7306 | 11.8382 | 1.7306 | 29.7577 | 243.0487 | 71.5761
52.47 | 1.731 | 11.838 | 1.731 | 29.7581 | 243.049 | 71.5861
52.48 | 1.7313 | 11.8394 | 1.7313 | 29.7584 | 243.0493 | 71.5961
52.49 | 1.7316 | 11.8398 | 1.7316 | 29.7587 | 243.0497 | 71.6061
52.5 | 1.732 | 11.8404 | 1.732 | 29.759 | 243.05 | 71.6161
52.51 | 1.7323 | 11.8408 | 1.7323 | 29.7594 | 243.0503 | 71.6261
52.52 | 1.7326 | 11.8408 | 1.7326 | 29.7597 | 243.0507 | 71.6361
52.53 | 1.733 | 11.8393 | 1.733 | 29.76 | 243.051 | 71.6461
52.54 | 1.7333 | 11.8391 | 1.7333 | 29.7604 | 243.0513 | 71.6561
52.55 | 1.7336 | 11.8391 | 1.7336 | 29.7607 | 243.0516 | 71.6661
52.56 | 1.7339 | 11.8403 | 1.7339 | 29.761 | 243.052 | 71.6761
52.57 | 1.7343 | 11.8414 | 1.7343 | 29.7613 | 243.0523 | 71.6861
52.58 | 1.7345 | 11.8419 | 1.7345 | 29.7616 | 243.0526 | 71.6961
52.59 | 1.7349 | 11.8427 | 1.7349 | 29.762 | 243.0529 | 71.7061
52.6 | 1.7352 | 11.8439 | 1.7352 | 29.7623 | 243.0532 | 71.7161
52.61 | 1.7355 | 11.846 | 1.7355 | 29.7626 | 243.0536 | 71.7261
52.62 | 1.7359 | 11.8485 | 1.7359 | 29.763 | 243.0539 | 71.7361
52.63 | 1.7363 | 11.8504 | 1.7363 | 29.7633 | 243.0543 | 71.7461
52.64 | 1.7366 | 11.8519 | 1.7366 | 29.7637 | 243.0546 | 71.7561
52.65 | 1.7369 | 11.8534 | 1.7369 | 29.764 | 243.0549 | 71.7661
52.66 | 1.7372 | 11.8544 | 1.7372 | 29.7643 | 243.0553 | 71.7761
52.67 | 1.7376 | 11.856 | 1.7376 | 29.7647 | 243.0556 | 71.7861
52.68 | 1.738 | 11.8576 | 1.738 | 29.765 | 243.056 | 71.7961
52.69 | 1.7383 | 11.8586 | 1.7383 | 29.7654 | 243.0563 | 71.8061
52.7 | 1.7387 | 11.8588 | 1.7387 | 29.7657 | 243.0567 | 71.8161
52.71 | 1.739 | 11.8585 | 1.739 | 29.7661 | 243.057 | 71.8261
52.72 | 1.7393 | 11.8598 | 1.7393 | 29.7664 | 243.0573 | 71.8361
52.73 | 1.7397 | 11.8622 | 1.7397 | 29.7668 | 243.0577 | 71.8461
52.74 | 1.74 | 11.8648 | 1.74 | 29.7671 | 243.0581 | 71.8561
52.75 | 1.7404 | 11.8671 | 1.7404 | 29.7675 | 243.0585 | 71.8661
52.76 | 1.7408 | 11.8686 | 1.7408 | 29.7679 | 243.0588 | 71.8761
52.77 | 1.7412 | 11.8696 | 1.7412 | 29.7683 | 243.0592 | 71.8861
52.78 | 1.7416 | 11.8719 | 1.7416 | 29.7686 | 243.0596 | 71.8961
52.79 | 1.742 | 11.8746 | 1.742 | 29.769 | 243.06 | 71.9061
52.8 | 1.7423 | 11.8767 | 1.7423 | 29.7694 | 243.0603 | 71.9161
52.81 | 1.7427 | 11.8795 | 1.7427 | 29.7698 | 243.0607 | 71.9261
52.82 | 1.7431 | 11.8824 | 1.7431 | 29.7701 | 243.0611 | 71.9361
52.83 | 1.7435 | 11.8853 | 1.7435 | 29.7705 | 243.0615 | 71.9461
52.84 | 1.7438 | 11.8866 | 1.7438 | 29.7709 | 243.0619 | 71.9561
52.85 | 1.7442 | 11.8879 | 1.7442 | 29.7713 | 243.0623 | 71.9661
52.86 | 1.7446 | 11.8898 | 1.7446 | 29.7717 | 243.0626 | 71.9761
52.87 | 1.7449 | 11.8918 | 1.7449 | 29.772 | 243.0629 | 71.9861
52.88 | 1.7453 | 11.8929 | 1.7453 | 29.7724 | 243.0633 | 71.9961
52.89 | 1.7457 | 11.8938 | 1.7457 | 29.7728 | 243.0637 | 72.0061
52.9 | 1.746 | 11.8948 | 1.746 | 29.7731 | 243.064 | 72.0161
52.91 | 1.7464 | 11.8952 | 1.7464 | 29.7735 | 243.0644 | 72.0261
52.92 | 1.7467 | 11.8943 | 1.7467 | 29.7738 | 243.0647 | 72.0361
52.93 | 1.7471 | 11.8951 | 1.7471 | 29.7741 | 243.0651 | 72.0461
52.94 | 1.7474 | 11.8954 | 1.7474 | 29.7745 | 243.0654 | 72.0561
52.95 | 1.7478 | 11.8959 | 1.7478 | 29.7748 | 243.0658 | 72.0661
52.96 | 1.7481 | 11.8959 | 1.7481 | 29.7752 | 243.0661 | 72.0761
52.97 | 1.7484 | 11.8969 | 1.7484 | 29.7755 | 243.0665 | 72.0861
52.98 | 1.7488 | 11.8978 | 1.7488 | 29.7759 | 243.0668 | 72.0961
52.99 | 1.7491 | 11.8988 | 1.7491 | 29.7762 | 243.0671 | 72.1061
53 | 1.7495 | 11.8993 | 1.7495 | 29.7765 | 243.0675 | 72.1161
53.01 | 1.7498 | 11.8998 | 1.7498 | 29.7769 | 243.0678 | 72.1261
53.02 | 1.7501 | 11.9021 | 1.7501 | 29.7772 | 243.0681 | 72.1361
53.03 | 1.7504 | 11.9009 | 1.7504 | 29.7775 | 243.0684 | 72.1461
53.04 | 1.7507 | 11.9008 | 1.7507 | 29.7778 | 243.0687 | 72.1561
53.05 | 1.751 | 11.9008 | 1.751 | 29.7781 | 243.0691 | 72.1661
53.06 | 1.7514 | 11.9013 | 1.7514 | 29.7785 | 243.0694 | 72.1761
53.07 | 1.7517 | 11.9016 | 1.7517 | 29.7788 | 243.0697 | 72.1861
53.08 | 1.752 | 11.9019 | 1.752 | 29.7791 | 243.07 | 72.1961
53.09 | 1.7523 | 11.9027 | 1.7523 | 29.7794 | 243.0703 | 72.2061
53.1 | 1.7526 | 11.9038 | 1.7526 | 29.7797 | 243.0707 | 72.2161
53.11 | 1.753 | 11.9047 | 1.753 | 29.7801 | 243.071 | 72.2261
53.12 | 1.7533 | 11.9028 | 1.7533 | 29.7804 | 243.0713 | 72.2361
53.13 | 1.7536 | 11.9036 | 1.7536 | 29.7806 | 243.0716 | 72.2461
53.14 | 1.7539 | 11.9039 | 1.7539 | 29.781 | 243.0719 | 72.2561
53.15 | 1.7542 | 11.9042 | 1.7542 | 29.7812 | 243.0722 | 72.2661
53.16 | 1.7545 | 11.9055 | 1.7545 | 29.7815 | 243.0725 | 72.2761
53.17 | 1.7548 | 11.9065 | 1.7548 | 29.7819 | 243.0728 | 72.2861
53.18 | 1.7551 | 11.907 | 1.7551 | 29.7822 | 243.0731 | 72.2961
53.19 | 1.7554 | 11.9074 | 1.7554 | 29.7825 | 243.0734 | 72.3061
53.2 | 1.7557 | 11.9082 | 1.7557 | 29.7828 | 243.0737 | 72.3161
53.21 | 1.756 | 11.9081 | 1.756 | 29.7831 | 243.074 | 72.3261
53.22 | 1.7563 | 11.9103 | 1.7563 | 29.7834 | 243.0743 | 72.3361
53.23 | 1.7566 | 11.9119 | 1.7566 | 29.7837 | 243.0746 | 72.3461
53.24 | 1.7569 | 11.9147 | 1.7569 | 29.784 | 243.0749 | 72.3561
53.25 | 1.7572 | 11.9157 | 1.7572 | 29.7843 | 243.0753 | 72.3661
53.26 | 1.7576 | 11.9153 | 1.7576 | 29.7847 | 243.0756 | 72.3761
53.27 | 1.7579 | 11.9146 | 1.7579 | 29.785 | 243.0759 | 72.3861
53.28 | 1.7582 | 11.9138 | 1.7582 | 29.7853 | 243.0762 | 72.3961
53.29 | 1.7585 | 11.9136 | 1.7585 | 29.7856 | 243.0765 | 72.4061
53.3 | 1.7588 | 11.9132 | 1.7588 | 29.7859 | 243.0768 | 72.4161
53.31 | 1.7591 | 11.9152 | 1.7591 | 29.7862 | 243.0771 | 72.4261
53.32 | 1.7594 | 11.9157 | 1.7594 | 29.7865 | 243.0775 | 72.4361
53.33 | 1.7598 | 11.9161 | 1.7598 | 29.7869 | 243.0778 | 72.4461
53.34 | 1.7601 | 11.9166 | 1.7601 | 29.7872 | 243.0781 | 72.4561
53.35 | 1.7604 | 11.9175 | 1.7604 | 29.7875 | 243.0784 | 72.4661
53.36 | 1.7607 | 11.9189 | 1.7607 | 29.7878 | 243.0787 | 72.4761
53.37 | 1.761 | 11.9203 | 1.761 | 29.7881 | 243.0791 | 72.4861
53.38 | 1.7614 | 11.9228 | 1.7614 | 29.7884 | 243.0794 | 72.4961
53.39 | 1.7617 | 11.9239 | 1.7617 | 29.7887 | 243.0797 | 72.5061
53.4 | 1.762 | 11.9252 | 1.762 | 29.7891 | 243.08 | 72.5161
53.41 | 1.7623 | 11.926 | 1.7623 | 29.7894 | 243.0803 | 72.5261
53.42 | 1.7627 | 11.927 | 1.7627 | 29.7898 | 243.0807 | 72.5361
53.43 | 1.763 | 11.9283 | 1.763 | 29.7901 | 243.081 | 72.5461
53.44 | 1.7633 | 11.9285 | 1.7633 | 29.7904 | 243.0813 | 72.5561
53.45 | 1.7636 | 11.9288 | 1.7636 | 29.7907 | 243.0817 | 72.5661
53.46 | 1.764 | 11.9304 | 1.764 | 29.7911 | 243.082 | 72.5761
53.47 | 1.7643 | 11.9325 | 1.7643 | 29.7914 | 243.0824 | 72.5861
53.48 | 1.7646 | 11.9328 | 1.7646 | 29.7917 | 243.0827 | 72.5961
53.49 | 1.7649 | 11.9334 | 1.7649 | 29.792 | 243.083 | 72.6061
53.5 | 1.7653 | 11.9338 | 1.7653 | 29.7924 | 243.0833 | 72.6161
53.51 | 1.7656 | 11.9322 | 1.7656 | 29.7927 | 243.0837 | 72.6261
53.52 | 1.7659 | 11.932 | 1.7659 | 29.793 | 243.084 | 72.6361
53.53 | 1.7662 | 11.9318 | 1.7662 | 29.7933 | 243.0843 | 72.6461
53.54 | 1.7666 | 11.9328 | 1.7666 | 29.7937 | 243.0846 | 72.6561
53.55 | 1.7669 | 11.9342 | 1.7669 | 29.794 | 243.0849 | 72.6661
53.56 | 1.7672 | 11.9346 | 1.7672 | 29.7943 | 243.0852 | 72.6761
53.57 | 1.7676 | 11.9338 | 1.7676 | 29.7946 | 243.0856 | 72.6861
53.58 | 1.7679 | 11.9348 | 1.7679 | 29.795 | 243.0859 | 72.6961
53.59 | 1.7682 | 11.9361 | 1.7682 | 29.7953 | 243.0863 | 72.7061
53.6 | 1.7686 | 11.9375 | 1.7686 | 29.7956 | 243.0866 | 72.7161
53.61 | 1.7689 | 11.94 | 1.7689 | 29.796 | 243.0869 | 72.7261
53.62 | 1.7692 | 11.9417 | 1.7692 | 29.7963 | 243.0873 | 72.7361
53.63 | 1.7696 | 11.9434 | 1.7696 | 29.7967 | 243.0876 | 72.7461
53.64 | 1.7699 | 11.9436 | 1.7699 | 29.797 | 243.0879 | 72.7561
53.65 | 1.7703 | 11.9436 | 1.7703 | 29.7973 | 243.0883 | 72.7661
53.66 | 1.7706 | 11.9442 | 1.7706 | 29.7977 | 243.0886 | 72.7761
53.67 | 1.771 | 11.9464 | 1.771 | 29.7981 | 243.089 | 72.7861
53.68 | 1.7713 | 11.9475 | 1.7713 | 29.7984 | 243.0894 | 72.7961
53.69 | 1.7716 | 11.949 | 1.7716 | 29.7987 | 243.0897 | 72.8061
53.7 | 1.772 | 11.9501 | 1.772 | 29.799 | 243.09 | 72.8161
53.71 | 1.7723 | 11.9515 | 1.7723 | 29.7994 | 243.0904 | 72.8261
53.72 | 1.7727 | 11.9524 | 1.7727 | 29.7998 | 243.0907 | 72.8361
53.73 | 1.7731 | 11.953 | 1.7731 | 29.8001 | 243.0911 | 72.8461
53.74 | 1.7734 | 11.9544 | 1.7734 | 29.8005 | 243.0915 | 72.8561
53.75 | 1.7738 | 11.9575 | 1.7738 | 29.8009 | 243.0918 | 72.8661
53.76 | 1.7742 | 11.9586 | 1.7742 | 29.8012 | 243.0922 | 72.8761
53.77 | 1.7745 | 11.9588 | 1.7745 | 29.8016 | 243.0925 | 72.8861
53.78 | 1.7749 | 11.9604 | 1.7749 | 29.802 | 243.0929 | 72.8961
53.79 | 1.7753 | 11.9609 | 1.7753 | 29.8023 | 243.0933 | 72.9061
53.8 | 1.7757 | 11.9615 | 1.7757 | 29.8027 | 243.0937 | 72.9161
53.81 | 1.776 | 11.9629 | 1.776 | 29.8031 | 243.0941 | 72.9261
53.82 | 1.7764 | 11.9645 | 1.7764 | 29.8035 | 243.0944 | 72.9361
53.83 | 1.7768 | 11.9664 | 1.7768 | 29.8039 | 243.0948 | 72.9461
53.84 | 1.7772 | 11.9682 | 1.7772 | 29.8042 | 243.0952 | 72.9561
53.85 | 1.7775 | 11.9693 | 1.7775 | 29.8046 | 243.0955 | 72.9661
53.86 | 1.7779 | 11.9708 | 1.7779 | 29.805 | 243.0959 | 72.9761
53.87 | 1.7783 | 11.9717 | 1.7783 | 29.8054 | 243.0963 | 72.9861
53.88 | 1.7786 | 11.9724 | 1.7786 | 29.8057 | 243.0966 | 72.9961
53.89 | 1.779 | 11.9742 | 1.779 | 29.8061 | 243.097 | 73.0061
53.9 | 1.7793 | 11.9753 | 1.7793 | 29.8064 | 243.0974 | 73.0161
53.91 | 1.7797 | 11.9759 | 1.7797 | 29.8068 | 243.0977 | 73.0261
53.92 | 1.78 | 11.9763 | 1.78 | 29.8071 | 243.0981 | 73.0361
53.93 | 1.7804 | 11.9761 | 1.7804 | 29.8075 | 243.0984 | 73.0461
53.94 | 1.7807 | 11.9758 | 1.7807 | 29.8078 | 243.0988 | 73.0561
53.95 | 1.7811 | 11.9757 | 1.7811 | 29.8081 | 243.0991 | 73.0661
53.96 | 1.7814 | 11.9755 | 1.7814 | 29.8085 | 243.0994 | 73.0761
53.97 | 1.7818 | 11.9778 | 1.7818 | 29.8088 | 243.0998 | 73.0861
53.98 | 1.7821 | 11.9786 | 1.7821 | 29.8092 | 243.1001 | 73.0961
53.99 | 1.7824 | 11.9784 | 1.7824 | 29.8095 | 243.1005 | 73.1061
54 | 1.7828 | 11.9789 | 1.7828 | 29.8099 | 243.1008 | 73.1161
54.01 | 1.7831 | 11.9789 | 1.7831 | 29.8102 | 243.1012 | 73.1261
54.02 | 1.7834 | 11.9792 | 1.7834 | 29.8105 | 243.1015 | 73.1361
54.03 | 1.7837 | 11.9801 | 1.7837 | 29.8108 | 243.1018 | 73.1461
54.04 | 1.784 | 11.9818 | 1.784 | 29.8111 | 243.1021 | 73.1561
54.05 | 1.7843 | 11.9821 | 1.7843 | 29.8114 | 243.1023 | 73.1661
54.06 | 1.7846 | 11.9833 | 1.7846 | 29.8117 | 243.1027 | 73.1761
54.07 | 1.785 | 11.9833 | 1.785 | 29.812 | 243.103 | 73.1861
54.08 | 1.7853 | 11.9829 | 1.7853 | 29.8124 | 243.1033 | 73.1961
54.09 | 1.7856 | 11.9834 | 1.7856 | 29.8127 | 243.1037 | 73.2061
54.1 | 1.7859 | 11.9827 | 1.7859 | 29.813 | 243.104 | 73.2161
54.11 | 1.7862 | 11.982 | 1.7862 | 29.8133 | 243.1042 | 73.2261
54.12 | 1.7865 | 11.9816 | 1.7865 | 29.8136 | 243.1046 | 73.2361
54.13 | 1.7869 | 11.9816 | 1.7869 | 29.8139 | 243.1049 | 73.2461
54.14 | 1.7871 | 11.9811 | 1.7871 | 29.8142 | 243.1051 | 73.2561
54.15 | 1.7874 | 11.9807 | 1.7874 | 29.8145 | 243.1054 | 73.2661
54.16 | 1.7877 | 11.9804 | 1.7877 | 29.8148 | 243.1058 | 73.2761
54.17 | 1.7881 | 11.9812 | 1.7881 | 29.8151 | 243.1061 | 73.2861
54.18 | 1.7884 | 11.9817 | 1.7884 | 29.8154 | 243.1064 | 73.2961
54.19 | 1.7887 | 11.9815 | 1.7887 | 29.8157 | 243.1067 | 73.3061
54.2 | 1.789 | 11.9827 | 1.789 | 29.816 | 243.107 | 73.3161
54.21 | 1.7893 | 11.9839 | 1.7893 | 29.8164 | 243.1073 | 73.3261
54.22 | 1.7896 | 11.9838 | 1.7896 | 29.8166 | 243.1076 | 73.3361
54.23 | 1.7899 | 11.9848 | 1.7899 | 29.817 | 243.1079 | 73.3461
54.24 | 1.7903 | 11.9853 | 1.7903 | 29.8173 | 243.1083 | 73.3561
54.25 | 1.7906 | 11.9858 | 1.7906 | 29.8177 | 243.1086 | 73.3661
54.26 | 1.7909 | 11.9849 | 1.7909 | 29.818 | 243.1089 | 73.3761
54.27 | 1.7912 | 11.9838 | 1.7912 | 29.8183 | 243.1092 | 73.3861
54.28 | 1.7915 | 11.9843 | 1.7915 | 29.8186 | 243.1095 | 73.3961
54.29 | 1.7918 | 11.9839 | 1.7918 | 29.8189 | 243.1098 | 73.4061
54.3 | 1.7921 | 11.9845 | 1.7921 | 29.8192 | 243.1101 | 73.4161
54.31 | 1.7924 | 11.9852 | 1.7924 | 29.8195 | 243.1105 | 73.4261
54.32 | 1.7928 | 11.987 | 1.7928 | 29.8198 | 243.1108 | 73.4361
54.33 | 1.7931 | 11.9854 | 1.7931 | 29.8201 | 243.1111 | 73.4461
54.34 | 1.7934 | 11.9862 | 1.7934 | 29.8205 | 243.1114 | 73.4561
54.35 | 1.7937 | 11.9867 | 1.7937 | 29.8208 | 243.1117 | 73.4661
54.36 | 1.794 | 11.9872 | 1.794 | 29.8211 | 243.1121 | 73.4761
54.37 | 1.7944 | 11.9887 | 1.7944 | 29.8215 | 243.1124 | 73.4861
54.38 | 1.7947 | 11.9889 | 1.7947 | 29.8218 | 243.1127 | 73.4961
54.39 | 1.795 | 11.9904 | 1.795 | 29.8221 | 243.113 | 73.5061
54.4 | 1.7953 | 11.9906 | 1.7953 | 29.8224 | 243.1134 | 73.5161
54.41 | 1.7957 | 11.9913 | 1.7957 | 29.8227 | 243.1137 | 73.5261
54.42 | 1.796 | 11.992 | 1.796 | 29.8231 | 243.114 | 73.5361
54.43 | 1.7963 | 11.9945 | 1.7963 | 29.8234 | 243.1143 | 73.5461
54.44 | 1.7966 | 11.994 | 1.7966 | 29.8237 | 243.1147 | 73.5561
54.45 | 1.797 | 11.9953 | 1.797 | 29.8241 | 243.115 | 73.5661
54.46 | 1.7973 | 11.9971 | 1.7973 | 29.8244 | 243.1154 | 73.5761
54.47 | 1.7976 | 11.9968 | 1.7976 | 29.8247 | 243.1157 | 73.5861
54.48 | 1.7979 | 11.9973 | 1.7979 | 29.825 | 243.116 | 73.5961
54.49 | 1.7983 | 11.9988 | 1.7983 | 29.8254 | 243.1163 | 73.6061
54.5 | 1.7986 | 12.0006 | 1.7986 | 29.8257 | 243.1166 | 73.6161
54.51 | 1.7989 | 12.0021 | 1.7989 | 29.826 | 243.1169 | 73.6261
54.52 | 1.7993 | 12.0027 | 1.7993 | 29.8264 | 243.1173 | 73.6361
54.53 | 1.7996 | 12.0026 | 1.7996 | 29.8267 | 243.1176 | 73.6461
54.54 | 1.7999 | 12.0037 | 1.7999 | 29.827 | 243.118 | 73.6561
54.55 | 1.8002 | 12.0039 | 1.8002 | 29.8273 | 243.1183 | 73.6661
54.56 | 1.8006 | 12.0056 | 1.8006 | 29.8276 | 243.1186 | 73.6761
54.57 | 1.8009 | 12.0064 | 1.8009 | 29.828 | 243.1189 | 73.6861
54.58 | 1.8012 | 12.0078 | 1.8012 | 29.8283 | 243.1192 | 73.6961
54.59 | 1.8016 | 12.0077 | 1.8016 | 29.8286 | 243.1196 | 73.7061
54.6 | 1.8019 | 12.0088 | 1.8019 | 29.829 | 243.1199 | 73.7161
54.61 | 1.8022 | 12.009 | 1.8022 | 29.8293 | 243.1203 | 73.7261
54.62 | 1.8026 | 12.0101 | 1.8026 | 29.8296 | 243.1206 | 73.7361
54.63 | 1.8029 | 12.0115 | 1.8029 | 29.83 | 243.1209 | 73.7461
54.64 | 1.8033 | 12.0132 | 1.8033 | 29.8303 | 243.1213 | 73.7561
54.65 | 1.8036 | 12.0154 | 1.8036 | 29.8307 | 243.1216 | 73.7661
54.66 | 1.8039 | 12.0161 | 1.8039 | 29.831 | 243.122 | 73.7761
54.67 | 1.8043 | 12.0167 | 1.8043 | 29.8314 | 243.1223 | 73.7861
54.68 | 1.8046 | 12.0174 | 1.8046 | 29.8317 | 243.1227 | 73.7961
54.69 | 1.805 | 12.0204 | 1.805 | 29.8321 | 243.123 | 73.8061
54.7 | 1.8054 | 12.0214 | 1.8054 | 29.8324 | 243.1234 | 73.8161
54.71 | 1.8057 | 12.023 | 1.8057 | 29.8328 | 243.1237 | 73.8261
54.72 | 1.8061 | 12.024 | 1.8061 | 29.8332 | 243.1241 | 73.8361
54.73 | 1.8064 | 12.0253 | 1.8064 | 29.8335 | 243.1245 | 73.8461
54.74 | 1.8068 | 12.0271 | 1.8068 | 29.8339 | 243.1248 | 73.8561
54.75 | 1.8071 | 12.0283 | 1.8071 | 29.8342 | 243.1252 | 73.8661
54.76 | 1.8075 | 12.0292 | 1.8075 | 29.8346 | 243.1255 | 73.8761
54.77 | 1.8079 | 12.0321 | 1.8079 | 29.835 | 243.1259 | 73.8861
54.78 | 1.8083 | 12.0345 | 1.8083 | 29.8353 | 243.1263 | 73.8961
54.79 | 1.8087 | 12.0362 | 1.8087 | 29.8357 | 243.1267 | 73.9061
54.8 | 1.809 | 12.0373 | 1.809 | 29.8361 | 243.1271 | 73.9161
54.81 | 1.8094 | 12.038 | 1.8094 | 29.8365 | 243.1274 | 73.9261
54.82 | 1.8098 | 12.0407 | 1.8098 | 29.8368 | 243.1278 | 73.9361
54.83 | 1.8102 | 12.0433 | 1.8102 | 29.8373 | 243.1282 | 73.9461
54.84 | 1.8106 | 12.045 | 1.8106 | 29.8376 | 243.1286 | 73.9561
54.85 | 1.8109 | 12.047 | 1.8109 | 29.838 | 243.129 | 73.9661
54.86 | 1.8113 | 12.0495 | 1.8113 | 29.8384 | 243.1293 | 73.9761
54.87 | 1.8116 | 12.0503 | 1.8116 | 29.8387 | 243.1297 | 73.9861
54.88 | 1.812 | 12.0519 | 1.812 | 29.8391 | 243.1301 | 73.9961
54.89 | 1.8124 | 12.0526 | 1.8124 | 29.8395 | 243.1304 | 74.0061
54.9 | 1.8127 | 12.0544 | 1.8127 | 29.8398 | 243.1308 | 74.0161
54.91 | 1.8131 | 12.0567 | 1.8131 | 29.8401 | 243.1311 | 74.0261
54.92 | 1.8134 | 12.0577 | 1.8134 | 29.8405 | 243.1314 | 74.0361
54.93 | 1.8138 | 12.0585 | 1.8138 | 29.8408 | 243.1318 | 74.0461
54.94 | 1.8141 | 12.0581 | 1.8141 | 29.8412 | 243.1321 | 74.0561
54.95 | 1.8144 | 12.0579 | 1.8144 | 29.8415 | 243.1324 | 74.0661
54.96 | 1.8148 | 12.0585 | 1.8148 | 29.8419 | 243.1328 | 74.0761
54.97 | 1.8151 | 12.0598 | 1.8151 | 29.8422 | 243.1332 | 74.0861
54.98 | 1.8155 | 12.0599 | 1.8155 | 29.8426 | 243.1335 | 74.0961
54.99 | 1.8158 | 12.0601 | 1.8158 | 29.8429 | 243.1338 | 74.1061
55 | 1.8161 | 12.06 | 1.8161 | 29.8432 | 243.1341 | 74.1161
55.01 | 1.8164 | 12.0602 | 1.8164 | 29.8435 | 243.1344 | 74.1261
55.02 | 1.8168 | 12.0605 | 1.8168 | 29.8438 | 243.1348 | 74.1361
55.03 | 1.817 | 12.0615 | 1.817 | 29.8441 | 243.1351 | 74.1461
55.04 | 1.8174 | 12.0625 | 1.8174 | 29.8444 | 243.1354 | 74.1561
55.05 | 1.8177 | 12.0643 | 1.8177 | 29.8448 | 243.1357 | 74.1661
55.06 | 1.818 | 12.0653 | 1.818 | 29.8451 | 243.1361 | 74.1761
55.07 | 1.8183 | 12.0655 | 1.8183 | 29.8454 | 243.1364 | 74.1861
55.08 | 1.8186 | 12.0651 | 1.8186 | 29.8457 | 243.1366 | 74.1961
55.09 | 1.8189 | 12.0651 | 1.8189 | 29.846 | 243.1369 | 74.2061
55.1 | 1.8192 | 12.0659 | 1.8192 | 29.8463 | 243.1372 | 74.2161
55.11 | 1.8196 | 12.0648 | 1.8196 | 29.8466 | 243.1376 | 74.2261
55.12 | 1.8199 | 12.0649 | 1.8199 | 29.847 | 243.1379 | 74.2361
55.13 | 1.8202 | 12.0649 | 1.8202 | 29.8473 | 243.1382 | 74.2461
55.14 | 1.8205 | 12.0651 | 1.8205 | 29.8476 | 243.1385 | 74.2561
55.15 | 1.8208 | 12.0651 | 1.8208 | 29.8478 | 243.1388 | 74.2661
55.16 | 1.821 | 12.0643 | 1.821 | 29.8481 | 243.1391 | 74.2761
55.17 | 1.8214 | 12.0643 | 1.8214 | 29.8485 | 243.1394 | 74.2861
55.18 | 1.8217 | 12.0656 | 1.8217 | 29.8488 | 243.1397 | 74.2961
55.19 | 1.822 | 12.0656 | 1.822 | 29.8491 | 243.14 | 74.3061
55.2 | 1.8223 | 12.0656 | 1.8223 | 29.8494 | 243.1404 | 74.3161
55.21 | 1.8227 | 12.0679 | 1.8227 | 29.8497 | 243.1407 | 74.3261
55.22 | 1.823 | 12.0698 | 1.823 | 29.8501 | 243.141 | 74.3361
55.23 | 1.8233 | 12.07 | 1.8233 | 29.8504 | 243.1413 | 74.3461
55.24 | 1.8236 | 12.0702 | 1.8236 | 29.8507 | 243.1416 | 74.3561
55.25 | 1.8239 | 12.0702 | 1.8239 | 29.851 | 243.1419 | 74.3661
55.26 | 1.8242 | 12.0708 | 1.8242 | 29.8513 | 243.1422 | 74.3761
55.27 | 1.8245 | 12.0728 | 1.8245 | 29.8516 | 243.1425 | 74.3861
55.28 | 1.8248 | 12.0738 | 1.8248 | 29.8519 | 243.1428 | 74.3961
55.29 | 1.8251 | 12.0749 | 1.8251 | 29.8522 | 243.1432 | 74.4061
55.3 | 1.8255 | 12.0762 | 1.8255 | 29.8525 | 243.1435 | 74.4161
55.31 | 1.8258 | 12.0779 | 1.8258 | 29.8528 | 243.1438 | 74.4261
55.32 | 1.8261 | 12.0772 | 1.8261 | 29.8532 | 243.1441 | 74.4361
55.33 | 1.8264 | 12.0777 | 1.8264 | 29.8535 | 243.1445 | 74.4461
55.34 | 1.8268 | 12.0783 | 1.8268 | 29.8538 | 243.1448 | 74.4561
55.35 | 1.8271 | 12.0797 | 1.8271 | 29.8541 | 243.1451 | 74.4661
55.36 | 1.8274 | 12.0805 | 1.8274 | 29.8544 | 243.1454 | 74.4761
55.37 | 1.8277 | 12.0805 | 1.8277 | 29.8548 | 243.1457 | 74.4861
55.38 | 1.828 | 12.0802 | 1.828 | 29.8551 | 243.146 | 74.4961
55.39 | 1.8284 | 12.0825 | 1.8284 | 29.8554 | 243.1464 | 74.5061
55.4 | 1.8287 | 12.0842 | 1.8287 | 29.8558 | 243.1467 | 74.5161
55.41 | 1.829 | 12.0839 | 1.829 | 29.8561 | 243.147 | 74.5261
55.42 | 1.8293 | 12.0845 | 1.8293 | 29.8564 | 243.1473 | 74.5361
55.43 | 1.8296 | 12.0842 | 1.8296 | 29.8567 | 243.1477 | 74.5461
55.44 | 1.83 | 12.0849 | 1.83 | 29.857 | 243.148 | 74.5561
55.45 | 1.8303 | 12.0859 | 1.8303 | 29.8574 | 243.1483 | 74.5661
55.46 | 1.8307 | 12.0881 | 1.8307 | 29.8577 | 243.1487 | 74.5761
55.47 | 1.831 | 12.0893 | 1.831 | 29.8581 | 243.149 | 74.5861
55.48 | 1.8313 | 12.0908 | 1.8313 | 29.8584 | 243.1494 | 74.5961
55.49 | 1.8317 | 12.0913 | 1.8317 | 29.8587 | 243.1497 | 74.6061
55.5 | 1.832 | 12.0917 | 1.832 | 29.859 | 243.15 | 74.6161
55.51 | 1.8323 | 12.0926 | 1.8323 | 29.8594 | 243.1503 | 74.6261
55.52 | 1.8326 | 12.0923 | 1.8326 | 29.8597 | 243.1507 | 74.6361
55.53 | 1.833 | 12.0942 | 1.833 | 29.8601 | 243.151 | 74.6461
55.54 | 1.8333 | 12.0957 | 1.8333 | 29.8604 | 243.1513 | 74.6561
55.55 | 1.8336 | 12.0964 | 1.8336 | 29.8607 | 243.1516 | 74.6661
55.56 | 1.8339 | 12.0969 | 1.8339 | 29.861 | 243.1519 | 74.6761
55.57 | 1.8342 | 12.0971 | 1.8342 | 29.8613 | 243.1523 | 74.6861
55.58 | 1.8346 | 12.0974 | 1.8346 | 29.8616 | 243.1526 | 74.6961
55.59 | 1.8349 | 12.0978 | 1.8349 | 29.862 | 243.1529 | 74.7061
55.6 | 1.8352 | 12.0987 | 1.8352 | 29.8623 | 243.1533 | 74.7161
55.61 | 1.8356 | 12.0989 | 1.8356 | 29.8627 | 243.1536 | 74.7261
55.62 | 1.8359 | 12.1006 | 1.8359 | 29.863 | 243.1539 | 74.7361
55.63 | 1.8363 | 12.102 | 1.8363 | 29.8634 | 243.1543 | 74.7461
55.64 | 1.8366 | 12.1036 | 1.8366 | 29.8637 | 243.1547 | 74.7561
55.65 | 1.837 | 12.1052 | 1.837 | 29.8641 | 243.155 | 74.7661
55.66 | 1.8373 | 12.1067 | 1.8373 | 29.8644 | 243.1554 | 74.7761
55.67 | 1.8377 | 12.1086 | 1.8377 | 29.8647 | 243.1557 | 74.7861
55.68 | 1.838 | 12.1112 | 1.838 | 29.8651 | 243.156 | 74.7961
55.69 | 1.8383 | 12.1128 | 1.8383 | 29.8654 | 243.1564 | 74.8061
55.7 | 1.8387 | 12.1139 | 1.8387 | 29.8658 | 243.1567 | 74.8161
55.71 | 1.8391 | 12.1156 | 1.8391 | 29.8662 | 243.1571 | 74.8261
55.72 | 1.8394 | 12.1175 | 1.8394 | 29.8665 | 243.1575 | 74.8361
55.73 | 1.8398 | 12.119 | 1.8398 | 29.8669 | 243.1578 | 74.8461
55.74 | 1.8401 | 12.1193 | 1.8401 | 29.8672 | 243.1582 | 74.8561
55.75 | 1.8405 | 12.1196 | 1.8405 | 29.8676 | 243.1585 | 74.8661
55.76 | 1.8408 | 12.1199 | 1.8408 | 29.8679 | 243.1589 | 74.8761
55.77 | 1.8412 | 12.1214 | 1.8412 | 29.8683 | 243.1592 | 74.8861
55.78 | 1.8416 | 12.1227 | 1.8416 | 29.8687 | 243.1596 | 74.8961
55.79 | 1.842 | 12.1237 | 1.842 | 29.8691 | 243.16 | 74.9061
55.8 | 1.8424 | 12.1256 | 1.8424 | 29.8694 | 243.1604 | 74.9161
55.81 | 1.8427 | 12.1274 | 1.8427 | 29.8698 | 243.1608 | 74.9261
55.82 | 1.8431 | 12.1296 | 1.8431 | 29.8702 | 243.1611 | 74.9361
55.83 | 1.8435 | 12.1315 | 1.8435 | 29.8706 | 243.1615 | 74.9461
55.84 | 1.8439 | 12.1343 | 1.8439 | 29.871 | 243.1619 | 74.9561
55.85 | 1.8443 | 12.1361 | 1.8443 | 29.8714 | 243.1623 | 74.9661
55.86 | 1.8446 | 12.137 | 1.8446 | 29.8717 | 243.1627 | 74.9761
55.87 | 1.845 | 12.1387 | 1.845 | 29.8721 | 243.163 | 74.9861
55.88 | 1.8453 | 12.1403 | 1.8453 | 29.8724 | 243.1634 | 74.9961
55.89 | 1.8457 | 12.1417 | 1.8457 | 29.8728 | 243.1637 | 75.0061
55.9 | 1.8461 | 12.142 | 1.8461 | 29.8731 | 243.1641 | 75.0161
55.91 | 1.8464 | 12.1422 | 1.8464 | 29.8735 | 243.1644 | 75.0261
55.92 | 1.8468 | 12.1426 | 1.8468 | 29.8739 | 243.1648 | 75.0361
55.93 | 1.8471 | 12.1431 | 1.8471 | 29.8742 | 243.1651 | 75.0461
55.94 | 1.8475 | 12.1435 | 1.8475 | 29.8745 | 243.1655 | 75.0561
55.95 | 1.8478 | 12.1446 | 1.8478 | 29.8749 | 243.1658 | 75.0661
55.96 | 1.8481 | 12.1469 | 1.8481 | 29.8752 | 243.1661 | 75.0761
55.97 | 1.8485 | 12.1486 | 1.8485 | 29.8756 | 243.1665 | 75.0861
55.98 | 1.8488 | 12.1503 | 1.8488 | 29.8759 | 243.1669 | 75.0961
55.99 | 1.8492 | 12.1516 | 1.8492 | 29.8762 | 243.1672 | 75.1061
56 | 1.8495 | 12.1531 | 1.8495 | 29.8766 | 243.1675 | 75.1161
56.01 | 1.8498 | 12.1546 | 1.8498 | 29.8768 | 243.1678 | 75.1261
56.02 | 1.8501 | 12.1554 | 1.8501 | 29.8771 | 243.1681 | 75.1361
56.03 | 1.8504 | 12.1568 | 1.8504 | 29.8775 | 243.1684 | 75.1461
56.04 | 1.8507 | 12.1578 | 1.8507 | 29.8778 | 243.1688 | 75.1561
56.05 | 1.8511 | 12.1583 | 1.8511 | 29.8781 | 243.1691 | 75.1661
56.06 | 1.8514 | 12.1589 | 1.8514 | 29.8785 | 243.1694 | 75.1761
56.07 | 1.8517 | 12.1583 | 1.8517 | 29.8788 | 243.1697 | 75.1861
56.08 | 1.852 | 12.1576 | 1.852 | 29.8791 | 243.17 | 75.1961
56.09 | 1.8523 | 12.1568 | 1.8523 | 29.8794 | 243.1704 | 75.2061
56.1 | 1.8526 | 12.1562 | 1.8526 | 29.8797 | 243.1706 | 75.2161
56.11 | 1.8529 | 12.1562 | 1.8529 | 29.88 | 243.1709 | 75.2261
56.12 | 1.8532 | 12.1563 | 1.8532 | 29.8803 | 243.1712 | 75.2361
56.13 | 1.8535 | 12.1554 | 1.8535 | 29.8806 | 243.1715 | 75.2461
56.14 | 1.8538 | 12.1541 | 1.8538 | 29.8809 | 243.1718 | 75.2561
56.15 | 1.8541 | 12.1548 | 1.8541 | 29.8812 | 243.1721 | 75.2661
56.16 | 1.8544 | 12.1558 | 1.8544 | 29.8815 | 243.1725 | 75.2761
56.17 | 1.8548 | 12.1575 | 1.8548 | 29.8818 | 243.1728 | 75.2861
56.18 | 1.855 | 12.1584 | 1.855 | 29.8821 | 243.1731 | 75.2961
56.19 | 1.8553 | 12.1597 | 1.8553 | 29.8824 | 243.1733 | 75.3061
56.2 | 1.8556 | 12.1614 | 1.8556 | 29.8827 | 243.1737 | 75.3161
56.21 | 1.8559 | 12.1627 | 1.8559 | 29.883 | 243.174 | 75.3261
56.22 | 1.8562 | 12.1642 | 1.8562 | 29.8833 | 243.1743 | 75.3361
56.23 | 1.8566 | 12.1651 | 1.8566 | 29.8837 | 243.1746 | 75.3461
56.24 | 1.8569 | 12.1664 | 1.8569 | 29.884 | 243.1749 | 75.3561
56.25 | 1.8572 | 12.1678 | 1.8572 | 29.8843 | 243.1752 | 75.3661
56.26 | 1.8575 | 12.1678 | 1.8575 | 29.8846 | 243.1756 | 75.3761
56.27 | 1.8579 | 12.1673 | 1.8579 | 29.8849 | 243.1759 | 75.3861
56.28 | 1.8582 | 12.1673 | 1.8582 | 29.8852 | 243.1762 | 75.3961
56.29 | 1.8584 | 12.1677 | 1.8584 | 29.8855 | 243.1765 | 75.4061
56.3 | 1.8588 | 12.1683 | 1.8588 | 29.8858 | 243.1768 | 75.4161
56.31 | 1.8591 | 12.1689 | 1.8591 | 29.8862 | 243.1771 | 75.4261
56.32 | 1.8594 | 12.1696 | 1.8594 | 29.8865 | 243.1775 | 75.4361
56.33 | 1.8597 | 12.1703 | 1.8597 | 29.8868 | 243.1778 | 75.4461
56.34 | 1.86 | 12.1715 | 1.86 | 29.8871 | 243.1781 | 75.4561
56.35 | 1.8604 | 12.1723 | 1.8604 | 29.8875 | 243.1784 | 75.4661
56.36 | 1.8607 | 12.1732 | 1.8607 | 29.8878 | 243.1787 | 75.4761
56.37 | 1.861 | 12.1738 | 1.861 | 29.8881 | 243.1791 | 75.4861
56.38 | 1.8613 | 12.1746 | 1.8613 | 29.8884 | 243.1794 | 75.4961
56.39 | 1.8616 | 12.1765 | 1.8616 | 29.8887 | 243.1797 | 75.5061
56.4 | 1.862 | 12.1765 | 1.862 | 29.8891 | 243.18 | 75.5161
56.41 | 1.8623 | 12.1772 | 1.8623 | 29.8894 | 243.1804 | 75.5261
56.42 | 1.8627 | 12.1777 | 1.8627 | 29.8897 | 243.1807 | 75.5361
56.43 | 1.863 | 12.178 | 1.863 | 29.8901 | 243.181 | 75.5461
56.44 | 1.8633 | 12.1795 | 1.8633 | 29.8904 | 243.1814 | 75.5561
56.45 | 1.8637 | 12.1805 | 1.8637 | 29.8907 | 243.1817 | 75.5661
56.46 | 1.864 | 12.1814 | 1.864 | 29.8911 | 243.182 | 75.5761
56.47 | 1.8643 | 12.1813 | 1.8643 | 29.8914 | 243.1823 | 75.5861
56.48 | 1.8646 | 12.1823 | 1.8646 | 29.8917 | 243.1827 | 75.5961
56.49 | 1.865 | 12.183 | 1.865 | 29.8921 | 243.183 | 75.6061
56.5 | 1.8653 | 12.185 | 1.8653 | 29.8924 | 243.1833 | 75.6161
56.51 | 1.8656 | 12.1857 | 1.8656 | 29.8927 | 243.1836 | 75.6261
56.52 | 1.8659 | 12.1861 | 1.8659 | 29.893 | 243.184 | 75.6361
56.53 | 1.8663 | 12.1875 | 1.8663 | 29.8934 | 243.1843 | 75.6461
56.54 | 1.8666 | 12.188 | 1.8666 | 29.8937 | 243.1846 | 75.6561
56.55 | 1.8669 | 12.1883 | 1.8669 | 29.894 | 243.1849 | 75.6661
56.56 | 1.8672 | 12.1895 | 1.8672 | 29.8943 | 243.1853 | 75.6761
56.57 | 1.8676 | 12.1918 | 1.8676 | 29.8947 | 243.1856 | 75.6861
56.58 | 1.8679 | 12.1929 | 1.8679 | 29.895 | 243.1859 | 75.6961
56.59 | 1.8682 | 12.194 | 1.8682 | 29.8953 | 243.1863 | 75.7061
56.6 | 1.8686 | 12.1947 | 1.8686 | 29.8957 | 243.1866 | 75.7161
56.61 | 1.8689 | 12.195 | 1.8689 | 29.896 | 243.1869 | 75.7261
56.62 | 1.8693 | 12.1969 | 1.8693 | 29.8963 | 243.1873 | 75.7361
56.63 | 1.8696 | 12.1992 | 1.8696 | 29.8967 | 243.1876 | 75.7461
56.64 | 1.8699 | 12.2014 | 1.8699 | 29.897 | 243.188 | 75.7561
56.65 | 1.8703 | 12.2025 | 1.8703 | 29.8974 | 243.1883 | 75.7661
56.66 | 1.8707 | 12.202 | 1.8707 | 29.8977 | 243.1887 | 75.7761
56.67 | 1.871 | 12.2028 | 1.871 | 29.8981 | 243.189 | 75.7861
56.68 | 1.8713 | 12.2047 | 1.8713 | 29.8984 | 243.1893 | 75.7961
56.69 | 1.8716 | 12.2064 | 1.8716 | 29.8987 | 243.1897 | 75.8061
56.7 | 1.872 | 12.2073 | 1.872 | 29.8991 | 243.19 | 75.8161
56.71 | 1.8724 | 12.2098 | 1.8724 | 29.8995 | 243.1904 | 75.8261
56.72 | 1.8727 | 12.2117 | 1.8727 | 29.8998 | 243.1908 | 75.8361
56.73 | 1.8731 | 12.2131 | 1.8731 | 29.9002 | 243.1911 | 75.8461
56.74 | 1.8735 | 12.2144 | 1.8735 | 29.9005 | 243.1915 | 75.8561
56.75 | 1.8738 | 12.2155 | 1.8738 | 29.9009 | 243.1918 | 75.8661
56.76 | 1.8742 | 12.2178 | 1.8742 | 29.9012 | 243.1922 | 75.8761
56.77 | 1.8745 | 12.2198 | 1.8745 | 29.9016 | 243.1926 | 75.8861
56.78 | 1.8749 | 12.2223 | 1.8749 | 29.902 | 243.193 | 75.8961
56.79 | 1.8754 | 12.2233 | 1.8754 | 29.9024 | 243.1934 | 75.9061
56.8 | 1.8757 | 12.2252 | 1.8757 | 29.9028 | 243.1937 | 75.9161
56.81 | 1.8761 | 12.2273 | 1.8761 | 29.9032 | 243.1941 | 75.9261
56.82 | 1.8765 | 12.2293 | 1.8765 | 29.9036 | 243.1945 | 75.9361
56.83 | 1.8769 | 12.2303 | 1.8769 | 29.904 | 243.1949 | 75.9461
56.84 | 1.8773 | 12.2308 | 1.8773 | 29.9043 | 243.1953 | 75.9561
56.85 | 1.8776 | 12.2324 | 1.8776 | 29.9047 | 243.1956 | 75.9661
56.86 | 1.878 | 12.2348 | 1.878 | 29.9051 | 243.196 | 75.9761
56.87 | 1.8783 | 12.2369 | 1.8783 | 29.9054 | 243.1964 | 75.9861
56.88 | 1.8787 | 12.2377 | 1.8787 | 29.9058 | 243.1967 | 75.9961
56.89 | 1.8791 | 12.2396 | 1.8791 | 29.9061 | 243.1971 | 76.0061
56.9 | 1.8794 | 12.2413 | 1.8794 | 29.9065 | 243.1974 | 76.0161
56.91 | 1.8798 | 12.2423 | 1.8798 | 29.9069 | 243.1978 | 76.0261
56.92 | 1.8801 | 12.2439 | 1.8801 | 29.9072 | 243.1981 | 76.0361
56.93 | 1.8804 | 12.2452 | 1.8804 | 29.9075 | 243.1985 | 76.0461
56.94 | 1.8808 | 12.2457 | 1.8808 | 29.9079 | 243.1988 | 76.0561
56.95 | 1.8811 | 12.2476 | 1.8811 | 29.9082 | 243.1991 | 76.0661
56.96 | 1.8815 | 12.2488 | 1.8815 | 29.9086 | 243.1995 | 76.0761
56.97 | 1.8818 | 12.2489 | 1.8818 | 29.9089 | 243.1998 | 76.0861
56.98 | 1.8822 | 12.2503 | 1.8822 | 29.9092 | 243.2002 | 76.0961
56.99 | 1.8825 | 12.2497 | 1.8825 | 29.9096 | 243.2005 | 76.1061
57 | 1.8828 | 12.2504 | 1.8828 | 29.9099 | 243.2008 | 76.1161
57.01 | 1.8831 | 12.2532 | 1.8831 | 29.9102 | 243.2011 | 76.1261
57.02 | 1.8835 | 12.2535 | 1.8835 | 29.9105 | 243.2015 | 76.1361
57.03 | 1.8838 | 12.2543 | 1.8838 | 29.9109 | 243.2018 | 76.1461
57.04 | 1.8841 | 12.2563 | 1.8841 | 29.9112 | 243.2021 | 76.1561
57.05 | 1.8844 | 12.2575 | 1.8844 | 29.9115 | 243.2024 | 76.1661
57.06 | 1.8847 | 12.2587 | 1.8847 | 29.9118 | 243.2028 | 76.1761
57.07 | 1.885 | 12.26 | 1.885 | 29.9121 | 243.203 | 76.1861
57.08 | 1.8853 | 12.259 | 1.8853 | 29.9124 | 243.2033 | 76.1961
57.09 | 1.8856 | 12.26 | 1.8856 | 29.9127 | 243.2036 | 76.2061
57.1 | 1.8859 | 12.2601 | 1.8859 | 29.913 | 243.2039 | 76.2161
57.11 | 1.8862 | 12.2587 | 1.8862 | 29.9133 | 243.2042 | 76.2261
57.12 | 1.8865 | 12.2589 | 1.8865 | 29.9136 | 243.2046 | 76.2361
57.13 | 1.8868 | 12.2595 | 1.8868 | 29.9139 | 243.2048 | 76.2461
57.14 | 1.8871 | 12.2599 | 1.8871 | 29.9142 | 243.2051 | 76.2561
57.15 | 1.8874 | 12.2594 | 1.8874 | 29.9145 | 243.2054 | 76.2661
57.16 | 1.8878 | 12.2598 | 1.8878 | 29.9148 | 243.2058 | 76.2761
57.17 | 1.888 | 12.2604 | 1.888 | 29.9151 | 243.2061 | 76.2861
57.18 | 1.8883 | 12.2615 | 1.8883 | 29.9154 | 243.2064 | 76.2961
57.19 | 1.8887 | 12.2637 | 1.8887 | 29.9158 | 243.2067 | 76.3061
57.2 | 1.889 | 12.2657 | 1.889 | 29.9161 | 243.2071 | 76.3161
57.21 | 1.8893 | 12.2669 | 1.8893 | 29.9164 | 243.2074 | 76.3261
57.22 | 1.8897 | 12.2672 | 1.8897 | 29.9167 | 243.2077 | 76.3361
57.23 | 1.89 | 12.2679 | 1.89 | 29.9171 | 243.208 | 76.3461
57.24 | 1.8903 | 12.2693 | 1.8903 | 29.9174 | 243.2083 | 76.3561
57.25 | 1.8906 | 12.271 | 1.8906 | 29.9177 | 243.2086 | 76.3661
57.26 | 1.8909 | 12.2714 | 1.8909 | 29.9179 | 243.2089 | 76.3761
57.27 | 1.8912 | 12.2726 | 1.8912 | 29.9183 | 243.2092 | 76.3861
57.28 | 1.8915 | 12.275 | 1.8915 | 29.9186 | 243.2096 | 76.3961
57.29 | 1.8919 | 12.275 | 1.8919 | 29.9189 | 243.2099 | 76.4061
57.3 | 1.8922 | 12.2766 | 1.8922 | 29.9192 | 243.2102 | 76.4161
57.31 | 1.8925 | 12.2774 | 1.8925 | 29.9196 | 243.2105 | 76.4261
57.32 | 1.8928 | 12.2784 | 1.8928 | 29.9199 | 243.2108 | 76.4361
57.33 | 1.8931 | 12.2803 | 1.8931 | 29.9202 | 243.2111 | 76.4461
57.34 | 1.8934 | 12.2814 | 1.8934 | 29.9205 | 243.2114 | 76.4561
57.35 | 1.8937 | 12.2818 | 1.8937 | 29.9208 | 243.2118 | 76.4661
57.36 | 1.8941 | 12.2827 | 1.8941 | 29.9211 | 243.2121 | 76.4761
57.37 | 1.8944 | 12.2835 | 1.8944 | 29.9214 | 243.2124 | 76.4861
57.38 | 1.8947 | 12.2847 | 1.8947 | 29.9218 | 243.2127 | 76.4961
57.39 | 1.895 | 12.2873 | 1.895 | 29.9221 | 243.2131 | 76.5061
57.4 | 1.8954 | 12.2876 | 1.8954 | 29.9225 | 243.2134 | 76.5161
57.41 | 1.8957 | 12.2894 | 1.8957 | 29.9228 | 243.2137 | 76.5261
57.42 | 1.896 | 12.2915 | 1.896 | 29.9231 | 243.214 | 76.5361
57.43 | 1.8963 | 12.2931 | 1.8963 | 29.9234 | 243.2144 | 76.5461
57.44 | 1.8967 | 12.2942 | 1.8967 | 29.9238 | 243.2147 | 76.5561
57.45 | 1.897 | 12.2965 | 1.897 | 29.9241 | 243.215 | 76.5661
57.46 | 1.8973 | 12.2982 | 1.8973 | 29.9244 | 243.2153 | 76.5761
57.47 | 1.8976 | 12.2996 | 1.8976 | 29.9247 | 243.2156 | 76.5861
57.48 | 1.898 | 12.3013 | 1.898 | 29.9251 | 243.216 | 76.5961
57.49 | 1.8983 | 12.3014 | 1.8983 | 29.9254 | 243.2164 | 76.6061
57.5 | 1.8987 | 12.3022 | 1.8987 | 29.9257 | 243.2167 | 76.6161
57.51 | 1.899 | 12.3044 | 1.899 | 29.9261 | 243.217 | 76.6261
57.52 | 1.8993 | 12.3057 | 1.8993 | 29.9264 | 243.2173 | 76.6361
57.53 | 1.8996 | 12.3063 | 1.8996 | 29.9267 | 243.2176 | 76.6461
57.54 | 1.8999 | 12.3076 | 1.8999 | 29.927 | 243.2179 | 76.6561
57.55 | 1.9003 | 12.3077 | 1.9003 | 29.9273 | 243.2183 | 76.6661
57.56 | 1.9006 | 12.3091 | 1.9006 | 29.9277 | 243.2186 | 76.6761
57.57 | 1.9009 | 12.3102 | 1.9009 | 29.928 | 243.219 | 76.6861
57.58 | 1.9012 | 12.3116 | 1.9012 | 29.9283 | 243.2193 | 76.6961
57.59 | 1.9016 | 12.3129 | 1.9016 | 29.9286 | 243.2196 | 76.7061
57.6 | 1.9019 | 12.3138 | 1.9019 | 29.929 | 243.2199 | 76.7161
57.61 | 1.9022 | 12.3137 | 1.9022 | 29.9293 | 243.2203 | 76.7261
57.62 | 1.9026 | 12.3145 | 1.9026 | 29.9297 | 243.2206 | 76.7361
57.63 | 1.9029 | 12.3163 | 1.9029 | 29.93 | 243.2209 | 76.7461
57.64 | 1.9033 | 12.3178 | 1.9033 | 29.9304 | 243.2213 | 76.7561
57.65 | 1.9036 | 12.3204 | 1.9036 | 29.9307 | 243.2216 | 76.7661
57.66 | 1.904 | 12.3218 | 1.904 | 29.9311 | 243.222 | 76.7761
57.67 | 1.9043 | 12.323 | 1.9043 | 29.9314 | 243.2223 | 76.7861
57.68 | 1.9046 | 12.3236 | 1.9046 | 29.9317 | 243.2226 | 76.7961
57.69 | 1.905 | 12.3254 | 1.905 | 29.932 | 243.223 | 76.8061
57.7 | 1.9053 | 12.3263 | 1.9053 | 29.9324 | 243.2234 | 76.8161
57.71 | 1.9057 | 12.3286 | 1.9057 | 29.9328 | 243.2237 | 76.8261
57.72 | 1.9061 | 12.331 | 1.9061 | 29.9331 | 243.2241 | 76.8361
57.73 | 1.9064 | 12.333 | 1.9064 | 29.9335 | 243.2245 | 76.8461
57.74 | 1.9068 | 12.3346 | 1.9068 | 29.9339 | 243.2248 | 76.8561
57.75 | 1.9072 | 12.3347 | 1.9072 | 29.9342 | 243.2252 | 76.8661
57.76 | 1.9075 | 12.3366 | 1.9075 | 29.9346 | 243.2255 | 76.8761
57.77 | 1.9079 | 12.3387 | 1.9079 | 29.935 | 243.2259 | 76.8861
57.78 | 1.9083 | 12.3405 | 1.9083 | 29.9353 | 243.2263 | 76.8961
57.79 | 1.9086 | 12.3429 | 1.9086 | 29.9357 | 243.2267 | 76.9061
57.8 | 1.909 | 12.3457 | 1.909 | 29.9361 | 243.2271 | 76.9161
57.81 | 1.9094 | 12.3481 | 1.9094 | 29.9365 | 243.2274 | 76.9261
57.82 | 1.9098 | 12.3497 | 1.9098 | 29.9369 | 243.2278 | 76.9361
57.83 | 1.9102 | 12.3518 | 1.9102 | 29.9373 | 243.2282 | 76.9461
57.84 | 1.9105 | 12.3536 | 1.9105 | 29.9376 | 243.2286 | 76.9561
57.85 | 1.9109 | 12.3566 | 1.9109 | 29.938 | 243.2289 | 76.9661
57.86 | 1.9113 | 12.3581 | 1.9113 | 29.9384 | 243.2293 | 76.9761
57.87 | 1.9116 | 12.3593 | 1.9116 | 29.9387 | 243.2297 | 76.9861
57.88 | 1.912 | 12.3601 | 1.912 | 29.9391 | 243.23 | 76.9961
57.89 | 1.9124 | 12.3609 | 1.9124 | 29.9394 | 243.2304 | 77.0061
57.9 | 1.9127 | 12.3621 | 1.9127 | 29.9398 | 243.2307 | 77.0161
57.91 | 1.9131 | 12.3625 | 1.9131 | 29.9402 | 243.2311 | 77.0261
57.92 | 1.9134 | 12.3638 | 1.9134 | 29.9405 | 243.2314 | 77.0361
57.93 | 1.9138 | 12.3641 | 1.9138 | 29.9409 | 243.2318 | 77.0461
57.94 | 1.9141 | 12.3661 | 1.9141 | 29.9412 | 243.2321 | 77.0561
57.95 | 1.9145 | 12.3669 | 1.9145 | 29.9415 | 243.2325 | 77.0661
57.96 | 1.9148 | 12.3673 | 1.9148 | 29.9418 | 243.2328 | 77.0761
57.97 | 1.9151 | 12.3688 | 1.9151 | 29.9422 | 243.2331 | 77.0861
57.98 | 1.9155 | 12.3712 | 1.9155 | 29.9425 | 243.2335 | 77.0961
57.99 | 1.9158 | 12.3727 | 1.9158 | 29.9429 | 243.2338 | 77.1061
58 | 1.9161 | 12.3724 | 1.9161 | 29.9432 | 243.2342 | 77.1161
58.01 | 1.9165 | 12.3731 | 1.9165 | 29.9435 | 243.2345 | 77.1261
58.02 | 1.9168 | 12.3733 | 1.9168 | 29.9438 | 243.2348 | 77.1361
58.03 | 1.9171 | 12.3739 | 1.9171 | 29.9441 | 243.2351 | 77.1461
58.04 | 1.9174 | 12.3738 | 1.9174 | 29.9445 | 243.2354 | 77.1561
58.05 | 1.9177 | 12.3748 | 1.9177 | 29.9448 | 243.2358 | 77.1661
58.06 | 1.9181 | 12.3772 | 1.9181 | 29.9452 | 243.2361 | 77.1761
58.07 | 1.9184 | 12.3777 | 1.9184 | 29.9454 | 243.2364 | 77.1861
58.08 | 1.9186 | 12.3776 | 1.9186 | 29.9457 | 243.2367 | 77.1961
58.09 | 1.9189 | 12.377 | 1.9189 | 29.946 | 243.237 | 77.2061
58.1 | 1.9193 | 12.3789 | 1.9193 | 29.9463 | 243.2373 | 77.2161
58.11 | 1.9196 | 12.3792 | 1.9196 | 29.9467 | 243.2376 | 77.2261
58.12 | 1.9199 | 12.3808 | 1.9199 | 29.947 | 243.2379 | 77.2361
58.13 | 1.9202 | 12.3815 | 1.9202 | 29.9473 | 243.2382 | 77.2461
58.14 | 1.9205 | 12.382 | 1.9205 | 29.9476 | 243.2385 | 77.2561
58.15 | 1.9208 | 12.3827 | 1.9208 | 29.9479 | 243.2388 | 77.2661
58.16 | 1.9211 | 12.3821 | 1.9211 | 29.9482 | 243.2391 | 77.2761
58.17 | 1.9214 | 12.3821 | 1.9214 | 29.9485 | 243.2394 | 77.2861
58.18 | 1.9216 | 12.3829 | 1.9216 | 29.9487 | 243.2397 | 77.2961
58.19 | 1.922 | 12.3843 | 1.922 | 29.9491 | 243.24 | 77.3061
58.2 | 1.9223 | 12.3857 | 1.9223 | 29.9494 | 243.2403 | 77.3161
58.21 | 1.9226 | 12.387 | 1.9226 | 29.9497 | 243.2406 | 77.3261
58.22 | 1.9229 | 12.3878 | 1.9229 | 29.95 | 243.2409 | 77.3361
58.23 | 1.9233 | 12.389 | 1.9233 | 29.9503 | 243.2413 | 77.3461
58.24 | 1.9236 | 12.39 | 1.9236 | 29.9507 | 243.2416 | 77.3561
58.25 | 1.9239 | 12.3908 | 1.9239 | 29.951 | 243.2419 | 77.3661
58.26 | 1.9242 | 12.3927 | 1.9242 | 29.9513 | 243.2422 | 77.3761
58.27 | 1.9245 | 12.3942 | 1.9245 | 29.9516 | 243.2425 | 77.3861
58.28 | 1.9248 | 12.3943 | 1.9248 | 29.9519 | 243.2429 | 77.3961
58.29 | 1.9252 | 12.3955 | 1.9252 | 29.9523 | 243.2432 | 77.4061
58.3 | 1.9255 | 12.3957 | 1.9255 | 29.9526 | 243.2435 | 77.4161
58.31 | 1.9258 | 12.3958 | 1.9258 | 29.9529 | 243.2438 | 77.4261
58.32 | 1.9261 | 12.3953 | 1.9261 | 29.9532 | 243.2441 | 77.4361
58.33 | 1.9264 | 12.3959 | 1.9264 | 29.9535 | 243.2444 | 77.4461
58.34 | 1.9267 | 12.3974 | 1.9267 | 29.9538 | 243.2448 | 77.4561
58.35 | 1.9271 | 12.3986 | 1.9271 | 29.9542 | 243.2451 | 77.4661
58.36 | 1.9274 | 12.4005 | 1.9274 | 29.9545 | 243.2454 | 77.4761
58.37 | 1.9277 | 12.4017 | 1.9277 | 29.9548 | 243.2458 | 77.4861
58.38 | 1.928 | 12.4033 | 1.928 | 29.9551 | 243.246 | 77.4961
58.39 | 1.9284 | 12.4038 | 1.9284 | 29.9554 | 243.2464 | 77.5061
58.4 | 1.9287 | 12.4052 | 1.9287 | 29.9558 | 243.2467 | 77.5161
58.41 | 1.929 | 12.4076 | 1.929 | 29.9561 | 243.247 | 77.5261
58.42 | 1.9293 | 12.4094 | 1.9293 | 29.9564 | 243.2474 | 77.5361
58.43 | 1.9296 | 12.411 | 1.9296 | 29.9567 | 243.2477 | 77.5461
58.44 | 1.93 | 12.4121 | 1.93 | 29.9571 | 243.248 | 77.5561
58.45 | 1.9304 | 12.4139 | 1.9304 | 29.9574 | 243.2484 | 77.5661
58.46 | 1.9307 | 12.4141 | 1.9307 | 29.9578 | 243.2487 | 77.5761
58.47 | 1.931 | 12.4149 | 1.931 | 29.9581 | 243.249 | 77.5861
58.48 | 1.9313 | 12.4165 | 1.9313 | 29.9584 | 243.2493 | 77.5961
58.49 | 1.9316 | 12.418 | 1.9316 | 29.9587 | 243.2497 | 77.6061
58.5 | 1.932 | 12.4193 | 1.932 | 29.9591 | 243.25 | 77.6161
58.51 | 1.9323 | 12.4199 | 1.9323 | 29.9594 | 243.2503 | 77.6261
58.52 | 1.9326 | 12.4206 | 1.9326 | 29.9597 | 243.2506 | 77.6361
58.53 | 1.933 | 12.4206 | 1.933 | 29.96 | 243.251 | 77.6461
58.54 | 1.9333 | 12.4208 | 1.9333 | 29.9604 | 243.2513 | 77.6561
58.55 | 1.9336 | 12.4208 | 1.9336 | 29.9607 | 243.2516 | 77.6661
58.56 | 1.9339 | 12.4214 | 1.9339 | 29.961 | 243.252 | 77.6761
58.57 | 1.9343 | 12.4225 | 1.9343 | 29.9614 | 243.2523 | 77.6861
58.58 | 1.9346 | 12.4222 | 1.9346 | 29.9617 | 243.2526 | 77.6961
58.59 | 1.9349 | 12.4229 | 1.9349 | 29.962 | 243.2529 | 77.7061
58.6 | 1.9352 | 12.4235 | 1.9352 | 29.9623 | 243.2533 | 77.7161
58.61 | 1.9356 | 12.4248 | 1.9356 | 29.9627 | 243.2536 | 77.7261
58.62 | 1.936 | 12.4269 | 1.936 | 29.963 | 243.254 | 77.7361
58.63 | 1.9363 | 12.4298 | 1.9363 | 29.9634 | 243.2543 | 77.7461
58.64 | 1.9366 | 12.4322 | 1.9366 | 29.9636 | 243.2546 | 77.7561
58.65 | 1.9369 | 12.4346 | 1.9369 | 29.964 | 243.2549 | 77.7661
58.66 | 1.9373 | 12.4367 | 1.9373 | 29.9644 | 243.2553 | 77.7761
58.67 | 1.9376 | 12.4384 | 1.9376 | 29.9647 | 243.2556 | 77.7861
58.68 | 1.9379 | 12.4406 | 1.9379 | 29.965 | 243.256 | 77.7961
58.69 | 1.9383 | 12.4425 | 1.9383 | 29.9654 | 243.2563 | 77.8061
58.7 | 1.9386 | 12.4454 | 1.9386 | 29.9657 | 243.2567 | 77.8161
58.71 | 1.939 | 12.4467 | 1.939 | 29.9661 | 243.257 | 77.8261
58.72 | 1.9394 | 12.4479 | 1.9394 | 29.9665 | 243.2574 | 77.8361
58.73 | 1.9397 | 12.4489 | 1.9397 | 29.9668 | 243.2578 | 77.8461
58.74 | 1.9401 | 12.4501 | 1.9401 | 29.9672 | 243.2581 | 77.8561
58.75 | 1.9405 | 12.45 | 1.9405 | 29.9676 | 243.2585 | 77.8661
58.76 | 1.9408 | 12.4511 | 1.9408 | 29.9679 | 243.2589 | 77.8761
58.77 | 1.9412 | 12.4537 | 1.9412 | 29.9683 | 243.2592 | 77.8861
58.78 | 1.9416 | 12.4552 | 1.9416 | 29.9687 | 243.2596 | 77.8961
58.79 | 1.942 | 12.4569 | 1.942 | 29.969 | 243.26 | 77.9061
58.8 | 1.9424 | 12.4578 | 1.9424 | 29.9694 | 243.2604 | 77.9161
58.81 | 1.9427 | 12.4597 | 1.9427 | 29.9698 | 243.2608 | 77.9261
58.82 | 1.9431 | 12.4629 | 1.9431 | 29.9702 | 243.2611 | 77.9361
58.83 | 1.9435 | 12.465 | 1.9435 | 29.9706 | 243.2615 | 77.9461
58.84 | 1.9438 | 12.4674 | 1.9438 | 29.9709 | 243.2619 | 77.9561
58.85 | 1.9442 | 12.4693 | 1.9442 | 29.9713 | 243.2622 | 77.9661
58.86 | 1.9446 | 12.4712 | 1.9446 | 29.9717 | 243.2627 | 77.9761
58.87 | 1.945 | 12.4713 | 1.945 | 29.9721 | 243.263 | 77.9861
58.88 | 1.9453 | 12.4738 | 1.9453 | 29.9724 | 243.2634 | 77.9961
58.89 | 1.9457 | 12.4747 | 1.9457 | 29.9728 | 243.2637 | 78.0061
58.9 | 1.946 | 12.475 | 1.946 | 29.9731 | 243.2641 | 78.0161
58.91 | 1.9464 | 12.4756 | 1.9464 | 29.9735 | 243.2644 | 78.0261
58.92 | 1.9467 | 12.4748 | 1.9467 | 29.9738 | 243.2648 | 78.0361
58.93 | 1.9471 | 12.4753 | 1.9471 | 29.9742 | 243.2651 | 78.0461
58.94 | 1.9474 | 12.4744 | 1.9474 | 29.9745 | 243.2655 | 78.0561
58.95 | 1.9478 | 12.4755 | 1.9478 | 29.9749 | 243.2658 | 78.0661
58.96 | 1.9481 | 12.4757 | 1.9481 | 29.9752 | 243.2662 | 78.0761
58.97 | 1.9485 | 12.4764 | 1.9485 | 29.9755 | 243.2665 | 78.0861
58.98 | 1.9488 | 12.4766 | 1.9488 | 29.9759 | 243.2668 | 78.0961
58.99 | 1.9491 | 12.4778 | 1.9491 | 29.9762 | 243.2671 | 78.1061
59 | 1.9494 | 12.479 | 1.9494 | 29.9765 | 243.2674 | 78.1161
59.01 | 1.9498 | 12.4808 | 1.9498 | 29.9769 | 243.2678 | 78.1261
59.02 | 1.9501 | 12.4823 | 1.9501 | 29.9772 | 243.2681 | 78.1361
59.03 | 1.9504 | 12.4826 | 1.9504 | 29.9775 | 243.2684 | 78.1461
59.04 | 1.9507 | 12.4848 | 1.9507 | 29.9778 | 243.2687 | 78.1561
59.05 | 1.9511 | 12.4866 | 1.9511 | 29.9781 | 243.2691 | 78.1661
59.06 | 1.9514 | 12.4875 | 1.9514 | 29.9785 | 243.2694 | 78.1761
59.07 | 1.9517 | 12.4892 | 1.9517 | 29.9788 | 243.2697 | 78.1861
59.08 | 1.952 | 12.4897 | 1.952 | 29.979 | 243.27 | 78.1961
59.09 | 1.9523 | 12.4893 | 1.9523 | 29.9794 | 243.2703 | 78.2061
59.1 | 1.9526 | 12.4887 | 1.9526 | 29.9797 | 243.2706 | 78.2161
59.11 | 1.9529 | 12.4892 | 1.9529 | 29.98 | 243.2709 | 78.2261
59.12 | 1.9532 | 12.4891 | 1.9532 | 29.9803 | 243.2712 | 78.2361
59.13 | 1.9535 | 12.489 | 1.9535 | 29.9806 | 243.2716 | 78.2461
59.14 | 1.9538 | 12.4883 | 1.9538 | 29.9809 | 243.2719 | 78.2561
59.15 | 1.9541 | 12.4879 | 1.9541 | 29.9812 | 243.2722 | 78.2661
59.16 | 1.9545 | 12.4872 | 1.9545 | 29.9815 | 243.2725 | 78.2761
59.17 | 1.9548 | 12.4875 | 1.9548 | 29.9818 | 243.2728 | 78.2861
59.18 | 1.9551 | 12.4876 | 1.9551 | 29.9821 | 243.2731 | 78.2961
59.19 | 1.9554 | 12.4891 | 1.9554 | 29.9824 | 243.2734 | 78.3061
59.2 | 1.9556 | 12.491 | 1.9556 | 29.9827 | 243.2737 | 78.3161
59.21 | 1.9559 | 12.491 | 1.9559 | 29.983 | 243.274 | 78.3261
59.22 | 1.9563 | 12.4919 | 1.9563 | 29.9834 | 243.2743 | 78.3361
59.23 | 1.9566 | 12.4922 | 1.9566 | 29.9837 | 243.2746 | 78.3461
59.24 | 1.9569 | 12.4924 | 1.9569 | 29.984 | 243.275 | 78.3561
59.25 | 1.9572 | 12.4936 | 1.9572 | 29.9843 | 243.2753 | 78.3661
59.26 | 1.9575 | 12.4951 | 1.9575 | 29.9846 | 243.2755 | 78.3761
59.27 | 1.9578 | 12.4945 | 1.9578 | 29.9849 | 243.2758 | 78.3861
59.28 | 1.9581 | 12.4956 | 1.9581 | 29.9852 | 243.2761 | 78.3961
59.29 | 1.9585 | 12.4952 | 1.9585 | 29.9856 | 243.2765 | 78.4061
59.3 | 1.9588 | 12.4963 | 1.9588 | 29.9859 | 243.2768 | 78.4161
59.31 | 1.9591 | 12.4972 | 1.9591 | 29.9862 | 243.2772 | 78.4261
59.32 | 1.9595 | 12.4983 | 1.9595 | 29.9865 | 243.2775 | 78.4361
59.33 | 1.9597 | 12.4996 | 1.9597 | 29.9868 | 243.2778 | 78.4461
59.34 | 1.96 | 12.5021 | 1.96 | 29.9871 | 243.2781 | 78.4561
59.35 | 1.9604 | 12.5033 | 1.9604 | 29.9875 | 243.2784 | 78.4661
59.36 | 1.9607 | 12.505 | 1.9607 | 29.9878 | 243.2787 | 78.4761
59.37 | 1.961 | 12.5066 | 1.961 | 29.9881 | 243.279 | 78.4861
59.38 | 1.9613 | 12.5071 | 1.9613 | 29.9884 | 243.2793 | 78.4961
59.39 | 1.9617 | 12.5094 | 1.9617 | 29.9887 | 243.2797 | 78.5061
59.4 | 1.962 | 12.51 | 1.962 | 29.9891 | 243.28 | 78.5161
59.41 | 1.9623 | 12.5111 | 1.9623 | 29.9894 | 243.2803 | 78.5261
59.42 | 1.9626 | 12.5117 | 1.9626 | 29.9897 | 243.2807 | 78.5361
59.43 | 1.963 | 12.5128 | 1.963 | 29.9901 | 243.281 | 78.5461
59.44 | 1.9633 | 12.5136 | 1.9633 | 29.9904 | 243.2814 | 78.5561
59.45 | 1.9636 | 12.5136 | 1.9636 | 29.9907 | 243.2817 | 78.5661
59.46 | 1.964 | 12.5144 | 1.964 | 29.991 | 243.282 | 78.5761
59.47 | 1.9643 | 12.5152 | 1.9643 | 29.9914 | 243.2823 | 78.5861
59.48 | 1.9647 | 12.5153 | 1.9647 | 29.9917 | 243.2827 | 78.5961
59.49 | 1.965 | 12.5155 | 1.965 | 29.9921 | 243.283 | 78.6061
59.5 | 1.9653 | 12.5168 | 1.9653 | 29.9924 | 243.2833 | 78.6161
59.51 | 1.9656 | 12.5164 | 1.9656 | 29.9927 | 243.2836 | 78.6261
59.52 | 1.9659 | 12.5152 | 1.9659 | 29.993 | 243.284 | 78.6361
59.53 | 1.9663 | 12.5166 | 1.9663 | 29.9933 | 243.2843 | 78.6461
59.54 | 1.9666 | 12.5164 | 1.9666 | 29.9936 | 243.2846 | 78.6561
59.55 | 1.9669 | 12.5169 | 1.9669 | 29.994 | 243.2849 | 78.6661
59.56 | 1.9672 | 12.5173 | 1.9672 | 29.9943 | 243.2853 | 78.6761
59.57 | 1.9676 | 12.5187 | 1.9676 | 29.9947 | 243.2856 | 78.6861
59.58 | 1.9679 | 12.521 | 1.9679 | 29.995 | 243.2859 | 78.6961
59.59 | 1.9682 | 12.5232 | 1.9682 | 29.9953 | 243.2863 | 78.7061
59.6 | 1.9686 | 12.5241 | 1.9686 | 29.9957 | 243.2866 | 78.7161
59.61 | 1.9689 | 12.5264 | 1.9689 | 29.996 | 243.2869 | 78.7261
59.62 | 1.9692 | 12.5296 | 1.9692 | 29.9963 | 243.2872 | 78.7361
59.63 | 1.9696 | 12.5302 | 1.9696 | 29.9967 | 243.2876 | 78.7461
59.64 | 1.9699 | 12.5317 | 1.9699 | 29.997 | 243.288 | 78.7561
59.65 | 1.9703 | 12.534 | 1.9703 | 29.9974 | 243.2883 | 78.7661
59.66 | 1.9706 | 12.5358 | 1.9706 | 29.9977 | 243.2886 | 78.7761
59.67 | 1.9709 | 12.5368 | 1.9709 | 29.998 | 243.2889 | 78.7861
59.68 | 1.9713 | 12.537 | 1.9713 | 29.9984 | 243.2893 | 78.7961
59.69 | 1.9716 | 12.5368 | 1.9716 | 29.9987 | 243.2897 | 78.8061
59.7 | 1.972 | 12.5382 | 1.972 | 29.9991 | 243.29 | 78.8161
59.71 | 1.9723 | 12.539 | 1.9723 | 29.9994 | 243.2904 | 78.8261
59.72 | 1.9727 | 12.5399 | 1.9727 | 29.9998 | 243.2907 | 78.8361
59.73 | 1.973 | 12.5423 | 1.973 | 30.0001 | 243.2911 | 78.8461
59.74 | 1.9734 | 12.5449 | 1.9734 | 30.0005 | 243.2914 | 78.8561
59.75 | 1.9738 | 12.5469 | 1.9738 | 30.0009 | 243.2918 | 78.8661
59.76 | 1.9742 | 12.548 | 1.9742 | 30.0013 | 243.2922 | 78.8761
59.77 | 1.9746 | 12.5492 | 1.9746 | 30.0017 | 243.2926 | 78.8861
59.78 | 1.9749 | 12.5521 | 1.9749 | 30.002 | 243.2929 | 78.8961
59.79 | 1.9753 | 12.5543 | 1.9753 | 30.0023 | 243.2933 | 78.9061
59.8 | 1.9756 | 12.5555 | 1.9756 | 30.0027 | 243.2937 | 78.9161
59.81 | 1.976 | 12.5586 | 1.976 | 30.0031 | 243.294 | 78.9261
59.82 | 1.9764 | 12.5614 | 1.9764 | 30.0035 | 243.2944 | 78.9361
59.83 | 1.9768 | 12.5623 | 1.9768 | 30.0039 | 243.2948 | 78.9461
59.84 | 1.9772 | 12.5639 | 1.9772 | 30.0043 | 243.2952 | 78.9561
59.85 | 1.9776 | 12.5636 | 1.9776 | 30.0047 | 243.2956 | 78.9661
59.86 | 1.978 | 12.5651 | 1.978 | 30.005 | 243.296 | 78.9761
59.87 | 1.9783 | 12.5665 | 1.9783 | 30.0054 | 243.2963 | 78.9861
59.88 | 1.9786 | 12.5684 | 1.9786 | 30.0057 | 243.2967 | 78.9961
59.89 | 1.979 | 12.5696 | 1.979 | 30.0061 | 243.297 | 79.0061
59.9 | 1.9794 | 12.57 | 1.9794 | 30.0064 | 243.2974 | 79.0161
59.91 | 1.9797 | 12.57 | 1.9797 | 30.0068 | 243.2977 | 79.0261
59.92 | 1.9801 | 12.5699 | 1.9801 | 30.0072 | 243.2981 | 79.0361
59.93 | 1.9804 | 12.5708 | 1.9804 | 30.0075 | 243.2984 | 79.0461
59.94 | 1.9807 | 12.5704 | 1.9807 | 30.0078 | 243.2988 | 79.0561
59.95 | 1.9811 | 12.5709 | 1.9811 | 30.0082 | 243.2991 | 79.0661
59.96 | 1.9814 | 12.5718 | 1.9814 | 30.0085 | 243.2994 | 79.0761
59.97 | 1.9818 | 12.5717 | 1.9818 | 30.0089 | 243.2998 | 79.0861
59.98 | 1.9821 | 12.5707 | 1.9821 | 30.0092 | 243.3001 | 79.0961
59.99 | 1.9824 | 12.5709 | 1.9824 | 30.0095 | 243.3004 | 79.1061
60 | 1.9827 | 12.5714 | 1.9827 | 30.0098 | 243.3008 | 79.1161
60.01 | 1.9831 | 12.5713 | 1.9831 | 30.0102 | 243.3011 | 79.1261
60.02 | 1.9834 | 12.5715 | 1.9834 | 30.0105 | 243.3014 | 79.1361
60.03 | 1.9837 | 12.5715 | 1.9837 | 30.0108 | 243.3017 | 79.1461
60.04 | 1.984 | 12.5713 | 1.984 | 30.0111 | 243.3021 | 79.1561
60.05 | 1.9844 | 12.5737 | 1.9844 | 30.0114 | 243.3024 | 79.1661
60.06 | 1.9847 | 12.5748 | 1.9847 | 30.0118 | 243.3027 | 79.1761
60.07 | 1.9849 | 12.5756 | 1.9849 | 30.012 | 243.303 | 79.1861
60.08 | 1.9853 | 12.5762 | 1.9853 | 30.0123 | 243.3033 | 79.1961
60.09 | 1.9856 | 12.5772 | 1.9856 | 30.0127 | 243.3036 | 79.2061
60.1 | 1.9859 | 12.5771 | 1.9859 | 30.013 | 243.3039 | 79.2161
60.11 | 1.9862 | 12.5777 | 1.9862 | 30.0133 | 243.3042 | 79.2261
60.12 | 1.9865 | 12.5776 | 1.9865 | 30.0135 | 243.3045 | 79.2361
60.13 | 1.9868 | 12.5779 | 1.9868 | 30.0139 | 243.3048 | 79.2461
60.14 | 1.9871 | 12.578 | 1.9871 | 30.0142 | 243.3051 | 79.2561
60.15 | 1.9874 | 12.5759 | 1.9874 | 30.0145 | 243.3054 | 79.2661
60.16 | 1.9877 | 12.5736 | 1.9877 | 30.0148 | 243.3057 | 79.2761
60.17 | 1.9881 | 12.5736 | 1.9881 | 30.0151 | 243.3061 | 79.2861
60.18 | 1.9884 | 12.5735 | 1.9884 | 30.0154 | 243.3064 | 79.2961
60.19 | 1.9887 | 12.5734 | 1.9887 | 30.0157 | 243.3067 | 79.3061
60.2 | 1.989 | 12.5746 | 1.989 | 30.0161 | 243.307 | 79.3161
60.21 | 1.9893 | 12.5744 | 1.9893 | 30.0164 | 243.3073 | 79.3261
60.22 | 1.9896 | 12.5755 | 1.9896 | 30.0167 | 243.3077 | 79.3361
60.23 | 1.9899 | 12.5761 | 1.9899 | 30.017 | 243.308 | 79.3461
60.24 | 1.9902 | 12.5771 | 1.9902 | 30.0173 | 243.3082 | 79.3561
60.25 | 1.9905 | 12.578 | 1.9905 | 30.0176 | 243.3085 | 79.3661
60.26 | 1.9908 | 12.5798 | 1.9908 | 30.0179 | 243.3088 | 79.3761
60.27 | 1.9912 | 12.5813 | 1.9912 | 30.0182 | 243.3092 | 79.3861
60.28 | 1.9915 | 12.5835 | 1.9915 | 30.0185 | 243.3095 | 79.3961
60.29 | 1.9918 | 12.5837 | 1.9918 | 30.0189 | 243.3098 | 79.4061
60.3 | 1.9921 | 12.5849 | 1.9921 | 30.0192 | 243.3101 | 79.4161
60.31 | 1.9924 | 12.5872 | 1.9924 | 30.0195 | 243.3104 | 79.4261
60.32 | 1.9928 | 12.5879 | 1.9928 | 30.0198 | 243.3108 | 79.4361
60.33 | 1.9931 | 12.5886 | 1.9931 | 30.0202 | 243.3111 | 79.4461
60.34 | 1.9934 | 12.589 | 1.9934 | 30.0205 | 243.3114 | 79.4561
60.35 | 1.9937 | 12.5893 | 1.9937 | 30.0208 | 243.3117 | 79.4661
60.36 | 1.994 | 12.5891 | 1.994 | 30.0211 | 243.312 | 79.4761
60.37 | 1.9943 | 12.5897 | 1.9943 | 30.0214 | 243.3124 | 79.4861
60.38 | 1.9947 | 12.5898 | 1.9947 | 30.0217 | 243.3127 | 79.4961
60.39 | 1.995 | 12.5895 | 1.995 | 30.0221 | 243.313 | 79.5061
60.4 | 1.9953 | 12.5891 | 1.9953 | 30.0224 | 243.3134 | 79.5161
60.41 | 1.9957 | 12.5886 | 1.9957 | 30.0227 | 243.3137 | 79.5261
60.42 | 1.996 | 12.5887 | 1.996 | 30.0231 | 243.314 | 79.5361
60.43 | 1.9963 | 12.589 | 1.9963 | 30.0234 | 243.3143 | 79.5461
60.44 | 1.9966 | 12.5901 | 1.9966 | 30.0237 | 243.3146 | 79.5561
60.45 | 1.997 | 12.5909 | 1.997 | 30.0241 | 243.315 | 79.5661
60.46 | 1.9973 | 12.5911 | 1.9973 | 30.0244 | 243.3153 | 79.5761
60.47 | 1.9976 | 12.5911 | 1.9976 | 30.0247 | 243.3157 | 79.5861
60.48 | 1.9979 | 12.5919 | 1.9979 | 30.025 | 243.316 | 79.5961
60.49 | 1.9983 | 12.5942 | 1.9983 | 30.0254 | 243.3163 | 79.6061
60.5 | 1.9986 | 12.5958 | 1.9986 | 30.0257 | 243.3167 | 79.6161
60.51 | 1.999 | 12.5972 | 1.999 | 30.026 | 243.317 | 79.6261
60.52 | 1.9993 | 12.599 | 1.9993 | 30.0263 | 243.3173 | 79.6361
60.53 | 1.9996 | 12.5998 | 1.9996 | 30.0267 | 243.3176 | 79.6461
60.54 | 1.9999 | 12.6011 | 1.9999 | 30.027 | 243.318 | 79.6561
60.55 | 2.0003 | 12.6022 | 2.0003 | 30.0273 | 243.3183 | 79.6661
60.56 | 2.0006 | 12.6039 | 2.0006 | 30.0277 | 243.3186 | 79.6761
60.57 | 2.0009 | 12.6053 | 2.0009 | 30.028 | 243.319 | 79.6861
60.58 | 2.0013 | 12.6064 | 2.0013 | 30.0284 | 243.3193 | 79.6961
60.59 | 2.0016 | 12.6068 | 2.0016 | 30.0287 | 243.3196 | 79.7061
60.6 | 2.0019 | 12.6072 | 2.0019 | 30.029 | 243.3199 | 79.7161
60.61 | 2.0023 | 12.6081 | 2.0023 | 30.0294 | 243.3203 | 79.7261
60.62 | 2.0026 | 12.6088 | 2.0026 | 30.0297 | 243.3206 | 79.7361
60.63 | 2.0029 | 12.611 | 2.0029 | 30.03 | 243.321 | 79.7461
60.64 | 2.0033 | 12.6116 | 2.0033 | 30.0304 | 243.3213 | 79.7561
60.65 | 2.0036 | 12.6129 | 2.0036 | 30.0307 | 243.3216 | 79.7661
60.66 | 2.004 | 12.6144 | 2.004 | 30.031 | 243.322 | 79.7761
60.67 | 2.0043 | 12.6158 | 2.0043 | 30.0314 | 243.3223 | 79.7861
60.68 | 2.0047 | 12.6168 | 2.0047 | 30.0318 | 243.3227 | 79.7961
60.69 | 2.005 | 12.6182 | 2.005 | 30.0321 | 243.3231 | 79.8061
60.7 | 2.0054 | 12.6201 | 2.0054 | 30.0325 | 243.3234 | 79.8161
60.71 | 2.0057 | 12.62 | 2.0057 | 30.0328 | 243.3237 | 79.8261
60.72 | 2.0061 | 12.6209 | 2.0061 | 30.0331 | 243.3241 | 79.8361
60.73 | 2.0064 | 12.6211 | 2.0064 | 30.0335 | 243.3244 | 79.8461
60.74 | 2.0068 | 12.6227 | 2.0068 | 30.0339 | 243.3248 | 79.8561
60.75 | 2.0072 | 12.6241 | 2.0072 | 30.0342 | 243.3252 | 79.8661
60.76 | 2.0076 | 12.6257 | 2.0076 | 30.0346 | 243.3256 | 79.8761
60.77 | 2.0079 | 12.6265 | 2.0079 | 30.035 | 243.326 | 79.8861
60.78 | 2.0083 | 12.6288 | 2.0083 | 30.0354 | 243.3263 | 79.8961
60.79 | 2.0087 | 12.6307 | 2.0087 | 30.0358 | 243.3267 | 79.9061
60.8 | 2.0091 | 12.6322 | 2.0091 | 30.0362 | 243.3271 | 79.9161
60.81 | 2.0095 | 12.6351 | 2.0095 | 30.0366 | 243.3275 | 79.9261
60.82 | 2.0099 | 12.6361 | 2.0099 | 30.0369 | 243.3279 | 79.9361
60.83 | 2.0102 | 12.6379 | 2.0102 | 30.0373 | 243.3283 | 79.9461
60.84 | 2.0106 | 12.6388 | 2.0106 | 30.0377 | 243.3286 | 79.9561
60.85 | 2.011 | 12.6398 | 2.011 | 30.038 | 243.329 | 79.9661
60.86 | 2.0113 | 12.6407 | 2.0113 | 30.0384 | 243.3293 | 79.9761
60.87 | 2.0116 | 12.6411 | 2.0116 | 30.0387 | 243.3297 | 79.9861
60.88 | 2.012 | 12.6409 | 2.012 | 30.0391 | 243.33 | 79.9961
60.89 | 2.0124 | 12.6418 | 2.0124 | 30.0395 | 243.3304 | 80.0061
60.9 | 2.0127 | 12.6425 | 2.0127 | 30.0398 | 243.3308 | 80.0161
60.91 | 2.0131 | 12.6426 | 2.0131 | 30.0402 | 243.3311 | 80.0261
60.92 | 2.0134 | 12.6434 | 2.0134 | 30.0405 | 243.3314 | 80.0361
60.93 | 2.0138 | 12.6437 | 2.0138 | 30.0409 | 243.3318 | 80.0461
60.94 | 2.0141 | 12.6447 | 2.0141 | 30.0412 | 243.3321 | 80.0561
60.95 | 2.0144 | 12.6463 | 2.0144 | 30.0415 | 243.3325 | 80.0661
60.96 | 2.0148 | 12.6474 | 2.0148 | 30.0419 | 243.3328 | 80.0761
60.97 | 2.0151 | 12.6486 | 2.0151 | 30.0422 | 243.3332 | 80.0861
60.98 | 2.0155 | 12.6493 | 2.0155 | 30.0426 | 243.3335 | 80.0961
60.99 | 2.0158 | 12.6493 | 2.0158 | 30.0429 | 243.3338 | 80.1061
61 | 2.0161 | 12.6496 | 2.0161 | 30.0432 | 243.3341 | 80.1161
61.01 | 2.0164 | 12.6502 | 2.0164 | 30.0435 | 243.3344 | 80.1261
61.02 | 2.0167 | 12.6506 | 2.0167 | 30.0438 | 243.3348 | 80.1361
61.03 | 2.017 | 12.651 | 2.017 | 30.0441 | 243.3351 | 80.1461
61.04 | 2.0173 | 12.6508 | 2.0173 | 30.0444 | 243.3354 | 80.1561
61.05 | 2.0177 | 12.6508 | 2.0177 | 30.0447 | 243.3357 | 80.1661
61.06 | 2.018 | 12.6514 | 2.018 | 30.0451 | 243.336 | 80.1761
61.07 | 2.0183 | 12.6514 | 2.0183 | 30.0454 | 243.3364 | 80.1861
61.08 | 2.0186 | 12.6513 | 2.0186 | 30.0457 | 243.3367 | 80.1961
61.09 | 2.0189 | 12.651 | 2.0189 | 30.046 | 243.337 | 80.2061
61.1 | 2.0192 | 12.6509 | 2.0192 | 30.0463 | 243.3372 | 80.2161
61.11 | 2.0195 | 12.6516 | 2.0195 | 30.0466 | 243.3376 | 80.2261
61.12 | 2.0198 | 12.6526 | 2.0198 | 30.0469 | 243.3379 | 80.2361
61.13 | 2.0201 | 12.6539 | 2.0201 | 30.0472 | 243.3381 | 80.2461
61.14 | 2.0204 | 12.6549 | 2.0204 | 30.0475 | 243.3385 | 80.2561
61.15 | 2.0208 | 12.6548 | 2.0208 | 30.0479 | 243.3388 | 80.2661
61.16 | 2.0211 | 12.654 | 2.0211 | 30.0481 | 243.3391 | 80.2761
61.17 | 2.0214 | 12.6546 | 2.0214 | 30.0485 | 243.3394 | 80.2861
61.18 | 2.0217 | 12.6544 | 2.0217 | 30.0488 | 243.3397 | 80.2961
61.19 | 2.022 | 12.6541 | 2.022 | 30.0491 | 243.34 | 80.3061
61.2 | 2.0223 | 12.6549 | 2.0223 | 30.0494 | 243.3403 | 80.3161
61.21 | 2.0226 | 12.6542 | 2.0226 | 30.0497 | 243.3407 | 80.3261
61.22 | 2.0229 | 12.654 | 2.0229 | 30.05 | 243.3409 | 80.3361
61.23 | 2.0232 | 12.6542 | 2.0232 | 30.0503 | 243.3412 | 80.3461
61.24 | 2.0236 | 12.6531 | 2.0236 | 30.0506 | 243.3416 | 80.3561
61.25 | 2.0239 | 12.6538 | 2.0239 | 30.051 | 243.3419 | 80.3661
61.26 | 2.0242 | 12.6545 | 2.0242 | 30.0513 | 243.3422 | 80.3761
61.27 | 2.0245 | 12.655 | 2.0245 | 30.0516 | 243.3425 | 80.3861
61.28 | 2.0248 | 12.6557 | 2.0248 | 30.0518 | 243.3428 | 80.3961
61.29 | 2.0251 | 12.6557 | 2.0251 | 30.0522 | 243.3431 | 80.4061
61.3 | 2.0254 | 12.6549 | 2.0254 | 30.0525 | 243.3435 | 80.4161
61.31 | 2.0258 | 12.6556 | 2.0258 | 30.0528 | 243.3438 | 80.4261
61.32 | 2.0261 | 12.657 | 2.0261 | 30.0531 | 243.3441 | 80.4361
61.33 | 2.0264 | 12.6563 | 2.0264 | 30.0534 | 243.3444 | 80.4461
61.34 | 2.0267 | 12.6578 | 2.0267 | 30.0538 | 243.3447 | 80.4561
61.35 | 2.027 | 12.6577 | 2.027 | 30.0541 | 243.345 | 80.4661
61.36 | 2.0273 | 12.6588 | 2.0273 | 30.0544 | 243.3453 | 80.4761
61.37 | 2.0276 | 12.6596 | 2.0276 | 30.0547 | 243.3457 | 80.4861
61.38 | 2.028 | 12.6605 | 2.028 | 30.0551 | 243.346 | 80.4961
61.39 | 2.0283 | 12.662 | 2.0283 | 30.0554 | 243.3463 | 80.5061
61.4 | 2.0286 | 12.663 | 2.0286 | 30.0557 | 243.3467 | 80.5161
61.41 | 2.029 | 12.6643 | 2.029 | 30.056 | 243.347 | 80.5261
61.42 | 2.0293 | 12.664 | 2.0293 | 30.0564 | 243.3473 | 80.5361
61.43 | 2.0297 | 12.6654 | 2.0297 | 30.0568 | 243.3477 | 80.5461
61.44 | 2.03 | 12.6661 | 2.03 | 30.0571 | 243.348 | 80.5561
61.45 | 2.0303 | 12.6675 | 2.0303 | 30.0574 | 243.3483 | 80.5661
61.46 | 2.0306 | 12.6675 | 2.0306 | 30.0577 | 243.3486 | 80.5761
61.47 | 2.031 | 12.6685 | 2.031 | 30.058 | 243.349 | 80.5861
61.48 | 2.0313 | 12.669 | 2.0313 | 30.0584 | 243.3493 | 80.5961
61.49 | 2.0317 | 12.6705 | 2.0317 | 30.0587 | 243.3497 | 80.6061
61.5 | 2.032 | 12.6718 | 2.032 | 30.059 | 243.35 | 80.6161
61.51 | 2.0323 | 12.6725 | 2.0323 | 30.0594 | 243.3503 | 80.6261
61.52 | 2.0326 | 12.6738 | 2.0326 | 30.0597 | 243.3507 | 80.6361
61.53 | 2.033 | 12.6738 | 2.033 | 30.06 | 243.351 | 80.6461
61.54 | 2.0333 | 12.6735 | 2.0333 | 30.0604 | 243.3513 | 80.6561
61.55 | 2.0336 | 12.6732 | 2.0336 | 30.0607 | 243.3516 | 80.6661
61.56 | 2.0339 | 12.6745 | 2.0339 | 30.061 | 243.352 | 80.6761
61.57 | 2.0343 | 12.6735 | 2.0343 | 30.0614 | 243.3523 | 80.6861
61.58 | 2.0346 | 12.6739 | 2.0346 | 30.0617 | 243.3526 | 80.6961
61.59 | 2.0349 | 12.6732 | 2.0349 | 30.062 | 243.3529 | 80.7061
61.6 | 2.0353 | 12.6724 | 2.0353 | 30.0623 | 243.3533 | 80.7161
61.61 | 2.0356 | 12.6736 | 2.0356 | 30.0627 | 243.3536 | 80.7261
61.62 | 2.0359 | 12.6741 | 2.0359 | 30.063 | 243.354 | 80.7361
61.63 | 2.0363 | 12.6748 | 2.0363 | 30.0633 | 243.3543 | 80.7461
61.64 | 2.0366 | 12.6756 | 2.0366 | 30.0637 | 243.3546 | 80.7561
61.65 | 2.037 | 12.6768 | 2.037 | 30.0641 | 243.355 | 80.7661
61.66 | 2.0373 | 12.6777 | 2.0373 | 30.0644 | 243.3553 | 80.7761
61.67 | 2.0377 | 12.6798 | 2.0377 | 30.0648 | 243.3557 | 80.7861
61.68 | 2.038 | 12.6816 | 2.038 | 30.0651 | 243.3561 | 80.7961
61.69 | 2.0384 | 12.6829 | 2.0384 | 30.0655 | 243.3564 | 80.8061
61.7 | 2.0387 | 12.6845 | 2.0387 | 30.0658 | 243.3568 | 80.8161
61.71 | 2.0391 | 12.6852 | 2.0391 | 30.0661 | 243.3571 | 80.8261
61.72 | 2.0394 | 12.687 | 2.0394 | 30.0665 | 243.3574 | 80.8361
61.73 | 2.0397 | 12.6895 | 2.0397 | 30.0668 | 243.3578 | 80.8461
61.74 | 2.0401 | 12.6917 | 2.0401 | 30.0672 | 243.3582 | 80.8561
61.75 | 2.0405 | 12.6941 | 2.0405 | 30.0676 | 243.3586 | 80.8661
61.76 | 2.0409 | 12.6956 | 2.0409 | 30.068 | 243.359 | 80.8761
61.77 | 2.0413 | 12.698 | 2.0413 | 30.0684 | 243.3593 | 80.8861
61.78 | 2.0417 | 12.6991 | 2.0417 | 30.0688 | 243.3597 | 80.8961
61.79 | 2.0421 | 12.7015 | 2.0421 | 30.0692 | 243.3601 | 80.9061
61.8 | 2.0425 | 12.7035 | 2.0425 | 30.0695 | 243.3605 | 80.9161
61.81 | 2.0428 | 12.7048 | 2.0428 | 30.0699 | 243.3608 | 80.9261
61.82 | 2.0432 | 12.7053 | 2.0432 | 30.0703 | 243.3612 | 80.9361
61.83 | 2.0436 | 12.7055 | 2.0436 | 30.0706 | 243.3616 | 80.9461
61.84 | 2.0439 | 12.7061 | 2.0439 | 30.071 | 243.3619 | 80.9561
61.85 | 2.0443 | 12.7069 | 2.0443 | 30.0714 | 243.3623 | 80.9661
61.86 | 2.0447 | 12.7075 | 2.0447 | 30.0717 | 243.3627 | 80.9761
61.87 | 2.045 | 12.7074 | 2.045 | 30.0721 | 243.363 | 80.9861
61.88 | 2.0454 | 12.7085 | 2.0454 | 30.0725 | 243.3634 | 80.9961
61.89 | 2.0457 | 12.7085 | 2.0457 | 30.0728 | 243.3637 | 81.0061
61.9 | 2.0461 | 12.7091 | 2.0461 | 30.0731 | 243.3641 | 81.0161
61.91 | 2.0464 | 12.7092 | 2.0464 | 30.0735 | 243.3644 | 81.0261
61.92 | 2.0467 | 12.7098 | 2.0467 | 30.0738 | 243.3648 | 81.0361
61.93 | 2.0471 | 12.7114 | 2.0471 | 30.0742 | 243.3651 | 81.0461
61.94 | 2.0475 | 12.7132 | 2.0475 | 30.0746 | 243.3655 | 81.0561
61.95 | 2.0478 | 12.7138 | 2.0478 | 30.0749 | 243.3658 | 81.0661
61.96 | 2.0481 | 12.7155 | 2.0481 | 30.0752 | 243.3662 | 81.0761
61.97 | 2.0485 | 12.716 | 2.0485 | 30.0756 | 243.3665 | 81.0861
61.98 | 2.0488 | 12.7169 | 2.0488 | 30.0759 | 243.3668 | 81.0961
61.99 | 2.0491 | 12.7185 | 2.0491 | 30.0762 | 243.3671 | 81.1061
62 | 2.0494 | 12.7197 | 2.0494 | 30.0765 | 243.3674 | 81.1161
62.01 | 2.0498 | 12.7213 | 2.0498 | 30.0768 | 243.3678 | 81.1261
62.02 | 2.0501 | 12.7224 | 2.0501 | 30.0772 | 243.3681 | 81.1361
62.03 | 2.0504 | 12.7218 | 2.0504 | 30.0775 | 243.3684 | 81.1461
62.04 | 2.0507 | 12.7208 | 2.0507 | 30.0778 | 243.3687 | 81.1561
62.05 | 2.0511 | 12.7204 | 2.0511 | 30.0781 | 243.3691 | 81.1661
62.06 | 2.0514 | 12.7198 | 2.0514 | 30.0784 | 243.3694 | 81.1761
62.07 | 2.0516 | 12.7207 | 2.0516 | 30.0787 | 243.3697 | 81.1861
62.08 | 2.052 | 12.7194 | 2.052 | 30.079 | 243.37 | 81.1961
62.09 | 2.0522 | 12.7186 | 2.0522 | 30.0793 | 243.3703 | 81.2061
62.1 | 2.0525 | 12.7178 | 2.0525 | 30.0796 | 243.3705 | 81.2161
62.11 | 2.0529 | 12.7165 | 2.0529 | 30.08 | 243.3709 | 81.2261
62.12 | 2.0532 | 12.7158 | 2.0532 | 30.0802 | 243.3712 | 81.2361
62.13 | 2.0534 | 12.7156 | 2.0534 | 30.0805 | 243.3715 | 81.2461
62.14 | 2.0538 | 12.7156 | 2.0538 | 30.0809 | 243.3718 | 81.2561
62.15 | 2.0541 | 12.7164 | 2.0541 | 30.0812 | 243.3721 | 81.2661
62.16 | 2.0544 | 12.7166 | 2.0544 | 30.0815 | 243.3724 | 81.2761
62.17 | 2.0547 | 12.7165 | 2.0547 | 30.0818 | 243.3728 | 81.2861
62.18 | 2.055 | 12.7174 | 2.055 | 30.0821 | 243.373 | 81.2961
62.19 | 2.0554 | 12.7181 | 2.0554 | 30.0824 | 243.3734 | 81.3061
62.2 | 2.0557 | 12.7195 | 2.0557 | 30.0828 | 243.3737 | 81.3161
62.21 | 2.056 | 12.7205 | 2.056 | 30.0831 | 243.374 | 81.3261
62.22 | 2.0563 | 12.7196 | 2.0563 | 30.0834 | 243.3743 | 81.3361
62.23 | 2.0566 | 12.7205 | 2.0566 | 30.0837 | 243.3747 | 81.3461
62.24 | 2.0569 | 12.7219 | 2.0569 | 30.084 | 243.375 | 81.3561
62.25 | 2.0573 | 12.7215 | 2.0573 | 30.0843 | 243.3753 | 81.3661
62.26 | 2.0575 | 12.7209 | 2.0575 | 30.0846 | 243.3756 | 81.3761
62.27 | 2.0578 | 12.7207 | 2.0578 | 30.0849 | 243.3758 | 81.3861
62.28 | 2.0582 | 12.7209 | 2.0582 | 30.0852 | 243.3762 | 81.3961
62.29 | 2.0585 | 12.7212 | 2.0585 | 30.0856 | 243.3765 | 81.4061
62.3 | 2.0588 | 12.7203 | 2.0588 | 30.0859 | 243.3768 | 81.4161
62.31 | 2.0591 | 12.7198 | 2.0591 | 30.0862 | 243.3771 | 81.4261
62.32 | 2.0594 | 12.7211 | 2.0594 | 30.0865 | 243.3774 | 81.4361
62.33 | 2.0598 | 12.7216 | 2.0598 | 30.0868 | 243.3778 | 81.4461
62.34 | 2.0601 | 12.7223 | 2.0601 | 30.0872 | 243.3781 | 81.4561
62.35 | 2.0604 | 12.7231 | 2.0604 | 30.0875 | 243.3784 | 81.4661
62.36 | 2.0607 | 12.7244 | 2.0607 | 30.0878 | 243.3787 | 81.4761
62.37 | 2.061 | 12.7255 | 2.061 | 30.0881 | 243.3791 | 81.4861
62.38 | 2.0613 | 12.7274 | 2.0613 | 30.0884 | 243.3794 | 81.4961
62.39 | 2.0617 | 12.7282 | 2.0617 | 30.0887 | 243.3797 | 81.5061
62.4 | 2.062 | 12.7301 | 2.062 | 30.089 | 243.38 | 81.5161
62.41 | 2.0623 | 12.7319 | 2.0623 | 30.0894 | 243.3803 | 81.5261
62.42 | 2.0627 | 12.7334 | 2.0627 | 30.0897 | 243.3807 | 81.5361
62.43 | 2.063 | 12.7344 | 2.063 | 30.0901 | 243.381 | 81.5461
62.44 | 2.0633 | 12.7356 | 2.0633 | 30.0904 | 243.3813 | 81.5561
62.45 | 2.0636 | 12.7375 | 2.0636 | 30.0907 | 243.3817 | 81.5661
62.46 | 2.064 | 12.7382 | 2.064 | 30.0911 | 243.382 | 81.5761
62.47 | 2.0643 | 12.739 | 2.0643 | 30.0914 | 243.3823 | 81.5861
62.48 | 2.0646 | 12.7398 | 2.0646 | 30.0917 | 243.3826 | 81.5961
62.49 | 2.0649 | 12.7407 | 2.0649 | 30.092 | 243.383 | 81.6061
62.5 | 2.0653 | 12.7412 | 2.0653 | 30.0924 | 243.3833 | 81.6161
62.51 | 2.0656 | 12.7418 | 2.0656 | 30.0927 | 243.3837 | 81.6261
62.52 | 2.0659 | 12.7425 | 2.0659 | 30.093 | 243.384 | 81.6361
62.53 | 2.0662 | 12.7427 | 2.0662 | 30.0933 | 243.3842 | 81.6461
62.54 | 2.0666 | 12.7417 | 2.0666 | 30.0936 | 243.3846 | 81.6561
62.55 | 2.0669 | 12.7401 | 2.0669 | 30.094 | 243.3849 | 81.6661
62.56 | 2.0672 | 12.7406 | 2.0672 | 30.0943 | 243.3852 | 81.6761
62.57 | 2.0676 | 12.7409 | 2.0676 | 30.0947 | 243.3856 | 81.6861
62.58 | 2.0679 | 12.74 | 2.0679 | 30.095 | 243.386 | 81.6961
62.59 | 2.0683 | 12.7406 | 2.0683 | 30.0954 | 243.3863 | 81.7061
62.6 | 2.0686 | 12.7408 | 2.0686 | 30.0957 | 243.3866 | 81.7161
62.61 | 2.0689 | 12.7412 | 2.0689 | 30.096 | 243.387 | 81.7261
62.62 | 2.0693 | 12.7412 | 2.0693 | 30.0964 | 243.3873 | 81.7361
62.63 | 2.0696 | 12.7421 | 2.0696 | 30.0967 | 243.3877 | 81.7461
62.64 | 2.07 | 12.7439 | 2.07 | 30.097 | 243.388 | 81.7561
62.65 | 2.0703 | 12.7459 | 2.0703 | 30.0974 | 243.3883 | 81.7661
62.66 | 2.0706 | 12.7479 | 2.0706 | 30.0977 | 243.3886 | 81.7761
62.67 | 2.071 | 12.7504 | 2.071 | 30.0981 | 243.389 | 81.7861
62.68 | 2.0714 | 12.7524 | 2.0714 | 30.0984 | 243.3894 | 81.7961
62.69 | 2.0717 | 12.7536 | 2.0717 | 30.0988 | 243.3897 | 81.8061
62.7 | 2.0721 | 12.7549 | 2.0721 | 30.0991 | 243.3901 | 81.8161
62.71 | 2.0724 | 12.7556 | 2.0724 | 30.0995 | 243.3904 | 81.8261
62.72 | 2.0728 | 12.7575 | 2.0728 | 30.0999 | 243.3908 | 81.8361
62.73 | 2.0731 | 12.7593 | 2.0731 | 30.1002 | 243.3911 | 81.8461
62.74 | 2.0735 | 12.7603 | 2.0735 | 30.1006 | 243.3915 | 81.8561
62.75 | 2.0739 | 12.7618 | 2.0739 | 30.1009 | 243.3919 | 81.8661
62.76 | 2.0742 | 12.7619 | 2.0742 | 30.1013 | 243.3923 | 81.8761
62.77 | 2.0746 | 12.7621 | 2.0746 | 30.1017 | 243.3926 | 81.8861
62.78 | 2.075 | 12.7636 | 2.075 | 30.102 | 243.393 | 81.8961
62.79 | 2.0754 | 12.7657 | 2.0754 | 30.1025 | 243.3934 | 81.9061
62.8 | 2.0758 | 12.7679 | 2.0758 | 30.1028 | 243.3938 | 81.9161
62.81 | 2.0761 | 12.7697 | 2.0761 | 30.1032 | 243.3942 | 81.9261
62.82 | 2.0765 | 12.7708 | 2.0765 | 30.1036 | 243.3945 | 81.9361
62.83 | 2.0769 | 12.7711 | 2.0769 | 30.1039 | 243.3949 | 81.9461
62.84 | 2.0772 | 12.7722 | 2.0772 | 30.1043 | 243.3952 | 81.9561
62.85 | 2.0776 | 12.7733 | 2.0776 | 30.1047 | 243.3956 | 81.9661
62.86 | 2.078 | 12.7748 | 2.078 | 30.105 | 243.396 | 81.9761
62.87 | 2.0783 | 12.7753 | 2.0783 | 30.1054 | 243.3964 | 81.9861
62.88 | 2.0787 | 12.7761 | 2.0787 | 30.1058 | 243.3967 | 81.9961
62.89 | 2.0791 | 12.7765 | 2.0791 | 30.1061 | 243.3971 | 82.0061
62.9 | 2.0794 | 12.7763 | 2.0794 | 30.1065 | 243.3974 | 82.0161
62.91 | 2.0798 | 12.7779 | 2.0798 | 30.1068 | 243.3978 | 82.0261
62.92 | 2.0801 | 12.7795 | 2.0801 | 30.1072 | 243.3981 | 82.0361
62.93 | 2.0804 | 12.7812 | 2.0804 | 30.1075 | 243.3985 | 82.0461
62.94 | 2.0808 | 12.7813 | 2.0808 | 30.1079 | 243.3988 | 82.0561
62.95 | 2.0811 | 12.7818 | 2.0811 | 30.1082 | 243.3992 | 82.0661
62.96 | 2.0815 | 12.7828 | 2.0815 | 30.1086 | 243.3995 | 82.0761
62.97 | 2.0818 | 12.784 | 2.0818 | 30.1089 | 243.3998 | 82.0861
62.98 | 2.0821 | 12.784 | 2.0821 | 30.1092 | 243.4002 | 82.0961
62.99 | 2.0825 | 12.7846 | 2.0825 | 30.1095 | 243.4005 | 82.1061
63 | 2.0828 | 12.7854 | 2.0828 | 30.1099 | 243.4008 | 82.1161
63.01 | 2.0831 | 12.7856 | 2.0831 | 30.1102 | 243.4011 | 82.1261
63.02 | 2.0834 | 12.7857 | 2.0834 | 30.1105 | 243.4014 | 82.1361
63.03 | 2.0838 | 12.786 | 2.0838 | 30.1108 | 243.4018 | 82.1461
63.04 | 2.0841 | 12.7875 | 2.0841 | 30.1112 | 243.4021 | 82.1561
63.05 | 2.0844 | 12.7882 | 2.0844 | 30.1115 | 243.4024 | 82.1661
63.06 | 2.0847 | 12.7883 | 2.0847 | 30.1118 | 243.4027 | 82.1761
63.07 | 2.085 | 12.7885 | 2.085 | 30.1121 | 243.403 | 82.1861
63.08 | 2.0853 | 12.7881 | 2.0853 | 30.1124 | 243.4033 | 82.1961
63.09 | 2.0856 | 12.7873 | 2.0856 | 30.1127 | 243.4036 | 82.2061
63.1 | 2.0859 | 12.7879 | 2.0859 | 30.113 | 243.404 | 82.2161
63.11 | 2.0863 | 12.7882 | 2.0863 | 30.1133 | 243.4043 | 82.2261
63.12 | 2.0866 | 12.788 | 2.0866 | 30.1136 | 243.4046 | 82.2361
63.13 | 2.0868 | 12.788 | 2.0868 | 30.1139 | 243.4048 | 82.2461
63.14 | 2.0871 | 12.7882 | 2.0871 | 30.1142 | 243.4051 | 82.2561
63.15 | 2.0874 | 12.789 | 2.0874 | 30.1145 | 243.4054 | 82.2661
63.16 | 2.0877 | 12.7885 | 2.0877 | 30.1148 | 243.4057 | 82.2761
63.17 | 2.088 | 12.7877 | 2.088 | 30.1151 | 243.4061 | 82.2861
63.18 | 2.0884 | 12.7881 | 2.0884 | 30.1154 | 243.4064 | 82.2961
63.19 | 2.0887 | 12.7891 | 2.0887 | 30.1158 | 243.4067 | 82.3061
63.2 | 2.0889 | 12.7896 | 2.0889 | 30.116 | 243.407 | 82.3161
63.21 | 2.0892 | 12.7898 | 2.0892 | 30.1163 | 243.4073 | 82.3261
63.22 | 2.0896 | 12.7893 | 2.0896 | 30.1167 | 243.4076 | 82.3361
63.23 | 2.0899 | 12.7899 | 2.0899 | 30.117 | 243.408 | 82.3461
63.24 | 2.0903 | 12.7897 | 2.0903 | 30.1173 | 243.4083 | 82.3561
63.25 | 2.0906 | 12.7905 | 2.0906 | 30.1177 | 243.4086 | 82.3661
63.26 | 2.0909 | 12.7917 | 2.0909 | 30.118 | 243.4089 | 82.3761
63.27 | 2.0912 | 12.7924 | 2.0912 | 30.1183 | 243.4092 | 82.3861
63.28 | 2.0915 | 12.7932 | 2.0915 | 30.1186 | 243.4095 | 82.3961
63.29 | 2.0918 | 12.7934 | 2.0918 | 30.1189 | 243.4098 | 82.4061
63.3 | 2.0921 | 12.7933 | 2.0921 | 30.1192 | 243.4102 | 82.4161
63.31 | 2.0925 | 12.7936 | 2.0925 | 30.1195 | 243.4105 | 82.4261
63.32 | 2.0928 | 12.7945 | 2.0928 | 30.1199 | 243.4108 | 82.4361
63.33 | 2.0931 | 12.795 | 2.0931 | 30.1202 | 243.4111 | 82.4461
63.34 | 2.0934 | 12.7968 | 2.0934 | 30.1205 | 243.4114 | 82.4561
63.35 | 2.0937 | 12.7967 | 2.0937 | 30.1208 | 243.4118 | 82.4661
63.36 | 2.0941 | 12.7974 | 2.0941 | 30.1211 | 243.4121 | 82.4761
63.37 | 2.0944 | 12.7986 | 2.0944 | 30.1215 | 243.4124 | 82.4861
63.38 | 2.0947 | 12.799 | 2.0947 | 30.1218 | 243.4127 | 82.4961
63.39 | 2.095 | 12.7998 | 2.095 | 30.1221 | 243.413 | 82.5061
63.4 | 2.0953 | 12.8005 | 2.0953 | 30.1224 | 243.4134 | 82.5161
63.41 | 2.0957 | 12.8014 | 2.0957 | 30.1228 | 243.4137 | 82.5261
63.42 | 2.096 | 12.8021 | 2.096 | 30.1231 | 243.414 | 82.5361
63.43 | 2.0963 | 12.8029 | 2.0963 | 30.1234 | 243.4143 | 82.5461
63.44 | 2.0966 | 12.803 | 2.0966 | 30.1237 | 243.4146 | 82.5561
63.45 | 2.097 | 12.8029 | 2.097 | 30.1241 | 243.415 | 82.5661
63.46 | 2.0973 | 12.8023 | 2.0973 | 30.1244 | 243.4153 | 82.5761
63.47 | 2.0976 | 12.8031 | 2.0976 | 30.1247 | 243.4157 | 82.5861
63.48 | 2.098 | 12.8048 | 2.098 | 30.125 | 243.416 | 82.5961
63.49 | 2.0983 | 12.8056 | 2.0983 | 30.1254 | 243.4163 | 82.6061
63.5 | 2.0986 | 12.8073 | 2.0986 | 30.1257 | 243.4167 | 82.6161
63.51 | 2.099 | 12.807 | 2.099 | 30.126 | 243.417 | 82.6261
63.52 | 2.0993 | 12.8079 | 2.0993 | 30.1264 | 243.4173 | 82.6361
63.53 | 2.0996 | 12.8082 | 2.0996 | 30.1267 | 243.4176 | 82.6461
63.54 | 2.0999 | 12.8083 | 2.0999 | 30.127 | 243.418 | 82.6561
63.55 | 2.1002 | 12.809 | 2.1002 | 30.1273 | 243.4183 | 82.6661
63.56 | 2.1006 | 12.8102 | 2.1006 | 30.1276 | 243.4186 | 82.6761
63.57 | 2.1009 | 12.8103 | 2.1009 | 30.128 | 243.4189 | 82.6861
63.58 | 2.1012 | 12.81 | 2.1012 | 30.1283 | 243.4193 | 82.6961
63.59 | 2.1016 | 12.8103 | 2.1016 | 30.1286 | 243.4196 | 82.7061
63.6 | 2.1019 | 12.8103 | 2.1019 | 30.129 | 243.4199 | 82.7161
63.61 | 2.1023 | 12.8121 | 2.1023 | 30.1293 | 243.4203 | 82.7261
63.62 | 2.1026 | 12.8131 | 2.1026 | 30.1297 | 243.4206 | 82.7361
63.63 | 2.103 | 12.8137 | 2.103 | 30.13 | 243.421 | 82.7461
63.64 | 2.1033 | 12.8149 | 2.1033 | 30.1304 | 243.4213 | 82.7561
63.65 | 2.1036 | 12.8174 | 2.1036 | 30.1307 | 243.4217 | 82.7661
63.66 | 2.104 | 12.8186 | 2.104 | 30.1311 | 243.422 | 82.7761
63.67 | 2.1043 | 12.8202 | 2.1043 | 30.1314 | 243.4224 | 82.7861
63.68 | 2.1047 | 12.8224 | 2.1047 | 30.1318 | 243.4227 | 82.7961
63.69 | 2.1051 | 12.8243 | 2.1051 | 30.1321 | 243.4231 | 82.8061
63.7 | 2.1054 | 12.8248 | 2.1054 | 30.1325 | 243.4234 | 82.8161
63.71 | 2.1058 | 12.8249 | 2.1058 | 30.1328 | 243.4238 | 82.8261
63.72 | 2.1061 | 12.8253 | 2.1061 | 30.1332 | 243.4241 | 82.8361
63.73 | 2.1065 | 12.8264 | 2.1065 | 30.1335 | 243.4245 | 82.8461
63.74 | 2.1068 | 12.8275 | 2.1068 | 30.1339 | 243.4249 | 82.8561
63.75 | 2.1072 | 12.8277 | 2.1072 | 30.1343 | 243.4252 | 82.8661
63.76 | 2.1076 | 12.8304 | 2.1076 | 30.1347 | 243.4256 | 82.8761
63.77 | 2.1079 | 12.8315 | 2.1079 | 30.135 | 243.426 | 82.8861
63.78 | 2.1083 | 12.8317 | 2.1083 | 30.1354 | 243.4263 | 82.8961
63.79 | 2.1087 | 12.8321 | 2.1087 | 30.1357 | 243.4267 | 82.9061
63.8 | 2.1091 | 12.8342 | 2.1091 | 30.1361 | 243.4271 | 82.9161
63.81 | 2.1095 | 12.8366 | 2.1095 | 30.1366 | 243.4275 | 82.9261
63.82 | 2.1099 | 12.8382 | 2.1099 | 30.1369 | 243.4279 | 82.9361
63.83 | 2.1102 | 12.8398 | 2.1102 | 30.1373 | 243.4282 | 82.9461
63.84 | 2.1106 | 12.8402 | 2.1106 | 30.1376 | 243.4286 | 82.9561
63.85 | 2.1109 | 12.8411 | 2.1109 | 30.138 | 243.4289 | 82.9661
63.86 | 2.1113 | 12.8406 | 2.1113 | 30.1384 | 243.4293 | 82.9761
63.87 | 2.1117 | 12.8403 | 2.1117 | 30.1388 | 243.4297 | 82.9861
63.88 | 2.112 | 12.8413 | 2.112 | 30.1391 | 243.4301 | 82.9961
63.89 | 2.1124 | 12.8427 | 2.1124 | 30.1395 | 243.4304 | 83.0061
63.9 | 2.1127 | 12.8424 | 2.1127 | 30.1398 | 243.4308 | 83.0161
63.91 | 2.1131 | 12.8425 | 2.1131 | 30.1402 | 243.4311 | 83.0261
63.92 | 2.1134 | 12.8416 | 2.1134 | 30.1405 | 243.4315 | 83.0361
63.93 | 2.1138 | 12.8414 | 2.1138 | 30.1408 | 243.4318 | 83.0461
63.94 | 2.1141 | 12.8428 | 2.1141 | 30.1412 | 243.4321 | 83.0561
63.95 | 2.1144 | 12.8438 | 2.1144 | 30.1415 | 243.4325 | 83.0661
63.96 | 2.1148 | 12.8447 | 2.1148 | 30.1419 | 243.4328 | 83.0761
63.97 | 2.1151 | 12.8466 | 2.1151 | 30.1422 | 243.4331 | 83.0861
63.98 | 2.1155 | 12.8474 | 2.1155 | 30.1425 | 243.4335 | 83.0961
63.99 | 2.1158 | 12.8464 | 2.1158 | 30.1429 | 243.4338 | 83.1061
64 | 2.1161 | 12.8467 | 2.1161 | 30.1432 | 243.4341 | 83.1161
64.01 | 2.1164 | 12.8466 | 2.1164 | 30.1435 | 243.4344 | 83.1261
64.02 | 2.1167 | 12.8478 | 2.1167 | 30.1438 | 243.4348 | 83.1361
64.03 | 2.1171 | 12.8481 | 2.1171 | 30.1441 | 243.4351 | 83.1461
64.04 | 2.1173 | 12.8482 | 2.1173 | 30.1444 | 243.4354 | 83.1561
64.05 | 2.1176 | 12.8473 | 2.1176 | 30.1447 | 243.4357 | 83.1661
64.06 | 2.118 | 12.8481 | 2.118 | 30.145 | 243.436 | 83.1761
64.07 | 2.1183 | 12.8481 | 2.1183 | 30.1454 | 243.4363 | 83.1861
64.08 | 2.1187 | 12.8474 | 2.1187 | 30.1457 | 243.4367 | 83.1961
64.09 | 2.119 | 12.8476 | 2.119 | 30.146 | 243.437 | 83.2061
64.1 | 2.1192 | 12.8477 | 2.1192 | 30.1463 | 243.4373 | 83.2161
64.11 | 2.1195 | 12.8487 | 2.1195 | 30.1466 | 243.4376 | 83.2261
64.12 | 2.1199 | 12.8489 | 2.1199 | 30.1469 | 243.4379 | 83.2361
64.13 | 2.1201 | 12.8499 | 2.1201 | 30.1472 | 243.4382 | 83.2461
64.14 | 2.1205 | 12.8501 | 2.1205 | 30.1475 | 243.4385 | 83.2561
64.15 | 2.1208 | 12.8506 | 2.1208 | 30.1479 | 243.4388 | 83.2661
64.16 | 2.1211 | 12.8503 | 2.1211 | 30.1482 | 243.4391 | 83.2761
64.17 | 2.1214 | 12.8513 | 2.1214 | 30.1485 | 243.4394 | 83.2861
64.18 | 2.1217 | 12.8525 | 2.1217 | 30.1488 | 243.4397 | 83.2961
64.19 | 2.122 | 12.8531 | 2.122 | 30.1491 | 243.44 | 83.3061
64.2 | 2.1224 | 12.8536 | 2.1224 | 30.1494 | 243.4404 | 83.3161
64.21 | 2.1227 | 12.8532 | 2.1227 | 30.1498 | 243.4407 | 83.3261
64.22 | 2.123 | 12.8543 | 2.123 | 30.1501 | 243.441 | 83.3361
64.23 | 2.1233 | 12.854 | 2.1233 | 30.1504 | 243.4413 | 83.3461
64.24 | 2.1236 | 12.8547 | 2.1236 | 30.1507 | 243.4416 | 83.3561
64.25 | 2.1239 | 12.8546 | 2.1239 | 30.1509 | 243.4419 | 83.3661
64.26 | 2.1242 | 12.8544 | 2.1242 | 30.1512 | 243.4422 | 83.3761
64.27 | 2.1245 | 12.855 | 2.1245 | 30.1516 | 243.4425 | 83.3861
64.28 | 2.1248 | 12.8556 | 2.1248 | 30.1519 | 243.4428 | 83.3961
64.29 | 2.1251 | 12.8563 | 2.1251 | 30.1522 | 243.4432 | 83.4061
64.3 | 2.1254 | 12.8572 | 2.1254 | 30.1525 | 243.4435 | 83.4161
64.31 | 2.1258 | 12.8582 | 2.1258 | 30.1528 | 243.4438 | 83.4261
64.32 | 2.1261 | 12.8587 | 2.1261 | 30.1532 | 243.4441 | 83.4361
64.33 | 2.1264 | 12.8598 | 2.1264 | 30.1535 | 243.4444 | 83.4461
64.34 | 2.1267 | 12.8587 | 2.1267 | 30.1538 | 243.4447 | 83.4561
64.35 | 2.127 | 12.8589 | 2.127 | 30.1541 | 243.445 | 83.4661
64.36 | 2.1274 | 12.8594 | 2.1274 | 30.1545 | 243.4454 | 83.4761
64.37 | 2.1277 | 12.8589 | 2.1277 | 30.1548 | 243.4457 | 83.4861
64.38 | 2.128 | 12.8579 | 2.128 | 30.1551 | 243.446 | 83.4961
64.39 | 2.1283 | 12.8579 | 2.1283 | 30.1554 | 243.4463 | 83.5061
64.4 | 2.1286 | 12.8581 | 2.1286 | 30.1557 | 243.4466 | 83.5161
64.41 | 2.129 | 12.8586 | 2.129 | 30.1561 | 243.447 | 83.5261
64.42 | 2.1294 | 12.8595 | 2.1294 | 30.1564 | 243.4474 | 83.5361
64.43 | 2.1297 | 12.8597 | 2.1297 | 30.1568 | 243.4477 | 83.5461
64.44 | 2.13 | 12.861 | 2.13 | 30.157 | 243.448 | 83.5561
64.45 | 2.1303 | 12.8635 | 2.1303 | 30.1574 | 243.4483 | 83.5661
64.46 | 2.1307 | 12.8647 | 2.1307 | 30.1577 | 243.4487 | 83.5761
64.47 | 2.131 | 12.8649 | 2.131 | 30.1581 | 243.449 | 83.5861
64.48 | 2.1313 | 12.8671 | 2.1313 | 30.1584 | 243.4493 | 83.5961
64.49 | 2.1316 | 12.8683 | 2.1316 | 30.1587 | 243.4496 | 83.6061
64.5 | 2.132 | 12.8687 | 2.132 | 30.159 | 243.45 | 83.6161
64.51 | 2.1323 | 12.8694 | 2.1323 | 30.1594 | 243.4503 | 83.6261
64.52 | 2.1326 | 12.8692 | 2.1326 | 30.1597 | 243.4506 | 83.6361
64.53 | 2.1329 | 12.8695 | 2.1329 | 30.16 | 243.4509 | 83.6461
64.54 | 2.1332 | 12.8701 | 2.1332 | 30.1603 | 243.4513 | 83.6561
64.55 | 2.1336 | 12.8704 | 2.1336 | 30.1606 | 243.4516 | 83.6661
64.56 | 2.1339 | 12.8711 | 2.1339 | 30.161 | 243.4519 | 83.6761
64.57 | 2.1342 | 12.8727 | 2.1342 | 30.1613 | 243.4522 | 83.6861
64.58 | 2.1346 | 12.8734 | 2.1346 | 30.1616 | 243.4526 | 83.6961
64.59 | 2.1349 | 12.8738 | 2.1349 | 30.162 | 243.4529 | 83.7061
64.6 | 2.1352 | 12.8751 | 2.1352 | 30.1623 | 243.4533 | 83.7161
64.61 | 2.1356 | 12.8751 | 2.1356 | 30.1627 | 243.4536 | 83.7261
64.62 | 2.1359 | 12.8749 | 2.1359 | 30.163 | 243.454 | 83.7361
64.63 | 2.1363 | 12.8755 | 2.1363 | 30.1634 | 243.4543 | 83.7461
64.64 | 2.1366 | 12.8769 | 2.1366 | 30.1637 | 243.4546 | 83.7561
64.65 | 2.1369 | 12.8775 | 2.1369 | 30.164 | 243.455 | 83.7661
64.66 | 2.1373 | 12.8779 | 2.1373 | 30.1644 | 243.4553 | 83.7761
64.67 | 2.1376 | 12.8776 | 2.1376 | 30.1647 | 243.4557 | 83.7861
64.68 | 2.138 | 12.8776 | 2.138 | 30.1651 | 243.456 | 83.7961
64.69 | 2.1383 | 12.8786 | 2.1383 | 30.1654 | 243.4563 | 83.8061
64.7 | 2.1387 | 12.8798 | 2.1387 | 30.1657 | 243.4567 | 83.8161
64.71 | 2.139 | 12.882 | 2.139 | 30.1661 | 243.457 | 83.8261
64.72 | 2.1394 | 12.8851 | 2.1394 | 30.1665 | 243.4574 | 83.8361
64.73 | 2.1398 | 12.887 | 2.1398 | 30.1668 | 243.4578 | 83.8461
64.74 | 2.1401 | 12.8885 | 2.1401 | 30.1672 | 243.4582 | 83.8561
64.75 | 2.1405 | 12.8887 | 2.1405 | 30.1676 | 243.4586 | 83.8661
64.76 | 2.1409 | 12.8903 | 2.1409 | 30.168 | 243.459 | 83.8761
64.77 | 2.1413 | 12.893 | 2.1413 | 30.1684 | 243.4593 | 83.8861
64.78 | 2.1416 | 12.896 | 2.1416 | 30.1687 | 243.4597 | 83.8961
64.79 | 2.142 | 12.8986 | 2.142 | 30.1691 | 243.46 | 83.9061
64.8 | 2.1424 | 12.8999 | 2.1424 | 30.1695 | 243.4604 | 83.9161
64.81 | 2.1428 | 12.9007 | 2.1428 | 30.1699 | 243.4608 | 83.9261
64.82 | 2.1432 | 12.9012 | 2.1432 | 30.1702 | 243.4612 | 83.9361
64.83 | 2.1436 | 12.9032 | 2.1436 | 30.1706 | 243.4616 | 83.9461
64.84 | 2.1439 | 12.904 | 2.1439 | 30.171 | 243.4619 | 83.9561
64.85 | 2.1443 | 12.9059 | 2.1443 | 30.1714 | 243.4623 | 83.9661
64.86 | 2.1446 | 12.9071 | 2.1446 | 30.1717 | 243.4627 | 83.9761
64.87 | 2.145 | 12.9081 | 2.145 | 30.1721 | 243.463 | 83.9861
64.88 | 2.1454 | 12.9082 | 2.1454 | 30.1725 | 243.4634 | 83.9961
64.89 | 2.1457 | 12.9084 | 2.1457 | 30.1728 | 243.4637 | 84.0061
64.9 | 2.1461 | 12.9092 | 2.1461 | 30.1731 | 243.4641 | 84.0161
64.91 | 2.1464 | 12.9097 | 2.1464 | 30.1735 | 243.4644 | 84.0261
64.92 | 2.1467 | 12.9107 | 2.1467 | 30.1738 | 243.4647 | 84.0361
64.93 | 2.1471 | 12.9104 | 2.1471 | 30.1742 | 243.4651 | 84.0461
64.94 | 2.1474 | 12.9117 | 2.1474 | 30.1745 | 243.4654 | 84.0561
64.95 | 2.1477 | 12.9125 | 2.1477 | 30.1748 | 243.4658 | 84.0661
64.96 | 2.1481 | 12.9116 | 2.1481 | 30.1752 | 243.4661 | 84.0761
64.97 | 2.1485 | 12.9112 | 2.1485 | 30.1755 | 243.4665 | 84.0861
64.98 | 2.1488 | 12.9114 | 2.1488 | 30.1759 | 243.4668 | 84.0961
64.99 | 2.1491 | 12.9114 | 2.1491 | 30.1762 | 243.4672 | 84.1061
65 | 2.1494 | 12.9107 | 2.1494 | 30.1765 | 243.4674 | 84.1161
65.01 | 2.1497 | 12.9109 | 2.1497 | 30.1768 | 243.4677 | 84.1261
65.02 | 2.15 | 12.9109 | 2.15 | 30.1771 | 243.4681 | 84.1361
65.03 | 2.1504 | 12.9117 | 2.1504 | 30.1775 | 243.4684 | 84.1461
65.04 | 2.1507 | 12.9104 | 2.1507 | 30.1778 | 243.4687 | 84.1561
65.05 | 2.151 | 12.909 | 2.151 | 30.1781 | 243.469 | 84.1661
65.06 | 2.1513 | 12.9093 | 2.1513 | 30.1784 | 243.4693 | 84.1761
65.07 | 2.1516 | 12.9085 | 2.1516 | 30.1787 | 243.4697 | 84.1861
65.08 | 2.152 | 12.907 | 2.152 | 30.1791 | 243.47 | 84.1961
65.09 | 2.1523 | 12.9079 | 2.1523 | 30.1794 | 243.4703 | 84.2061
65.1 | 2.1526 | 12.9086 | 2.1526 | 30.1797 | 243.4706 | 84.2161
65.11 | 2.1529 | 12.9087 | 2.1529 | 30.18 | 243.4709 | 84.2261
65.12 | 2.1532 | 12.9077 | 2.1532 | 30.1803 | 243.4712 | 84.2361
65.13 | 2.1535 | 12.9077 | 2.1535 | 30.1806 | 243.4715 | 84.2461
65.14 | 2.1538 | 12.9081 | 2.1538 | 30.1809 | 243.4718 | 84.2561
65.15 | 2.1541 | 12.9087 | 2.1541 | 30.1812 | 243.4721 | 84.2661
65.16 | 2.1544 | 12.9086 | 2.1544 | 30.1815 | 243.4724 | 84.2761
65.17 | 2.1547 | 12.9091 | 2.1547 | 30.1818 | 243.4727 | 84.2861
65.18 | 2.155 | 12.9111 | 2.155 | 30.1821 | 243.473 | 84.2961
65.19 | 2.1553 | 12.9099 | 2.1553 | 30.1824 | 243.4733 | 84.3061
65.2 | 2.1556 | 12.91 | 2.1556 | 30.1827 | 243.4737 | 84.3161
65.21 | 2.1559 | 12.9098 | 2.1559 | 30.183 | 243.474 | 84.3261
65.22 | 2.1562 | 12.9108 | 2.1562 | 30.1833 | 243.4743 | 84.3361
65.23 | 2.1565 | 12.9109 | 2.1565 | 30.1836 | 243.4746 | 84.3461
65.24 | 2.1569 | 12.9102 | 2.1569 | 30.184 | 243.4749 | 84.3561
65.25 | 2.1572 | 12.9096 | 2.1572 | 30.1843 | 243.4752 | 84.3661
65.26 | 2.1575 | 12.9107 | 2.1575 | 30.1846 | 243.4756 | 84.3761
65.27 | 2.1579 | 12.9121 | 2.1579 | 30.1849 | 243.4759 | 84.3861
65.28 | 2.1582 | 12.9111 | 2.1582 | 30.1853 | 243.4762 | 84.3961
65.29 | 2.1585 | 12.911 | 2.1585 | 30.1855 | 243.4765 | 84.4061
65.3 | 2.1588 | 12.9107 | 2.1588 | 30.1859 | 243.4768 | 84.4161
65.31 | 2.1591 | 12.9104 | 2.1591 | 30.1862 | 243.4771 | 84.4261
65.32 | 2.1595 | 12.9103 | 2.1595 | 30.1865 | 243.4775 | 84.4361
65.33 | 2.1598 | 12.9103 | 2.1598 | 30.1869 | 243.4778 | 84.4461
65.34 | 2.1601 | 12.9119 | 2.1601 | 30.1871 | 243.4781 | 84.4561
65.35 | 2.1604 | 12.9133 | 2.1604 | 30.1875 | 243.4784 | 84.4661
65.36 | 2.1607 | 12.9131 | 2.1607 | 30.1878 | 243.4788 | 84.4761
65.37 | 2.161 | 12.9129 | 2.161 | 30.1881 | 243.4791 | 84.4861
65.38 | 2.1614 | 12.9141 | 2.1614 | 30.1884 | 243.4794 | 84.4961
65.39 | 2.1617 | 12.9157 | 2.1617 | 30.1887 | 243.4797 | 84.5061
65.4 | 2.162 | 12.917 | 2.162 | 30.1891 | 243.48 | 84.5161
65.41 | 2.1624 | 12.9179 | 2.1624 | 30.1894 | 243.4804 | 84.5261
65.42 | 2.1627 | 12.9185 | 2.1627 | 30.1898 | 243.4807 | 84.5361
65.43 | 2.163 | 12.918 | 2.163 | 30.1901 | 243.481 | 84.5461
65.44 | 2.1633 | 12.9188 | 2.1633 | 30.1904 | 243.4813 | 84.5561
65.45 | 2.1636 | 12.9203 | 2.1636 | 30.1907 | 243.4817 | 84.5661
65.46 | 2.164 | 12.9224 | 2.164 | 30.1911 | 243.482 | 84.5761
65.47 | 2.1643 | 12.9229 | 2.1643 | 30.1913 | 243.4823 | 84.5861
65.48 | 2.1646 | 12.9236 | 2.1646 | 30.1917 | 243.4826 | 84.5961
65.49 | 2.165 | 12.9239 | 2.165 | 30.192 | 243.483 | 84.6061
65.5 | 2.1653 | 12.9248 | 2.1653 | 30.1923 | 243.4833 | 84.6161
65.51 | 2.1656 | 12.9262 | 2.1656 | 30.1926 | 243.4836 | 84.6261
65.52 | 2.1659 | 12.9272 | 2.1659 | 30.193 | 243.4839 | 84.6361
65.53 | 2.1662 | 12.9294 | 2.1662 | 30.1933 | 243.4843 | 84.6461
65.54 | 2.1666 | 12.9288 | 2.1666 | 30.1936 | 243.4846 | 84.6561
65.55 | 2.1669 | 12.9297 | 2.1669 | 30.194 | 243.4849 | 84.6661
65.56 | 2.1672 | 12.9301 | 2.1672 | 30.1943 | 243.4853 | 84.6761
65.57 | 2.1676 | 12.9299 | 2.1676 | 30.1946 | 243.4856 | 84.6861
65.58 | 2.1679 | 12.9293 | 2.1679 | 30.1949 | 243.4859 | 84.6961
65.59 | 2.1682 | 12.9301 | 2.1682 | 30.1953 | 243.4862 | 84.7061
65.6 | 2.1686 | 12.9314 | 2.1686 | 30.1957 | 243.4866 | 84.7161
65.61 | 2.1689 | 12.9315 | 2.1689 | 30.196 | 243.487 | 84.7261
65.62 | 2.1692 | 12.9318 | 2.1692 | 30.1963 | 243.4873 | 84.7361
65.63 | 2.1696 | 12.9316 | 2.1696 | 30.1967 | 243.4876 | 84.7461
65.64 | 2.1699 | 12.9341 | 2.1699 | 30.197 | 243.488 | 84.7561
65.65 | 2.1703 | 12.9341 | 2.1703 | 30.1974 | 243.4883 | 84.7661
65.66 | 2.1706 | 12.9337 | 2.1706 | 30.1977 | 243.4887 | 84.7761
65.67 | 2.171 | 12.9357 | 2.171 | 30.1981 | 243.489 | 84.7861
65.68 | 2.1713 | 12.9376 | 2.1713 | 30.1984 | 243.4894 | 84.7961
65.69 | 2.1717 | 12.9385 | 2.1717 | 30.1987 | 243.4897 | 84.8061
65.7 | 2.172 | 12.9385 | 2.172 | 30.1991 | 243.49 | 84.8161
65.71 | 2.1724 | 12.9401 | 2.1724 | 30.1995 | 243.4904 | 84.8261
65.72 | 2.1728 | 12.9422 | 2.1728 | 30.1998 | 243.4908 | 84.8361
65.73 | 2.1731 | 12.9451 | 2.1731 | 30.2002 | 243.4911 | 84.8461
65.74 | 2.1735 | 12.946 | 2.1735 | 30.2006 | 243.4915 | 84.8561
65.75 | 2.1738 | 12.9467 | 2.1738 | 30.2009 | 243.4919 | 84.8661
65.76 | 2.1742 | 12.9484 | 2.1742 | 30.2013 | 243.4922 | 84.8761
65.77 | 2.1746 | 12.9498 | 2.1746 | 30.2017 | 243.4926 | 84.8861
65.78 | 2.175 | 12.9516 | 2.175 | 30.2021 | 243.493 | 84.8961
65.79 | 2.1754 | 12.9528 | 2.1754 | 30.2025 | 243.4934 | 84.9061
65.8 | 2.1758 | 12.9534 | 2.1758 | 30.2029 | 243.4938 | 84.9161
65.81 | 2.1762 | 12.9538 | 2.1762 | 30.2032 | 243.4942 | 84.9261
65.82 | 2.1765 | 12.9537 | 2.1765 | 30.2036 | 243.4945 | 84.9361
65.83 | 2.1769 | 12.9536 | 2.1769 | 30.204 | 243.4949 | 84.9461
65.84 | 2.1772 | 12.9533 | 2.1772 | 30.2043 | 243.4953 | 84.9561
65.85 | 2.1776 | 12.9545 | 2.1776 | 30.2047 | 243.4956 | 84.9661
65.86 | 2.178 | 12.9544 | 2.178 | 30.205 | 243.496 | 84.9761
65.87 | 2.1783 | 12.9544 | 2.1783 | 30.2054 | 243.4964 | 84.9861
65.88 | 2.1787 | 12.9552 | 2.1787 | 30.2058 | 243.4967 | 84.9961
65.89 | 2.1791 | 12.9564 | 2.1791 | 30.2061 | 243.4971 | 85.0061
65.9 | 2.1794 | 12.9565 | 2.1794 | 30.2065 | 243.4974 | 85.0161
65.91 | 2.1797 | 12.957 | 2.1797 | 30.2068 | 243.4978 | 85.0261
65.92 | 2.1801 | 12.9577 | 2.1801 | 30.2071 | 243.4981 | 85.0361
65.93 | 2.1804 | 12.9576 | 2.1804 | 30.2075 | 243.4984 | 85.0461
65.94 | 2.1808 | 12.9594 | 2.1808 | 30.2079 | 243.4988 | 85.0561
65.95 | 2.1811 | 12.96 | 2.1811 | 30.2082 | 243.4991 | 85.0661
65.96 | 2.1815 | 12.9606 | 2.1815 | 30.2085 | 243.4995 | 85.0761
65.97 | 2.1818 | 12.9613 | 2.1818 | 30.2089 | 243.4998 | 85.0861
65.98 | 2.1821 | 12.961 | 2.1821 | 30.2092 | 243.5001 | 85.0961
65.99 | 2.1824 | 12.9611 | 2.1824 | 30.2095 | 243.5005 | 85.1061
66 | 2.1828 | 12.9614 | 2.1828 | 30.2099 | 243.5008 | 85.1161
66.01 | 2.1831 | 12.961 | 2.1831 | 30.2101 | 243.5011 | 85.1261
66.02 | 2.1833 | 12.9617 | 2.1833 | 30.2104 | 243.5014 | 85.1361
66.03 | 2.1837 | 12.9629 | 2.1837 | 30.2107 | 243.5017 | 85.1461
66.04 | 2.184 | 12.9616 | 2.184 | 30.2111 | 243.502 | 85.1561
66.05 | 2.1843 | 12.9609 | 2.1843 | 30.2114 | 243.5024 | 85.1661
66.06 | 2.1847 | 12.9609 | 2.1847 | 30.2117 | 243.5027 | 85.1761
66.07 | 2.1849 | 12.9606 | 2.1849 | 30.212 | 243.503 | 85.1861
66.08 | 2.1852 | 12.9605 | 2.1852 | 30.2123 | 243.5033 | 85.1961
66.09 | 2.1856 | 12.9606 | 2.1856 | 30.2126 | 243.5036 | 85.2061
66.1 | 2.1858 | 12.9615 | 2.1858 | 30.2129 | 243.5039 | 85.2161
66.11 | 2.1862 | 12.9617 | 2.1862 | 30.2132 | 243.5042 | 85.2261
66.12 | 2.1865 | 12.9619 | 2.1865 | 30.2135 | 243.5045 | 85.2361
66.13 | 2.1868 | 12.9606 | 2.1868 | 30.2138 | 243.5048 | 85.2461
66.14 | 2.1871 | 12.961 | 2.1871 | 30.2142 | 243.5051 | 85.2561
66.15 | 2.1874 | 12.9612 | 2.1874 | 30.2145 | 243.5054 | 85.2661
66.16 | 2.1877 | 12.9611 | 2.1877 | 30.2148 | 243.5057 | 85.2761
66.17 | 2.188 | 12.9608 | 2.188 | 30.2151 | 243.5061 | 85.2861
66.18 | 2.1883 | 12.9604 | 2.1883 | 30.2154 | 243.5064 | 85.2961
66.19 | 2.1886 | 12.9596 | 2.1886 | 30.2157 | 243.5067 | 85.3061
66.2 | 2.1889 | 12.9597 | 2.1889 | 30.216 | 243.507 | 85.3161
66.21 | 2.1892 | 12.9595 | 2.1892 | 30.2163 | 243.5073 | 85.3261
66.22 | 2.1895 | 12.9588 | 2.1895 | 30.2166 | 243.5075 | 85.3361
66.23 | 2.1899 | 12.9595 | 2.1899 | 30.2169 | 243.5079 | 85.3461
66.24 | 2.1902 | 12.96 | 2.1902 | 30.2173 | 243.5082 | 85.3561
66.25 | 2.1905 | 12.9612 | 2.1905 | 30.2176 | 243.5085 | 85.3661
66.26 | 2.1908 | 12.9619 | 2.1908 | 30.2179 | 243.5088 | 85.3761
66.27 | 2.1911 | 12.9614 | 2.1911 | 30.2182 | 243.5091 | 85.3861
66.28 | 2.1914 | 12.9617 | 2.1914 | 30.2185 | 243.5095 | 85.3961
66.29 | 2.1918 | 12.9629 | 2.1918 | 30.2189 | 243.5098 | 85.4061
66.3 | 2.1921 | 12.9617 | 2.1921 | 30.2192 | 243.5101 | 85.4161
66.31 | 2.1924 | 12.9627 | 2.1924 | 30.2195 | 243.5104 | 85.4261
66.32 | 2.1927 | 12.9631 | 2.1927 | 30.2198 | 243.5107 | 85.4361
66.33 | 2.193 | 12.9628 | 2.193 | 30.2201 | 243.511 | 85.4461
66.34 | 2.1933 | 12.9612 | 2.1933 | 30.2204 | 243.5114 | 85.4561
66.35 | 2.1937 | 12.9608 | 2.1937 | 30.2208 | 243.5117 | 85.4661
66.36 | 2.194 | 12.9611 | 2.194 | 30.2211 | 243.512 | 85.4761
66.37 | 2.1943 | 12.9621 | 2.1943 | 30.2214 | 243.5123 | 85.4861
66.38 | 2.1946 | 12.9619 | 2.1946 | 30.2217 | 243.5127 | 85.4961
66.39 | 2.195 | 12.9609 | 2.195 | 30.222 | 243.513 | 85.5061
66.4 | 2.1953 | 12.9632 | 2.1953 | 30.2224 | 243.5133 | 85.5161
66.41 | 2.1956 | 12.9633 | 2.1956 | 30.2227 | 243.5136 | 85.5261
66.42 | 2.1959 | 12.9633 | 2.1959 | 30.223 | 243.514 | 85.5361
66.43 | 2.1963 | 12.9638 | 2.1963 | 30.2233 | 243.5143 | 85.5461
66.44 | 2.1966 | 12.9656 | 2.1966 | 30.2237 | 243.5146 | 85.5561
66.45 | 2.197 | 12.966 | 2.197 | 30.224 | 243.515 | 85.5661
66.46 | 2.1973 | 12.9664 | 2.1973 | 30.2244 | 243.5153 | 85.5761
66.47 | 2.1976 | 12.967 | 2.1976 | 30.2247 | 243.5157 | 85.5861
66.48 | 2.1979 | 12.9669 | 2.1979 | 30.225 | 243.516 | 85.5961
66.49 | 2.1983 | 12.9684 | 2.1983 | 30.2253 | 243.5163 | 85.6061
66.5 | 2.1986 | 12.9694 | 2.1986 | 30.2257 | 243.5166 | 85.6161
66.51 | 2.1989 | 12.9701 | 2.1989 | 30.226 | 243.517 | 85.6261
66.52 | 2.1993 | 12.971 | 2.1993 | 30.2263 | 243.5173 | 85.6361
66.53 | 2.1996 | 12.9729 | 2.1996 | 30.2266 | 243.5176 | 85.6461
66.54 | 2.1999 | 12.9733 | 2.1999 | 30.227 | 243.5179 | 85.6561
66.55 | 2.2002 | 12.9738 | 2.2002 | 30.2273 | 243.5183 | 85.6661
66.56 | 2.2006 | 12.9745 | 2.2006 | 30.2276 | 243.5186 | 85.6761
66.57 | 2.2009 | 12.9744 | 2.2009 | 30.228 | 243.5189 | 85.6861
66.58 | 2.2013 | 12.9754 | 2.2013 | 30.2283 | 243.5193 | 85.6961
66.59 | 2.2016 | 12.9763 | 2.2016 | 30.2287 | 243.5196 | 85.7061
66.6 | 2.2019 | 12.9766 | 2.2019 | 30.229 | 243.5199 | 85.7161
66.61 | 2.2023 | 12.9768 | 2.2023 | 30.2293 | 243.5203 | 85.7261
66.62 | 2.2026 | 12.9769 | 2.2026 | 30.2297 | 243.5206 | 85.7361
66.63 | 2.203 | 12.9764 | 2.203 | 30.23 | 243.521 | 85.7461
66.64 | 2.2033 | 12.9777 | 2.2033 | 30.2304 | 243.5213 | 85.7561
66.65 | 2.2037 | 12.9795 | 2.2037 | 30.2308 | 243.5217 | 85.7661
66.66 | 2.204 | 12.9787 | 2.204 | 30.2311 | 243.522 | 85.7761
66.67 | 2.2043 | 12.9797 | 2.2043 | 30.2314 | 243.5223 | 85.7861
66.68 | 2.2047 | 12.9812 | 2.2047 | 30.2318 | 243.5227 | 85.7961
66.69 | 2.2051 | 12.9814 | 2.2051 | 30.2321 | 243.5231 | 85.8061
66.7 | 2.2054 | 12.9815 | 2.2054 | 30.2325 | 243.5235 | 85.8161
66.71 | 2.2058 | 12.9819 | 2.2058 | 30.2328 | 243.5238 | 85.8261
66.72 | 2.2061 | 12.9832 | 2.2061 | 30.2332 | 243.5242 | 85.8361
66.73 | 2.2065 | 12.9842 | 2.2065 | 30.2336 | 243.5245 | 85.8461
66.74 | 2.2069 | 12.9861 | 2.2069 | 30.234 | 243.5249 | 85.8561
66.75 | 2.2073 | 12.9866 | 2.2073 | 30.2344 | 243.5253 | 85.8661
66.76 | 2.2077 | 12.9896 | 2.2077 | 30.2348 | 243.5257 | 85.8761
66.77 | 2.208 | 12.9911 | 2.208 | 30.2351 | 243.5261 | 85.8861
66.78 | 2.2084 | 12.9925 | 2.2084 | 30.2355 | 243.5264 | 85.8961
66.79 | 2.2088 | 12.9941 | 2.2088 | 30.2359 | 243.5268 | 85.9061
66.8 | 2.2092 | 12.9965 | 2.2092 | 30.2363 | 243.5272 | 85.9161
66.81 | 2.2096 | 12.9979 | 2.2096 | 30.2366 | 243.5276 | 85.9261
66.82 | 2.2099 | 12.9988 | 2.2099 | 30.237 | 243.5279 | 85.9361
66.83 | 2.2103 | 12.9991 | 2.2103 | 30.2374 | 243.5283 | 85.9461
66.84 | 2.2106 | 12.9991 | 2.2106 | 30.2377 | 243.5287 | 85.9561
66.85 | 2.211 | 12.9988 | 2.211 | 30.2381 | 243.529 | 85.9661
66.86 | 2.2113 | 12.9986 | 2.2113 | 30.2384 | 243.5294 | 85.9761
66.87 | 2.2117 | 12.9992 | 2.2117 | 30.2388 | 243.5297 | 85.9861
66.88 | 2.2121 | 13.0011 | 2.2121 | 30.2391 | 243.5301 | 85.9961
66.89 | 2.2124 | 13.0016 | 2.2124 | 30.2395 | 243.5304 | 86.0061
66.9 | 2.2128 | 13.0012 | 2.2128 | 30.2399 | 243.5308 | 86.0161
66.91 | 2.2131 | 13.0025 | 2.2131 | 30.2402 | 243.5311 | 86.0261
66.92 | 2.2135 | 13.0028 | 2.2135 | 30.2405 | 243.5315 | 86.0361
66.93 | 2.2138 | 13.003 | 2.2138 | 30.2409 | 243.5318 | 86.0461
66.94 | 2.2141 | 13.0018 | 2.2141 | 30.2412 | 243.5322 | 86.0561
66.95 | 2.2145 | 13.0014 | 2.2145 | 30.2415 | 243.5325 | 86.0661
66.96 | 2.2148 | 13.0016 | 2.2148 | 30.2419 | 243.5328 | 86.0761
66.97 | 2.2151 | 13.0017 | 2.2151 | 30.2422 | 243.5332 | 86.0861
66.98 | 2.2154 | 13.0004 | 2.2154 | 30.2425 | 243.5334 | 86.0961
66.99 | 2.2157 | 12.9992 | 2.2157 | 30.2428 | 243.5337 | 86.1061
67 | 2.216 | 12.998 | 2.216 | 30.2431 | 243.5341 | 86.1161
67.01 | 2.2164 | 12.998 | 2.2164 | 30.2435 | 243.5344 | 86.1261
67.02 | 2.2167 | 12.9979 | 2.2167 | 30.2438 | 243.5348 | 86.1361
67.03 | 2.217 | 12.9985 | 2.217 | 30.2441 | 243.5351 | 86.1461
67.04 | 2.2173 | 12.9978 | 2.2173 | 30.2444 | 243.5353 | 86.1561
67.05 | 2.2176 | 12.9982 | 2.2176 | 30.2447 | 243.5357 | 86.1661
67.06 | 2.218 | 12.9977 | 2.218 | 30.2451 | 243.536 | 86.1761
67.07 | 2.2183 | 12.9973 | 2.2183 | 30.2454 | 243.5363 | 86.1861
67.08 | 2.2186 | 12.9961 | 2.2186 | 30.2457 | 243.5366 | 86.1961
67.09 | 2.2189 | 12.9957 | 2.2189 | 30.246 | 243.5369 | 86.2061
67.1 | 2.2192 | 12.9948 | 2.2192 | 30.2463 | 243.5372 | 86.2161
67.11 | 2.2195 | 12.994 | 2.2195 | 30.2466 | 243.5375 | 86.2261
67.12 | 2.2198 | 12.9938 | 2.2198 | 30.2469 | 243.5378 | 86.2361
67.13 | 2.2201 | 12.9926 | 2.2201 | 30.2472 | 243.5381 | 86.2461
67.14 | 2.2204 | 12.993 | 2.2204 | 30.2475 | 243.5384 | 86.2561
67.15 | 2.2207 | 12.9929 | 2.2207 | 30.2478 | 243.5387 | 86.2661
67.16 | 2.221 | 12.9933 | 2.221 | 30.2481 | 243.5391 | 86.2761
67.17 | 2.2213 | 12.992 | 2.2213 | 30.2484 | 243.5394 | 86.2861
67.18 | 2.2216 | 12.9914 | 2.2216 | 30.2487 | 243.5397 | 86.2961
67.19 | 2.2219 | 12.9919 | 2.2219 | 30.249 | 243.54 | 86.3061
67.2 | 2.2222 | 12.9933 | 2.2222 | 30.2493 | 243.5403 | 86.3161
67.21 | 2.2226 | 12.9935 | 2.2226 | 30.2496 | 243.5406 | 86.3261
67.22 | 2.2229 | 12.9935 | 2.2229 | 30.25 | 243.5409 | 86.3361
67.23 | 2.2233 | 12.9933 | 2.2233 | 30.2503 | 243.5413 | 86.3461
67.24 | 2.2236 | 12.9938 | 2.2236 | 30.2506 | 243.5416 | 86.3561
67.25 | 2.2239 | 12.9941 | 2.2239 | 30.251 | 243.5419 | 86.3661
67.26 | 2.2242 | 12.9932 | 2.2242 | 30.2513 | 243.5422 | 86.3761
67.27 | 2.2244 | 12.993 | 2.2244 | 30.2515 | 243.5425 | 86.3861
67.28 | 2.2248 | 12.9936 | 2.2248 | 30.2519 | 243.5428 | 86.3961
67.29 | 2.2251 | 12.9928 | 2.2251 | 30.2522 | 243.5431 | 86.4061
67.3 | 2.2254 | 12.9921 | 2.2254 | 30.2525 | 243.5434 | 86.4161
67.31 | 2.2257 | 12.9909 | 2.2257 | 30.2528 | 243.5437 | 86.4261
67.32 | 2.2261 | 12.9897 | 2.2261 | 30.2531 | 243.5441 | 86.4361
67.33 | 2.2264 | 12.9899 | 2.2264 | 30.2535 | 243.5444 | 86.4461
67.34 | 2.2267 | 12.9888 | 2.2267 | 30.2538 | 243.5448 | 86.4561
67.35 | 2.2271 | 12.9877 | 2.2271 | 30.2541 | 243.5451 | 86.4661
67.36 | 2.2274 | 12.9879 | 2.2274 | 30.2544 | 243.5454 | 86.4761
67.37 | 2.2276 | 12.9878 | 2.2276 | 30.2547 | 243.5457 | 86.4861
67.38 | 2.228 | 12.9871 | 2.228 | 30.2551 | 243.546 | 86.4961
67.39 | 2.2283 | 12.987 | 2.2283 | 30.2554 | 243.5464 | 86.5061
67.4 | 2.2287 | 12.9873 | 2.2287 | 30.2558 | 243.5467 | 86.5161
67.41 | 2.229 | 12.9877 | 2.229 | 30.2561 | 243.547 | 86.5261
67.42 | 2.2293 | 12.9888 | 2.2293 | 30.2564 | 243.5473 | 86.5361
67.43 | 2.2296 | 12.9899 | 2.2296 | 30.2567 | 243.5476 | 86.5461
67.44 | 2.2299 | 12.9916 | 2.2299 | 30.257 | 243.548 | 86.5561
67.45 | 2.2303 | 12.9912 | 2.2303 | 30.2573 | 243.5483 | 86.5661
67.46 | 2.2306 | 12.9911 | 2.2306 | 30.2577 | 243.5486 | 86.5761
67.47 | 2.2309 | 12.991 | 2.2309 | 30.258 | 243.549 | 86.5861
67.48 | 2.2312 | 12.9924 | 2.2312 | 30.2583 | 243.5493 | 86.5961
67.49 | 2.2316 | 12.9928 | 2.2316 | 30.2587 | 243.5496 | 86.6061
67.5 | 2.2319 | 12.9931 | 2.2319 | 30.259 | 243.55 | 86.6161
67.51 | 2.2323 | 12.9936 | 2.2323 | 30.2593 | 243.5503 | 86.6261
67.52 | 2.2326 | 12.9936 | 2.2326 | 30.2596 | 243.5506 | 86.6361
67.53 | 2.2329 | 12.994 | 2.2329 | 30.26 | 243.5509 | 86.6461
67.54 | 2.2332 | 12.9926 | 2.2332 | 30.2603 | 243.5512 | 86.6561
67.55 | 2.2335 | 12.9937 | 2.2335 | 30.2606 | 243.5515 | 86.6661
67.56 | 2.2339 | 12.9947 | 2.2339 | 30.2609 | 243.5519 | 86.6761
67.57 | 2.2342 | 12.9962 | 2.2342 | 30.2613 | 243.5522 | 86.6861
67.58 | 2.2345 | 12.9964 | 2.2345 | 30.2616 | 243.5525 | 86.6961
67.59 | 2.2349 | 12.9971 | 2.2349 | 30.2619 | 243.5529 | 86.7061
67.6 | 2.2352 | 12.9975 | 2.2352 | 30.2623 | 243.5532 | 86.7161
67.61 | 2.2356 | 12.9974 | 2.2356 | 30.2627 | 243.5536 | 86.7261
67.62 | 2.2359 | 12.998 | 2.2359 | 30.263 | 243.554 | 86.7361
67.63 | 2.2363 | 12.9977 | 2.2363 | 30.2633 | 243.5543 | 86.7461
67.64 | 2.2366 | 12.9983 | 2.2366 | 30.2637 | 243.5546 | 86.7561
67.65 | 2.237 | 12.999 | 2.237 | 30.264 | 243.555 | 86.7661
67.66 | 2.2373 | 12.9993 | 2.2373 | 30.2644 | 243.5553 | 86.7761
67.67 | 2.2377 | 13.0006 | 2.2377 | 30.2648 | 243.5557 | 86.7861
67.68 | 2.238 | 13.0015 | 2.238 | 30.2651 | 243.5561 | 86.7961
67.69 | 2.2384 | 13.0024 | 2.2384 | 30.2655 | 243.5564 | 86.8061
67.7 | 2.2388 | 13.0027 | 2.2388 | 30.2658 | 243.5568 | 86.8161
67.71 | 2.2391 | 13.0032 | 2.2391 | 30.2662 | 243.5572 | 86.8261
67.72 | 2.2395 | 13.0036 | 2.2395 | 30.2666 | 243.5575 | 86.8361
67.73 | 2.2399 | 13.0033 | 2.2399 | 30.2669 | 243.5579 | 86.8461
67.74 | 2.2402 | 13.0049 | 2.2402 | 30.2673 | 243.5582 | 86.8561
67.75 | 2.2406 | 13.0063 | 2.2406 | 30.2676 | 243.5586 | 86.8661
67.76 | 2.2409 | 13.0066 | 2.2409 | 30.268 | 243.5589 | 86.8761
67.77 | 2.2413 | 13.0067 | 2.2413 | 30.2684 | 243.5593 | 86.8861
67.78 | 2.2417 | 13.0065 | 2.2417 | 30.2688 | 243.5597 | 86.8961
67.79 | 2.2421 | 13.0058 | 2.2421 | 30.2692 | 243.5601 | 86.9061
67.8 | 2.2425 | 13.0057 | 2.2425 | 30.2695 | 243.5605 | 86.9161
67.81 | 2.2429 | 13.0055 | 2.2429 | 30.2699 | 243.5609 | 86.9261
67.82 | 2.2432 | 13.0051 | 2.2432 | 30.2703 | 243.5612 | 86.9361
67.83 | 2.2436 | 13.0055 | 2.2436 | 30.2707 | 243.5616 | 86.9461
67.84 | 2.244 | 13.0052 | 2.244 | 30.271 | 243.562 | 86.9561
67.85 | 2.2443 | 13.0041 | 2.2443 | 30.2714 | 243.5623 | 86.9661
67.86 | 2.2447 | 13.0048 | 2.2447 | 30.2718 | 243.5627 | 86.9761
67.87 | 2.245 | 13.0044 | 2.245 | 30.2721 | 243.5631 | 86.9861
67.88 | 2.2454 | 13.0047 | 2.2454 | 30.2725 | 243.5634 | 86.9961
67.89 | 2.2457 | 13.0047 | 2.2457 | 30.2728 | 243.5638 | 87.0061
67.9 | 2.2461 | 13.0041 | 2.2461 | 30.2731 | 243.5641 | 87.0161
67.91 | 2.2464 | 13.0036 | 2.2464 | 30.2735 | 243.5645 | 87.0261
67.92 | 2.2468 | 13.0038 | 2.2468 | 30.2739 | 243.5648 | 87.0361
67.93 | 2.2472 | 13.0036 | 2.2472 | 30.2743 | 243.5652 | 87.0461
67.94 | 2.2475 | 13.0029 | 2.2475 | 30.2746 | 243.5655 | 87.0561
67.95 | 2.2479 | 13.0024 | 2.2479 | 30.2749 | 243.5659 | 87.0661
67.96 | 2.2482 | 13.001 | 2.2482 | 30.2753 | 243.5662 | 87.0761
67.97 | 2.2485 | 13 | 2.2485 | 30.2756 | 243.5665 | 87.0861
67.98 | 2.2488 | 12.9991 | 2.2488 | 30.2759 | 243.5669 | 87.0961
67.99 | 2.2492 | 12.9984 | 2.2492 | 30.2762 | 243.5672 | 87.1061
68 | 2.2495 | 12.9979 | 2.2495 | 30.2766 | 243.5675 | 87.1161
68.01 | 2.2498 | 12.9978 | 2.2498 | 30.2769 | 243.5678 | 87.1261
68.02 | 2.2502 | 12.9963 | 2.2502 | 30.2772 | 243.5682 | 87.1361
68.03 | 2.2505 | 12.9965 | 2.2505 | 30.2776 | 243.5685 | 87.1461
68.04 | 2.2508 | 12.997 | 2.2508 | 30.2779 | 243.5688 | 87.1561
68.05 | 2.2511 | 12.9974 | 2.2511 | 30.2781 | 243.5691 | 87.1661
68.06 | 2.2514 | 12.9979 | 2.2514 | 30.2785 | 243.5694 | 87.1761
68.07 | 2.2517 | 12.9975 | 2.2517 | 30.2788 | 243.5697 | 87.1861
68.08 | 2.2519 | 12.9969 | 2.2519 | 30.279 | 243.57 | 87.1961
68.09 | 2.2522 | 12.9966 | 2.2522 | 30.2793 | 243.5703 | 87.2061
68.1 | 2.2525 | 12.9962 | 2.2525 | 30.2796 | 243.5706 | 87.2161
68.11 | 2.2528 | 12.9959 | 2.2528 | 30.2799 | 243.5708 | 87.2261
68.12 | 2.2531 | 12.9959 | 2.2531 | 30.2802 | 243.5712 | 87.2361
68.13 | 2.2534 | 12.9946 | 2.2534 | 30.2805 | 243.5715 | 87.2461
68.14 | 2.2537 | 12.9944 | 2.2537 | 30.2808 | 243.5718 | 87.2561
68.15 | 2.2541 | 12.9927 | 2.2541 | 30.2812 | 243.5721 | 87.2661
68.16 | 2.2544 | 12.9913 | 2.2544 | 30.2815 | 243.5724 | 87.2761
68.17 | 2.2547 | 12.9902 | 2.2547 | 30.2818 | 243.5727 | 87.2861
68.18 | 2.255 | 12.9886 | 2.255 | 30.2821 | 243.573 | 87.2961
68.19 | 2.2553 | 12.988 | 2.2553 | 30.2824 | 243.5734 | 87.3061
68.2 | 2.2556 | 12.9883 | 2.2556 | 30.2827 | 243.5737 | 87.3161
68.21 | 2.2559 | 12.9871 | 2.2559 | 30.283 | 243.574 | 87.3261
68.22 | 2.2562 | 12.9871 | 2.2562 | 30.2833 | 243.5742 | 87.3361
68.23 | 2.2565 | 12.9873 | 2.2565 | 30.2836 | 243.5745 | 87.3461
68.24 | 2.2569 | 12.9856 | 2.2569 | 30.2839 | 243.5749 | 87.3561
68.25 | 2.2572 | 12.9847 | 2.2572 | 30.2843 | 243.5752 | 87.3661
68.26 | 2.2575 | 12.9848 | 2.2575 | 30.2846 | 243.5755 | 87.3761
68.27 | 2.2578 | 12.9844 | 2.2578 | 30.2849 | 243.5758 | 87.3861
68.28 | 2.2581 | 12.9845 | 2.2581 | 30.2852 | 243.5761 | 87.3961
68.29 | 2.2584 | 12.9839 | 2.2584 | 30.2855 | 243.5765 | 87.4061
68.3 | 2.2588 | 12.984 | 2.2588 | 30.2858 | 243.5768 | 87.4161
68.31 | 2.2591 | 12.9834 | 2.2591 | 30.2862 | 243.5771 | 87.4261
68.32 | 2.2594 | 12.982 | 2.2594 | 30.2865 | 243.5774 | 87.4361
68.33 | 2.2597 | 12.9812 | 2.2597 | 30.2868 | 243.5777 | 87.4461
68.34 | 2.26 | 12.9816 | 2.26 | 30.2871 | 243.5781 | 87.4561
68.35 | 2.2604 | 12.9817 | 2.2604 | 30.2875 | 243.5784 | 87.4661
68.36 | 2.2607 | 12.9807 | 2.2607 | 30.2878 | 243.5787 | 87.4761
68.37 | 2.261 | 12.9808 | 2.261 | 30.2881 | 243.579 | 87.4861
68.38 | 2.2613 | 12.9803 | 2.2613 | 30.2884 | 243.5793 | 87.4961
68.39 | 2.2617 | 12.9802 | 2.2617 | 30.2888 | 243.5797 | 87.5061
68.4 | 2.262 | 12.9792 | 2.262 | 30.2891 | 243.58 | 87.5161
68.41 | 2.2623 | 12.9798 | 2.2623 | 30.2894 | 243.5803 | 87.5261
68.42 | 2.2626 | 12.9801 | 2.2626 | 30.2897 | 243.5806 | 87.5361
68.43 | 2.263 | 12.9794 | 2.263 | 30.2901 | 243.581 | 87.5461
68.44 | 2.2633 | 12.9783 | 2.2633 | 30.2904 | 243.5813 | 87.5561
68.45 | 2.2636 | 12.9788 | 2.2636 | 30.2907 | 243.5817 | 87.5661
68.46 | 2.2639 | 12.9789 | 2.2639 | 30.291 | 243.582 | 87.5761
68.47 | 2.2643 | 12.9787 | 2.2643 | 30.2914 | 243.5823 | 87.5861
68.48 | 2.2646 | 12.9794 | 2.2646 | 30.2917 | 243.5827 | 87.5961
68.49 | 2.265 | 12.9788 | 2.265 | 30.2921 | 243.583 | 87.6061
68.5 | 2.2653 | 12.9781 | 2.2653 | 30.2924 | 243.5833 | 87.6161
68.51 | 2.2656 | 12.9778 | 2.2656 | 30.2927 | 243.5836 | 87.6261
68.52 | 2.2659 | 12.9781 | 2.2659 | 30.293 | 243.584 | 87.6361
68.53 | 2.2663 | 12.9787 | 2.2663 | 30.2934 | 243.5843 | 87.6461
68.54 | 2.2666 | 12.9785 | 2.2666 | 30.2937 | 243.5846 | 87.6561
68.55 | 2.2669 | 12.9784 | 2.2669 | 30.294 | 243.5849 | 87.6661
68.56 | 2.2672 | 12.9783 | 2.2672 | 30.2943 | 243.5852 | 87.6761
68.57 | 2.2675 | 12.9785 | 2.2675 | 30.2946 | 243.5856 | 87.6861
68.58 | 2.2679 | 12.9781 | 2.2679 | 30.295 | 243.5859 | 87.6961
68.59 | 2.2682 | 12.9792 | 2.2682 | 30.2953 | 243.5862 | 87.7061
68.6 | 2.2686 | 12.9804 | 2.2686 | 30.2956 | 243.5866 | 87.7161
68.61 | 2.2689 | 12.9802 | 2.2689 | 30.296 | 243.5869 | 87.7261
68.62 | 2.2693 | 12.9803 | 2.2693 | 30.2963 | 243.5873 | 87.7361
68.63 | 2.2696 | 12.9803 | 2.2696 | 30.2967 | 243.5876 | 87.7461
68.64 | 2.27 | 12.9797 | 2.27 | 30.2971 | 243.588 | 87.7561
68.65 | 2.2703 | 12.9784 | 2.2703 | 30.2974 | 243.5883 | 87.7661
68.66 | 2.2706 | 12.979 | 2.2706 | 30.2977 | 243.5887 | 87.7761
68.67 | 2.271 | 12.9796 | 2.271 | 30.298 | 243.589 | 87.7861
68.68 | 2.2713 | 12.9809 | 2.2713 | 30.2984 | 243.5893 | 87.7961
68.69 | 2.2717 | 12.9808 | 2.2717 | 30.2988 | 243.5897 | 87.8061
68.7 | 2.2721 | 12.9798 | 2.2721 | 30.2991 | 243.5901 | 87.8161
68.71 | 2.2724 | 12.9806 | 2.2724 | 30.2995 | 243.5904 | 87.8261
68.72 | 2.2728 | 12.9805 | 2.2728 | 30.2999 | 243.5908 | 87.8361
68.73 | 2.2732 | 12.9805 | 2.2732 | 30.3003 | 243.5912 | 87.8461
68.74 | 2.2735 | 12.9826 | 2.2735 | 30.3006 | 243.5916 | 87.8561
68.75 | 2.2739 | 12.9836 | 2.2739 | 30.301 | 243.5919 | 87.8661
68.76 | 2.2743 | 12.9834 | 2.2743 | 30.3013 | 243.5923 | 87.8761
68.77 | 2.2746 | 12.9834 | 2.2746 | 30.3017 | 243.5927 | 87.8861
68.78 | 2.275 | 12.983 | 2.275 | 30.3021 | 243.593 | 87.8961
68.79 | 2.2754 | 12.9829 | 2.2754 | 30.3024 | 243.5934 | 87.9061
68.8 | 2.2757 | 12.9843 | 2.2757 | 30.3028 | 243.5938 | 87.9161
68.81 | 2.2761 | 12.985 | 2.2761 | 30.3032 | 243.5942 | 87.9261
68.82 | 2.2765 | 12.9842 | 2.2765 | 30.3036 | 243.5946 | 87.9361
68.83 | 2.2769 | 12.9847 | 2.2769 | 30.304 | 243.5949 | 87.9461
68.84 | 2.2773 | 12.9843 | 2.2773 | 30.3044 | 243.5953 | 87.9561
68.85 | 2.2776 | 12.9846 | 2.2776 | 30.3047 | 243.5957 | 87.9661
68.86 | 2.278 | 12.9847 | 2.278 | 30.3051 | 243.596 | 87.9761
68.87 | 2.2783 | 12.986 | 2.2783 | 30.3054 | 243.5964 | 87.9861
68.88 | 2.2787 | 12.9867 | 2.2787 | 30.3058 | 243.5967 | 87.9961
68.89 | 2.2791 | 12.9871 | 2.2791 | 30.3062 | 243.5971 | 88.0061
68.9 | 2.2795 | 12.9861 | 2.2795 | 30.3065 | 243.5975 | 88.0161
68.91 | 2.2798 | 12.986 | 2.2798 | 30.3069 | 243.5978 | 88.0261
68.92 | 2.2802 | 12.9872 | 2.2802 | 30.3072 | 243.5982 | 88.0361
68.93 | 2.2805 | 12.987 | 2.2805 | 30.3076 | 243.5985 | 88.0461
68.94 | 2.2808 | 12.9862 | 2.2808 | 30.3079 | 243.5988 | 88.0561
68.95 | 2.2811 | 12.987 | 2.2811 | 30.3082 | 243.5992 | 88.0661
68.96 | 2.2815 | 12.987 | 2.2815 | 30.3085 | 243.5995 | 88.0761
68.97 | 2.2818 | 12.985 | 2.2818 | 30.3089 | 243.5998 | 88.0861
68.98 | 2.2821 | 12.9827 | 2.2821 | 30.3092 | 243.6002 | 88.0961
68.99 | 2.2825 | 12.9809 | 2.2825 | 30.3095 | 243.6005 | 88.1061
69 | 2.2828 | 12.9801 | 2.2828 | 30.3099 | 243.6008 | 88.1161
69.01 | 2.2831 | 12.9789 | 2.2831 | 30.3102 | 243.6012 | 88.1261
69.02 | 2.2835 | 12.9782 | 2.2835 | 30.3105 | 243.6015 | 88.1361
69.03 | 2.2838 | 12.977 | 2.2838 | 30.3108 | 243.6018 | 88.1461
69.04 | 2.2841 | 12.9769 | 2.2841 | 30.3112 | 243.6021 | 88.1561
69.05 | 2.2844 | 12.975 | 2.2844 | 30.3115 | 243.6024 | 88.1661
69.06 | 2.2847 | 12.9746 | 2.2847 | 30.3117 | 243.6027 | 88.1761
69.07 | 2.285 | 12.9746 | 2.285 | 30.3121 | 243.603 | 88.1861
69.08 | 2.2853 | 12.9753 | 2.2853 | 30.3124 | 243.6033 | 88.1961
69.09 | 2.2856 | 12.9756 | 2.2856 | 30.3126 | 243.6036 | 88.2061
69.1 | 2.2858 | 12.9752 | 2.2858 | 30.3129 | 243.6039 | 88.2161
69.11 | 2.2862 | 12.9754 | 2.2862 | 30.3133 | 243.6042 | 88.2261
69.12 | 2.2865 | 12.9742 | 2.2865 | 30.3135 | 243.6045 | 88.2361
69.13 | 2.2867 | 12.9734 | 2.2867 | 30.3138 | 243.6048 | 88.2461
69.14 | 2.2871 | 12.9717 | 2.2871 | 30.3142 | 243.6051 | 88.2561
69.15 | 2.2874 | 12.9718 | 2.2874 | 30.3145 | 243.6054 | 88.2661
69.16 | 2.2877 | 12.9706 | 2.2877 | 30.3148 | 243.6058 | 88.2761
69.17 | 2.2881 | 12.9702 | 2.2881 | 30.3151 | 243.6061 | 88.2861
69.18 | 2.2884 | 12.9699 | 2.2884 | 30.3155 | 243.6064 | 88.2961
69.19 | 2.2887 | 12.9701 | 2.2887 | 30.3158 | 243.6067 | 88.3061
69.2 | 2.289 | 12.9691 | 2.289 | 30.3161 | 243.607 | 88.3161
69.21 | 2.2893 | 12.9676 | 2.2893 | 30.3163 | 243.6073 | 88.3261
69.22 | 2.2896 | 12.9673 | 2.2896 | 30.3166 | 243.6076 | 88.3361
69.23 | 2.2898 | 12.9673 | 2.2898 | 30.3169 | 243.6079 | 88.3461
69.24 | 2.2902 | 12.9676 | 2.2902 | 30.3173 | 243.6082 | 88.3561
69.25 | 2.2905 | 12.968 | 2.2905 | 30.3176 | 243.6085 | 88.3661
69.26 | 2.2908 | 12.9677 | 2.2908 | 30.3179 | 243.6088 | 88.3761
69.27 | 2.2911 | 12.9662 | 2.2911 | 30.3182 | 243.6092 | 88.3861
69.28 | 2.2914 | 12.9648 | 2.2914 | 30.3185 | 243.6094 | 88.3961
69.29 | 2.2917 | 12.9636 | 2.2917 | 30.3188 | 243.6098 | 88.4061
69.3 | 2.2921 | 12.9628 | 2.2921 | 30.3192 | 243.6101 | 88.4161
69.31 | 2.2924 | 12.9635 | 2.2924 | 30.3195 | 243.6105 | 88.4261
69.32 | 2.2928 | 12.9633 | 2.2928 | 30.3198 | 243.6108 | 88.4361
69.33 | 2.293 | 12.9624 | 2.293 | 30.3201 | 243.6111 | 88.4461
69.34 | 2.2934 | 12.9621 | 2.2934 | 30.3204 | 243.6114 | 88.4561
69.35 | 2.2937 | 12.9606 | 2.2937 | 30.3208 | 243.6117 | 88.4661
69.36 | 2.294 | 12.9602 | 2.294 | 30.3211 | 243.6121 | 88.4761
69.37 | 2.2943 | 12.9599 | 2.2943 | 30.3214 | 243.6124 | 88.4861
69.38 | 2.2947 | 12.9602 | 2.2947 | 30.3217 | 243.6127 | 88.4961
69.39 | 2.295 | 12.9596 | 2.295 | 30.3221 | 243.613 | 88.5061
69.4 | 2.2954 | 12.9586 | 2.2954 | 30.3224 | 243.6134 | 88.5161
69.41 | 2.2957 | 12.9571 | 2.2957 | 30.3227 | 243.6137 | 88.5261
69.42 | 2.296 | 12.9552 | 2.296 | 30.323 | 243.614 | 88.5361
69.43 | 2.2963 | 12.9551 | 2.2963 | 30.3234 | 243.6143 | 88.5461
69.44 | 2.2966 | 12.9543 | 2.2966 | 30.3237 | 243.6147 | 88.5561
69.45 | 2.2969 | 12.9535 | 2.2969 | 30.324 | 243.615 | 88.5661
69.46 | 2.2973 | 12.9519 | 2.2973 | 30.3243 | 243.6153 | 88.5761
69.47 | 2.2976 | 12.952 | 2.2976 | 30.3247 | 243.6156 | 88.5861
69.48 | 2.298 | 12.9509 | 2.298 | 30.325 | 243.616 | 88.5961
69.49 | 2.2983 | 12.9511 | 2.2983 | 30.3254 | 243.6163 | 88.6061
69.5 | 2.2986 | 12.9519 | 2.2986 | 30.3257 | 243.6166 | 88.6161
69.51 | 2.2989 | 12.9519 | 2.2989 | 30.326 | 243.6169 | 88.6261
69.52 | 2.2993 | 12.9523 | 2.2993 | 30.3263 | 243.6173 | 88.6361
69.53 | 2.2996 | 12.9526 | 2.2996 | 30.3266 | 243.6176 | 88.6461
69.54 | 2.2999 | 12.9519 | 2.2999 | 30.327 | 243.6179 | 88.6561
69.55 | 2.3002 | 12.9516 | 2.3002 | 30.3273 | 243.6182 | 88.6661
69.56 | 2.3005 | 12.9518 | 2.3005 | 30.3276 | 243.6186 | 88.6761
69.57 | 2.3009 | 12.9514 | 2.3009 | 30.3279 | 243.6189 | 88.6861
69.58 | 2.3012 | 12.9519 | 2.3012 | 30.3283 | 243.6192 | 88.6961
69.59 | 2.3016 | 12.9509 | 2.3016 | 30.3286 | 243.6196 | 88.7061
69.6 | 2.3019 | 12.9508 | 2.3019 | 30.329 | 243.6199 | 88.7161
69.61 | 2.3022 | 12.9508 | 2.3022 | 30.3293 | 243.6203 | 88.7261
69.62 | 2.3026 | 12.9507 | 2.3026 | 30.3297 | 243.6206 | 88.7361
69.63 | 2.303 | 12.9506 | 2.303 | 30.33 | 243.621 | 88.7461
69.64 | 2.3033 | 12.9513 | 2.3033 | 30.3304 | 243.6213 | 88.7561
69.65 | 2.3037 | 12.9505 | 2.3037 | 30.3308 | 243.6217 | 88.7661
69.66 | 2.304 | 12.9498 | 2.304 | 30.3311 | 243.622 | 88.7761
69.67 | 2.3043 | 12.9487 | 2.3043 | 30.3314 | 243.6223 | 88.7861
69.68 | 2.3047 | 12.948 | 2.3047 | 30.3318 | 243.6227 | 88.7961
69.69 | 2.305 | 12.9473 | 2.305 | 30.3321 | 243.6231 | 88.8061
69.7 | 2.3054 | 12.9471 | 2.3054 | 30.3325 | 243.6234 | 88.8161
69.71 | 2.3058 | 12.9464 | 2.3058 | 30.3328 | 243.6238 | 88.8261
69.72 | 2.3061 | 12.9462 | 2.3061 | 30.3332 | 243.6242 | 88.8361
69.73 | 2.3065 | 12.9452 | 2.3065 | 30.3336 | 243.6245 | 88.8461
69.74 | 2.3068 | 12.9444 | 2.3068 | 30.3339 | 243.6248 | 88.8561
69.75 | 2.3072 | 12.9442 | 2.3072 | 30.3343 | 243.6252 | 88.8661
69.76 | 2.3076 | 12.9441 | 2.3076 | 30.3347 | 243.6256 | 88.8761
69.77 | 2.308 | 12.9452 | 2.308 | 30.3351 | 243.626 | 88.8861
69.78 | 2.3084 | 12.9445 | 2.3084 | 30.3355 | 243.6264 | 88.8961
69.79 | 2.3088 | 12.9445 | 2.3088 | 30.3359 | 243.6268 | 88.9061
69.8 | 2.3092 | 12.9435 | 2.3092 | 30.3362 | 243.6272 | 88.9161
69.81 | 2.3095 | 12.9429 | 2.3095 | 30.3366 | 243.6275 | 88.9261
69.82 | 2.3099 | 12.943 | 2.3099 | 30.337 | 243.6279 | 88.9361
69.83 | 2.3103 | 12.9433 | 2.3103 | 30.3373 | 243.6283 | 88.9461
69.84 | 2.3106 | 12.943 | 2.3106 | 30.3377 | 243.6286 | 88.9561
69.85 | 2.311 | 12.9435 | 2.311 | 30.3381 | 243.629 | 88.9661
69.86 | 2.3113 | 12.9438 | 2.3113 | 30.3384 | 243.6294 | 88.9761
69.87 | 2.3117 | 12.9429 | 2.3117 | 30.3388 | 243.6297 | 88.9861
69.88 | 2.3121 | 12.9434 | 2.3121 | 30.3391 | 243.6301 | 88.9961
69.89 | 2.3124 | 12.9433 | 2.3124 | 30.3395 | 243.6304 | 89.0061
69.9 | 2.3128 | 12.9437 | 2.3128 | 30.3399 | 243.6308 | 89.0161
69.91 | 2.3131 | 12.9421 | 2.3131 | 30.3402 | 243.6311 | 89.0261
69.92 | 2.3135 | 12.9406 | 2.3135 | 30.3405 | 243.6315 | 89.0361
69.93 | 2.3138 | 12.9398 | 2.3138 | 30.3409 | 243.6318 | 89.0461
69.94 | 2.3141 | 12.9384 | 2.3141 | 30.3412 | 243.6321 | 89.0561
69.95 | 2.3145 | 12.9369 | 2.3145 | 30.3415 | 243.6325 | 89.0661
69.96 | 2.3148 | 12.9343 | 2.3148 | 30.3419 | 243.6328 | 89.0761
69.97 | 2.3151 | 12.933 | 2.3151 | 30.3422 | 243.6332 | 89.0861
69.98 | 2.3155 | 12.9314 | 2.3155 | 30.3425 | 243.6335 | 89.0961
69.99 | 2.3157 | 12.9296 | 2.3157 | 30.3428 | 243.6338 | 89.1061
70 | 2.316 | 12.9273 | 2.316 | 30.3431 | 243.6341 | 89.1161
70.01 | 2.3164 | 12.9263 | 2.3164 | 30.3434 | 243.6344 | 89.1261
70.02 | 2.3167 | 12.925 | 2.3167 | 30.3438 | 243.6347 | 89.1361
70.03 | 2.317 | 12.9233 | 2.317 | 30.3441 | 243.6351 | 89.1461
70.04 | 2.3174 | 12.9215 | 2.3174 | 30.3444 | 243.6354 | 89.1561
70.05 | 2.3177 | 12.9193 | 2.3177 | 30.3447 | 243.6357 | 89.1661
70.06 | 2.3179 | 12.9188 | 2.3179 | 30.345 | 243.636 | 89.1761
70.07 | 2.3183 | 12.9174 | 2.3183 | 30.3453 | 243.6363 | 89.1861
70.08 | 2.3186 | 12.9158 | 2.3186 | 30.3456 | 243.6366 | 89.1961
70.09 | 2.3189 | 12.9137 | 2.3189 | 30.346 | 243.6369 | 89.2061
70.1 | 2.3192 | 12.9122 | 2.3192 | 30.3463 | 243.6373 | 89.2161
70.11 | 2.3196 | 12.9114 | 2.3196 | 30.3466 | 243.6376 | 89.2261
70.12 | 2.3198 | 12.9104 | 2.3198 | 30.3469 | 243.6379 | 89.2361
70.13 | 2.3201 | 12.9076 | 2.3201 | 30.3472 | 243.6382 | 89.2461
70.14 | 2.3204 | 12.9048 | 2.3204 | 30.3475 | 243.6385 | 89.2561
70.15 | 2.3207 | 12.9044 | 2.3207 | 30.3478 | 243.6388 | 89.2661
70.16 | 2.321 | 12.9034 | 2.321 | 30.3481 | 243.6391 | 89.2761
70.17 | 2.3213 | 12.9022 | 2.3213 | 30.3484 | 243.6393 | 89.2861
70.18 | 2.3216 | 12.9 | 2.3216 | 30.3487 | 243.6396 | 89.2961
70.19 | 2.3219 | 12.8996 | 2.3219 | 30.349 | 243.64 | 89.3061
70.2 | 2.3223 | 12.8985 | 2.3223 | 30.3494 | 243.6403 | 89.3161
70.21 | 2.3226 | 12.8967 | 2.3226 | 30.3497 | 243.6406 | 89.3261
70.22 | 2.3229 | 12.8943 | 2.3229 | 30.35 | 243.641 | 89.3361
70.23 | 2.3233 | 12.8941 | 2.3233 | 30.3503 | 243.6413 | 89.3461
70.24 | 2.3236 | 12.8936 | 2.3236 | 30.3506 | 243.6416 | 89.3561
70.25 | 2.3238 | 12.8921 | 2.3238 | 30.3509 | 243.6419 | 89.3661
70.26 | 2.3241 | 12.8901 | 2.3241 | 30.3512 | 243.6421 | 89.3761
70.27 | 2.3244 | 12.8881 | 2.3244 | 30.3515 | 243.6425 | 89.3861
70.28 | 2.3248 | 12.8867 | 2.3248 | 30.3519 | 243.6428 | 89.3961
70.29 | 2.3251 | 12.8848 | 2.3251 | 30.3522 | 243.6432 | 89.4061
70.3 | 2.3255 | 12.8824 | 2.3255 | 30.3526 | 243.6435 | 89.4161
70.31 | 2.3258 | 12.8806 | 2.3258 | 30.3529 | 243.6438 | 89.4261
70.32 | 2.3261 | 12.8798 | 2.3261 | 30.3531 | 243.6441 | 89.4361
70.33 | 2.3264 | 12.8772 | 2.3264 | 30.3535 | 243.6444 | 89.4461
70.34 | 2.3267 | 12.8759 | 2.3267 | 30.3538 | 243.6447 | 89.4561
70.35 | 2.327 | 12.8751 | 2.327 | 30.3541 | 243.6451 | 89.4661
70.36 | 2.3273 | 12.8744 | 2.3273 | 30.3544 | 243.6454 | 89.4761
70.37 | 2.3277 | 12.8732 | 2.3277 | 30.3548 | 243.6457 | 89.4861
70.38 | 2.328 | 12.872 | 2.328 | 30.3551 | 243.646 | 89.4961
70.39 | 2.3284 | 12.8713 | 2.3284 | 30.3554 | 243.6464 | 89.5061
70.4 | 2.3287 | 12.8717 | 2.3287 | 30.3558 | 243.6467 | 89.5161
70.41 | 2.329 | 12.8718 | 2.329 | 30.3561 | 243.647 | 89.5261
70.42 | 2.3293 | 12.8703 | 2.3293 | 30.3564 | 243.6474 | 89.5361
70.43 | 2.3297 | 12.8683 | 2.3297 | 30.3568 | 243.6477 | 89.5461
70.44 | 2.33 | 12.8666 | 2.33 | 30.3571 | 243.6481 | 89.5561
70.45 | 2.3304 | 12.8637 | 2.3304 | 30.3575 | 243.6484 | 89.5661
70.46 | 2.3307 | 12.8613 | 2.3307 | 30.3578 | 243.6487 | 89.5761
70.47 | 2.331 | 12.8588 | 2.331 | 30.3581 | 243.649 | 89.5861
70.48 | 2.3313 | 12.857 | 2.3313 | 30.3584 | 243.6494 | 89.5961
70.49 | 2.3317 | 12.8542 | 2.3317 | 30.3588 | 243.6497 | 89.6061
70.5 | 2.332 | 12.8513 | 2.332 | 30.3591 | 243.65 | 89.6161
70.51 | 2.3323 | 12.8492 | 2.3323 | 30.3594 | 243.6503 | 89.6261
70.52 | 2.3326 | 12.8476 | 2.3326 | 30.3597 | 243.6506 | 89.6361
70.53 | 2.3329 | 12.8464 | 2.3329 | 30.36 | 243.6509 | 89.6461
70.54 | 2.3332 | 12.8455 | 2.3332 | 30.3603 | 243.6513 | 89.6561
70.55 | 2.3336 | 12.8447 | 2.3336 | 30.3607 | 243.6516 | 89.6661
70.56 | 2.334 | 12.8434 | 2.334 | 30.361 | 243.652 | 89.6761
70.57 | 2.3343 | 12.8426 | 2.3343 | 30.3614 | 243.6523 | 89.6861
70.58 | 2.3346 | 12.8413 | 2.3346 | 30.3617 | 243.6526 | 89.6961
70.59 | 2.3349 | 12.8408 | 2.3349 | 30.362 | 243.653 | 89.7061
70.6 | 2.3353 | 12.8397 | 2.3353 | 30.3623 | 243.6533 | 89.7161
70.61 | 2.3356 | 12.8373 | 2.3356 | 30.3627 | 243.6536 | 89.7261
70.62 | 2.3359 | 12.8354 | 2.3359 | 30.363 | 243.654 | 89.7361
70.63 | 2.3363 | 12.8337 | 2.3363 | 30.3633 | 243.6543 | 89.7461
70.64 | 2.3366 | 12.8318 | 2.3366 | 30.3637 | 243.6546 | 89.7561
70.65 | 2.3369 | 12.8287 | 2.3369 | 30.364 | 243.655 | 89.7661
70.66 | 2.3373 | 12.8267 | 2.3373 | 30.3644 | 243.6553 | 89.7761
70.67 | 2.3376 | 12.8241 | 2.3376 | 30.3647 | 243.6557 | 89.7861
70.68 | 2.338 | 12.8224 | 2.338 | 30.3651 | 243.656 | 89.7961
70.69 | 2.3383 | 12.8196 | 2.3383 | 30.3654 | 243.6563 | 89.8061
70.7 | 2.3387 | 12.818 | 2.3387 | 30.3658 | 243.6567 | 89.8161
70.71 | 2.3391 | 12.8165 | 2.3391 | 30.3661 | 243.6571 | 89.8261
70.72 | 2.3394 | 12.8144 | 2.3394 | 30.3665 | 243.6574 | 89.8361
70.73 | 2.3398 | 12.8121 | 2.3398 | 30.3669 | 243.6578 | 89.8461
70.74 | 2.3402 | 12.81 | 2.3402 | 30.3673 | 243.6582 | 89.8561
70.75 | 2.3406 | 12.8086 | 2.3406 | 30.3677 | 243.6586 | 89.8661
70.76 | 2.341 | 12.8061 | 2.341 | 30.368 | 243.659 | 89.8761
70.77 | 2.3413 | 12.8042 | 2.3413 | 30.3684 | 243.6593 | 89.8861
70.78 | 2.3416 | 12.8014 | 2.3416 | 30.3687 | 243.6597 | 89.8961
70.79 | 2.342 | 12.7988 | 2.342 | 30.3691 | 243.66 | 89.9061
70.8 | 2.3424 | 12.7947 | 2.3424 | 30.3695 | 243.6604 | 89.9161
70.81 | 2.3428 | 12.7906 | 2.3428 | 30.3699 | 243.6608 | 89.9261
70.82 | 2.3432 | 12.788 | 2.3432 | 30.3703 | 243.6612 | 89.9361
70.83 | 2.3436 | 12.7858 | 2.3436 | 30.3707 | 243.6616 | 89.9461
70.84 | 2.344 | 12.7832 | 2.344 | 30.371 | 243.662 | 89.9561
70.85 | 2.3443 | 12.779 | 2.3443 | 30.3714 | 243.6623 | 89.9661
70.86 | 2.3447 | 12.7758 | 2.3447 | 30.3717 | 243.6627 | 89.9761
70.87 | 2.345 | 12.7714 | 2.345 | 30.3721 | 243.663 | 89.9861
70.88 | 2.3454 | 12.7681 | 2.3454 | 30.3725 | 243.6634 | 89.9961
70.89 | 2.3457 | 12.7647 | 2.3457 | 30.3728 | 243.6638 | 90.0061
70.9 | 2.3461 | 12.7601 | 2.3461 | 30.3732 | 243.6641 | 90.0161
70.91 | 2.3464 | 12.7558 | 2.3464 | 30.3735 | 243.6644 | 90.0261
70.92 | 2.3467 | 12.749 | 2.3467 | 30.3738 | 243.6648 | 90.0361
70.93 | 2.3471 | 12.7425 | 2.3471 | 30.3742 | 243.6651 | 90.0461
70.94 | 2.3475 | 12.7343 | 2.3475 | 30.3745 | 243.6655 | 90.0561
70.95 | 2.3478 | 12.7271 | 2.3478 | 30.3749 | 243.6658 | 90.0661
70.96 | 2.3481 | 12.7184 | 2.3481 | 30.3752 | 243.6662 | 90.0761
70.97 | 2.3484 | 12.7097 | 2.3484 | 30.3755 | 243.6665 | 90.0861
70.98 | 2.3488 | 12.6995 | 2.3488 | 30.3759 | 243.6668 | 90.0961
70.99 | 2.3491 | 12.6867 | 2.3491 | 30.3762 | 243.6672 | 90.1061
71 | 2.3495 | 12.6742 | 2.3495 | 30.3765 | 243.6675 | 90.1161
71.01 | 2.3498 | 12.6589 | 2.3498 | 30.3769 | 243.6678 | 90.1261
71.02 | 2.3501 | 12.6432 | 2.3501 | 30.3772 | 243.6681 | 90.1361
71.03 | 2.3503 | 12.6229 | 2.3503 | 30.3774 | 243.6684 | 90.1461
71.04 | 2.3506 | 12.5981 | 2.3506 | 30.3777 | 243.6687 | 90.1561
71.05 | 2.3509 | 12.5648 | 2.3509 | 30.378 | 243.669 | 90.1661
71.06 | 2.3512 | 12.5306 | 2.3512 | 30.3783 | 243.6693 | 90.1761
71.07 | 2.3516 | 12.4997 | 2.3516 | 30.3787 | 243.6696 | 90.1861
71.08 | 2.3519 | 12.4722 | 2.3519 | 30.379 | 243.6699 | 90.1961
71.09 | 2.3523 | 12.4479 | 2.3523 | 30.3794 | 243.6703 | 90.2061
71.1 | 2.3526 | 12.426 | 2.3526 | 30.3797 | 243.6706 | 90.2161
71.11 | 2.3529 | 12.4077 | 2.3529 | 30.3799 | 243.6709 | 90.2261
71.12 | 2.3532 | 12.392 | 2.3532 | 30.3803 | 243.6712 | 90.2361
71.13 | 2.3535 | 12.381 | 2.3535 | 30.3806 | 243.6715 | 90.2461
71.14 | 2.3538 | 12.3767 | 2.3538 | 30.3809 | 243.6718 | 90.2561
71.15 | 2.3541 | 12.3828 | 2.3541 | 30.3812 | 243.6721 | 90.2661
71.16 | 2.3544 | 12.3898 | 2.3544 | 30.3815 | 243.6724 | 90.2761
71.17 | 2.3547 | 12.3958 | 2.3547 | 30.3818 | 243.6728 | 90.2861
71.18 | 2.355 | 12.4005 | 2.355 | 30.3821 | 243.6731 | 90.2961
71.19 | 2.3553 | 12.4042 | 2.3553 | 30.3824 | 243.6734 | 90.3061
71.2 | 2.3556 | 12.4088 | 2.3556 | 30.3827 | 243.6737 | 90.3161
71.21 | 2.3559 | 12.4122 | 2.3559 | 30.383 | 243.6739 | 90.3261
71.22 | 2.3562 | 12.4154 | 2.3562 | 30.3833 | 243.6742 | 90.3361
71.23 | 2.3565 | 12.4186 | 2.3565 | 30.3836 | 243.6745 | 90.3461
71.24 | 2.3569 | 12.4228 | 2.3569 | 30.3839 | 243.6749 | 90.3561
71.25 | 2.3572 | 12.4252 | 2.3572 | 30.3843 | 243.6752 | 90.3661
71.26 | 2.3575 | 12.4286 | 2.3575 | 30.3846 | 243.6755 | 90.3761
71.27 | 2.3578 | 12.4309 | 2.3578 | 30.3849 | 243.6759 | 90.3861
71.28 | 2.3581 | 12.4325 | 2.3581 | 30.3852 | 243.6762 | 90.3961
71.29 | 2.3584 | 12.4352 | 2.3584 | 30.3855 | 243.6765 | 90.4061
71.3 | 2.3588 | 12.4364 | 2.3588 | 30.3859 | 243.6768 | 90.4161
71.31 | 2.3591 | 12.4377 | 2.3591 | 30.3862 | 243.6771 | 90.4261
71.32 | 2.3594 | 12.4404 | 2.3594 | 30.3865 | 243.6775 | 90.4361
71.33 | 2.3597 | 12.4435 | 2.3597 | 30.3868 | 243.6778 | 90.4461
71.34 | 2.36 | 12.4454 | 2.36 | 30.3871 | 243.6781 | 90.4561
71.35 | 2.3604 | 12.4469 | 2.3604 | 30.3875 | 243.6784 | 90.4661
71.36 | 2.3607 | 12.4485 | 2.3607 | 30.3878 | 243.6787 | 90.4761
71.37 | 2.361 | 12.4506 | 2.361 | 30.3881 | 243.6791 | 90.4861
71.38 | 2.3613 | 12.4528 | 2.3613 | 30.3884 | 243.6794 | 90.4961
71.39 | 2.3617 | 12.4533 | 2.3617 | 30.3888 | 243.6797 | 90.5061
71.4 | 2.362 | 12.4547 | 2.362 | 30.3891 | 243.68 | 90.5161
71.41 | 2.3623 | 12.4558 | 2.3623 | 30.3894 | 243.6804 | 90.5261
71.42 | 2.3626 | 12.4564 | 2.3626 | 30.3897 | 243.6807 | 90.5361
71.43 | 2.363 | 12.4565 | 2.363 | 30.39 | 243.681 | 90.5461
71.44 | 2.3633 | 12.4569 | 2.3633 | 30.3904 | 243.6813 | 90.5561
71.45 | 2.3636 | 12.4577 | 2.3636 | 30.3907 | 243.6816 | 90.5661
71.46 | 2.3639 | 12.4578 | 2.3639 | 30.391 | 243.6819 | 90.5761
71.47 | 2.3643 | 12.4586 | 2.3643 | 30.3914 | 243.6823 | 90.5861
71.48 | 2.3646 | 12.4585 | 2.3646 | 30.3917 | 243.6826 | 90.5961
71.49 | 2.3649 | 12.4592 | 2.3649 | 30.392 | 243.6829 | 90.6061
71.5 | 2.3652 | 12.4597 | 2.3652 | 30.3923 | 243.6832 | 90.6161
71.51 | 2.3655 | 12.461 | 2.3655 | 30.3926 | 243.6836 | 90.6261
71.52 | 2.3659 | 12.4611 | 2.3659 | 30.3929 | 243.6839 | 90.6361
71.53 | 2.3662 | 12.4614 | 2.3662 | 30.3933 | 243.6842 | 90.6461
71.54 | 2.3666 | 12.4615 | 2.3666 | 30.3936 | 243.6846 | 90.6561
71.55 | 2.3669 | 12.4625 | 2.3669 | 30.394 | 243.6849 | 90.6661
71.56 | 2.3672 | 12.4651 | 2.3672 | 30.3943 | 243.6852 | 90.6761
71.57 | 2.3675 | 12.4651 | 2.3675 | 30.3946 | 243.6856 | 90.6861
71.58 | 2.3679 | 12.4666 | 2.3679 | 30.3949 | 243.6859 | 90.6961
71.59 | 2.3682 | 12.4688 | 2.3682 | 30.3953 | 243.6862 | 90.7061
71.6 | 2.3685 | 12.4713 | 2.3685 | 30.3956 | 243.6866 | 90.7161
71.61 | 2.3689 | 12.4716 | 2.3689 | 30.396 | 243.6869 | 90.7261
71.62 | 2.3693 | 12.4727 | 2.3693 | 30.3963 | 243.6873 | 90.7361
71.63 | 2.3696 | 12.4751 | 2.3696 | 30.3967 | 243.6876 | 90.7461
71.64 | 2.3699 | 12.4768 | 2.3699 | 30.397 | 243.688 | 90.7561
71.65 | 2.3703 | 12.4784 | 2.3703 | 30.3973 | 243.6883 | 90.7661
71.66 | 2.3706 | 12.4787 | 2.3706 | 30.3977 | 243.6887 | 90.7761
71.67 | 2.371 | 12.4796 | 2.371 | 30.3981 | 243.689 | 90.7861
71.68 | 2.3714 | 12.4807 | 2.3714 | 30.3984 | 243.6894 | 90.7961
71.69 | 2.3717 | 12.4812 | 2.3717 | 30.3988 | 243.6897 | 90.8061
71.7 | 2.3721 | 12.4812 | 2.3721 | 30.3992 | 243.6901 | 90.8161
71.71 | 2.3725 | 12.4824 | 2.3725 | 30.3995 | 243.6905 | 90.8261
71.72 | 2.3728 | 12.4835 | 2.3728 | 30.3999 | 243.6908 | 90.8361
71.73 | 2.3732 | 12.4841 | 2.3732 | 30.4002 | 243.6912 | 90.8461
71.74 | 2.3735 | 12.4852 | 2.3735 | 30.4006 | 243.6915 | 90.8561
71.75 | 2.3739 | 12.4866 | 2.3739 | 30.4009 | 243.6919 | 90.8661
71.76 | 2.3742 | 12.4883 | 2.3742 | 30.4013 | 243.6922 | 90.8761
71.77 | 2.3746 | 12.4905 | 2.3746 | 30.4017 | 243.6926 | 90.8861
71.78 | 2.375 | 12.4912 | 2.375 | 30.4021 | 243.693 | 90.8961
71.79 | 2.3754 | 12.4935 | 2.3754 | 30.4025 | 243.6934 | 90.9061
71.8 | 2.3757 | 12.4949 | 2.3757 | 30.4028 | 243.6938 | 90.9161
71.81 | 2.3761 | 12.4975 | 2.3761 | 30.4032 | 243.6942 | 90.9261
71.82 | 2.3765 | 12.4988 | 2.3765 | 30.4036 | 243.6945 | 90.9361
71.83 | 2.3769 | 12.4994 | 2.3769 | 30.404 | 243.6949 | 90.9461
71.84 | 2.3773 | 12.4998 | 2.3773 | 30.4044 | 243.6953 | 90.9561
71.85 | 2.3776 | 12.5002 | 2.3776 | 30.4047 | 243.6957 | 90.9661
71.86 | 2.378 | 12.5 | 2.378 | 30.4051 | 243.696 | 90.9761
71.87 | 2.3783 | 12.4996 | 2.3783 | 30.4054 | 243.6964 | 90.9861
71.88 | 2.3786 | 12.5004 | 2.3786 | 30.4057 | 243.6967 | 90.9961
71.89 | 2.379 | 12.5001 | 2.379 | 30.4061 | 243.697 | 91.0061
71.9 | 2.3794 | 12.501 | 2.3794 | 30.4065 | 243.6974 | 91.0161
71.91 | 2.3798 | 12.5005 | 2.3798 | 30.4068 | 243.6978 | 91.0261
71.92 | 2.3801 | 12.4994 | 2.3801 | 30.4072 | 243.6981 | 91.0361
71.93 | 2.3805 | 12.5002 | 2.3805 | 30.4075 | 243.6985 | 91.0461
71.94 | 2.3808 | 12.5009 | 2.3808 | 30.4079 | 243.6988 | 91.0561
71.95 | 2.3811 | 12.5006 | 2.3811 | 30.4082 | 243.6991 | 91.0661
71.96 | 2.3814 | 12.5003 | 2.3814 | 30.4085 | 243.6995 | 91.0761
71.97 | 2.3818 | 12.5008 | 2.3818 | 30.4089 | 243.6998 | 91.0861
71.98 | 2.3821 | 12.4996 | 2.3821 | 30.4092 | 243.7001 | 91.0961
71.99 | 2.3824 | 12.4984 | 2.3824 | 30.4095 | 243.7005 | 91.1061
72 | 2.3828 | 12.4962 | 2.3828 | 30.4098 | 243.7008 | 91.1161
72.01 | 2.3831 | 12.4939 | 2.3831 | 30.4101 | 243.7011 | 91.1261
72.02 | 2.3833 | 12.493 | 2.3833 | 30.4104 | 243.7014 | 91.1361
72.03 | 2.3836 | 12.4908 | 2.3836 | 30.4107 | 243.7017 | 91.1461
72.04 | 2.384 | 12.4894 | 2.384 | 30.4111 | 243.702 | 91.1561
72.05 | 2.3843 | 12.4881 | 2.3843 | 30.4114 | 243.7023 | 91.1661
72.06 | 2.3846 | 12.4873 | 2.3846 | 30.4117 | 243.7026 | 91.1761
72.07 | 2.3849 | 12.4868 | 2.3849 | 30.412 | 243.703 | 91.1861
72.08 | 2.3853 | 12.4868 | 2.3853 | 30.4123 | 243.7033 | 91.1961
72.09 | 2.3856 | 12.4864 | 2.3856 | 30.4126 | 243.7036 | 91.2061
72.1 | 2.3859 | 12.4865 | 2.3859 | 30.4129 | 243.7039 | 91.2161
72.11 | 2.3861 | 12.4868 | 2.3861 | 30.4132 | 243.7042 | 91.2261
72.12 | 2.3864 | 12.488 | 2.3864 | 30.4135 | 243.7045 | 91.2361
72.13 | 2.3867 | 12.4879 | 2.3867 | 30.4138 | 243.7048 | 91.2461
72.14 | 2.387 | 12.4885 | 2.387 | 30.4141 | 243.7051 | 91.2561
72.15 | 2.3873 | 12.4885 | 2.3873 | 30.4144 | 243.7053 | 91.2661
72.16 | 2.3876 | 12.4888 | 2.3876 | 30.4147 | 243.7056 | 91.2761
72.17 | 2.3879 | 12.4884 | 2.3879 | 30.415 | 243.7059 | 91.2861
72.18 | 2.3883 | 12.4877 | 2.3883 | 30.4154 | 243.7063 | 91.2961
72.19 | 2.3886 | 12.4875 | 2.3886 | 30.4157 | 243.7066 | 91.3061
72.2 | 2.3889 | 12.4882 | 2.3889 | 30.416 | 243.7069 | 91.3161
72.21 | 2.3893 | 12.4892 | 2.3893 | 30.4163 | 243.7073 | 91.3261
72.22 | 2.3896 | 12.4885 | 2.3896 | 30.4167 | 243.7076 | 91.3361
72.23 | 2.3899 | 12.488 | 2.3899 | 30.4169 | 243.7079 | 91.3461
72.24 | 2.3901 | 12.4868 | 2.3901 | 30.4172 | 243.7082 | 91.3561
72.25 | 2.3905 | 12.486 | 2.3905 | 30.4176 | 243.7085 | 91.3661
72.26 | 2.3908 | 12.4852 | 2.3908 | 30.4179 | 243.7089 | 91.3761
72.27 | 2.3912 | 12.4847 | 2.3912 | 30.4182 | 243.7092 | 91.3861
72.28 | 2.3915 | 12.4853 | 2.3915 | 30.4186 | 243.7095 | 91.3961
72.29 | 2.3918 | 12.4848 | 2.3918 | 30.4189 | 243.7098 | 91.4061
72.3 | 2.392 | 12.4842 | 2.392 | 30.4191 | 243.7101 | 91.4161
72.31 | 2.3924 | 12.4832 | 2.3924 | 30.4195 | 243.7104 | 91.4261
72.32 | 2.3927 | 12.4822 | 2.3927 | 30.4198 | 243.7108 | 91.4361
72.33 | 2.3931 | 12.4817 | 2.3931 | 30.4201 | 243.7111 | 91.4461
72.34 | 2.3934 | 12.4808 | 2.3934 | 30.4204 | 243.7114 | 91.4561
72.35 | 2.3937 | 12.4804 | 2.3937 | 30.4207 | 243.7117 | 91.4661
72.36 | 2.394 | 12.4804 | 2.394 | 30.4211 | 243.712 | 91.4761
72.37 | 2.3943 | 12.4808 | 2.3943 | 30.4214 | 243.7123 | 91.4861
72.38 | 2.3946 | 12.4798 | 2.3946 | 30.4217 | 243.7127 | 91.4961
72.39 | 2.395 | 12.4787 | 2.395 | 30.4221 | 243.713 | 91.5061
72.4 | 2.3953 | 12.4782 | 2.3953 | 30.4224 | 243.7134 | 91.5161
72.41 | 2.3957 | 12.4777 | 2.3957 | 30.4228 | 243.7137 | 91.5261
72.42 | 2.396 | 12.4771 | 2.396 | 30.4231 | 243.7141 | 91.5361
72.43 | 2.3964 | 12.4773 | 2.3964 | 30.4234 | 243.7144 | 91.5461
72.44 | 2.3967 | 12.4775 | 2.3967 | 30.4237 | 243.7147 | 91.5561
72.45 | 2.397 | 12.4771 | 2.397 | 30.4241 | 243.715 | 91.5661
72.46 | 2.3973 | 12.4758 | 2.3973 | 30.4244 | 243.7153 | 91.5761
72.47 | 2.3976 | 12.4743 | 2.3976 | 30.4247 | 243.7157 | 91.5861
72.48 | 2.3979 | 12.473 | 2.3979 | 30.425 | 243.716 | 91.5961
72.49 | 2.3983 | 12.4723 | 2.3983 | 30.4253 | 243.7163 | 91.6061
72.5 | 2.3986 | 12.4713 | 2.3986 | 30.4257 | 243.7166 | 91.6161
72.51 | 2.399 | 12.4701 | 2.399 | 30.426 | 243.717 | 91.6261
72.52 | 2.3993 | 12.4705 | 2.3993 | 30.4263 | 243.7173 | 91.6361
72.53 | 2.3996 | 12.4699 | 2.3996 | 30.4267 | 243.7176 | 91.6461
72.54 | 2.3999 | 12.4692 | 2.3999 | 30.427 | 243.718 | 91.6561
72.55 | 2.4003 | 12.469 | 2.4003 | 30.4273 | 243.7183 | 91.6661
72.56 | 2.4006 | 12.4693 | 2.4006 | 30.4277 | 243.7186 | 91.6761
72.57 | 2.4009 | 12.4686 | 2.4009 | 30.428 | 243.7189 | 91.6861
72.58 | 2.4013 | 12.4697 | 2.4013 | 30.4284 | 243.7193 | 91.6961
72.59 | 2.4016 | 12.4706 | 2.4016 | 30.4287 | 243.7196 | 91.7061
72.6 | 2.4019 | 12.4712 | 2.4019 | 30.429 | 243.72 | 91.7161
72.61 | 2.4023 | 12.4715 | 2.4023 | 30.4293 | 243.7203 | 91.7261
72.62 | 2.4026 | 12.4714 | 2.4026 | 30.4297 | 243.7207 | 91.7361
72.63 | 2.403 | 12.4718 | 2.403 | 30.4301 | 243.721 | 91.7461
72.64 | 2.4033 | 12.4728 | 2.4033 | 30.4304 | 243.7214 | 91.7561
72.65 | 2.4037 | 12.4732 | 2.4037 | 30.4308 | 243.7217 | 91.7661
72.66 | 2.404 | 12.4736 | 2.404 | 30.4311 | 243.7221 | 91.7761
72.67 | 2.4044 | 12.4755 | 2.4044 | 30.4315 | 243.7224 | 91.7861
72.68 | 2.4047 | 12.4757 | 2.4047 | 30.4318 | 243.7227 | 91.7961
72.69 | 2.4051 | 12.4759 | 2.4051 | 30.4321 | 243.7231 | 91.8061
72.7 | 2.4054 | 12.4754 | 2.4054 | 30.4325 | 243.7234 | 91.8161
72.71 | 2.4058 | 12.4764 | 2.4058 | 30.4329 | 243.7238 | 91.8261
72.72 | 2.4062 | 12.4761 | 2.4062 | 30.4333 | 243.7242 | 91.8361
72.73 | 2.4066 | 12.4762 | 2.4066 | 30.4337 | 243.7246 | 91.8461
72.74 | 2.407 | 12.4762 | 2.407 | 30.434 | 243.725 | 91.8561
72.75 | 2.4073 | 12.4768 | 2.4073 | 30.4344 | 243.7254 | 91.8661
72.76 | 2.4077 | 12.4761 | 2.4077 | 30.4348 | 243.7257 | 91.8761
72.77 | 2.4081 | 12.4755 | 2.4081 | 30.4352 | 243.7261 | 91.8861
72.78 | 2.4084 | 12.4764 | 2.4084 | 30.4355 | 243.7265 | 91.8961
72.79 | 2.4088 | 12.4769 | 2.4088 | 30.4359 | 243.7268 | 91.9061
72.8 | 2.4092 | 12.4777 | 2.4092 | 30.4362 | 243.7272 | 91.9161
72.81 | 2.4096 | 12.4783 | 2.4096 | 30.4366 | 243.7276 | 91.9261
72.82 | 2.4099 | 12.4794 | 2.4099 | 30.437 | 243.728 | 91.9361
72.83 | 2.4103 | 12.4788 | 2.4103 | 30.4374 | 243.7283 | 91.9461
72.84 | 2.4107 | 12.4786 | 2.4107 | 30.4377 | 243.7287 | 91.9561
72.85 | 2.411 | 12.478 | 2.411 | 30.4381 | 243.729 | 91.9661
72.86 | 2.4114 | 12.477 | 2.4114 | 30.4385 | 243.7294 | 91.9761
72.87 | 2.4117 | 12.4769 | 2.4117 | 30.4388 | 243.7298 | 91.9861
72.88 | 2.4121 | 12.4757 | 2.4121 | 30.4392 | 243.7301 | 91.9961
72.89 | 2.4124 | 12.4746 | 2.4124 | 30.4395 | 243.7304 | 92.0061
72.9 | 2.4127 | 12.4735 | 2.4127 | 30.4398 | 243.7307 | 92.0161
72.91 | 2.4131 | 12.4723 | 2.4131 | 30.4402 | 243.7311 | 92.0261
72.92 | 2.4134 | 12.4704 | 2.4134 | 30.4405 | 243.7315 | 92.0361
72.93 | 2.4138 | 12.4696 | 2.4138 | 30.4409 | 243.7318 | 92.0461
72.94 | 2.4141 | 12.469 | 2.4141 | 30.4412 | 243.7321 | 92.0561
72.95 | 2.4145 | 12.4675 | 2.4145 | 30.4415 | 243.7325 | 92.0661
72.96 | 2.4148 | 12.4682 | 2.4148 | 30.4419 | 243.7328 | 92.0761
72.97 | 2.4151 | 12.4671 | 2.4151 | 30.4422 | 243.7332 | 92.0861
72.98 | 2.4155 | 12.4648 | 2.4155 | 30.4425 | 243.7335 | 92.0961
72.99 | 2.4158 | 12.4625 | 2.4158 | 30.4429 | 243.7338 | 92.1061
73 | 2.4161 | 12.4601 | 2.4161 | 30.4432 | 243.7341 | 92.1161
73.01 | 2.4164 | 12.4578 | 2.4164 | 30.4435 | 243.7344 | 92.1261
73.02 | 2.4167 | 12.4577 | 2.4167 | 30.4438 | 243.7347 | 92.1361
73.03 | 2.417 | 12.4563 | 2.417 | 30.4441 | 243.735 | 92.1461
73.04 | 2.4173 | 12.4538 | 2.4173 | 30.4444 | 243.7354 | 92.1561
73.05 | 2.4177 | 12.4527 | 2.4177 | 30.4448 | 243.7357 | 92.1661
73.06 | 2.418 | 12.4502 | 2.418 | 30.445 | 243.736 | 92.1761
73.07 | 2.4182 | 12.4488 | 2.4182 | 30.4453 | 243.7363 | 92.1861
73.08 | 2.4185 | 12.4473 | 2.4185 | 30.4456 | 243.7366 | 92.1961
73.09 | 2.4189 | 12.4456 | 2.4189 | 30.4459 | 243.7369 | 92.2061
73.1 | 2.4191 | 12.4448 | 2.4191 | 30.4462 | 243.7372 | 92.2161
73.11 | 2.4195 | 12.4422 | 2.4195 | 30.4466 | 243.7375 | 92.2261
73.12 | 2.4198 | 12.4402 | 2.4198 | 30.4468 | 243.7378 | 92.2361
73.13 | 2.4201 | 12.4392 | 2.4201 | 30.4472 | 243.7381 | 92.2461
73.14 | 2.4204 | 12.4373 | 2.4204 | 30.4475 | 243.7384 | 92.2561
73.15 | 2.4207 | 12.4347 | 2.4207 | 30.4478 | 243.7387 | 92.2661
73.16 | 2.421 | 12.4328 | 2.421 | 30.4481 | 243.7391 | 92.2761
73.17 | 2.4214 | 12.4303 | 2.4214 | 30.4484 | 243.7394 | 92.2861
73.18 | 2.4217 | 12.4296 | 2.4217 | 30.4488 | 243.7397 | 92.2961
73.19 | 2.422 | 12.4287 | 2.422 | 30.4491 | 243.74 | 92.3061
73.2 | 2.4223 | 12.4271 | 2.4223 | 30.4494 | 243.7403 | 92.3161
73.21 | 2.4226 | 12.4274 | 2.4226 | 30.4497 | 243.7406 | 92.3261
73.22 | 2.4229 | 12.4251 | 2.4229 | 30.45 | 243.7409 | 92.3361
73.23 | 2.4232 | 12.4229 | 2.4232 | 30.4503 | 243.7412 | 92.3461
73.24 | 2.4235 | 12.4225 | 2.4235 | 30.4506 | 243.7415 | 92.3561
73.25 | 2.4238 | 12.4222 | 2.4238 | 30.4509 | 243.7419 | 92.3661
73.26 | 2.4241 | 12.4206 | 2.4241 | 30.4512 | 243.7422 | 92.3761
73.27 | 2.4244 | 12.4198 | 2.4244 | 30.4515 | 243.7425 | 92.3861
73.28 | 2.4247 | 12.4175 | 2.4247 | 30.4518 | 243.7428 | 92.3961
73.29 | 2.4251 | 12.4146 | 2.4251 | 30.4521 | 243.7431 | 92.4061
73.3 | 2.4254 | 12.413 | 2.4254 | 30.4525 | 243.7434 | 92.4161
73.31 | 2.4257 | 12.4093 | 2.4257 | 30.4528 | 243.7438 | 92.4261
73.32 | 2.426 | 12.4076 | 2.426 | 30.4531 | 243.7441 | 92.4361
73.33 | 2.4263 | 12.4064 | 2.4263 | 30.4534 | 243.7444 | 92.4461
73.34 | 2.4267 | 12.4036 | 2.4267 | 30.4538 | 243.7447 | 92.4561
73.35 | 2.427 | 12.4014 | 2.427 | 30.4541 | 243.745 | 92.4661
73.36 | 2.4273 | 12.4 | 2.4273 | 30.4544 | 243.7454 | 92.4761
73.37 | 2.4276 | 12.3981 | 2.4276 | 30.4547 | 243.7457 | 92.4861
73.38 | 2.428 | 12.3965 | 2.428 | 30.4551 | 243.746 | 92.4961
73.39 | 2.4283 | 12.3958 | 2.4283 | 30.4554 | 243.7464 | 92.5061
73.4 | 2.4287 | 12.3939 | 2.4287 | 30.4557 | 243.7467 | 92.5161
73.41 | 2.429 | 12.3939 | 2.429 | 30.4561 | 243.747 | 92.5261
73.42 | 2.4293 | 12.393 | 2.4293 | 30.4564 | 243.7473 | 92.5361
73.43 | 2.4296 | 12.3912 | 2.4296 | 30.4567 | 243.7477 | 92.5461
73.44 | 2.43 | 12.39 | 2.43 | 30.4571 | 243.748 | 92.5561
73.45 | 2.4303 | 12.3897 | 2.4303 | 30.4574 | 243.7483 | 92.5661
73.46 | 2.4306 | 12.3885 | 2.4306 | 30.4577 | 243.7486 | 92.5761
73.47 | 2.431 | 12.387 | 2.431 | 30.4581 | 243.749 | 92.5861
73.48 | 2.4313 | 12.3854 | 2.4313 | 30.4584 | 243.7493 | 92.5961
73.49 | 2.4316 | 12.3852 | 2.4316 | 30.4587 | 243.7496 | 92.6061
73.5 | 2.4319 | 12.3846 | 2.4319 | 30.459 | 243.7499 | 92.6161
73.51 | 2.4323 | 12.3831 | 2.4323 | 30.4594 | 243.7503 | 92.6261
73.52 | 2.4326 | 12.3809 | 2.4326 | 30.4597 | 243.7507 | 92.6361
73.53 | 2.4329 | 12.3796 | 2.4329 | 30.46 | 243.751 | 92.6461
73.54 | 2.4332 | 12.3779 | 2.4332 | 30.4603 | 243.7513 | 92.6561
73.55 | 2.4336 | 12.376 | 2.4336 | 30.4607 | 243.7516 | 92.6661
73.56 | 2.4339 | 12.3752 | 2.4339 | 30.461 | 243.7519 | 92.6761
73.57 | 2.4342 | 12.3742 | 2.4342 | 30.4613 | 243.7522 | 92.6861
73.58 | 2.4346 | 12.3743 | 2.4346 | 30.4616 | 243.7526 | 92.6961
73.59 | 2.4349 | 12.3731 | 2.4349 | 30.462 | 243.7529 | 92.7061
73.6 | 2.4353 | 12.3721 | 2.4353 | 30.4624 | 243.7533 | 92.7161
73.61 | 2.4356 | 12.3721 | 2.4356 | 30.4627 | 243.7536 | 92.7261
73.62 | 2.4359 | 12.3727 | 2.4359 | 30.463 | 243.754 | 92.7361
73.63 | 2.4363 | 12.3736 | 2.4363 | 30.4634 | 243.7543 | 92.7461
73.64 | 2.4367 | 12.3747 | 2.4367 | 30.4638 | 243.7547 | 92.7561
73.65 | 2.437 | 12.3742 | 2.437 | 30.4641 | 243.7551 | 92.7661
73.66 | 2.4374 | 12.3739 | 2.4374 | 30.4645 | 243.7554 | 92.7761
73.67 | 2.4377 | 12.3744 | 2.4377 | 30.4648 | 243.7557 | 92.7861
73.68 | 2.4381 | 12.3733 | 2.4381 | 30.4652 | 243.7561 | 92.7961
73.69 | 2.4384 | 12.3729 | 2.4384 | 30.4655 | 243.7565 | 92.8061
73.7 | 2.4388 | 12.3724 | 2.4388 | 30.4659 | 243.7568 | 92.8161
73.71 | 2.4391 | 12.3723 | 2.4391 | 30.4662 | 243.7572 | 92.8261
73.72 | 2.4395 | 12.3721 | 2.4395 | 30.4666 | 243.7575 | 92.8361
73.73 | 2.4399 | 12.3717 | 2.4399 | 30.467 | 243.7579 | 92.8461
73.74 | 2.4402 | 12.3704 | 2.4402 | 30.4673 | 243.7583 | 92.8561
73.75 | 2.4406 | 12.37 | 2.4406 | 30.4676 | 243.7586 | 92.8661
73.76 | 2.4409 | 12.3695 | 2.4409 | 30.468 | 243.7589 | 92.8761
73.77 | 2.4413 | 12.3686 | 2.4413 | 30.4684 | 243.7593 | 92.8861
73.78 | 2.4417 | 12.3689 | 2.4417 | 30.4688 | 243.7598 | 92.8961
73.79 | 2.4421 | 12.3692 | 2.4421 | 30.4692 | 243.7602 | 92.9061
73.8 | 2.4425 | 12.3694 | 2.4425 | 30.4696 | 243.7605 | 92.9161
73.81 | 2.4429 | 12.3688 | 2.4429 | 30.4699 | 243.7609 | 92.9261
73.82 | 2.4432 | 12.3688 | 2.4432 | 30.4703 | 243.7612 | 92.9361
73.83 | 2.4436 | 12.3685 | 2.4436 | 30.4707 | 243.7616 | 92.9461
73.84 | 2.444 | 12.3692 | 2.444 | 30.4711 | 243.762 | 92.9561
73.85 | 2.4444 | 12.3694 | 2.4444 | 30.4714 | 243.7624 | 92.9661
73.86 | 2.4447 | 12.3693 | 2.4447 | 30.4718 | 243.7627 | 92.9761
73.87 | 2.4451 | 12.3696 | 2.4451 | 30.4721 | 243.7631 | 92.9861
73.88 | 2.4454 | 12.3693 | 2.4454 | 30.4725 | 243.7634 | 92.9961
73.89 | 2.4458 | 12.3688 | 2.4458 | 30.4728 | 243.7638 | 93.0061
73.9 | 2.4461 | 12.3687 | 2.4461 | 30.4732 | 243.7641 | 93.0161
73.91 | 2.4464 | 12.3687 | 2.4464 | 30.4735 | 243.7645 | 93.0261
73.92 | 2.4468 | 12.3676 | 2.4468 | 30.4739 | 243.7648 | 93.0361
73.93 | 2.4471 | 12.3662 | 2.4471 | 30.4742 | 243.7652 | 93.0461
73.94 | 2.4474 | 12.3648 | 2.4474 | 30.4745 | 243.7655 | 93.0561
73.95 | 2.4478 | 12.364 | 2.4478 | 30.4749 | 243.7658 | 93.0661
73.96 | 2.4481 | 12.3636 | 2.4481 | 30.4752 | 243.7661 | 93.0761
73.97 | 2.4484 | 12.3619 | 2.4484 | 30.4755 | 243.7665 | 93.0861
73.98 | 2.4488 | 12.3612 | 2.4488 | 30.4758 | 243.7668 | 93.0961
73.99 | 2.4491 | 12.361 | 2.4491 | 30.4762 | 243.7671 | 93.1061
74 | 2.4494 | 12.3607 | 2.4494 | 30.4765 | 243.7674 | 93.1161
74.01 | 2.4497 | 12.3604 | 2.4497 | 30.4768 | 243.7677 | 93.1261
74.02 | 2.45 | 12.3597 | 2.45 | 30.4771 | 243.768 | 93.1361
74.03 | 2.4504 | 12.3593 | 2.4504 | 30.4774 | 243.7684 | 93.1461
74.04 | 2.4507 | 12.3599 | 2.4507 | 30.4778 | 243.7687 | 93.1561
74.05 | 2.451 | 12.36 | 2.451 | 30.4781 | 243.769 | 93.1661
74.06 | 2.4513 | 12.3594 | 2.4513 | 30.4784 | 243.7693 | 93.1761
74.07 | 2.4516 | 12.36 | 2.4516 | 30.4787 | 243.7696 | 93.1861
74.08 | 2.4519 | 12.3594 | 2.4519 | 30.479 | 243.7699 | 93.1961
74.09 | 2.4522 | 12.3588 | 2.4522 | 30.4793 | 243.7702 | 93.2061
74.1 | 2.4525 | 12.3573 | 2.4525 | 30.4796 | 243.7705 | 93.2161
74.11 | 2.4528 | 12.3562 | 2.4528 | 30.4799 | 243.7708 | 93.2261
74.12 | 2.4531 | 12.3559 | 2.4531 | 30.4802 | 243.7711 | 93.2361
74.13 | 2.4534 | 12.3559 | 2.4534 | 30.4805 | 243.7715 | 93.2461
74.14 | 2.4538 | 12.3556 | 2.4538 | 30.4808 | 243.7718 | 93.2561
74.15 | 2.454 | 12.356 | 2.454 | 30.4811 | 243.7721 | 93.2661
74.16 | 2.4544 | 12.3568 | 2.4544 | 30.4814 | 243.7724 | 93.2761
74.17 | 2.4547 | 12.356 | 2.4547 | 30.4818 | 243.7727 | 93.2861
74.18 | 2.455 | 12.3557 | 2.455 | 30.4821 | 243.773 | 93.2961
74.19 | 2.4553 | 12.3551 | 2.4553 | 30.4824 | 243.7733 | 93.3061
74.2 | 2.4556 | 12.3549 | 2.4556 | 30.4827 | 243.7737 | 93.3161
74.21 | 2.4559 | 12.3553 | 2.4559 | 30.483 | 243.774 | 93.3261
74.22 | 2.4563 | 12.3559 | 2.4563 | 30.4833 | 243.7743 | 93.3361
74.23 | 2.4566 | 12.3556 | 2.4566 | 30.4836 | 243.7746 | 93.3461
74.24 | 2.4569 | 12.3547 | 2.4569 | 30.4839 | 243.7749 | 93.3561
74.25 | 2.4572 | 12.354 | 2.4572 | 30.4843 | 243.7752 | 93.3661
74.26 | 2.4575 | 12.3546 | 2.4575 | 30.4846 | 243.7755 | 93.3761
74.27 | 2.4578 | 12.3549 | 2.4578 | 30.4849 | 243.7759 | 93.3861
74.28 | 2.4582 | 12.3561 | 2.4582 | 30.4853 | 243.7762 | 93.3961
74.29 | 2.4585 | 12.357 | 2.4585 | 30.4856 | 243.7765 | 93.4061
74.3 | 2.4588 | 12.359 | 2.4588 | 30.4858 | 243.7768 | 93.4161
74.31 | 2.4591 | 12.3596 | 2.4591 | 30.4861 | 243.7771 | 93.4261
74.32 | 2.4594 | 12.3598 | 2.4594 | 30.4865 | 243.7774 | 93.4361
74.33 | 2.4597 | 12.3607 | 2.4597 | 30.4868 | 243.7778 | 93.4461
74.34 | 2.46 | 12.3619 | 2.46 | 30.4871 | 243.7781 | 93.4561
74.35 | 2.4603 | 12.3617 | 2.4603 | 30.4874 | 243.7784 | 93.4661
74.36 | 2.4607 | 12.3621 | 2.4607 | 30.4878 | 243.7787 | 93.4761
74.37 | 2.4611 | 12.3647 | 2.4611 | 30.4881 | 243.7791 | 93.4861
74.38 | 2.4614 | 12.365 | 2.4614 | 30.4885 | 243.7794 | 93.4961
74.39 | 2.4617 | 12.3657 | 2.4617 | 30.4888 | 243.7797 | 93.5061
74.4 | 2.462 | 12.3664 | 2.462 | 30.4891 | 243.78 | 93.5161
74.41 | 2.4623 | 12.3668 | 2.4623 | 30.4894 | 243.7803 | 93.5261
74.42 | 2.4627 | 12.3683 | 2.4627 | 30.4897 | 243.7807 | 93.5361
74.43 | 2.463 | 12.3698 | 2.463 | 30.4901 | 243.781 | 93.5461
74.44 | 2.4633 | 12.3707 | 2.4633 | 30.4904 | 243.7813 | 93.5561
74.45 | 2.4636 | 12.3723 | 2.4636 | 30.4907 | 243.7817 | 93.5661
74.46 | 2.464 | 12.3714 | 2.464 | 30.4911 | 243.782 | 93.5761
74.47 | 2.4643 | 12.3696 | 2.4643 | 30.4913 | 243.7823 | 93.5861
74.48 | 2.4646 | 12.3709 | 2.4646 | 30.4917 | 243.7826 | 93.5961
74.49 | 2.4649 | 12.3703 | 2.4649 | 30.492 | 243.7829 | 93.6061
74.5 | 2.4652 | 12.37 | 2.4652 | 30.4923 | 243.7833 | 93.6161
74.51 | 2.4655 | 12.3708 | 2.4655 | 30.4926 | 243.7836 | 93.6261
74.52 | 2.4659 | 12.3715 | 2.4659 | 30.493 | 243.7839 | 93.6361
74.53 | 2.4662 | 12.3719 | 2.4662 | 30.4933 | 243.7842 | 93.6461
74.54 | 2.4665 | 12.3726 | 2.4665 | 30.4936 | 243.7845 | 93.6561
74.55 | 2.4669 | 12.3739 | 2.4669 | 30.4939 | 243.7849 | 93.6661
74.56 | 2.4672 | 12.3763 | 2.4672 | 30.4943 | 243.7852 | 93.6761
74.57 | 2.4675 | 12.3784 | 2.4675 | 30.4946 | 243.7855 | 93.6861
74.58 | 2.4679 | 12.3789 | 2.4679 | 30.4949 | 243.7859 | 93.6961
74.59 | 2.4682 | 12.3806 | 2.4682 | 30.4953 | 243.7862 | 93.7061
74.6 | 2.4685 | 12.3832 | 2.4685 | 30.4956 | 243.7866 | 93.7161
74.61 | 2.4689 | 12.3855 | 2.4689 | 30.496 | 243.7869 | 93.7261
74.62 | 2.4692 | 12.3873 | 2.4692 | 30.4963 | 243.7873 | 93.7361
74.63 | 2.4696 | 12.3877 | 2.4696 | 30.4967 | 243.7876 | 93.7461
74.64 | 2.47 | 12.3887 | 2.47 | 30.497 | 243.788 | 93.7561
74.65 | 2.4703 | 12.3904 | 2.4703 | 30.4974 | 243.7883 | 93.7661
74.66 | 2.4707 | 12.3919 | 2.4707 | 30.4978 | 243.7887 | 93.7761
74.67 | 2.471 | 12.3939 | 2.471 | 30.4981 | 243.789 | 93.7861
74.68 | 2.4713 | 12.3962 | 2.4713 | 30.4984 | 243.7894 | 93.7961
74.69 | 2.4717 | 12.3983 | 2.4717 | 30.4988 | 243.7897 | 93.8061
74.7 | 2.472 | 12.3997 | 2.472 | 30.4991 | 243.7901 | 93.8161
74.71 | 2.4724 | 12.4009 | 2.4724 | 30.4995 | 243.7904 | 93.8261
74.72 | 2.4728 | 12.4024 | 2.4728 | 30.4999 | 243.7908 | 93.8361
74.73 | 2.4732 | 12.4043 | 2.4732 | 30.5003 | 243.7912 | 93.8461
74.74 | 2.4736 | 12.4072 | 2.4736 | 30.5007 | 243.7916 | 93.8561
74.75 | 2.474 | 12.4092 | 2.474 | 30.5011 | 243.792 | 93.8661
74.76 | 2.4744 | 12.4102 | 2.4744 | 30.5014 | 243.7924 | 93.8761
74.77 | 2.4747 | 12.4119 | 2.4747 | 30.5018 | 243.7928 | 93.8861
74.78 | 2.4751 | 12.4135 | 2.4751 | 30.5022 | 243.7931 | 93.8961
74.79 | 2.4755 | 12.4156 | 2.4755 | 30.5026 | 243.7935 | 93.9061
74.8 | 2.4759 | 12.4167 | 2.4759 | 30.503 | 243.7939 | 93.9161
74.81 | 2.4763 | 12.418 | 2.4763 | 30.5033 | 243.7943 | 93.9261
74.82 | 2.4766 | 12.4194 | 2.4766 | 30.5037 | 243.7947 | 93.9361
74.83 | 2.477 | 12.4214 | 2.477 | 30.5041 | 243.795 | 93.9461
74.84 | 2.4774 | 12.4221 | 2.4774 | 30.5044 | 243.7954 | 93.9561
74.85 | 2.4777 | 12.4232 | 2.4777 | 30.5048 | 243.7958 | 93.9661
74.86 | 2.4781 | 12.4252 | 2.4781 | 30.5052 | 243.7961 | 93.9761
74.87 | 2.4784 | 12.4259 | 2.4784 | 30.5055 | 243.7964 | 93.9861
74.88 | 2.4787 | 12.4269 | 2.4787 | 30.5058 | 243.7968 | 93.9961
74.89 | 2.4791 | 12.4284 | 2.4791 | 30.5062 | 243.7971 | 94.0061
74.9 | 2.4795 | 12.43 | 2.4795 | 30.5065 | 243.7975 | 94.0161
74.91 | 2.4798 | 12.4303 | 2.4798 | 30.5069 | 243.7978 | 94.0261
74.92 | 2.4801 | 12.4303 | 2.4801 | 30.5072 | 243.7982 | 94.0361
74.93 | 2.4804 | 12.4313 | 2.4804 | 30.5075 | 243.7984 | 94.0461
74.94 | 2.4808 | 12.432 | 2.4808 | 30.5078 | 243.7988 | 94.0561
74.95 | 2.4811 | 12.4328 | 2.4811 | 30.5082 | 243.7991 | 94.0661
74.96 | 2.4815 | 12.4333 | 2.4815 | 30.5085 | 243.7995 | 94.0761
74.97 | 2.4818 | 12.4334 | 2.4818 | 30.5089 | 243.7998 | 94.0861
74.98 | 2.4821 | 12.4337 | 2.4821 | 30.5092 | 243.8002 | 94.0961
74.99 | 2.4824 | 12.4328 | 2.4824 | 30.5095 | 243.8005 | 94.1061
75 | 2.4827 | 12.433 | 2.4827 | 30.5098 | 243.8008 | 94.1161
75.01 | 2.4831 | 12.4349 | 2.4831 | 30.5102 | 243.8011 | 94.1261
75.02 | 2.4834 | 12.437 | 2.4834 | 30.5105 | 243.8014 | 94.1361
75.03 | 2.4837 | 12.4373 | 2.4837 | 30.5108 | 243.8017 | 94.1461
75.04 | 2.484 | 12.437 | 2.484 | 30.5111 | 243.802 | 94.1561
75.05 | 2.4843 | 12.4366 | 2.4843 | 30.5114 | 243.8024 | 94.1661
75.06 | 2.4847 | 12.4364 | 2.4847 | 30.5117 | 243.8027 | 94.1761
75.07 | 2.485 | 12.4371 | 2.485 | 30.5121 | 243.803 | 94.1861
75.08 | 2.4853 | 12.4382 | 2.4853 | 30.5124 | 243.8033 | 94.1961
75.09 | 2.4856 | 12.4394 | 2.4856 | 30.5126 | 243.8036 | 94.2061
75.1 | 2.4859 | 12.4388 | 2.4859 | 30.513 | 243.8039 | 94.2161
75.11 | 2.4862 | 12.4395 | 2.4862 | 30.5133 | 243.8042 | 94.2261
75.12 | 2.4865 | 12.4392 | 2.4865 | 30.5136 | 243.8045 | 94.2361
75.13 | 2.4868 | 12.4386 | 2.4868 | 30.5139 | 243.8048 | 94.2461
75.14 | 2.4871 | 12.4394 | 2.4871 | 30.5142 | 243.8051 | 94.2561
75.15 | 2.4874 | 12.44 | 2.4874 | 30.5145 | 243.8054 | 94.2661
75.16 | 2.4877 | 12.4418 | 2.4877 | 30.5148 | 243.8057 | 94.2761
75.17 | 2.488 | 12.443 | 2.488 | 30.5151 | 243.8061 | 94.2861
75.18 | 2.4883 | 12.4431 | 2.4883 | 30.5154 | 243.8064 | 94.2961
75.19 | 2.4886 | 12.4428 | 2.4886 | 30.5157 | 243.8067 | 94.3061
75.2 | 2.4889 | 12.4441 | 2.4889 | 30.516 | 243.807 | 94.3161
75.21 | 2.4892 | 12.4435 | 2.4892 | 30.5163 | 243.8073 | 94.3261
75.22 | 2.4896 | 12.4449 | 2.4896 | 30.5166 | 243.8076 | 94.3361
75.23 | 2.4899 | 12.4463 | 2.4899 | 30.517 | 243.8079 | 94.3461
75.24 | 2.4902 | 12.4476 | 2.4902 | 30.5173 | 243.8083 | 94.3561
75.25 | 2.4906 | 12.4492 | 2.4906 | 30.5176 | 243.8086 | 94.3661
75.26 | 2.4909 | 12.4481 | 2.4909 | 30.518 | 243.8089 | 94.3761
75.27 | 2.4912 | 12.448 | 2.4912 | 30.5183 | 243.8092 | 94.3861
75.28 | 2.4915 | 12.4489 | 2.4915 | 30.5186 | 243.8095 | 94.3961
75.29 | 2.4918 | 12.45 | 2.4918 | 30.5188 | 243.8098 | 94.4061
75.3 | 2.4921 | 12.4511 | 2.4921 | 30.5192 | 243.8101 | 94.4161
75.31 | 2.4924 | 12.4515 | 2.4924 | 30.5195 | 243.8104 | 94.4261
75.32 | 2.4927 | 12.4506 | 2.4927 | 30.5198 | 243.8108 | 94.4361
75.33 | 2.493 | 12.451 | 2.493 | 30.5201 | 243.8111 | 94.4461
75.34 | 2.4934 | 12.452 | 2.4934 | 30.5204 | 243.8114 | 94.4561
75.35 | 2.4937 | 12.4512 | 2.4937 | 30.5208 | 243.8117 | 94.4661
75.36 | 2.494 | 12.4531 | 2.494 | 30.5211 | 243.8121 | 94.4761
75.37 | 2.4944 | 12.4537 | 2.4944 | 30.5215 | 243.8124 | 94.4861
75.38 | 2.4947 | 12.4538 | 2.4947 | 30.5218 | 243.8127 | 94.4961
75.39 | 2.495 | 12.4546 | 2.495 | 30.5221 | 243.813 | 94.5061
75.4 | 2.4954 | 12.4555 | 2.4954 | 30.5224 | 243.8134 | 94.5161
75.41 | 2.4957 | 12.4559 | 2.4957 | 30.5228 | 243.8137 | 94.5261
75.42 | 2.496 | 12.4571 | 2.496 | 30.5231 | 243.814 | 94.5361
75.43 | 2.4963 | 12.4585 | 2.4963 | 30.5234 | 243.8143 | 94.5461
75.44 | 2.4966 | 12.4592 | 2.4966 | 30.5237 | 243.8147 | 94.5561
75.45 | 2.497 | 12.4605 | 2.497 | 30.5241 | 243.815 | 94.5661
75.46 | 2.4973 | 12.4611 | 2.4973 | 30.5244 | 243.8153 | 94.5761
75.47 | 2.4976 | 12.4611 | 2.4976 | 30.5247 | 243.8156 | 94.5861
75.48 | 2.4979 | 12.4618 | 2.4979 | 30.525 | 243.816 | 94.5961
75.49 | 2.4983 | 12.4641 | 2.4983 | 30.5254 | 243.8163 | 94.6061
75.5 | 2.4986 | 12.4646 | 2.4986 | 30.5257 | 243.8166 | 94.6161
75.51 | 2.4989 | 12.465 | 2.4989 | 30.526 | 243.8169 | 94.6261
75.52 | 2.4993 | 12.466 | 2.4993 | 30.5263 | 243.8173 | 94.6361
75.53 | 2.4996 | 12.4672 | 2.4996 | 30.5267 | 243.8176 | 94.6461
75.54 | 2.4999 | 12.4675 | 2.4999 | 30.527 | 243.8179 | 94.6561
75.55 | 2.5002 | 12.4681 | 2.5002 | 30.5273 | 243.8183 | 94.6661
75.56 | 2.5006 | 12.4682 | 2.5006 | 30.5277 | 243.8186 | 94.6761
75.57 | 2.5009 | 12.4698 | 2.5009 | 30.528 | 243.819 | 94.6861
75.58 | 2.5013 | 12.4708 | 2.5013 | 30.5284 | 243.8193 | 94.6961
75.59 | 2.5016 | 12.4701 | 2.5016 | 30.5287 | 243.8196 | 94.7061
75.6 | 2.5019 | 12.4706 | 2.5019 | 30.529 | 243.82 | 94.7161
75.61 | 2.5023 | 12.4723 | 2.5023 | 30.5294 | 243.8203 | 94.7261
75.62 | 2.5026 | 12.4736 | 2.5026 | 30.5297 | 243.8206 | 94.7361
75.63 | 2.503 | 12.4751 | 2.503 | 30.53 | 243.821 | 94.7461
75.64 | 2.5033 | 12.4764 | 2.5033 | 30.5304 | 243.8213 | 94.7561
75.65 | 2.5037 | 12.477 | 2.5037 | 30.5308 | 243.8217 | 94.7661
75.66 | 2.504 | 12.4779 | 2.504 | 30.5311 | 243.822 | 94.7761
75.67 | 2.5044 | 12.4802 | 2.5044 | 30.5314 | 243.8224 | 94.7861
75.68 | 2.5047 | 12.4811 | 2.5047 | 30.5318 | 243.8228 | 94.7961
75.69 | 2.5051 | 12.4825 | 2.5051 | 30.5322 | 243.8231 | 94.8061
75.7 | 2.5055 | 12.4835 | 2.5055 | 30.5326 | 243.8235 | 94.8161
75.71 | 2.5058 | 12.4857 | 2.5058 | 30.5329 | 243.8239 | 94.8261
75.72 | 2.5062 | 12.4877 | 2.5062 | 30.5333 | 243.8242 | 94.8361
75.73 | 2.5065 | 12.4889 | 2.5065 | 30.5336 | 243.8245 | 94.8461
75.74 | 2.5069 | 12.4904 | 2.5069 | 30.534 | 243.8249 | 94.8561
75.75 | 2.5073 | 12.4931 | 2.5073 | 30.5344 | 243.8253 | 94.8661
75.76 | 2.5077 | 12.496 | 2.5077 | 30.5348 | 243.8257 | 94.8761
75.77 | 2.5081 | 12.4974 | 2.5081 | 30.5351 | 243.8261 | 94.8861
75.78 | 2.5084 | 12.4991 | 2.5084 | 30.5355 | 243.8265 | 94.8961
75.79 | 2.5088 | 12.5008 | 2.5088 | 30.5359 | 243.8268 | 94.9061
75.8 | 2.5092 | 12.5032 | 2.5092 | 30.5363 | 243.8272 | 94.9161
75.81 | 2.5096 | 12.5038 | 2.5096 | 30.5367 | 243.8276 | 94.9261
75.82 | 2.51 | 12.5039 | 2.51 | 30.537 | 243.828 | 94.9361
75.83 | 2.5103 | 12.5045 | 2.5103 | 30.5374 | 243.8283 | 94.9461
75.84 | 2.5107 | 12.5048 | 2.5107 | 30.5377 | 243.8287 | 94.9561
75.85 | 2.511 | 12.505 | 2.511 | 30.5381 | 243.8291 | 94.9661
75.86 | 2.5114 | 12.505 | 2.5114 | 30.5385 | 243.8294 | 94.9761
75.87 | 2.5117 | 12.5047 | 2.5117 | 30.5388 | 243.8297 | 94.9861
75.88 | 2.512 | 12.5049 | 2.512 | 30.5391 | 243.8301 | 94.9961
75.89 | 2.5124 | 12.5065 | 2.5124 | 30.5395 | 243.8305 | 95.0061
75.9 | 2.5128 | 12.5071 | 2.5128 | 30.5399 | 243.8308 | 95.0161
75.91 | 2.5131 | 12.508 | 2.5131 | 30.5402 | 243.8311 | 95.0261
75.92 | 2.5134 | 12.5084 | 2.5134 | 30.5405 | 243.8315 | 95.0361
75.93 | 2.5138 | 12.5082 | 2.5138 | 30.5409 | 243.8318 | 95.0461
75.94 | 2.5141 | 12.5108 | 2.5141 | 30.5412 | 243.8321 | 95.0561
75.95 | 2.5145 | 12.5114 | 2.5145 | 30.5415 | 243.8325 | 95.0661
75.96 | 2.5148 | 12.5129 | 2.5148 | 30.5418 | 243.8328 | 95.0761
75.97 | 2.5151 | 12.5144 | 2.5151 | 30.5422 | 243.8331 | 95.0861
75.98 | 2.5155 | 12.5164 | 2.5155 | 30.5425 | 243.8335 | 95.0961
75.99 | 2.5158 | 12.5165 | 2.5158 | 30.5428 | 243.8338 | 95.1061
76 | 2.5161 | 12.5164 | 2.5161 | 30.5432 | 243.8341 | 95.1161
76.01 | 2.5165 | 12.5168 | 2.5165 | 30.5435 | 243.8345 | 95.1261
76.02 | 2.5168 | 12.5177 | 2.5168 | 30.5439 | 243.8348 | 95.1361
76.03 | 2.5171 | 12.5198 | 2.5171 | 30.5441 | 243.8351 | 95.1461
76.04 | 2.5173 | 12.5193 | 2.5173 | 30.5444 | 243.8354 | 95.1561
76.05 | 2.5177 | 12.5206 | 2.5177 | 30.5447 | 243.8357 | 95.1661
76.06 | 2.518 | 12.5197 | 2.518 | 30.5451 | 243.836 | 95.1761
76.07 | 2.5183 | 12.5189 | 2.5183 | 30.5454 | 243.8363 | 95.1861
76.08 | 2.5186 | 12.5188 | 2.5186 | 30.5457 | 243.8366 | 95.1961
76.09 | 2.5189 | 12.5184 | 2.5189 | 30.546 | 243.8369 | 95.2061
76.1 | 2.5192 | 12.5192 | 2.5192 | 30.5463 | 243.8372 | 95.2161
76.11 | 2.5195 | 12.5201 | 2.5195 | 30.5466 | 243.8375 | 95.2261
76.12 | 2.5198 | 12.5208 | 2.5198 | 30.5469 | 243.8378 | 95.2361
76.13 | 2.5201 | 12.5196 | 2.5201 | 30.5472 | 243.8381 | 95.2461
76.14 | 2.5204 | 12.5194 | 2.5204 | 30.5475 | 243.8384 | 95.2561
76.15 | 2.5207 | 12.5186 | 2.5207 | 30.5478 | 243.8387 | 95.2661
76.16 | 2.521 | 12.5187 | 2.521 | 30.5481 | 243.839 | 95.2761
76.17 | 2.5213 | 12.5201 | 2.5213 | 30.5484 | 243.8394 | 95.2861
76.18 | 2.5217 | 12.5203 | 2.5217 | 30.5487 | 243.8397 | 95.2961
76.19 | 2.522 | 12.5214 | 2.522 | 30.5491 | 243.84 | 95.3061
76.2 | 2.5223 | 12.5217 | 2.5223 | 30.5494 | 243.8403 | 95.3161
76.21 | 2.5226 | 12.5216 | 2.5226 | 30.5496 | 243.8406 | 95.3261
76.22 | 2.5229 | 12.5204 | 2.5229 | 30.55 | 243.8409 | 95.3361
76.23 | 2.5232 | 12.5212 | 2.5232 | 30.5503 | 243.8412 | 95.3461
76.24 | 2.5236 | 12.5205 | 2.5236 | 30.5506 | 243.8416 | 95.3561
76.25 | 2.5239 | 12.5218 | 2.5239 | 30.551 | 243.8419 | 95.3661
76.26 | 2.5242 | 12.5222 | 2.5242 | 30.5513 | 243.8422 | 95.3761
76.27 | 2.5245 | 12.5218 | 2.5245 | 30.5516 | 243.8425 | 95.3861
76.28 | 2.5248 | 12.5206 | 2.5248 | 30.5519 | 243.8428 | 95.3961
76.29 | 2.5251 | 12.5208 | 2.5251 | 30.5522 | 243.8431 | 95.4061
76.3 | 2.5254 | 12.5211 | 2.5254 | 30.5525 | 243.8434 | 95.4161
76.31 | 2.5258 | 12.5213 | 2.5258 | 30.5528 | 243.8438 | 95.4261
76.32 | 2.5261 | 12.5231 | 2.5261 | 30.5532 | 243.8441 | 95.4361
76.33 | 2.5264 | 12.5229 | 2.5264 | 30.5535 | 243.8444 | 95.4461
76.34 | 2.5267 | 12.5243 | 2.5267 | 30.5538 | 243.8447 | 95.4561
76.35 | 2.5271 | 12.5246 | 2.5271 | 30.5541 | 243.8451 | 95.4661
76.36 | 2.5274 | 12.5255 | 2.5274 | 30.5545 | 243.8454 | 95.4761
76.37 | 2.5277 | 12.5247 | 2.5277 | 30.5548 | 243.8457 | 95.4861
76.38 | 2.528 | 12.5251 | 2.528 | 30.5551 | 243.846 | 95.4961
76.39 | 2.5283 | 12.5246 | 2.5283 | 30.5554 | 243.8464 | 95.5061
76.4 | 2.5287 | 12.523 | 2.5287 | 30.5558 | 243.8467 | 95.5161
76.41 | 2.529 | 12.5228 | 2.529 | 30.5561 | 243.847 | 95.5261
76.42 | 2.5293 | 12.5221 | 2.5293 | 30.5564 | 243.8473 | 95.5361
76.43 | 2.5296 | 12.5225 | 2.5296 | 30.5567 | 243.8477 | 95.5461
76.44 | 2.53 | 12.5234 | 2.53 | 30.5571 | 243.848 | 95.5561
76.45 | 2.5303 | 12.5232 | 2.5303 | 30.5574 | 243.8484 | 95.5661
76.46 | 2.5307 | 12.5221 | 2.5307 | 30.5577 | 243.8487 | 95.5761
76.47 | 2.531 | 12.5231 | 2.531 | 30.558 | 243.849 | 95.5861
76.48 | 2.5313 | 12.5246 | 2.5313 | 30.5584 | 243.8493 | 95.5961
76.49 | 2.5316 | 12.5252 | 2.5316 | 30.5587 | 243.8496 | 95.6061
76.5 | 2.5319 | 12.5269 | 2.5319 | 30.559 | 243.85 | 95.6161
76.51 | 2.5323 | 12.5276 | 2.5323 | 30.5593 | 243.8503 | 95.6261
76.52 | 2.5326 | 12.5288 | 2.5326 | 30.5597 | 243.8506 | 95.6361
76.53 | 2.5329 | 12.5299 | 2.5329 | 30.56 | 243.8509 | 95.6461
76.54 | 2.5332 | 12.5298 | 2.5332 | 30.5603 | 243.8512 | 95.6561
76.55 | 2.5335 | 12.5304 | 2.5335 | 30.5606 | 243.8516 | 95.6661
76.56 | 2.5339 | 12.5323 | 2.5339 | 30.561 | 243.8519 | 95.6761
76.57 | 2.5342 | 12.5327 | 2.5342 | 30.5613 | 243.8522 | 95.6861
76.58 | 2.5345 | 12.5323 | 2.5345 | 30.5616 | 243.8526 | 95.6961
76.59 | 2.5349 | 12.5339 | 2.5349 | 30.562 | 243.8529 | 95.7061
76.6 | 2.5353 | 12.5346 | 2.5353 | 30.5623 | 243.8533 | 95.7161
76.61 | 2.5356 | 12.5354 | 2.5356 | 30.5627 | 243.8536 | 95.7261
76.62 | 2.5359 | 12.5354 | 2.5359 | 30.563 | 243.854 | 95.7361
76.63 | 2.5363 | 12.536 | 2.5363 | 30.5633 | 243.8543 | 95.7461
76.64 | 2.5366 | 12.5359 | 2.5366 | 30.5637 | 243.8546 | 95.7561
76.65 | 2.537 | 12.5365 | 2.537 | 30.5641 | 243.855 | 95.7661
76.66 | 2.5373 | 12.5364 | 2.5373 | 30.5644 | 243.8553 | 95.7761
76.67 | 2.5377 | 12.5382 | 2.5377 | 30.5647 | 243.8557 | 95.7861
76.68 | 2.538 | 12.5394 | 2.538 | 30.5651 | 243.856 | 95.7961
76.69 | 2.5383 | 12.5396 | 2.5383 | 30.5654 | 243.8564 | 95.8061
76.7 | 2.5387 | 12.5402 | 2.5387 | 30.5658 | 243.8567 | 95.8161
76.71 | 2.5391 | 12.5403 | 2.5391 | 30.5662 | 243.8571 | 95.8261
76.72 | 2.5395 | 12.5402 | 2.5395 | 30.5665 | 243.8575 | 95.8361
76.73 | 2.5398 | 12.5404 | 2.5398 | 30.5669 | 243.8579 | 95.8461
76.74 | 2.5402 | 12.5417 | 2.5402 | 30.5673 | 243.8583 | 95.8561
76.75 | 2.5406 | 12.543 | 2.5406 | 30.5677 | 243.8587 | 95.8661
76.76 | 2.541 | 12.5442 | 2.541 | 30.5681 | 243.859 | 95.8761
76.77 | 2.5414 | 12.5446 | 2.5414 | 30.5685 | 243.8594 | 95.8861
76.78 | 2.5418 | 12.5462 | 2.5418 | 30.5689 | 243.8598 | 95.8961
76.79 | 2.5422 | 12.5474 | 2.5422 | 30.5693 | 243.8602 | 95.9061
76.8 | 2.5426 | 12.5488 | 2.5426 | 30.5696 | 243.8606 | 95.9161
76.81 | 2.5429 | 12.5503 | 2.5429 | 30.57 | 243.8609 | 95.9261
76.82 | 2.5433 | 12.5516 | 2.5433 | 30.5704 | 243.8613 | 95.9361
76.83 | 2.5436 | 12.5527 | 2.5436 | 30.5707 | 243.8617 | 95.9461
76.84 | 2.544 | 12.5527 | 2.544 | 30.5711 | 243.862 | 95.9561
76.85 | 2.5443 | 12.5528 | 2.5443 | 30.5714 | 243.8623 | 95.9661
76.86 | 2.5447 | 12.5538 | 2.5447 | 30.5718 | 243.8627 | 95.9761
76.87 | 2.545 | 12.5547 | 2.545 | 30.5721 | 243.863 | 95.9861
76.88 | 2.5454 | 12.555 | 2.5454 | 30.5724 | 243.8634 | 95.9961
76.89 | 2.5457 | 12.5545 | 2.5457 | 30.5728 | 243.8637 | 96.0061
76.9 | 2.5461 | 12.5533 | 2.5461 | 30.5731 | 243.8641 | 96.0161
76.91 | 2.5464 | 12.5528 | 2.5464 | 30.5735 | 243.8645 | 96.0261
76.92 | 2.5468 | 12.5534 | 2.5468 | 30.5739 | 243.8648 | 96.0361
76.93 | 2.5471 | 12.552 | 2.5471 | 30.5742 | 243.8651 | 96.0461
76.94 | 2.5475 | 12.5515 | 2.5475 | 30.5746 | 243.8655 | 96.0561
76.95 | 2.5478 | 12.5511 | 2.5478 | 30.5749 | 243.8658 | 96.0661
76.96 | 2.5481 | 12.5505 | 2.5481 | 30.5752 | 243.8661 | 96.0761
76.97 | 2.5484 | 12.5504 | 2.5484 | 30.5755 | 243.8665 | 96.0861
76.98 | 2.5487 | 12.5491 | 2.5487 | 30.5758 | 243.8668 | 96.0961
76.99 | 2.549 | 12.5484 | 2.549 | 30.5761 | 243.8671 | 96.1061
77 | 2.5494 | 12.5479 | 2.5494 | 30.5765 | 243.8674 | 96.1161
77.01 | 2.5497 | 12.5462 | 2.5497 | 30.5768 | 243.8678 | 96.1261
77.02 | 2.55 | 12.5448 | 2.55 | 30.5771 | 243.8681 | 96.1361
77.03 | 2.5503 | 12.5456 | 2.5503 | 30.5774 | 243.8684 | 96.1461
77.04 | 2.5507 | 12.5455 | 2.5507 | 30.5777 | 243.8687 | 96.1561
77.05 | 2.551 | 12.5442 | 2.551 | 30.5781 | 243.869 | 96.1661
77.06 | 2.5513 | 12.5425 | 2.5513 | 30.5784 | 243.8693 | 96.1761
77.07 | 2.5516 | 12.5411 | 2.5516 | 30.5787 | 243.8696 | 96.1861
77.08 | 2.5519 | 12.5404 | 2.5519 | 30.579 | 243.8699 | 96.1961
77.09 | 2.5522 | 12.5399 | 2.5522 | 30.5793 | 243.8702 | 96.2061
77.1 | 2.5525 | 12.5394 | 2.5525 | 30.5796 | 243.8705 | 96.2161
77.11 | 2.5528 | 12.5395 | 2.5528 | 30.5799 | 243.8708 | 96.2261
77.12 | 2.5531 | 12.5386 | 2.5531 | 30.5802 | 243.8712 | 96.2361
77.13 | 2.5534 | 12.5378 | 2.5534 | 30.5805 | 243.8714 | 96.2461
77.14 | 2.5537 | 12.5373 | 2.5537 | 30.5808 | 243.8717 | 96.2561
77.15 | 2.554 | 12.5369 | 2.554 | 30.5811 | 243.8721 | 96.2661
77.16 | 2.5544 | 12.5374 | 2.5544 | 30.5814 | 243.8724 | 96.2761
77.17 | 2.5547 | 12.5364 | 2.5547 | 30.5817 | 243.8727 | 96.2861
77.18 | 2.555 | 12.5368 | 2.555 | 30.582 | 243.873 | 96.2961
77.19 | 2.5552 | 12.5356 | 2.5552 | 30.5823 | 243.8733 | 96.3061
77.2 | 2.5556 | 12.5358 | 2.5556 | 30.5826 | 243.8736 | 96.3161
77.21 | 2.5559 | 12.5359 | 2.5559 | 30.583 | 243.8739 | 96.3261
77.22 | 2.5562 | 12.5366 | 2.5562 | 30.5833 | 243.8743 | 96.3361
77.23 | 2.5566 | 12.5354 | 2.5566 | 30.5836 | 243.8746 | 96.3461
77.24 | 2.5569 | 12.5347 | 2.5569 | 30.584 | 243.8749 | 96.3561
77.25 | 2.5572 | 12.5336 | 2.5572 | 30.5843 | 243.8752 | 96.3661
77.26 | 2.5575 | 12.5328 | 2.5575 | 30.5846 | 243.8755 | 96.3761
77.27 | 2.5578 | 12.5328 | 2.5578 | 30.5849 | 243.8758 | 96.3861
77.28 | 2.5581 | 12.5328 | 2.5581 | 30.5852 | 243.8761 | 96.3961
77.29 | 2.5584 | 12.533 | 2.5584 | 30.5855 | 243.8765 | 96.4061
77.3 | 2.5588 | 12.533 | 2.5588 | 30.5859 | 243.8768 | 96.4161
77.31 | 2.5591 | 12.5319 | 2.5591 | 30.5862 | 243.8771 | 96.4261
77.32 | 2.5594 | 12.5324 | 2.5594 | 30.5865 | 243.8774 | 96.4361
77.33 | 2.5597 | 12.5332 | 2.5597 | 30.5868 | 243.8777 | 96.4461
77.34 | 2.5601 | 12.5345 | 2.5601 | 30.5871 | 243.8781 | 96.4561
77.35 | 2.5604 | 12.5355 | 2.5604 | 30.5875 | 243.8784 | 96.4661
77.36 | 2.5607 | 12.5351 | 2.5607 | 30.5878 | 243.8787 | 96.4761
77.37 | 2.561 | 12.5349 | 2.561 | 30.5881 | 243.879 | 96.4861
77.38 | 2.5613 | 12.5343 | 2.5613 | 30.5884 | 243.8794 | 96.4961
77.39 | 2.5617 | 12.5349 | 2.5617 | 30.5887 | 243.8797 | 96.5061
77.4 | 2.562 | 12.534 | 2.562 | 30.5891 | 243.88 | 96.5161
77.41 | 2.5623 | 12.5353 | 2.5623 | 30.5894 | 243.8803 | 96.5261
77.42 | 2.5626 | 12.5346 | 2.5626 | 30.5897 | 243.8807 | 96.5361
77.43 | 2.563 | 12.5336 | 2.563 | 30.5901 | 243.881 | 96.5461
77.44 | 2.5633 | 12.5328 | 2.5633 | 30.5904 | 243.8814 | 96.5561
77.45 | 2.5636 | 12.5334 | 2.5636 | 30.5907 | 243.8817 | 96.5661
77.46 | 2.5639 | 12.5346 | 2.5639 | 30.591 | 243.882 | 96.5761
77.47 | 2.5643 | 12.5357 | 2.5643 | 30.5914 | 243.8823 | 96.5861
77.48 | 2.5646 | 12.536 | 2.5646 | 30.5917 | 243.8826 | 96.5961
77.49 | 2.5649 | 12.5365 | 2.5649 | 30.592 | 243.8829 | 96.6061
77.5 | 2.5652 | 12.5378 | 2.5652 | 30.5923 | 243.8833 | 96.6161
77.51 | 2.5656 | 12.5371 | 2.5656 | 30.5926 | 243.8836 | 96.6261
77.52 | 2.5659 | 12.5379 | 2.5659 | 30.593 | 243.8839 | 96.6361
77.53 | 2.5662 | 12.5389 | 2.5662 | 30.5933 | 243.8842 | 96.6461
77.54 | 2.5665 | 12.5391 | 2.5665 | 30.5936 | 243.8846 | 96.6561
77.55 | 2.5669 | 12.5388 | 2.5669 | 30.5939 | 243.8849 | 96.6661
77.56 | 2.5672 | 12.5393 | 2.5672 | 30.5943 | 243.8852 | 96.6761
77.57 | 2.5675 | 12.539 | 2.5675 | 30.5946 | 243.8856 | 96.6861
77.58 | 2.5679 | 12.5374 | 2.5679 | 30.595 | 243.8859 | 96.6961
77.59 | 2.5682 | 12.5374 | 2.5682 | 30.5953 | 243.8862 | 96.7061
77.6 | 2.5686 | 12.5364 | 2.5686 | 30.5956 | 243.8866 | 96.7161
77.61 | 2.5689 | 12.5383 | 2.5689 | 30.596 | 243.8869 | 96.7261
77.62 | 2.5693 | 12.5388 | 2.5693 | 30.5964 | 243.8873 | 96.7361
77.63 | 2.5696 | 12.5399 | 2.5696 | 30.5967 | 243.8876 | 96.7461
77.64 | 2.5699 | 12.5405 | 2.5699 | 30.597 | 243.8879 | 96.7561
77.65 | 2.5703 | 12.541 | 2.5703 | 30.5974 | 243.8883 | 96.7661
77.66 | 2.5706 | 12.5407 | 2.5706 | 30.5977 | 243.8887 | 96.7761
77.67 | 2.571 | 12.5416 | 2.571 | 30.5981 | 243.889 | 96.7861
77.68 | 2.5714 | 12.5432 | 2.5714 | 30.5985 | 243.8894 | 96.7961
77.69 | 2.5717 | 12.5436 | 2.5717 | 30.5988 | 243.8897 | 96.8061
77.7 | 2.5721 | 12.5447 | 2.5721 | 30.5992 | 243.8901 | 96.8161
77.71 | 2.5725 | 12.5446 | 2.5725 | 30.5995 | 243.8905 | 96.8261
77.72 | 2.5728 | 12.5438 | 2.5728 | 30.5999 | 243.8909 | 96.8361
77.73 | 2.5732 | 12.5448 | 2.5732 | 30.6003 | 243.8912 | 96.8461
77.74 | 2.5735 | 12.5449 | 2.5735 | 30.6006 | 243.8916 | 96.8561
77.75 | 2.5739 | 12.5457 | 2.5739 | 30.601 | 243.8919 | 96.8661
77.76 | 2.5743 | 12.5459 | 2.5743 | 30.6014 | 243.8923 | 96.8761
77.77 | 2.5747 | 12.5459 | 2.5747 | 30.6018 | 243.8927 | 96.8861
77.78 | 2.5751 | 12.5472 | 2.5751 | 30.6022 | 243.8931 | 96.8961
77.79 | 2.5755 | 12.5488 | 2.5755 | 30.6026 | 243.8935 | 96.9061
77.8 | 2.5759 | 12.5499 | 2.5759 | 30.6029 | 243.8939 | 96.9161
77.81 | 2.5762 | 12.5493 | 2.5762 | 30.6033 | 243.8942 | 96.9261
77.82 | 2.5766 | 12.5505 | 2.5766 | 30.6037 | 243.8946 | 96.9361
77.83 | 2.5769 | 12.5505 | 2.5769 | 30.604 | 243.895 | 96.9461
77.84 | 2.5773 | 12.5514 | 2.5773 | 30.6044 | 243.8953 | 96.9561
77.85 | 2.5776 | 12.5513 | 2.5776 | 30.6047 | 243.8957 | 96.9661
77.86 | 2.578 | 12.5523 | 2.578 | 30.6051 | 243.896 | 96.9761
77.87 | 2.5783 | 12.5517 | 2.5783 | 30.6054 | 243.8964 | 96.9861
77.88 | 2.5787 | 12.5509 | 2.5787 | 30.6058 | 243.8967 | 96.9961
77.89 | 2.579 | 12.5487 | 2.579 | 30.6061 | 243.8971 | 97.0061
77.9 | 2.5794 | 12.5485 | 2.5794 | 30.6065 | 243.8974 | 97.0161
77.91 | 2.5797 | 12.5492 | 2.5797 | 30.6068 | 243.8978 | 97.0261
77.92 | 2.5801 | 12.5492 | 2.5801 | 30.6072 | 243.8981 | 97.0361
77.93 | 2.5804 | 12.549 | 2.5804 | 30.6075 | 243.8985 | 97.0461
77.94 | 2.5808 | 12.5485 | 2.5808 | 30.6079 | 243.8988 | 97.0561
77.95 | 2.5811 | 12.5481 | 2.5811 | 30.6082 | 243.8991 | 97.0661
77.96 | 2.5814 | 12.5479 | 2.5814 | 30.6085 | 243.8995 | 97.0761
77.97 | 2.5817 | 12.5491 | 2.5817 | 30.6088 | 243.8998 | 97.0861
77.98 | 2.582 | 12.5482 | 2.582 | 30.6091 | 243.9001 | 97.0961
77.99 | 2.5824 | 12.5488 | 2.5824 | 30.6095 | 243.9004 | 97.1061
78 | 2.5827 | 12.5478 | 2.5827 | 30.6098 | 243.9007 | 97.1161
78.01 | 2.583 | 12.5467 | 2.583 | 30.6101 | 243.9011 | 97.1261
78.02 | 2.5833 | 12.5464 | 2.5833 | 30.6104 | 243.9014 | 97.1361
78.03 | 2.5836 | 12.5452 | 2.5836 | 30.6107 | 243.9017 | 97.1461
78.04 | 2.584 | 12.5443 | 2.584 | 30.611 | 243.902 | 97.1561
78.05 | 2.5843 | 12.5444 | 2.5843 | 30.6114 | 243.9023 | 97.1661
78.06 | 2.5846 | 12.5436 | 2.5846 | 30.6117 | 243.9026 | 97.1761
78.07 | 2.5849 | 12.5426 | 2.5849 | 30.612 | 243.9029 | 97.1861
78.08 | 2.5852 | 12.5429 | 2.5852 | 30.6123 | 243.9032 | 97.1961
78.09 | 2.5855 | 12.5432 | 2.5855 | 30.6126 | 243.9035 | 97.2061
78.1 | 2.5858 | 12.5436 | 2.5858 | 30.6129 | 243.9038 | 97.2161
78.11 | 2.5861 | 12.5443 | 2.5861 | 30.6132 | 243.9041 | 97.2261
78.12 | 2.5864 | 12.5438 | 2.5864 | 30.6135 | 243.9045 | 97.2361
78.13 | 2.5867 | 12.543 | 2.5867 | 30.6138 | 243.9047 | 97.2461
78.14 | 2.587 | 12.5432 | 2.587 | 30.6141 | 243.905 | 97.2561
78.15 | 2.5873 | 12.542 | 2.5873 | 30.6144 | 243.9053 | 97.2661
78.16 | 2.5876 | 12.5416 | 2.5876 | 30.6147 | 243.9056 | 97.2761
78.17 | 2.5879 | 12.5411 | 2.5879 | 30.615 | 243.9059 | 97.2861
78.18 | 2.5883 | 12.5419 | 2.5883 | 30.6153 | 243.9063 | 97.2961
78.19 | 2.5886 | 12.5407 | 2.5886 | 30.6157 | 243.9066 | 97.3061
78.2 | 2.5889 | 12.5397 | 2.5889 | 30.616 | 243.9069 | 97.3161
78.21 | 2.5892 | 12.5389 | 2.5892 | 30.6163 | 243.9072 | 97.3261
78.22 | 2.5895 | 12.5388 | 2.5895 | 30.6166 | 243.9075 | 97.3361
78.23 | 2.5898 | 12.54 | 2.5898 | 30.6169 | 243.9078 | 97.3461
78.24 | 2.5901 | 12.5401 | 2.5901 | 30.6172 | 243.9081 | 97.3561
78.25 | 2.5904 | 12.5404 | 2.5904 | 30.6175 | 243.9085 | 97.3661
78.26 | 2.5908 | 12.54 | 2.5908 | 30.6179 | 243.9088 | 97.3761
78.27 | 2.5911 | 12.5395 | 2.5911 | 30.6182 | 243.9092 | 97.3861
78.28 | 2.5914 | 12.5384 | 2.5914 | 30.6185 | 243.9095 | 97.3961
78.29 | 2.5917 | 12.5387 | 2.5917 | 30.6188 | 243.9097 | 97.4061
78.3 | 2.592 | 12.5396 | 2.592 | 30.6191 | 243.9101 | 97.4161
78.31 | 2.5924 | 12.5397 | 2.5924 | 30.6195 | 243.9104 | 97.4261
78.32 | 2.5927 | 12.5395 | 2.5927 | 30.6198 | 243.9107 | 97.4361
78.33 | 2.593 | 12.5389 | 2.593 | 30.6201 | 243.911 | 97.4461
78.34 | 2.5933 | 12.5392 | 2.5933 | 30.6204 | 243.9114 | 97.4561
78.35 | 2.5937 | 12.539 | 2.5937 | 30.6208 | 243.9117 | 97.4661
78.36 | 2.594 | 12.5383 | 2.594 | 30.6211 | 243.912 | 97.4761
78.37 | 2.5943 | 12.5375 | 2.5943 | 30.6214 | 243.9123 | 97.4861
78.38 | 2.5946 | 12.5374 | 2.5946 | 30.6217 | 243.9126 | 97.4961
78.39 | 2.595 | 12.5381 | 2.595 | 30.622 | 243.913 | 97.5061
78.4 | 2.5953 | 12.5377 | 2.5953 | 30.6224 | 243.9133 | 97.5161
78.41 | 2.5956 | 12.5369 | 2.5956 | 30.6227 | 243.9136 | 97.5261
78.42 | 2.5959 | 12.5355 | 2.5959 | 30.623 | 243.9139 | 97.5361
78.43 | 2.5963 | 12.5345 | 2.5963 | 30.6234 | 243.9143 | 97.5461
78.44 | 2.5966 | 12.5341 | 2.5966 | 30.6237 | 243.9146 | 97.5561
78.45 | 2.597 | 12.5362 | 2.597 | 30.624 | 243.915 | 97.5661
78.46 | 2.5973 | 12.5375 | 2.5973 | 30.6243 | 243.9153 | 97.5761
78.47 | 2.5976 | 12.5384 | 2.5976 | 30.6247 | 243.9156 | 97.5861
78.48 | 2.598 | 12.539 | 2.598 | 30.6251 | 243.916 | 97.5961
78.49 | 2.5983 | 12.5393 | 2.5983 | 30.6254 | 243.9163 | 97.6061
78.5 | 2.5986 | 12.5398 | 2.5986 | 30.6256 | 243.9166 | 97.6161
78.51 | 2.5989 | 12.5405 | 2.5989 | 30.626 | 243.9169 | 97.6261
78.52 | 2.5992 | 12.5426 | 2.5992 | 30.6263 | 243.9172 | 97.6361
78.53 | 2.5995 | 12.5441 | 2.5995 | 30.6266 | 243.9176 | 97.6461
78.54 | 2.5999 | 12.5449 | 2.5999 | 30.627 | 243.9179 | 97.6561
78.55 | 2.6002 | 12.5435 | 2.6002 | 30.6273 | 243.9183 | 97.6661
78.56 | 2.6005 | 12.543 | 2.6005 | 30.6276 | 243.9186 | 97.6761
78.57 | 2.6009 | 12.5432 | 2.6009 | 30.6279 | 243.9189 | 97.6861
78.58 | 2.6013 | 12.5438 | 2.6013 | 30.6283 | 243.9193 | 97.6961
78.59 | 2.6016 | 12.5431 | 2.6016 | 30.6287 | 243.9196 | 97.7061
78.6 | 2.6019 | 12.5429 | 2.6019 | 30.629 | 243.92 | 97.7161
78.61 | 2.6023 | 12.5427 | 2.6023 | 30.6294 | 243.9203 | 97.7261
78.62 | 2.6026 | 12.5426 | 2.6026 | 30.6297 | 243.9206 | 97.7361
78.63 | 2.603 | 12.5428 | 2.603 | 30.6301 | 243.921 | 97.7461
78.64 | 2.6033 | 12.5421 | 2.6033 | 30.6304 | 243.9214 | 97.7561
78.65 | 2.6037 | 12.5421 | 2.6037 | 30.6308 | 243.9217 | 97.7661
78.66 | 2.604 | 12.5431 | 2.604 | 30.6311 | 243.9221 | 97.7761
78.67 | 2.6044 | 12.5442 | 2.6044 | 30.6315 | 243.9224 | 97.7861
78.68 | 2.6048 | 12.5445 | 2.6048 | 30.6318 | 243.9228 | 97.7961
78.69 | 2.6051 | 12.5457 | 2.6051 | 30.6322 | 243.9231 | 97.8061
78.7 | 2.6055 | 12.5462 | 2.6055 | 30.6326 | 243.9235 | 97.8161
78.71 | 2.6059 | 12.5476 | 2.6059 | 30.6329 | 243.9239 | 97.8261
78.72 | 2.6062 | 12.5486 | 2.6062 | 30.6333 | 243.9242 | 97.8361
78.73 | 2.6065 | 12.5492 | 2.6065 | 30.6336 | 243.9246 | 97.8461
78.74 | 2.6069 | 12.5501 | 2.6069 | 30.634 | 243.9249 | 97.8561
78.75 | 2.6073 | 12.5504 | 2.6073 | 30.6344 | 243.9253 | 97.8661
78.76 | 2.6077 | 12.5513 | 2.6077 | 30.6348 | 243.9257 | 97.8761
78.77 | 2.6081 | 12.552 | 2.6081 | 30.6352 | 243.9261 | 97.8861
78.78 | 2.6085 | 12.5522 | 2.6085 | 30.6356 | 243.9265 | 97.8961
78.79 | 2.6089 | 12.5517 | 2.6089 | 30.6359 | 243.9269 | 97.9061
78.8 | 2.6092 | 12.5516 | 2.6092 | 30.6363 | 243.9273 | 97.9161
78.81 | 2.6096 | 12.5516 | 2.6096 | 30.6367 | 243.9276 | 97.9261
78.82 | 2.61 | 12.5517 | 2.61 | 30.637 | 243.928 | 97.9361
78.83 | 2.6103 | 12.5503 | 2.6103 | 30.6374 | 243.9283 | 97.9461
78.84 | 2.6107 | 12.5496 | 2.6107 | 30.6378 | 243.9287 | 97.9561
78.85 | 2.611 | 12.5505 | 2.611 | 30.6381 | 243.929 | 97.9661
78.86 | 2.6113 | 12.5499 | 2.6113 | 30.6384 | 243.9294 | 97.9761
78.87 | 2.6117 | 12.5489 | 2.6117 | 30.6388 | 243.9297 | 97.9861
78.88 | 2.6121 | 12.5477 | 2.6121 | 30.6392 | 243.9301 | 97.9961
78.89 | 2.6124 | 12.547 | 2.6124 | 30.6395 | 243.9304 | 98.0061
78.9 | 2.6127 | 12.5472 | 2.6127 | 30.6398 | 243.9308 | 98.0161
78.91 | 2.6131 | 12.5477 | 2.6131 | 30.6402 | 243.9311 | 98.0261
78.92 | 2.6134 | 12.5466 | 2.6134 | 30.6405 | 243.9315 | 98.0361
78.93 | 2.6138 | 12.5467 | 2.6138 | 30.6409 | 243.9318 | 98.0461
78.94 | 2.6141 | 12.5463 | 2.6141 | 30.6412 | 243.9322 | 98.0561
78.95 | 2.6144 | 12.5447 | 2.6144 | 30.6415 | 243.9325 | 98.0661
78.96 | 2.6147 | 12.5446 | 2.6147 | 30.6418 | 243.9328 | 98.0761
78.97 | 2.615 | 12.5451 | 2.615 | 30.6421 | 243.9331 | 98.0861
78.98 | 2.6154 | 12.5444 | 2.6154 | 30.6425 | 243.9334 | 98.0961
78.99 | 2.6157 | 12.5444 | 2.6157 | 30.6428 | 243.9338 | 98.1061
79 | 2.6161 | 12.5439 | 2.6161 | 30.6431 | 243.9341 | 98.1161
79.01 | 2.6164 | 12.5423 | 2.6164 | 30.6434 | 243.9344 | 98.1261
79.02 | 2.6167 | 12.5414 | 2.6167 | 30.6437 | 243.9347 | 98.1361
79.03 | 2.617 | 12.5408 | 2.617 | 30.6441 | 243.935 | 98.1461
79.04 | 2.6173 | 12.5392 | 2.6173 | 30.6444 | 243.9353 | 98.1561
79.05 | 2.6176 | 12.5392 | 2.6176 | 30.6447 | 243.9356 | 98.1661
79.06 | 2.6179 | 12.5372 | 2.6179 | 30.645 | 243.9359 | 98.1761
79.07 | 2.6182 | 12.5352 | 2.6182 | 30.6453 | 243.9363 | 98.1861
79.08 | 2.6185 | 12.5346 | 2.6185 | 30.6456 | 243.9365 | 98.1961
79.09 | 2.6188 | 12.5348 | 2.6188 | 30.6459 | 243.9369 | 98.2061
79.1 | 2.6191 | 12.5348 | 2.6191 | 30.6462 | 243.9372 | 98.2161
79.11 | 2.6194 | 12.534 | 2.6194 | 30.6465 | 243.9374 | 98.2261
79.12 | 2.6198 | 12.5339 | 2.6198 | 30.6468 | 243.9378 | 98.2361
79.13 | 2.6201 | 12.5327 | 2.6201 | 30.6472 | 243.9381 | 98.2461
79.14 | 2.6204 | 12.5325 | 2.6204 | 30.6475 | 243.9384 | 98.2561
79.15 | 2.6207 | 12.5307 | 2.6207 | 30.6478 | 243.9387 | 98.2661
79.16 | 2.621 | 12.5296 | 2.621 | 30.6481 | 243.9391 | 98.2761
79.17 | 2.6213 | 12.5286 | 2.6213 | 30.6484 | 243.9394 | 98.2861
79.18 | 2.6216 | 12.5278 | 2.6216 | 30.6487 | 243.9397 | 98.2961
79.19 | 2.6219 | 12.527 | 2.6219 | 30.649 | 243.94 | 98.3061
79.2 | 2.6222 | 12.525 | 2.6222 | 30.6493 | 243.9403 | 98.3161
79.21 | 2.6225 | 12.5225 | 2.6225 | 30.6496 | 243.9405 | 98.3261
79.22 | 2.6229 | 12.521 | 2.6229 | 30.6499 | 243.9409 | 98.3361
79.23 | 2.6232 | 12.5214 | 2.6232 | 30.6503 | 243.9412 | 98.3461
79.24 | 2.6235 | 12.5213 | 2.6235 | 30.6506 | 243.9415 | 98.3561
79.25 | 2.6238 | 12.5219 | 2.6238 | 30.6509 | 243.9419 | 98.3661
79.26 | 2.6241 | 12.5218 | 2.6241 | 30.6512 | 243.9422 | 98.3761
79.27 | 2.6244 | 12.5212 | 2.6244 | 30.6515 | 243.9424 | 98.3861
79.28 | 2.6247 | 12.5207 | 2.6247 | 30.6518 | 243.9428 | 98.3961
79.29 | 2.6251 | 12.519 | 2.6251 | 30.6522 | 243.9431 | 98.4061
79.3 | 2.6254 | 12.5179 | 2.6254 | 30.6525 | 243.9434 | 98.4161
79.31 | 2.6257 | 12.5182 | 2.6257 | 30.6528 | 243.9437 | 98.4261
79.32 | 2.626 | 12.5176 | 2.626 | 30.6531 | 243.9441 | 98.4361
79.33 | 2.6264 | 12.5169 | 2.6264 | 30.6534 | 243.9444 | 98.4461
79.34 | 2.6267 | 12.5167 | 2.6267 | 30.6538 | 243.9447 | 98.4561
79.35 | 2.627 | 12.5143 | 2.627 | 30.6541 | 243.9451 | 98.4661
79.36 | 2.6273 | 12.5119 | 2.6273 | 30.6544 | 243.9454 | 98.4761
79.37 | 2.6277 | 12.5108 | 2.6277 | 30.6548 | 243.9457 | 98.4861
79.38 | 2.628 | 12.5104 | 2.628 | 30.6551 | 243.9461 | 98.4961
79.39 | 2.6284 | 12.51 | 2.6284 | 30.6554 | 243.9464 | 98.5061
79.4 | 2.6287 | 12.51 | 2.6287 | 30.6558 | 243.9467 | 98.5161
79.41 | 2.629 | 12.509 | 2.629 | 30.656 | 243.947 | 98.5261
79.42 | 2.6293 | 12.5089 | 2.6293 | 30.6564 | 243.9473 | 98.5361
79.43 | 2.6296 | 12.5071 | 2.6296 | 30.6567 | 243.9477 | 98.5461
79.44 | 2.63 | 12.5059 | 2.63 | 30.6571 | 243.948 | 98.5561
79.45 | 2.6303 | 12.5057 | 2.6303 | 30.6574 | 243.9484 | 98.5661
79.46 | 2.6306 | 12.5061 | 2.6306 | 30.6577 | 243.9487 | 98.5761
79.47 | 2.631 | 12.5048 | 2.631 | 30.6581 | 243.949 | 98.5861
79.48 | 2.6313 | 12.5038 | 2.6313 | 30.6584 | 243.9493 | 98.5961
79.49 | 2.6317 | 12.5018 | 2.6317 | 30.6587 | 243.9497 | 98.6061
79.5 | 2.6319 | 12.4991 | 2.6319 | 30.659 | 243.95 | 98.6161
79.51 | 2.6323 | 12.4978 | 2.6323 | 30.6593 | 243.9503 | 98.6261
79.52 | 2.6326 | 12.4962 | 2.6326 | 30.6597 | 243.9506 | 98.6361
79.53 | 2.6329 | 12.4949 | 2.6329 | 30.66 | 243.9509 | 98.6461
79.54 | 2.6332 | 12.4939 | 2.6332 | 30.6603 | 243.9513 | 98.6561
79.55 | 2.6336 | 12.4946 | 2.6336 | 30.6607 | 243.9516 | 98.6661
79.56 | 2.6339 | 12.4933 | 2.6339 | 30.661 | 243.9519 | 98.6761
79.57 | 2.6342 | 12.4937 | 2.6342 | 30.6613 | 243.9522 | 98.6861
79.58 | 2.6346 | 12.4928 | 2.6346 | 30.6617 | 243.9526 | 98.6961
79.59 | 2.6349 | 12.4923 | 2.6349 | 30.662 | 243.953 | 98.7061
79.6 | 2.6353 | 12.4929 | 2.6353 | 30.6624 | 243.9533 | 98.7161
79.61 | 2.6357 | 12.4926 | 2.6357 | 30.6627 | 243.9537 | 98.7261
79.62 | 2.636 | 12.4919 | 2.636 | 30.6631 | 243.954 | 98.7361
79.63 | 2.6363 | 12.4911 | 2.6363 | 30.6634 | 243.9543 | 98.7461
79.64 | 2.6367 | 12.4908 | 2.6367 | 30.6637 | 243.9547 | 98.7561
79.65 | 2.637 | 12.4889 | 2.637 | 30.6641 | 243.9551 | 98.7661
79.66 | 2.6374 | 12.4897 | 2.6374 | 30.6645 | 243.9554 | 98.7761
79.67 | 2.6377 | 12.4893 | 2.6377 | 30.6648 | 243.9558 | 98.7861
79.68 | 2.6381 | 12.4888 | 2.6381 | 30.6652 | 243.9561 | 98.7961
79.69 | 2.6385 | 12.4886 | 2.6385 | 30.6655 | 243.9565 | 98.8061
79.7 | 2.6388 | 12.4884 | 2.6388 | 30.6659 | 243.9568 | 98.8161
79.71 | 2.6392 | 12.4891 | 2.6392 | 30.6662 | 243.9572 | 98.8261
79.72 | 2.6395 | 12.4905 | 2.6395 | 30.6666 | 243.9575 | 98.8361
79.73 | 2.6399 | 12.4916 | 2.6399 | 30.667 | 243.9579 | 98.8461
79.74 | 2.6403 | 12.4915 | 2.6403 | 30.6674 | 243.9583 | 98.8561
79.75 | 2.6407 | 12.4932 | 2.6407 | 30.6678 | 243.9587 | 98.8661
79.76 | 2.6411 | 12.494 | 2.6411 | 30.6681 | 243.9591 | 98.8761
79.77 | 2.6414 | 12.4941 | 2.6414 | 30.6685 | 243.9595 | 98.8861
79.78 | 2.6418 | 12.4947 | 2.6418 | 30.6689 | 243.9599 | 98.8961
79.79 | 2.6422 | 12.4958 | 2.6422 | 30.6693 | 243.9602 | 98.9061
79.8 | 2.6425 | 12.4961 | 2.6425 | 30.6696 | 243.9606 | 98.9161
79.81 | 2.6429 | 12.4957 | 2.6429 | 30.67 | 243.961 | 98.9261
79.82 | 2.6433 | 12.4946 | 2.6433 | 30.6704 | 243.9613 | 98.9361
79.83 | 2.6437 | 12.494 | 2.6437 | 30.6708 | 243.9617 | 98.9461
79.84 | 2.644 | 12.4941 | 2.644 | 30.6711 | 243.962 | 98.9561
79.85 | 2.6444 | 12.494 | 2.6444 | 30.6715 | 243.9624 | 98.9661
79.86 | 2.6447 | 12.4935 | 2.6447 | 30.6718 | 243.9628 | 98.9761
79.87 | 2.645 | 12.4931 | 2.645 | 30.6721 | 243.9631 | 98.9861
79.88 | 2.6454 | 12.4917 | 2.6454 | 30.6725 | 243.9634 | 98.9961
79.89 | 2.6458 | 12.4907 | 2.6458 | 30.6729 | 243.9638 | 99.0061
79.9 | 2.6461 | 12.4906 | 2.6461 | 30.6732 | 243.9641 | 99.0161
79.91 | 2.6465 | 12.4904 | 2.6465 | 30.6735 | 243.9645 | 99.0261
79.92 | 2.6468 | 12.4894 | 2.6468 | 30.6739 | 243.9648 | 99.0361
79.93 | 2.6471 | 12.4889 | 2.6471 | 30.6742 | 243.9651 | 99.0461
79.94 | 2.6475 | 12.4871 | 2.6475 | 30.6745 | 243.9655 | 99.0561
79.95 | 2.6478 | 12.485 | 2.6478 | 30.6749 | 243.9658 | 99.0661
79.96 | 2.6481 | 12.4841 | 2.6481 | 30.6752 | 243.9661 | 99.0761
79.97 | 2.6484 | 12.4837 | 2.6484 | 30.6755 | 243.9665 | 99.0861
79.98 | 2.6487 | 12.4839 | 2.6487 | 30.6758 | 243.9668 | 99.0961
79.99 | 2.649 | 12.4834 | 2.649 | 30.6761 | 243.967 | 99.1061
80 | 2.6493 | 12.4825 | 2.6493 | 30.6764 | 243.9674 | 99.1161
80.01 | 2.6497 | 12.4822 | 2.6497 | 30.6768 | 243.9677 | 99.1261
80.02 | 2.65 | 12.4826 | 2.65 | 30.6771 | 243.9681 | 99.1361
80.03 | 2.6503 | 12.4821 | 2.6503 | 30.6774 | 243.9684 | 99.1461
80.04 | 2.6506 | 12.4813 | 2.6506 | 30.6777 | 243.9687 | 99.1561
80.05 | 2.6509 | 12.4811 | 2.6509 | 30.678 | 243.9689 | 99.1661
80.06 | 2.6512 | 12.4799 | 2.6512 | 30.6783 | 243.9692 | 99.1761
80.07 | 2.6515 | 12.4793 | 2.6515 | 30.6786 | 243.9695 | 99.1861
80.08 | 2.6518 | 12.4781 | 2.6518 | 30.6789 | 243.9698 | 99.1961
80.09 | 2.6521 | 12.4779 | 2.6521 | 30.6792 | 243.9701 | 99.2061
80.1 | 2.6524 | 12.477 | 2.6524 | 30.6795 | 243.9705 | 99.2161
80.11 | 2.6528 | 12.4764 | 2.6528 | 30.6798 | 243.9708 | 99.2261
80.12 | 2.653 | 12.4753 | 2.653 | 30.6801 | 243.9711 | 99.2361
80.13 | 2.6534 | 12.475 | 2.6534 | 30.6804 | 243.9714 | 99.2461
80.14 | 2.6537 | 12.4751 | 2.6537 | 30.6808 | 243.9717 | 99.2561
80.15 | 2.654 | 12.4747 | 2.654 | 30.6811 | 243.972 | 99.2661
80.16 | 2.6543 | 12.4745 | 2.6543 | 30.6814 | 243.9723 | 99.2761
80.17 | 2.6547 | 12.4749 | 2.6547 | 30.6817 | 243.9727 | 99.2861
80.18 | 2.655 | 12.4753 | 2.655 | 30.6821 | 243.973 | 99.2961
80.19 | 2.6553 | 12.4739 | 2.6553 | 30.6824 | 243.9733 | 99.3061
80.2 | 2.6556 | 12.4733 | 2.6556 | 30.6827 | 243.9736 | 99.3161
80.21 | 2.6559 | 12.473 | 2.6559 | 30.683 | 243.9739 | 99.3261
80.22 | 2.6562 | 12.4725 | 2.6562 | 30.6833 | 243.9742 | 99.3361
80.23 | 2.6565 | 12.4712 | 2.6565 | 30.6835 | 243.9745 | 99.3461
80.24 | 2.6568 | 12.4704 | 2.6568 | 30.6839 | 243.9748 | 99.3561
80.25 | 2.6571 | 12.4692 | 2.6571 | 30.6842 | 243.9752 | 99.3661
80.26 | 2.6575 | 12.4688 | 2.6575 | 30.6846 | 243.9755 | 99.3761
80.27 | 2.6578 | 12.4674 | 2.6578 | 30.6849 | 243.9758 | 99.3861
80.28 | 2.6581 | 12.4682 | 2.6581 | 30.6852 | 243.9761 | 99.3961
80.29 | 2.6584 | 12.4682 | 2.6584 | 30.6855 | 243.9764 | 99.4061
80.3 | 2.6588 | 12.4683 | 2.6588 | 30.6859 | 243.9768 | 99.4161
80.31 | 2.6591 | 12.4666 | 2.6591 | 30.6862 | 243.9771 | 99.4261
80.32 | 2.6594 | 12.4668 | 2.6594 | 30.6865 | 243.9774 | 99.4361
80.33 | 2.6597 | 12.4666 | 2.6597 | 30.6868 | 243.9778 | 99.4461
80.34 | 2.66 | 12.4667 | 2.66 | 30.6871 | 243.978 | 99.4561
80.35 | 2.6604 | 12.4674 | 2.6604 | 30.6874 | 243.9784 | 99.4661
80.36 | 2.6607 | 12.4677 | 2.6607 | 30.6878 | 243.9787 | 99.4761
80.37 | 2.661 | 12.468 | 2.661 | 30.6881 | 243.979 | 99.4861
80.38 | 2.6613 | 12.4663 | 2.6613 | 30.6884 | 243.9793 | 99.4961
80.39 | 2.6617 | 12.465 | 2.6617 | 30.6888 | 243.9797 | 99.5061
80.4 | 2.662 | 12.4642 | 2.662 | 30.6891 | 243.98 | 99.5161
80.41 | 2.6623 | 12.4642 | 2.6623 | 30.6894 | 243.9803 | 99.5261
80.42 | 2.6626 | 12.4651 | 2.6626 | 30.6897 | 243.9807 | 99.5361
80.43 | 2.663 | 12.4665 | 2.663 | 30.69 | 243.981 | 99.5461
80.44 | 2.6633 | 12.4675 | 2.6633 | 30.6904 | 243.9813 | 99.5561
80.45 | 2.6636 | 12.4679 | 2.6636 | 30.6907 | 243.9817 | 99.5661
80.46 | 2.664 | 12.4681 | 2.664 | 30.691 | 243.982 | 99.5761
80.47 | 2.6643 | 12.4675 | 2.6643 | 30.6913 | 243.9823 | 99.5861
80.48 | 2.6646 | 12.4689 | 2.6646 | 30.6917 | 243.9826 | 99.5961
80.49 | 2.665 | 12.4712 | 2.665 | 30.692 | 243.983 | 99.6061
80.5 | 2.6653 | 12.4735 | 2.6653 | 30.6924 | 243.9833 | 99.6161
80.51 | 2.6656 | 12.4738 | 2.6656 | 30.6927 | 243.9836 | 99.6261
80.52 | 2.6659 | 12.4731 | 2.6659 | 30.693 | 243.9839 | 99.6361
80.53 | 2.6662 | 12.4731 | 2.6662 | 30.6933 | 243.9843 | 99.6461
80.54 | 2.6666 | 12.4727 | 2.6666 | 30.6937 | 243.9846 | 99.6561
80.55 | 2.6669 | 12.4737 | 2.6669 | 30.694 | 243.9849 | 99.6661
80.56 | 2.6673 | 12.4734 | 2.6673 | 30.6943 | 243.9853 | 99.6761
80.57 | 2.6676 | 12.4746 | 2.6676 | 30.6947 | 243.9856 | 99.6861
80.58 | 2.6679 | 12.4751 | 2.6679 | 30.695 | 243.9859 | 99.6961
80.59 | 2.6683 | 12.475 | 2.6683 | 30.6953 | 243.9863 | 99.7061
80.6 | 2.6686 | 12.4747 | 2.6686 | 30.6957 | 243.9867 | 99.7161
80.61 | 2.669 | 12.4764 | 2.669 | 30.6961 | 243.987 | 99.7261
80.62 | 2.6693 | 12.4773 | 2.6693 | 30.6964 | 243.9874 | 99.7361
80.63 | 2.6697 | 12.4778 | 2.6697 | 30.6967 | 243.9877 | 99.7461
80.64 | 2.67 | 12.4798 | 2.67 | 30.6971 | 243.988 | 99.7561
80.65 | 2.6703 | 12.4807 | 2.6703 | 30.6974 | 243.9884 | 99.7661
80.66 | 2.6707 | 12.4825 | 2.6707 | 30.6978 | 243.9887 | 99.7761
80.67 | 2.6711 | 12.4835 | 2.6711 | 30.6981 | 243.9891 | 99.7861
80.68 | 2.6714 | 12.4839 | 2.6714 | 30.6985 | 243.9894 | 99.7961
80.69 | 2.6718 | 12.4847 | 2.6718 | 30.6989 | 243.9898 | 99.8061
80.7 | 2.6721 | 12.4858 | 2.6721 | 30.6992 | 243.9901 | 99.8161
80.71 | 2.6725 | 12.4877 | 2.6725 | 30.6996 | 243.9905 | 99.8261
80.72 | 2.6729 | 12.4888 | 2.6729 | 30.7 | 243.9909 | 99.8361
80.73 | 2.6733 | 12.4898 | 2.6733 | 30.7004 | 243.9913 | 99.8461
80.74 | 2.6737 | 12.4896 | 2.6737 | 30.7008 | 243.9917 | 99.8561
80.75 | 2.6741 | 12.4894 | 2.6741 | 30.7011 | 243.9921 | 99.8661
80.76 | 2.6744 | 12.4898 | 2.6744 | 30.7015 | 243.9925 | 99.8761
80.77 | 2.6748 | 12.49 | 2.6748 | 30.7019 | 243.9928 | 99.8861
80.78 | 2.6752 | 12.4906 | 2.6752 | 30.7022 | 243.9932 | 99.8961
80.79 | 2.6755 | 12.4921 | 2.6755 | 30.7026 | 243.9936 | 99.9061
80.8 | 2.6759 | 12.493 | 2.6759 | 30.703 | 243.994 | 99.9161
80.81 | 2.6763 | 12.4925 | 2.6763 | 30.7034 | 243.9944 | 99.9261
80.82 | 2.6767 | 12.4932 | 2.6767 | 30.7038 | 243.9947 | 99.9361
80.83 | 2.677 | 12.4935 | 2.677 | 30.7041 | 243.9951 | 99.9461
80.84 | 2.6774 | 12.4946 | 2.6774 | 30.7045 | 243.9954 | 99.9561
80.85 | 2.6778 | 12.4955 | 2.6778 | 30.7048 | 243.9958 | 99.9661
80.86 | 2.6781 | 12.4954 | 2.6781 | 30.7052 | 243.9961 | 99.9761
80.87 | 2.6784 | 12.4964 | 2.6784 | 30.7055 | 243.9964 | 99.9861
80.88 | 2.6788 | 12.4963 | 2.6788 | 30.7058 | 243.9968 | 99.9961
80.89 | 2.6791 | 12.4959 | 2.6791 | 30.7062 | 243.9972 | 100.0061
80.9 | 2.6795 | 12.4955 | 2.6795 | 30.7066 | 243.9975 | 100.0161
80.91 | 2.6798 | 12.4949 | 2.6798 | 30.7069 | 243.9978 | 100.0261
80.92 | 2.6801 | 12.4946 | 2.6801 | 30.7072 | 243.9982 | 100.0361
80.93 | 2.6805 | 12.4939 | 2.6805 | 30.7076 | 243.9985 | 100.0461
80.94 | 2.6808 | 12.4936 | 2.6808 | 30.7079 | 243.9988 | 100.0561
80.95 | 2.6811 | 12.4926 | 2.6811 | 30.7082 | 243.9992 | 100.0661
80.96 | 2.6815 | 12.4936 | 2.6815 | 30.7086 | 243.9995 | 100.0761
80.97 | 2.6818 | 12.4933 | 2.6818 | 30.7089 | 243.9998 | 100.0861
80.98 | 2.6821 | 12.4928 | 2.6821 | 30.7092 | 244.0001 | 100.0961
80.99 | 2.6824 | 12.4915 | 2.6824 | 30.7095 | 244.0005 | 100.1061
81 | 2.6828 | 12.4913 | 2.6828 | 30.7098 | 244.0008 | 100.1161
81.01 | 2.6831 | 12.4919 | 2.6831 | 30.7102 | 244.0011 | 100.1261
81.02 | 2.6834 | 12.4915 | 2.6834 | 30.7104 | 244.0014 | 100.1361
81.03 | 2.6836 | 12.4921 | 2.6836 | 30.7107 | 244.0017 | 100.1461
81.04 | 2.6839 | 12.4915 | 2.6839 | 30.711 | 244.002 | 100.1561
81.05 | 2.6843 | 12.4903 | 2.6843 | 30.7113 | 244.0023 | 100.1661
81.06 | 2.6846 | 12.488 | 2.6846 | 30.7117 | 244.0026 | 100.1761
81.07 | 2.6849 | 12.4863 | 2.6849 | 30.712 | 244.0029 | 100.1861
81.08 | 2.6852 | 12.4857 | 2.6852 | 30.7123 | 244.0033 | 100.1961
81.09 | 2.6855 | 12.4853 | 2.6855 | 30.7126 | 244.0036 | 100.2061
81.1 | 2.6859 | 12.4843 | 2.6859 | 30.7129 | 244.0039 | 100.2161
81.11 | 2.6862 | 12.4847 | 2.6862 | 30.7133 | 244.0042 | 100.2261
81.12 | 2.6865 | 12.4847 | 2.6865 | 30.7136 | 244.0045 | 100.2361
81.13 | 2.6868 | 12.4845 | 2.6868 | 30.7139 | 244.0048 | 100.2461
81.14 | 2.6871 | 12.4845 | 2.6871 | 30.7142 | 244.0051 | 100.2561
81.15 | 2.6874 | 12.4853 | 2.6874 | 30.7145 | 244.0054 | 100.2661
81.16 | 2.6877 | 12.4855 | 2.6877 | 30.7148 | 244.0057 | 100.2761
81.17 | 2.688 | 12.4864 | 2.688 | 30.7151 | 244.006 | 100.2861
81.18 | 2.6883 | 12.4869 | 2.6883 | 30.7154 | 244.0063 | 100.2961
81.19 | 2.6886 | 12.4878 | 2.6886 | 30.7157 | 244.0066 | 100.3061
81.2 | 2.6889 | 12.4876 | 2.6889 | 30.716 | 244.0069 | 100.3161
81.21 | 2.6892 | 12.4869 | 2.6892 | 30.7163 | 244.0072 | 100.3261
81.22 | 2.6895 | 12.4865 | 2.6895 | 30.7166 | 244.0076 | 100.3361
81.23 | 2.6899 | 12.4853 | 2.6899 | 30.7169 | 244.0079 | 100.3461
81.24 | 2.6901 | 12.485 | 2.6901 | 30.7172 | 244.0082 | 100.3561
81.25 | 2.6904 | 12.4852 | 2.6904 | 30.7175 | 244.0085 | 100.3661
81.26 | 2.6908 | 12.4857 | 2.6908 | 30.7179 | 244.0088 | 100.3761
81.27 | 2.6911 | 12.4848 | 2.6911 | 30.7182 | 244.0092 | 100.3861
81.28 | 2.6914 | 12.4834 | 2.6914 | 30.7185 | 244.0095 | 100.3961
81.29 | 2.6918 | 12.4822 | 2.6918 | 30.7188 | 244.0098 | 100.4061
81.3 | 2.6921 | 12.482 | 2.6921 | 30.7191 | 244.0101 | 100.4161
81.31 | 2.6923 | 12.4825 | 2.6923 | 30.7194 | 244.0104 | 100.4261
81.32 | 2.6927 | 12.4816 | 2.6927 | 30.7198 | 244.0107 | 100.4361
81.33 | 2.693 | 12.4815 | 2.693 | 30.7201 | 244.011 | 100.4461
81.34 | 2.6933 | 12.4799 | 2.6933 | 30.7204 | 244.0113 | 100.4561
81.35 | 2.6937 | 12.4791 | 2.6937 | 30.7208 | 244.0117 | 100.4661
81.36 | 2.694 | 12.4796 | 2.694 | 30.7211 | 244.012 | 100.4761
81.37 | 2.6943 | 12.4793 | 2.6943 | 30.7214 | 244.0124 | 100.4861
81.38 | 2.6946 | 12.4804 | 2.6946 | 30.7217 | 244.0127 | 100.4961
81.39 | 2.695 | 12.4814 | 2.695 | 30.722 | 244.013 | 100.5061
81.4 | 2.6953 | 12.4821 | 2.6953 | 30.7224 | 244.0133 | 100.5161
81.41 | 2.6957 | 12.4805 | 2.6957 | 30.7227 | 244.0137 | 100.5261
81.42 | 2.696 | 12.4799 | 2.696 | 30.7231 | 244.014 | 100.5361
81.43 | 2.6963 | 12.479 | 2.6963 | 30.7234 | 244.0143 | 100.5461
81.44 | 2.6966 | 12.4803 | 2.6966 | 30.7237 | 244.0146 | 100.5561
81.45 | 2.697 | 12.4808 | 2.697 | 30.7241 | 244.015 | 100.5661
81.46 | 2.6973 | 12.4808 | 2.6973 | 30.7244 | 244.0153 | 100.5761
81.47 | 2.6976 | 12.4803 | 2.6976 | 30.7247 | 244.0157 | 100.5861
81.48 | 2.6979 | 12.4801 | 2.6979 | 30.725 | 244.016 | 100.5961
81.49 | 2.6983 | 12.4791 | 2.6983 | 30.7254 | 244.0163 | 100.6061
81.5 | 2.6986 | 12.4783 | 2.6986 | 30.7257 | 244.0166 | 100.6161
81.51 | 2.6989 | 12.4779 | 2.6989 | 30.726 | 244.0169 | 100.6261
81.52 | 2.6992 | 12.4788 | 2.6992 | 30.7263 | 244.0173 | 100.6361
81.53 | 2.6996 | 12.4804 | 2.6996 | 30.7267 | 244.0176 | 100.6461
81.54 | 2.6999 | 12.4805 | 2.6999 | 30.727 | 244.0179 | 100.6561
81.55 | 2.7002 | 12.4803 | 2.7002 | 30.7273 | 244.0182 | 100.6661
81.56 | 2.7006 | 12.4803 | 2.7006 | 30.7277 | 244.0186 | 100.6761
81.57 | 2.7009 | 12.4819 | 2.7009 | 30.728 | 244.0189 | 100.6861
81.58 | 2.7013 | 12.4827 | 2.7013 | 30.7283 | 244.0193 | 100.6961
81.59 | 2.7016 | 12.4835 | 2.7016 | 30.7287 | 244.0196 | 100.7061
81.6 | 2.7019 | 12.4842 | 2.7019 | 30.729 | 244.02 | 100.7161
81.61 | 2.7023 | 12.4852 | 2.7023 | 30.7294 | 244.0203 | 100.7261
81.62 | 2.7026 | 12.4842 | 2.7026 | 30.7297 | 244.0207 | 100.7361
81.63 | 2.703 | 12.4855 | 2.703 | 30.7301 | 244.021 | 100.7461
81.64 | 2.7033 | 12.4857 | 2.7033 | 30.7304 | 244.0213 | 100.7561
81.65 | 2.7036 | 12.4855 | 2.7036 | 30.7307 | 244.0216 | 100.7661
81.66 | 2.704 | 12.4845 | 2.704 | 30.7311 | 244.022 | 100.7761
81.67 | 2.7043 | 12.484 | 2.7043 | 30.7314 | 244.0224 | 100.7861
81.68 | 2.7047 | 12.4847 | 2.7047 | 30.7318 | 244.0227 | 100.7961
81.69 | 2.7051 | 12.486 | 2.7051 | 30.7322 | 244.0231 | 100.8061
81.7 | 2.7054 | 12.487 | 2.7054 | 30.7325 | 244.0235 | 100.8161
81.71 | 2.7058 | 12.4867 | 2.7058 | 30.7329 | 244.0239 | 100.8261
81.72 | 2.7062 | 12.488 | 2.7062 | 30.7333 | 244.0242 | 100.8361
81.73 | 2.7065 | 12.4874 | 2.7065 | 30.7336 | 244.0246 | 100.8461
81.74 | 2.7069 | 12.4885 | 2.7069 | 30.734 | 244.0249 | 100.8561
81.75 | 2.7073 | 12.4901 | 2.7073 | 30.7344 | 244.0253 | 100.8661
81.76 | 2.7077 | 12.4902 | 2.7077 | 30.7348 | 244.0258 | 100.8761
81.77 | 2.7081 | 12.4901 | 2.7081 | 30.7352 | 244.0261 | 100.8861
81.78 | 2.7085 | 12.4895 | 2.7085 | 30.7356 | 244.0265 | 100.8961
81.79 | 2.7089 | 12.4891 | 2.7089 | 30.7359 | 244.0269 | 100.9061
81.8 | 2.7092 | 12.4879 | 2.7092 | 30.7363 | 244.0273 | 100.9161
81.81 | 2.7096 | 12.4874 | 2.7096 | 30.7367 | 244.0276 | 100.9261
81.82 | 2.7099 | 12.486 | 2.7099 | 30.737 | 244.028 | 100.9361
81.83 | 2.7103 | 12.4859 | 2.7103 | 30.7374 | 244.0283 | 100.9461
81.84 | 2.7107 | 12.4863 | 2.7107 | 30.7378 | 244.0287 | 100.9561
81.85 | 2.711 | 12.486 | 2.711 | 30.7381 | 244.0291 | 100.9661
81.86 | 2.7114 | 12.4856 | 2.7114 | 30.7385 | 244.0294 | 100.9761
81.87 | 2.7117 | 12.4849 | 2.7117 | 30.7388 | 244.0297 | 100.9861
81.88 | 2.7121 | 12.4847 | 2.7121 | 30.7391 | 244.0301 | 100.9961
81.89 | 2.7124 | 12.4844 | 2.7124 | 30.7395 | 244.0304 | 101.0061
81.9 | 2.7128 | 12.4837 | 2.7128 | 30.7398 | 244.0308 | 101.0161
81.91 | 2.7131 | 12.4835 | 2.7131 | 30.7402 | 244.0311 | 101.0261
81.92 | 2.7135 | 12.4839 | 2.7135 | 30.7405 | 244.0315 | 101.0361
81.93 | 2.7138 | 12.4826 | 2.7138 | 30.7409 | 244.0318 | 101.0461
81.94 | 2.7141 | 12.4805 | 2.7141 | 30.7412 | 244.0321 | 101.0561
81.95 | 2.7144 | 12.4789 | 2.7144 | 30.7415 | 244.0325 | 101.0661
81.96 | 2.7148 | 12.4772 | 2.7148 | 30.7419 | 244.0328 | 101.0761
81.97 | 2.7151 | 12.4758 | 2.7151 | 30.7422 | 244.0331 | 101.0861
81.98 | 2.7154 | 12.4739 | 2.7154 | 30.7425 | 244.0335 | 101.0961
81.99 | 2.7158 | 12.4711 | 2.7158 | 30.7428 | 244.0338 | 101.1061
82 | 2.7161 | 12.4696 | 2.7161 | 30.7432 | 244.0341 | 101.1161
82.01 | 2.7164 | 12.4687 | 2.7164 | 30.7435 | 244.0344 | 101.1261
82.02 | 2.7167 | 12.4676 | 2.7167 | 30.7438 | 244.0347 | 101.1361
82.03 | 2.717 | 12.4661 | 2.717 | 30.744 | 244.035 | 101.1461
82.04 | 2.7172 | 12.4639 | 2.7172 | 30.7443 | 244.0353 | 101.1561
82.05 | 2.7176 | 12.4609 | 2.7176 | 30.7447 | 244.0356 | 101.1661
82.06 | 2.7179 | 12.4585 | 2.7179 | 30.745 | 244.0359 | 101.1761
82.07 | 2.7182 | 12.4574 | 2.7182 | 30.7453 | 244.0362 | 101.1861
82.08 | 2.7185 | 12.4564 | 2.7185 | 30.7456 | 244.0365 | 101.1961
82.09 | 2.7188 | 12.4557 | 2.7188 | 30.7459 | 244.0368 | 101.2061
82.1 | 2.7191 | 12.4546 | 2.7191 | 30.7462 | 244.0371 | 101.2161
82.11 | 2.7194 | 12.4524 | 2.7194 | 30.7465 | 244.0374 | 101.2261
82.12 | 2.7197 | 12.4499 | 2.7197 | 30.7468 | 244.0378 | 101.2361
82.13 | 2.72 | 12.4484 | 2.72 | 30.7471 | 244.0381 | 101.2461
82.14 | 2.7203 | 12.4467 | 2.7203 | 30.7474 | 244.0384 | 101.2561
82.15 | 2.7207 | 12.4461 | 2.7207 | 30.7478 | 244.0387 | 101.2661
82.16 | 2.721 | 12.4459 | 2.721 | 30.7481 | 244.039 | 101.2761
82.17 | 2.7213 | 12.4452 | 2.7213 | 30.7484 | 244.0393 | 101.2861
82.18 | 2.7216 | 12.4437 | 2.7216 | 30.7487 | 244.0397 | 101.2961
82.19 | 2.722 | 12.442 | 2.722 | 30.749 | 244.04 | 101.3061
82.2 | 2.7222 | 12.4408 | 2.7222 | 30.7493 | 244.0403 | 101.3161
82.21 | 2.7225 | 12.4407 | 2.7225 | 30.7496 | 244.0406 | 101.3261
82.22 | 2.7228 | 12.44 | 2.7228 | 30.7499 | 244.0408 | 101.3361
82.23 | 2.7231 | 12.4386 | 2.7231 | 30.7502 | 244.0412 | 101.3461
82.24 | 2.7235 | 12.4381 | 2.7235 | 30.7506 | 244.0415 | 101.3561
82.25 | 2.7238 | 12.4376 | 2.7238 | 30.7509 | 244.0418 | 101.3661
82.26 | 2.7241 | 12.437 | 2.7241 | 30.7512 | 244.0421 | 101.3761
82.27 | 2.7244 | 12.4353 | 2.7244 | 30.7515 | 244.0424 | 101.3861
82.28 | 2.7247 | 12.434 | 2.7247 | 30.7518 | 244.0428 | 101.3961
82.29 | 2.7251 | 12.4344 | 2.7251 | 30.7522 | 244.0431 | 101.4061
82.3 | 2.7254 | 12.4339 | 2.7254 | 30.7525 | 244.0434 | 101.4161
82.31 | 2.7257 | 12.4313 | 2.7257 | 30.7528 | 244.0437 | 101.4261
82.32 | 2.726 | 12.4306 | 2.726 | 30.7531 | 244.044 | 101.4361
82.33 | 2.7263 | 12.4299 | 2.7263 | 30.7534 | 244.0444 | 101.4461
82.34 | 2.7267 | 12.4293 | 2.7267 | 30.7538 | 244.0447 | 101.4561
82.35 | 2.727 | 12.4285 | 2.727 | 30.7541 | 244.045 | 101.4661
82.36 | 2.7273 | 12.4288 | 2.7273 | 30.7544 | 244.0453 | 101.4761
82.37 | 2.7276 | 12.4281 | 2.7276 | 30.7547 | 244.0457 | 101.4861
82.38 | 2.728 | 12.4273 | 2.728 | 30.7551 | 244.046 | 101.4961
82.39 | 2.7284 | 12.4262 | 2.7284 | 30.7554 | 244.0464 | 101.5061
82.4 | 2.7287 | 12.4263 | 2.7287 | 30.7558 | 244.0467 | 101.5161
82.41 | 2.729 | 12.4262 | 2.729 | 30.7561 | 244.047 | 101.5261
82.42 | 2.7293 | 12.4259 | 2.7293 | 30.7564 | 244.0473 | 101.5361
82.43 | 2.7297 | 12.4266 | 2.7297 | 30.7567 | 244.0477 | 101.5461
82.44 | 2.73 | 12.4267 | 2.73 | 30.7571 | 244.048 | 101.5561
82.45 | 2.7303 | 12.4265 | 2.7303 | 30.7574 | 244.0484 | 101.5661
82.46 | 2.7306 | 12.4265 | 2.7306 | 30.7577 | 244.0487 | 101.5761
82.47 | 2.731 | 12.428 | 2.731 | 30.7581 | 244.049 | 101.5861
82.48 | 2.7313 | 12.429 | 2.7313 | 30.7584 | 244.0493 | 101.5961
82.49 | 2.7316 | 12.4295 | 2.7316 | 30.7587 | 244.0497 | 101.6061
82.5 | 2.7319 | 12.4291 | 2.7319 | 30.759 | 244.05 | 101.6161
82.51 | 2.7323 | 12.4303 | 2.7323 | 30.7594 | 244.0503 | 101.6261
82.52 | 2.7326 | 12.4302 | 2.7326 | 30.7597 | 244.0506 | 101.6361
82.53 | 2.7329 | 12.4309 | 2.7329 | 30.76 | 244.051 | 101.6461
82.54 | 2.7332 | 12.4323 | 2.7332 | 30.7603 | 244.0513 | 101.6561
82.55 | 2.7336 | 12.4336 | 2.7336 | 30.7607 | 244.0516 | 101.6661
82.56 | 2.7339 | 12.4334 | 2.7339 | 30.761 | 244.052 | 101.6761
82.57 | 2.7343 | 12.4335 | 2.7343 | 30.7613 | 244.0523 | 101.6861
82.58 | 2.7346 | 12.4341 | 2.7346 | 30.7617 | 244.0526 | 101.6961
82.59 | 2.7349 | 12.4353 | 2.7349 | 30.762 | 244.053 | 101.7061
82.6 | 2.7353 | 12.4359 | 2.7353 | 30.7624 | 244.0533 | 101.7161
82.61 | 2.7356 | 12.4374 | 2.7356 | 30.7627 | 244.0537 | 101.7261
82.62 | 2.736 | 12.4393 | 2.736 | 30.7631 | 244.054 | 101.7361
82.63 | 2.7363 | 12.4395 | 2.7363 | 30.7634 | 244.0543 | 101.7461
82.64 | 2.7366 | 12.4401 | 2.7366 | 30.7637 | 244.0546 | 101.7561
82.65 | 2.737 | 12.4412 | 2.737 | 30.7641 | 244.055 | 101.7661
82.66 | 2.7374 | 12.4419 | 2.7374 | 30.7644 | 244.0554 | 101.7761
82.67 | 2.7377 | 12.4424 | 2.7377 | 30.7648 | 244.0558 | 101.7861
82.68 | 2.7381 | 12.4442 | 2.7381 | 30.7652 | 244.0561 | 101.7961
82.69 | 2.7384 | 12.4456 | 2.7384 | 30.7655 | 244.0565 | 101.8061
82.7 | 2.7388 | 12.4474 | 2.7388 | 30.7659 | 244.0568 | 101.8161
82.71 | 2.7392 | 12.4489 | 2.7392 | 30.7663 | 244.0572 | 101.8261
82.72 | 2.7395 | 12.4507 | 2.7395 | 30.7666 | 244.0576 | 101.8361
82.73 | 2.7399 | 12.4535 | 2.7399 | 30.767 | 244.0579 | 101.8461
82.74 | 2.7403 | 12.4559 | 2.7403 | 30.7674 | 244.0583 | 101.8561
82.75 | 2.7407 | 12.4579 | 2.7407 | 30.7677 | 244.0587 | 101.8661
82.76 | 2.741 | 12.4599 | 2.741 | 30.7681 | 244.0591 | 101.8761
82.77 | 2.7414 | 12.4623 | 2.7414 | 30.7685 | 244.0594 | 101.8861
82.78 | 2.7418 | 12.4643 | 2.7418 | 30.7689 | 244.0598 | 101.8961
82.79 | 2.7422 | 12.4642 | 2.7422 | 30.7693 | 244.0602 | 101.9061
82.8 | 2.7426 | 12.4664 | 2.7426 | 30.7696 | 244.0606 | 101.9161
82.81 | 2.7429 | 12.4673 | 2.7429 | 30.77 | 244.061 | 101.9261
82.82 | 2.7433 | 12.4677 | 2.7433 | 30.7704 | 244.0613 | 101.9361
82.83 | 2.7437 | 12.4692 | 2.7437 | 30.7707 | 244.0617 | 101.9461
82.84 | 2.744 | 12.4691 | 2.744 | 30.7711 | 244.062 | 101.9561
82.85 | 2.7443 | 12.4688 | 2.7443 | 30.7714 | 244.0624 | 101.9661
82.86 | 2.7447 | 12.4702 | 2.7447 | 30.7718 | 244.0627 | 101.9761
82.87 | 2.745 | 12.4712 | 2.745 | 30.7721 | 244.0631 | 101.9861
82.88 | 2.7454 | 12.4719 | 2.7454 | 30.7725 | 244.0634 | 101.9961
82.89 | 2.7457 | 12.4742 | 2.7457 | 30.7728 | 244.0638 | 102.0061
82.9 | 2.7461 | 12.4735 | 2.7461 | 30.7732 | 244.0641 | 102.0161
82.91 | 2.7464 | 12.4749 | 2.7464 | 30.7735 | 244.0645 | 102.0261
82.92 | 2.7468 | 12.4775 | 2.7468 | 30.7739 | 244.0648 | 102.0361
82.93 | 2.7471 | 12.4777 | 2.7471 | 30.7742 | 244.0652 | 102.0461
82.94 | 2.7475 | 12.4789 | 2.7475 | 30.7745 | 244.0655 | 102.0561
82.95 | 2.7478 | 12.4804 | 2.7478 | 30.7748 | 244.0658 | 102.0661
82.96 | 2.7481 | 12.4813 | 2.7481 | 30.7752 | 244.0661 | 102.0761
82.97 | 2.7484 | 12.4815 | 2.7484 | 30.7755 | 244.0664 | 102.0861
82.98 | 2.7487 | 12.4818 | 2.7487 | 30.7758 | 244.0668 | 102.0961
82.99 | 2.749 | 12.4811 | 2.749 | 30.7761 | 244.0671 | 102.1061
83 | 2.7493 | 12.4808 | 2.7493 | 30.7764 | 244.0674 | 102.1161
83.01 | 2.7496 | 12.4793 | 2.7496 | 30.7767 | 244.0677 | 102.1261
83.02 | 2.75 | 12.4786 | 2.75 | 30.7771 | 244.068 | 102.1361
83.03 | 2.7503 | 12.4777 | 2.7503 | 30.7774 | 244.0684 | 102.1461
83.04 | 2.7506 | 12.4771 | 2.7506 | 30.7777 | 244.0687 | 102.1561
83.05 | 2.7509 | 12.4771 | 2.7509 | 30.778 | 244.069 | 102.1661
83.06 | 2.7512 | 12.4764 | 2.7512 | 30.7783 | 244.0693 | 102.1761
83.07 | 2.7515 | 12.4768 | 2.7515 | 30.7786 | 244.0696 | 102.1861
83.08 | 2.7518 | 12.4764 | 2.7518 | 30.7789 | 244.0698 | 102.1961
83.09 | 2.7522 | 12.4769 | 2.7522 | 30.7792 | 244.0702 | 102.2061
83.1 | 2.7524 | 12.478 | 2.7524 | 30.7795 | 244.0705 | 102.2161
83.11 | 2.7527 | 12.4782 | 2.7527 | 30.7798 | 244.0708 | 102.2261
83.12 | 2.7531 | 12.479 | 2.7531 | 30.7802 | 244.0711 | 102.2361
83.13 | 2.7534 | 12.4802 | 2.7534 | 30.7805 | 244.0714 | 102.2461
83.14 | 2.7537 | 12.4806 | 2.7537 | 30.7808 | 244.0717 | 102.2561
83.15 | 2.754 | 12.4814 | 2.754 | 30.7811 | 244.072 | 102.2661
83.16 | 2.7543 | 12.4829 | 2.7543 | 30.7814 | 244.0724 | 102.2761
83.17 | 2.7547 | 12.4846 | 2.7547 | 30.7818 | 244.0727 | 102.2861
83.18 | 2.755 | 12.4855 | 2.755 | 30.7821 | 244.073 | 102.2961
83.19 | 2.7552 | 12.4861 | 2.7552 | 30.7823 | 244.0733 | 102.3061
83.2 | 2.7555 | 12.4865 | 2.7555 | 30.7826 | 244.0736 | 102.3161
83.21 | 2.7558 | 12.489 | 2.7558 | 30.7829 | 244.0739 | 102.3261
83.22 | 2.7562 | 12.4889 | 2.7562 | 30.7832 | 244.0742 | 102.3361
83.23 | 2.7565 | 12.4896 | 2.7565 | 30.7836 | 244.0745 | 102.3461
83.24 | 2.7568 | 12.4912 | 2.7568 | 30.7839 | 244.0748 | 102.3561
83.25 | 2.7571 | 12.4924 | 2.7571 | 30.7842 | 244.0751 | 102.3661
83.26 | 2.7574 | 12.4932 | 2.7574 | 30.7845 | 244.0755 | 102.3761
83.27 | 2.7578 | 12.4941 | 2.7578 | 30.7849 | 244.0758 | 102.3861
83.28 | 2.7581 | 12.4958 | 2.7581 | 30.7852 | 244.0761 | 102.3961
83.29 | 2.7585 | 12.4966 | 2.7585 | 30.7855 | 244.0765 | 102.4061
83.3 | 2.7588 | 12.4975 | 2.7588 | 30.7858 | 244.0768 | 102.4161
83.31 | 2.759 | 12.4983 | 2.759 | 30.7861 | 244.0771 | 102.4261
83.32 | 2.7594 | 12.4994 | 2.7594 | 30.7864 | 244.0774 | 102.4361
83.33 | 2.7597 | 12.4998 | 2.7597 | 30.7868 | 244.0777 | 102.4461
83.34 | 2.76 | 12.4994 | 2.76 | 30.7871 | 244.0781 | 102.4561
83.35 | 2.7603 | 12.5002 | 2.7603 | 30.7874 | 244.0784 | 102.4661
83.36 | 2.7607 | 12.5014 | 2.7607 | 30.7877 | 244.0787 | 102.4761
83.37 | 2.761 | 12.501 | 2.761 | 30.7881 | 244.079 | 102.4861
83.38 | 2.7613 | 12.5005 | 2.7613 | 30.7884 | 244.0794 | 102.4961
83.39 | 2.7617 | 12.5012 | 2.7617 | 30.7888 | 244.0797 | 102.5061
83.4 | 2.762 | 12.5027 | 2.762 | 30.7891 | 244.08 | 102.5161
83.41 | 2.7623 | 12.5044 | 2.7623 | 30.7894 | 244.0803 | 102.5261
83.42 | 2.7627 | 12.5059 | 2.7627 | 30.7897 | 244.0807 | 102.5361
83.43 | 2.763 | 12.5072 | 2.763 | 30.7901 | 244.081 | 102.5461
83.44 | 2.7633 | 12.5086 | 2.7633 | 30.7904 | 244.0813 | 102.5561
83.45 | 2.7636 | 12.5097 | 2.7636 | 30.7907 | 244.0816 | 102.5661
83.46 | 2.7639 | 12.5099 | 2.7639 | 30.791 | 244.082 | 102.5761
83.47 | 2.7643 | 12.5107 | 2.7643 | 30.7914 | 244.0823 | 102.5861
83.48 | 2.7646 | 12.5124 | 2.7646 | 30.7917 | 244.0826 | 102.5961
83.49 | 2.7649 | 12.5141 | 2.7649 | 30.792 | 244.0829 | 102.6061
83.5 | 2.7653 | 12.5157 | 2.7653 | 30.7923 | 244.0833 | 102.6161
83.51 | 2.7656 | 12.5163 | 2.7656 | 30.7927 | 244.0836 | 102.6261
83.52 | 2.7659 | 12.5165 | 2.7659 | 30.793 | 244.0839 | 102.6361
83.53 | 2.7662 | 12.5177 | 2.7662 | 30.7933 | 244.0843 | 102.6461
83.54 | 2.7666 | 12.5185 | 2.7666 | 30.7937 | 244.0846 | 102.6561
83.55 | 2.7669 | 12.519 | 2.7669 | 30.794 | 244.0849 | 102.6661
83.56 | 2.7672 | 12.5216 | 2.7672 | 30.7943 | 244.0853 | 102.6761
83.57 | 2.7676 | 12.5245 | 2.7676 | 30.7946 | 244.0856 | 102.6861
83.58 | 2.7679 | 12.5265 | 2.7679 | 30.795 | 244.086 | 102.6961
83.59 | 2.7683 | 12.5278 | 2.7683 | 30.7954 | 244.0863 | 102.7061
83.6 | 2.7686 | 12.5289 | 2.7686 | 30.7957 | 244.0866 | 102.7161
83.61 | 2.7689 | 12.5306 | 2.7689 | 30.796 | 244.0869 | 102.7261
83.62 | 2.7693 | 12.5327 | 2.7693 | 30.7964 | 244.0873 | 102.7361
83.63 | 2.7696 | 12.5336 | 2.7696 | 30.7967 | 244.0877 | 102.7461
83.64 | 2.77 | 12.5347 | 2.77 | 30.7971 | 244.088 | 102.7561
83.65 | 2.7703 | 12.5375 | 2.7703 | 30.7974 | 244.0883 | 102.7661
83.66 | 2.7707 | 12.5387 | 2.7707 | 30.7977 | 244.0887 | 102.7761
83.67 | 2.771 | 12.5393 | 2.771 | 30.7981 | 244.089 | 102.7861
83.68 | 2.7714 | 12.5404 | 2.7714 | 30.7984 | 244.0894 | 102.7961
83.69 | 2.7717 | 12.5414 | 2.7717 | 30.7988 | 244.0898 | 102.8061
83.7 | 2.7721 | 12.543 | 2.7721 | 30.7992 | 244.0901 | 102.8161
83.71 | 2.7725 | 12.5436 | 2.7725 | 30.7995 | 244.0905 | 102.8261
83.72 | 2.7728 | 12.5441 | 2.7728 | 30.7999 | 244.0909 | 102.8361
83.73 | 2.7733 | 12.5453 | 2.7733 | 30.8003 | 244.0913 | 102.8461
83.74 | 2.7736 | 12.5489 | 2.7736 | 30.8007 | 244.0917 | 102.8561
83.75 | 2.774 | 12.5505 | 2.774 | 30.8011 | 244.092 | 102.8661
83.76 | 2.7744 | 12.5517 | 2.7744 | 30.8014 | 244.0924 | 102.8761
83.77 | 2.7748 | 12.5536 | 2.7748 | 30.8019 | 244.0928 | 102.8861
83.78 | 2.7752 | 12.5558 | 2.7752 | 30.8022 | 244.0932 | 102.8961
83.79 | 2.7755 | 12.5583 | 2.7755 | 30.8026 | 244.0936 | 102.9061
83.8 | 2.7759 | 12.5604 | 2.7759 | 30.803 | 244.0939 | 102.9161
83.81 | 2.7762 | 12.5625 | 2.7762 | 30.8033 | 244.0943 | 102.9261
83.82 | 2.7766 | 12.5643 | 2.7766 | 30.8037 | 244.0946 | 102.9361
83.83 | 2.777 | 12.5671 | 2.777 | 30.8041 | 244.095 | 102.9461
83.84 | 2.7774 | 12.5685 | 2.7774 | 30.8045 | 244.0954 | 102.9561
83.85 | 2.7777 | 12.5694 | 2.7777 | 30.8048 | 244.0958 | 102.9661
83.86 | 2.778 | 12.5709 | 2.778 | 30.8051 | 244.0961 | 102.9761
83.87 | 2.7784 | 12.5717 | 2.7784 | 30.8055 | 244.0964 | 102.9861
83.88 | 2.7788 | 12.5713 | 2.7788 | 30.8058 | 244.0968 | 102.9961
83.89 | 2.7791 | 12.5711 | 2.7791 | 30.8062 | 244.0971 | 103.0061
83.9 | 2.7794 | 12.5715 | 2.7794 | 30.8065 | 244.0975 | 103.0161
83.91 | 2.7798 | 12.572 | 2.7798 | 30.8068 | 244.0978 | 103.0261
83.92 | 2.7801 | 12.5737 | 2.7801 | 30.8072 | 244.0981 | 103.0361
83.93 | 2.7805 | 12.5741 | 2.7805 | 30.8075 | 244.0985 | 103.0461
83.94 | 2.7808 | 12.5746 | 2.7808 | 30.8078 | 244.0988 | 103.0561
83.95 | 2.7811 | 12.5747 | 2.7811 | 30.8082 | 244.0991 | 103.0661
83.96 | 2.7814 | 12.5738 | 2.7814 | 30.8085 | 244.0995 | 103.0761
83.97 | 2.7817 | 12.5735 | 2.7817 | 30.8088 | 244.0998 | 103.0861
83.98 | 2.782 | 12.5748 | 2.782 | 30.8091 | 244.1 | 103.0961
83.99 | 2.7823 | 12.5751 | 2.7823 | 30.8094 | 244.1003 | 103.1061
84 | 2.7827 | 12.574 | 2.7827 | 30.8097 | 244.1007 | 103.1161
84.01 | 2.783 | 12.5744 | 2.783 | 30.8101 | 244.101 | 103.1261
84.02 | 2.7833 | 12.5733 | 2.7833 | 30.8104 | 244.1014 | 103.1361
84.03 | 2.7836 | 12.5728 | 2.7836 | 30.8107 | 244.1016 | 103.1461
84.04 | 2.7839 | 12.5711 | 2.7839 | 30.811 | 244.1019 | 103.1561
84.05 | 2.7842 | 12.5708 | 2.7842 | 30.8113 | 244.1022 | 103.1661
84.06 | 2.7845 | 12.5722 | 2.7845 | 30.8116 | 244.1025 | 103.1761
84.07 | 2.7848 | 12.5737 | 2.7848 | 30.8119 | 244.1028 | 103.1861
84.08 | 2.7851 | 12.5731 | 2.7851 | 30.8122 | 244.1032 | 103.1961
84.09 | 2.7855 | 12.574 | 2.7855 | 30.8125 | 244.1035 | 103.2061
84.1 | 2.7857 | 12.5745 | 2.7857 | 30.8128 | 244.1038 | 103.2161
84.11 | 2.7861 | 12.5747 | 2.7861 | 30.8131 | 244.1041 | 103.2261
84.12 | 2.7864 | 12.5773 | 2.7864 | 30.8135 | 244.1044 | 103.2361
84.13 | 2.7867 | 12.5798 | 2.7867 | 30.8138 | 244.1047 | 103.2461
84.14 | 2.787 | 12.5822 | 2.787 | 30.8141 | 244.105 | 103.2561
84.15 | 2.7873 | 12.5837 | 2.7873 | 30.8144 | 244.1054 | 103.2661
84.16 | 2.7877 | 12.5839 | 2.7877 | 30.8147 | 244.1057 | 103.2761
84.17 | 2.788 | 12.5843 | 2.788 | 30.8151 | 244.106 | 103.2861
84.18 | 2.7883 | 12.5856 | 2.7883 | 30.8154 | 244.1063 | 103.2961
84.19 | 2.7886 | 12.5853 | 2.7886 | 30.8156 | 244.1066 | 103.3061
84.2 | 2.7888 | 12.5874 | 2.7888 | 30.8159 | 244.1069 | 103.3161
84.21 | 2.7892 | 12.5886 | 2.7892 | 30.8163 | 244.1072 | 103.3261
84.22 | 2.7895 | 12.5883 | 2.7895 | 30.8166 | 244.1075 | 103.3361
84.23 | 2.7898 | 12.588 | 2.7898 | 30.8169 | 244.1079 | 103.3461
84.24 | 2.7902 | 12.5888 | 2.7902 | 30.8172 | 244.1082 | 103.3561
84.25 | 2.7905 | 12.5892 | 2.7905 | 30.8175 | 244.1085 | 103.3661
84.26 | 2.7907 | 12.5907 | 2.7907 | 30.8178 | 244.1088 | 103.3761
84.27 | 2.7911 | 12.5919 | 2.7911 | 30.8181 | 244.1091 | 103.3861
84.28 | 2.7914 | 12.5926 | 2.7914 | 30.8185 | 244.1094 | 103.3961
84.29 | 2.7917 | 12.594 | 2.7917 | 30.8188 | 244.1097 | 103.4061
84.3 | 2.792 | 12.5949 | 2.792 | 30.8191 | 244.1101 | 103.4161
84.31 | 2.7923 | 12.5967 | 2.7923 | 30.8194 | 244.1104 | 103.4261
84.32 | 2.7927 | 12.5977 | 2.7927 | 30.8198 | 244.1107 | 103.4361
84.33 | 2.7931 | 12.5996 | 2.7931 | 30.8201 | 244.1111 | 103.4461
84.34 | 2.7934 | 12.6001 | 2.7934 | 30.8205 | 244.1114 | 103.4561
84.35 | 2.7937 | 12.6022 | 2.7937 | 30.8208 | 244.1117 | 103.4661
84.36 | 2.794 | 12.6024 | 2.794 | 30.8211 | 244.112 | 103.4761
84.37 | 2.7943 | 12.6025 | 2.7943 | 30.8214 | 244.1124 | 103.4861
84.38 | 2.7947 | 12.6037 | 2.7947 | 30.8218 | 244.1127 | 103.4961
84.39 | 2.795 | 12.6055 | 2.795 | 30.8221 | 244.113 | 103.5061
84.4 | 2.7953 | 12.6065 | 2.7953 | 30.8224 | 244.1133 | 103.5161
84.41 | 2.7956 | 12.6069 | 2.7956 | 30.8227 | 244.1137 | 103.5261
84.42 | 2.796 | 12.6071 | 2.796 | 30.8231 | 244.114 | 103.5361
84.43 | 2.7963 | 12.606 | 2.7963 | 30.8234 | 244.1143 | 103.5461
84.44 | 2.7966 | 12.6068 | 2.7966 | 30.8237 | 244.1146 | 103.5561
84.45 | 2.7969 | 12.6062 | 2.7969 | 30.824 | 244.115 | 103.5661
84.46 | 2.7973 | 12.6075 | 2.7973 | 30.8244 | 244.1153 | 103.5761
84.47 | 2.7976 | 12.6083 | 2.7976 | 30.8247 | 244.1156 | 103.5861
84.48 | 2.7979 | 12.6096 | 2.7979 | 30.825 | 244.1159 | 103.5961
84.49 | 2.7983 | 12.6114 | 2.7983 | 30.8253 | 244.1163 | 103.6061
84.5 | 2.7986 | 12.6121 | 2.7986 | 30.8257 | 244.1166 | 103.6161
84.51 | 2.7989 | 12.6119 | 2.7989 | 30.826 | 244.1169 | 103.6261
84.52 | 2.7992 | 12.6124 | 2.7992 | 30.8263 | 244.1173 | 103.6361
84.53 | 2.7996 | 12.6144 | 2.7996 | 30.8267 | 244.1176 | 103.6461
84.54 | 2.7999 | 12.6155 | 2.7999 | 30.827 | 244.118 | 103.6561
84.55 | 2.8003 | 12.6176 | 2.8003 | 30.8273 | 244.1183 | 103.6661
84.56 | 2.8006 | 12.6172 | 2.8006 | 30.8276 | 244.1186 | 103.6761
84.57 | 2.8009 | 12.6185 | 2.8009 | 30.828 | 244.1189 | 103.6861
84.58 | 2.8012 | 12.6203 | 2.8012 | 30.8283 | 244.1193 | 103.6961
84.59 | 2.8016 | 12.6207 | 2.8016 | 30.8287 | 244.1196 | 103.7061
84.6 | 2.8019 | 12.6216 | 2.8019 | 30.829 | 244.12 | 103.7161
84.61 | 2.8023 | 12.6239 | 2.8023 | 30.8294 | 244.1203 | 103.7261
84.62 | 2.8027 | 12.6254 | 2.8027 | 30.8297 | 244.1207 | 103.7361
84.63 | 2.803 | 12.6264 | 2.803 | 30.8301 | 244.121 | 103.7461
84.64 | 2.8034 | 12.6275 | 2.8034 | 30.8304 | 244.1214 | 103.7561
84.65 | 2.8037 | 12.6284 | 2.8037 | 30.8308 | 244.1217 | 103.7661
84.66 | 2.804 | 12.6313 | 2.804 | 30.8311 | 244.1221 | 103.7761
84.67 | 2.8044 | 12.6338 | 2.8044 | 30.8315 | 244.1224 | 103.7861
84.68 | 2.8048 | 12.6344 | 2.8048 | 30.8319 | 244.1228 | 103.7961
84.69 | 2.8052 | 12.6353 | 2.8052 | 30.8322 | 244.1232 | 103.8061
84.7 | 2.8055 | 12.6371 | 2.8055 | 30.8326 | 244.1236 | 103.8161
84.71 | 2.8059 | 12.6389 | 2.8059 | 30.833 | 244.1239 | 103.8261
84.72 | 2.8062 | 12.6414 | 2.8062 | 30.8333 | 244.1243 | 103.8361
84.73 | 2.8066 | 12.6449 | 2.8066 | 30.8337 | 244.1246 | 103.8461
84.74 | 2.8069 | 12.6472 | 2.8069 | 30.834 | 244.1249 | 103.8561
84.75 | 2.8073 | 12.6485 | 2.8073 | 30.8344 | 244.1253 | 103.8661
84.76 | 2.8077 | 12.6507 | 2.8077 | 30.8348 | 244.1257 | 103.8761
84.77 | 2.8081 | 12.6526 | 2.8081 | 30.8352 | 244.1261 | 103.8861
84.78 | 2.8085 | 12.6558 | 2.8085 | 30.8356 | 244.1265 | 103.8961
84.79 | 2.8089 | 12.6586 | 2.8089 | 30.836 | 244.1269 | 103.9061
84.8 | 2.8093 | 12.6596 | 2.8093 | 30.8363 | 244.1273 | 103.9161
84.81 | 2.8096 | 12.6609 | 2.8096 | 30.8367 | 244.1277 | 103.9261
84.82 | 2.81 | 12.6625 | 2.81 | 30.8371 | 244.128 | 103.9361
84.83 | 2.8104 | 12.6629 | 2.8104 | 30.8374 | 244.1284 | 103.9461
84.84 | 2.8107 | 12.6644 | 2.8107 | 30.8378 | 244.1287 | 103.9561
84.85 | 2.811 | 12.6656 | 2.811 | 30.8381 | 244.1291 | 103.9661
84.86 | 2.8114 | 12.6671 | 2.8114 | 30.8385 | 244.1294 | 103.9761
84.87 | 2.8117 | 12.6676 | 2.8117 | 30.8388 | 244.1298 | 103.9861
84.88 | 2.8121 | 12.6678 | 2.8121 | 30.8392 | 244.1301 | 103.9961
84.89 | 2.8125 | 12.6679 | 2.8125 | 30.8396 | 244.1305 | 104.0061
84.9 | 2.8128 | 12.6697 | 2.8128 | 30.8399 | 244.1308 | 104.0161
84.91 | 2.8132 | 12.6713 | 2.8132 | 30.8402 | 244.1312 | 104.0261
84.92 | 2.8135 | 12.6726 | 2.8135 | 30.8406 | 244.1315 | 104.0361
84.93 | 2.8138 | 12.673 | 2.8138 | 30.8409 | 244.1318 | 104.0461
84.94 | 2.8142 | 12.6726 | 2.8142 | 30.8412 | 244.1322 | 104.0561
84.95 | 2.8145 | 12.6737 | 2.8145 | 30.8415 | 244.1325 | 104.0661
84.96 | 2.8148 | 12.6749 | 2.8148 | 30.8419 | 244.1328 | 104.0761
84.97 | 2.8151 | 12.6759 | 2.8151 | 30.8422 | 244.1331 | 104.0861
84.98 | 2.8154 | 12.6756 | 2.8154 | 30.8425 | 244.1334 | 104.0961
84.99 | 2.8157 | 12.6765 | 2.8157 | 30.8428 | 244.1337 | 104.1061
85 | 2.816 | 12.6766 | 2.816 | 30.8431 | 244.134 | 104.1161
85.01 | 2.8164 | 12.6759 | 2.8164 | 30.8435 | 244.1344 | 104.1261
85.02 | 2.8167 | 12.675 | 2.8167 | 30.8438 | 244.1347 | 104.1361
85.03 | 2.817 | 12.6746 | 2.817 | 30.8441 | 244.135 | 104.1461
85.04 | 2.8173 | 12.6742 | 2.8173 | 30.8444 | 244.1353 | 104.1561
85.05 | 2.8176 | 12.674 | 2.8176 | 30.8447 | 244.1356 | 104.1661
85.06 | 2.8179 | 12.6731 | 2.8179 | 30.845 | 244.1359 | 104.1761
85.07 | 2.8182 | 12.6724 | 2.8182 | 30.8453 | 244.1362 | 104.1861
85.08 | 2.8185 | 12.672 | 2.8185 | 30.8456 | 244.1365 | 104.1961
85.09 | 2.8188 | 12.6713 | 2.8188 | 30.8459 | 244.1368 | 104.2061
85.1 | 2.8191 | 12.672 | 2.8191 | 30.8462 | 244.1371 | 104.2161
85.11 | 2.8194 | 12.6722 | 2.8194 | 30.8465 | 244.1374 | 104.2261
85.12 | 2.8197 | 12.6728 | 2.8197 | 30.8468 | 244.1377 | 104.2361
85.13 | 2.8201 | 12.6728 | 2.8201 | 30.8471 | 244.1381 | 104.2461
85.14 | 2.8204 | 12.6731 | 2.8204 | 30.8475 | 244.1384 | 104.2561
85.15 | 2.8207 | 12.6733 | 2.8207 | 30.8478 | 244.1387 | 104.2661
85.16 | 2.821 | 12.6722 | 2.821 | 30.8481 | 244.139 | 104.2761
85.17 | 2.8213 | 12.6722 | 2.8213 | 30.8484 | 244.1394 | 104.2861
85.18 | 2.8216 | 12.6726 | 2.8216 | 30.8487 | 244.1397 | 104.2961
85.19 | 2.8219 | 12.6734 | 2.8219 | 30.849 | 244.14 | 104.3061
85.2 | 2.8223 | 12.6736 | 2.8223 | 30.8493 | 244.1403 | 104.3161
85.21 | 2.8225 | 12.6756 | 2.8225 | 30.8496 | 244.1406 | 104.3261
85.22 | 2.8228 | 12.6762 | 2.8228 | 30.8499 | 244.1409 | 104.3361
85.23 | 2.8232 | 12.6773 | 2.8232 | 30.8503 | 244.1412 | 104.3461
85.24 | 2.8235 | 12.6791 | 2.8235 | 30.8506 | 244.1415 | 104.3561
85.25 | 2.8238 | 12.6804 | 2.8238 | 30.8509 | 244.1418 | 104.3661
85.26 | 2.8241 | 12.6827 | 2.8241 | 30.8512 | 244.1421 | 104.3761
85.27 | 2.8244 | 12.6832 | 2.8244 | 30.8515 | 244.1424 | 104.3861
85.28 | 2.8247 | 12.6844 | 2.8247 | 30.8518 | 244.1428 | 104.3961
85.29 | 2.8251 | 12.6862 | 2.8251 | 30.8522 | 244.1431 | 104.4061
85.3 | 2.8254 | 12.6877 | 2.8254 | 30.8525 | 244.1434 | 104.4161
85.31 | 2.8257 | 12.687 | 2.8257 | 30.8528 | 244.1437 | 104.4261
85.32 | 2.826 | 12.6878 | 2.826 | 30.8531 | 244.144 | 104.4361
85.33 | 2.8264 | 12.6885 | 2.8264 | 30.8534 | 244.1444 | 104.4461
85.34 | 2.8267 | 12.6899 | 2.8267 | 30.8538 | 244.1447 | 104.4561
85.35 | 2.827 | 12.6909 | 2.827 | 30.8541 | 244.145 | 104.4661
85.36 | 2.8273 | 12.6907 | 2.8273 | 30.8544 | 244.1453 | 104.4761
85.37 | 2.8277 | 12.6919 | 2.8277 | 30.8547 | 244.1457 | 104.4861
85.38 | 2.828 | 12.6928 | 2.828 | 30.8551 | 244.146 | 104.4961
85.39 | 2.8283 | 12.693 | 2.8283 | 30.8554 | 244.1464 | 104.5061
85.4 | 2.8287 | 12.6925 | 2.8287 | 30.8557 | 244.1467 | 104.5161
85.41 | 2.829 | 12.6937 | 2.829 | 30.8561 | 244.147 | 104.5261
85.42 | 2.8293 | 12.6941 | 2.8293 | 30.8564 | 244.1473 | 104.5361
85.43 | 2.8297 | 12.6955 | 2.8297 | 30.8567 | 244.1477 | 104.5461
85.44 | 2.83 | 12.6954 | 2.83 | 30.8571 | 244.148 | 104.5561
85.45 | 2.8303 | 12.6955 | 2.8303 | 30.8574 | 244.1483 | 104.5661
85.46 | 2.8306 | 12.6977 | 2.8306 | 30.8577 | 244.1486 | 104.5761
85.47 | 2.831 | 12.6993 | 2.831 | 30.8581 | 244.149 | 104.5861
85.48 | 2.8313 | 12.7004 | 2.8313 | 30.8584 | 244.1493 | 104.5961
85.49 | 2.8316 | 12.7019 | 2.8316 | 30.8587 | 244.1496 | 104.6061
85.5 | 2.8319 | 12.7032 | 2.8319 | 30.859 | 244.15 | 104.6161
85.51 | 2.8323 | 12.7047 | 2.8323 | 30.8594 | 244.1503 | 104.6261
85.52 | 2.8326 | 12.7063 | 2.8326 | 30.8597 | 244.1506 | 104.6361
85.53 | 2.8329 | 12.7072 | 2.8329 | 30.86 | 244.1509 | 104.6461
85.54 | 2.8333 | 12.7088 | 2.8333 | 30.8603 | 244.1513 | 104.6561
85.55 | 2.8336 | 12.7098 | 2.8336 | 30.8607 | 244.1516 | 104.6661
85.56 | 2.8339 | 12.7098 | 2.8339 | 30.861 | 244.152 | 104.6761
85.57 | 2.8342 | 12.7101 | 2.8342 | 30.8613 | 244.1523 | 104.6861
85.58 | 2.8346 | 12.7111 | 2.8346 | 30.8617 | 244.1526 | 104.6961
85.59 | 2.835 | 12.711 | 2.835 | 30.862 | 244.153 | 104.7061
85.6 | 2.8353 | 12.7114 | 2.8353 | 30.8624 | 244.1533 | 104.7161
85.61 | 2.8357 | 12.7113 | 2.8357 | 30.8628 | 244.1537 | 104.7261
85.62 | 2.836 | 12.712 | 2.836 | 30.8631 | 244.1541 | 104.7361
85.63 | 2.8364 | 12.7131 | 2.8364 | 30.8635 | 244.1544 | 104.7461
85.64 | 2.8367 | 12.7144 | 2.8367 | 30.8638 | 244.1547 | 104.7561
85.65 | 2.837 | 12.7152 | 2.837 | 30.8641 | 244.1551 | 104.7661
85.66 | 2.8374 | 12.7162 | 2.8374 | 30.8645 | 244.1554 | 104.7761
85.67 | 2.8377 | 12.7179 | 2.8377 | 30.8648 | 244.1558 | 104.7861
85.68 | 2.8381 | 12.7188 | 2.8381 | 30.8652 | 244.1561 | 104.7961
85.69 | 2.8385 | 12.72 | 2.8385 | 30.8655 | 244.1565 | 104.8061
85.7 | 2.8388 | 12.7219 | 2.8388 | 30.8659 | 244.1569 | 104.8161
85.71 | 2.8392 | 12.723 | 2.8392 | 30.8663 | 244.1573 | 104.8261
85.72 | 2.8396 | 12.7242 | 2.8396 | 30.8667 | 244.1577 | 104.8361
85.73 | 2.84 | 12.7248 | 2.84 | 30.8671 | 244.158 | 104.8461
85.74 | 2.8403 | 12.7261 | 2.8403 | 30.8674 | 244.1584 | 104.8561
85.75 | 2.8407 | 12.7278 | 2.8407 | 30.8678 | 244.1587 | 104.8661
85.76 | 2.8411 | 12.7295 | 2.8411 | 30.8682 | 244.1592 | 104.8761
85.77 | 2.8415 | 12.7299 | 2.8415 | 30.8686 | 244.1595 | 104.8861
85.78 | 2.8419 | 12.7327 | 2.8419 | 30.869 | 244.1599 | 104.8961
85.79 | 2.8423 | 12.7357 | 2.8423 | 30.8693 | 244.1603 | 104.9061
85.8 | 2.8426 | 12.737 | 2.8426 | 30.8697 | 244.1607 | 104.9161
85.81 | 2.843 | 12.739 | 2.843 | 30.8701 | 244.161 | 104.9261
85.82 | 2.8433 | 12.7404 | 2.8433 | 30.8704 | 244.1613 | 104.9361
85.83 | 2.8437 | 12.7417 | 2.8437 | 30.8708 | 244.1617 | 104.9461
85.84 | 2.844 | 12.7422 | 2.844 | 30.8711 | 244.1621 | 104.9561
85.85 | 2.8444 | 12.7427 | 2.8444 | 30.8715 | 244.1625 | 104.9661
85.86 | 2.8448 | 12.7431 | 2.8448 | 30.8719 | 244.1628 | 104.9761
85.87 | 2.8451 | 12.7449 | 2.8451 | 30.8722 | 244.1631 | 104.9861
85.88 | 2.8454 | 12.7445 | 2.8454 | 30.8725 | 244.1635 | 104.9961
85.89 | 2.8458 | 12.744 | 2.8458 | 30.8729 | 244.1638 | 105.0061
85.9 | 2.8461 | 12.7436 | 2.8461 | 30.8732 | 244.1641 | 105.0161
85.91 | 2.8465 | 12.7434 | 2.8465 | 30.8736 | 244.1645 | 105.0261
85.92 | 2.8468 | 12.7434 | 2.8468 | 30.8739 | 244.1648 | 105.0361
85.93 | 2.8471 | 12.7433 | 2.8471 | 30.8742 | 244.1652 | 105.0461
85.94 | 2.8475 | 12.7425 | 2.8475 | 30.8745 | 244.1655 | 105.0561
85.95 | 2.8478 | 12.7421 | 2.8478 | 30.8749 | 244.1658 | 105.0661
85.96 | 2.8481 | 12.7421 | 2.8481 | 30.8752 | 244.1661 | 105.0761
85.97 | 2.8484 | 12.7414 | 2.8484 | 30.8755 | 244.1665 | 105.0861
85.98 | 2.8487 | 12.7412 | 2.8487 | 30.8758 | 244.1668 | 105.0961
85.99 | 2.849 | 12.7409 | 2.849 | 30.8761 | 244.167 | 105.1061
86 | 2.8493 | 12.7414 | 2.8493 | 30.8764 | 244.1673 | 105.1161
86.01 | 2.8497 | 12.7413 | 2.8497 | 30.8767 | 244.1677 | 105.1261
86.02 | 2.85 | 12.7416 | 2.85 | 30.8771 | 244.168 | 105.1361
86.03 | 2.8504 | 12.7418 | 2.8504 | 30.8774 | 244.1684 | 105.1461
86.04 | 2.8507 | 12.7419 | 2.8507 | 30.8777 | 244.1687 | 105.1561
86.05 | 2.8509 | 12.7426 | 2.8509 | 30.878 | 244.169 | 105.1661
86.06 | 2.8512 | 12.7434 | 2.8512 | 30.8783 | 244.1692 | 105.1761
86.07 | 2.8515 | 12.7437 | 2.8515 | 30.8786 | 244.1695 | 105.1861
86.08 | 2.8518 | 12.7444 | 2.8518 | 30.8789 | 244.1699 | 105.1961
86.09 | 2.8521 | 12.7443 | 2.8521 | 30.8792 | 244.1702 | 105.2061
86.1 | 2.8524 | 12.7441 | 2.8524 | 30.8795 | 244.1705 | 105.2161
86.11 | 2.8527 | 12.7451 | 2.8527 | 30.8798 | 244.1708 | 105.2261
86.12 | 2.8531 | 12.7448 | 2.8531 | 30.8802 | 244.1711 | 105.2361
86.13 | 2.8534 | 12.7451 | 2.8534 | 30.8805 | 244.1715 | 105.2461
86.14 | 2.8537 | 12.7462 | 2.8537 | 30.8808 | 244.1717 | 105.2561
86.15 | 2.854 | 12.7466 | 2.854 | 30.8811 | 244.172 | 105.2661
86.16 | 2.8544 | 12.7462 | 2.8544 | 30.8815 | 244.1724 | 105.2761
86.17 | 2.8547 | 12.7462 | 2.8547 | 30.8818 | 244.1727 | 105.2861
86.18 | 2.855 | 12.7447 | 2.855 | 30.882 | 244.173 | 105.2961
86.19 | 2.8553 | 12.7444 | 2.8553 | 30.8824 | 244.1733 | 105.3061
86.2 | 2.8556 | 12.7449 | 2.8556 | 30.8827 | 244.1736 | 105.3161
86.21 | 2.8559 | 12.7444 | 2.8559 | 30.883 | 244.1739 | 105.3261
86.22 | 2.8562 | 12.7436 | 2.8562 | 30.8833 | 244.1742 | 105.3361
86.23 | 2.8565 | 12.7431 | 2.8565 | 30.8836 | 244.1745 | 105.3461
86.24 | 2.8568 | 12.7435 | 2.8568 | 30.8839 | 244.1749 | 105.3561
86.25 | 2.8572 | 12.743 | 2.8572 | 30.8842 | 244.1752 | 105.3661
86.26 | 2.8575 | 12.7442 | 2.8575 | 30.8846 | 244.1755 | 105.3761
86.27 | 2.8578 | 12.7446 | 2.8578 | 30.8848 | 244.1758 | 105.3861
86.28 | 2.8581 | 12.7452 | 2.8581 | 30.8851 | 244.1761 | 105.3961
86.29 | 2.8584 | 12.7457 | 2.8584 | 30.8855 | 244.1764 | 105.4061
86.3 | 2.8588 | 12.746 | 2.8588 | 30.8858 | 244.1768 | 105.4161
86.31 | 2.8591 | 12.7454 | 2.8591 | 30.8861 | 244.1771 | 105.4261
86.32 | 2.8593 | 12.7462 | 2.8593 | 30.8864 | 244.1774 | 105.4361
86.33 | 2.8597 | 12.7464 | 2.8597 | 30.8867 | 244.1777 | 105.4461
86.34 | 2.86 | 12.7453 | 2.86 | 30.8871 | 244.178 | 105.4561
86.35 | 2.8603 | 12.746 | 2.8603 | 30.8874 | 244.1784 | 105.4661
86.36 | 2.8606 | 12.7438 | 2.8606 | 30.8877 | 244.1787 | 105.4761
86.37 | 2.861 | 12.7434 | 2.861 | 30.8881 | 244.179 | 105.4861
86.38 | 2.8613 | 12.7439 | 2.8613 | 30.8884 | 244.1794 | 105.4961
86.39 | 2.8616 | 12.745 | 2.8616 | 30.8887 | 244.1797 | 105.5061
86.4 | 2.862 | 12.746 | 2.862 | 30.889 | 244.18 | 105.5161
86.41 | 2.8623 | 12.7478 | 2.8623 | 30.8894 | 244.1803 | 105.5261
86.42 | 2.8626 | 12.7487 | 2.8626 | 30.8897 | 244.1807 | 105.5361
86.43 | 2.863 | 12.7495 | 2.863 | 30.8901 | 244.181 | 105.5461
86.44 | 2.8633 | 12.7519 | 2.8633 | 30.8904 | 244.1813 | 105.5561
86.45 | 2.8636 | 12.7527 | 2.8636 | 30.8907 | 244.1817 | 105.5661
86.46 | 2.8639 | 12.7547 | 2.8639 | 30.891 | 244.182 | 105.5761
86.47 | 2.8643 | 12.7561 | 2.8643 | 30.8913 | 244.1823 | 105.5861
86.48 | 2.8646 | 12.7571 | 2.8646 | 30.8917 | 244.1826 | 105.5961
86.49 | 2.8649 | 12.758 | 2.8649 | 30.892 | 244.1829 | 105.6061
86.5 | 2.8653 | 12.759 | 2.8653 | 30.8923 | 244.1833 | 105.6161
86.51 | 2.8656 | 12.7584 | 2.8656 | 30.8927 | 244.1836 | 105.6261
86.52 | 2.8659 | 12.7591 | 2.8659 | 30.893 | 244.1839 | 105.6361
86.53 | 2.8662 | 12.76 | 2.8662 | 30.8933 | 244.1843 | 105.6461
86.54 | 2.8666 | 12.7599 | 2.8666 | 30.8936 | 244.1846 | 105.6561
86.55 | 2.8669 | 12.761 | 2.8669 | 30.894 | 244.1849 | 105.6661
86.56 | 2.8672 | 12.7626 | 2.8672 | 30.8943 | 244.1853 | 105.6761
86.57 | 2.8676 | 12.7635 | 2.8676 | 30.8947 | 244.1856 | 105.6861
86.58 | 2.8679 | 12.7647 | 2.8679 | 30.895 | 244.186 | 105.6961
86.59 | 2.8683 | 12.7653 | 2.8683 | 30.8954 | 244.1863 | 105.7061
86.6 | 2.8686 | 12.7652 | 2.8686 | 30.8957 | 244.1867 | 105.7161
86.61 | 2.869 | 12.7679 | 2.869 | 30.896 | 244.187 | 105.7261
86.62 | 2.8693 | 12.768 | 2.8693 | 30.8964 | 244.1873 | 105.7361
86.63 | 2.8697 | 12.7677 | 2.8697 | 30.8967 | 244.1877 | 105.7461
86.64 | 2.87 | 12.7687 | 2.87 | 30.8971 | 244.1881 | 105.7561
86.65 | 2.8704 | 12.7679 | 2.8704 | 30.8975 | 244.1884 | 105.7661
86.66 | 2.8707 | 12.7685 | 2.8707 | 30.8978 | 244.1888 | 105.7761
86.67 | 2.8711 | 12.7685 | 2.8711 | 30.8982 | 244.1891 | 105.7861
86.68 | 2.8715 | 12.7688 | 2.8715 | 30.8985 | 244.1895 | 105.7961
86.69 | 2.8718 | 12.7693 | 2.8718 | 30.8989 | 244.1898 | 105.8061
86.7 | 2.8722 | 12.7697 | 2.8722 | 30.8993 | 244.1902 | 105.8161
86.71 | 2.8725 | 12.7707 | 2.8725 | 30.8996 | 244.1906 | 105.8261
86.72 | 2.8729 | 12.7735 | 2.8729 | 30.9 | 244.1909 | 105.8361
86.73 | 2.8733 | 12.7765 | 2.8733 | 30.9004 | 244.1913 | 105.8461
86.74 | 2.8737 | 12.7777 | 2.8737 | 30.9008 | 244.1917 | 105.8561
86.75 | 2.8741 | 12.7797 | 2.8741 | 30.9012 | 244.1921 | 105.8661
86.76 | 2.8745 | 12.7801 | 2.8745 | 30.9015 | 244.1925 | 105.8761
86.77 | 2.8748 | 12.7821 | 2.8748 | 30.9019 | 244.1929 | 105.8861
86.78 | 2.8752 | 12.7849 | 2.8752 | 30.9023 | 244.1932 | 105.8961
86.79 | 2.8756 | 12.7856 | 2.8756 | 30.9027 | 244.1936 | 105.9061
86.8 | 2.876 | 12.7861 | 2.876 | 30.903 | 244.194 | 105.9161
86.81 | 2.8763 | 12.7865 | 2.8763 | 30.9034 | 244.1944 | 105.9261
86.82 | 2.8767 | 12.7866 | 2.8767 | 30.9038 | 244.1947 | 105.9361
86.83 | 2.877 | 12.7873 | 2.877 | 30.9041 | 244.1951 | 105.9461
86.84 | 2.8774 | 12.7878 | 2.8774 | 30.9045 | 244.1954 | 105.9561
86.85 | 2.8777 | 12.7885 | 2.8777 | 30.9048 | 244.1957 | 105.9661
86.86 | 2.8781 | 12.7886 | 2.8781 | 30.9051 | 244.1961 | 105.9761
86.87 | 2.8784 | 12.7888 | 2.8784 | 30.9055 | 244.1965 | 105.9861
86.88 | 2.8788 | 12.7874 | 2.8788 | 30.9058 | 244.1968 | 105.9961
86.89 | 2.8791 | 12.788 | 2.8791 | 30.9062 | 244.1972 | 106.0061
86.9 | 2.8795 | 12.7893 | 2.8795 | 30.9066 | 244.1975 | 106.0161
86.91 | 2.8798 | 12.789 | 2.8798 | 30.9069 | 244.1978 | 106.0261
86.92 | 2.8801 | 12.7895 | 2.8801 | 30.9072 | 244.1982 | 106.0361
86.93 | 2.8805 | 12.789 | 2.8805 | 30.9075 | 244.1985 | 106.0461
86.94 | 2.8808 | 12.789 | 2.8808 | 30.9079 | 244.1988 | 106.0561
86.95 | 2.8812 | 12.7894 | 2.8812 | 30.9082 | 244.1992 | 106.0661
86.96 | 2.8815 | 12.7895 | 2.8815 | 30.9086 | 244.1995 | 106.0761
86.97 | 2.8818 | 12.7894 | 2.8818 | 30.9089 | 244.1998 | 106.0861
86.98 | 2.8821 | 12.7895 | 2.8821 | 30.9092 | 244.2001 | 106.0961
86.99 | 2.8824 | 12.7896 | 2.8824 | 30.9095 | 244.2004 | 106.1061
87 | 2.8827 | 12.7901 | 2.8827 | 30.9098 | 244.2007 | 106.1161
87.01 | 2.883 | 12.7894 | 2.883 | 30.9101 | 244.201 | 106.1261
87.02 | 2.8833 | 12.7898 | 2.8833 | 30.9104 | 244.2014 | 106.1361
87.03 | 2.8837 | 12.79 | 2.8837 | 30.9108 | 244.2017 | 106.1461
87.04 | 2.884 | 12.7891 | 2.884 | 30.9111 | 244.202 | 106.1561
87.05 | 2.8843 | 12.7887 | 2.8843 | 30.9114 | 244.2023 | 106.1661
87.06 | 2.8846 | 12.7889 | 2.8846 | 30.9117 | 244.2026 | 106.1761
87.07 | 2.8849 | 12.7879 | 2.8849 | 30.912 | 244.2029 | 106.1861
87.08 | 2.8852 | 12.7882 | 2.8852 | 30.9122 | 244.2032 | 106.1961
87.09 | 2.8855 | 12.7879 | 2.8855 | 30.9125 | 244.2035 | 106.2061
87.1 | 2.8858 | 12.7867 | 2.8858 | 30.9129 | 244.2038 | 106.2161
87.11 | 2.8861 | 12.7866 | 2.8861 | 30.9132 | 244.2041 | 106.2261
87.12 | 2.8864 | 12.7857 | 2.8864 | 30.9135 | 244.2044 | 106.2361
87.13 | 2.8867 | 12.7861 | 2.8867 | 30.9138 | 244.2048 | 106.2461
87.14 | 2.887 | 12.7881 | 2.887 | 30.9141 | 244.2051 | 106.2561
87.15 | 2.8874 | 12.7891 | 2.8874 | 30.9144 | 244.2054 | 106.2661
87.16 | 2.8877 | 12.7892 | 2.8877 | 30.9148 | 244.2057 | 106.2761
87.17 | 2.888 | 12.7887 | 2.888 | 30.9151 | 244.206 | 106.2861
87.18 | 2.8883 | 12.7889 | 2.8883 | 30.9154 | 244.2063 | 106.2961
87.19 | 2.8886 | 12.7888 | 2.8886 | 30.9157 | 244.2066 | 106.3061
87.2 | 2.8889 | 12.7891 | 2.8889 | 30.916 | 244.2069 | 106.3161
87.21 | 2.8892 | 12.7889 | 2.8892 | 30.9163 | 244.2072 | 106.3261
87.22 | 2.8895 | 12.7891 | 2.8895 | 30.9166 | 244.2075 | 106.3361
87.23 | 2.8898 | 12.788 | 2.8898 | 30.9169 | 244.2078 | 106.3461
87.24 | 2.8901 | 12.7869 | 2.8901 | 30.9172 | 244.2082 | 106.3561
87.25 | 2.8905 | 12.7862 | 2.8905 | 30.9176 | 244.2085 | 106.3661
87.26 | 2.8908 | 12.7866 | 2.8908 | 30.9179 | 244.2088 | 106.3761
87.27 | 2.8911 | 12.788 | 2.8911 | 30.9182 | 244.2091 | 106.3861
87.28 | 2.8914 | 12.7873 | 2.8914 | 30.9185 | 244.2094 | 106.3961
87.29 | 2.8917 | 12.7881 | 2.8917 | 30.9188 | 244.2098 | 106.4061
87.3 | 2.892 | 12.7881 | 2.892 | 30.9191 | 244.21 | 106.4161
87.31 | 2.8923 | 12.7895 | 2.8923 | 30.9194 | 244.2104 | 106.4261
87.32 | 2.8927 | 12.7893 | 2.8927 | 30.9198 | 244.2107 | 106.4361
87.33 | 2.893 | 12.7902 | 2.893 | 30.9201 | 244.211 | 106.4461
87.34 | 2.8933 | 12.7909 | 2.8933 | 30.9204 | 244.2114 | 106.4561
87.35 | 2.8936 | 12.7914 | 2.8936 | 30.9207 | 244.2117 | 106.4661
87.36 | 2.894 | 12.791 | 2.894 | 30.9211 | 244.212 | 106.4761
87.37 | 2.8943 | 12.7916 | 2.8943 | 30.9214 | 244.2123 | 106.4861
87.38 | 2.8946 | 12.7921 | 2.8946 | 30.9217 | 244.2127 | 106.4961
87.39 | 2.8949 | 12.7922 | 2.8949 | 30.922 | 244.213 | 106.5061
87.4 | 2.8953 | 12.7936 | 2.8953 | 30.9223 | 244.2133 | 106.5161
87.41 | 2.8956 | 12.7933 | 2.8956 | 30.9227 | 244.2137 | 106.5261
87.42 | 2.896 | 12.7942 | 2.896 | 30.9231 | 244.214 | 106.5361
87.43 | 2.8963 | 12.795 | 2.8963 | 30.9234 | 244.2143 | 106.5461
87.44 | 2.8966 | 12.794 | 2.8966 | 30.9237 | 244.2146 | 106.5561
87.45 | 2.8969 | 12.7942 | 2.8969 | 30.924 | 244.2149 | 106.5661
87.46 | 2.8973 | 12.7938 | 2.8973 | 30.9243 | 244.2153 | 106.5761
87.47 | 2.8976 | 12.7943 | 2.8976 | 30.9246 | 244.2156 | 106.5861
87.48 | 2.8979 | 12.7951 | 2.8979 | 30.925 | 244.2159 | 106.5961
87.49 | 2.8982 | 12.7962 | 2.8982 | 30.9253 | 244.2163 | 106.6061
87.5 | 2.8986 | 12.7967 | 2.8986 | 30.9256 | 244.2166 | 106.6161
87.51 | 2.8989 | 12.7979 | 2.8989 | 30.926 | 244.2169 | 106.6261
87.52 | 2.8992 | 12.7988 | 2.8992 | 30.9263 | 244.2173 | 106.6361
87.53 | 2.8996 | 12.7989 | 2.8996 | 30.9267 | 244.2176 | 106.6461
87.54 | 2.8999 | 12.8016 | 2.8999 | 30.927 | 244.2179 | 106.6561
87.55 | 2.9002 | 12.8028 | 2.9002 | 30.9273 | 244.2182 | 106.6661
87.56 | 2.9006 | 12.8042 | 2.9006 | 30.9276 | 244.2186 | 106.6761
87.57 | 2.9009 | 12.8041 | 2.9009 | 30.928 | 244.2189 | 106.6861
87.58 | 2.9012 | 12.8049 | 2.9012 | 30.9283 | 244.2193 | 106.6961
87.59 | 2.9016 | 12.8053 | 2.9016 | 30.9286 | 244.2196 | 106.7061
87.6 | 2.9019 | 12.806 | 2.9019 | 30.929 | 244.22 | 106.7161
87.61 | 2.9023 | 12.8067 | 2.9023 | 30.9294 | 244.2203 | 106.7261
87.62 | 2.9027 | 12.8082 | 2.9027 | 30.9297 | 244.2207 | 106.7361
87.63 | 2.903 | 12.8089 | 2.903 | 30.9301 | 244.2211 | 106.7461
87.64 | 2.9034 | 12.8088 | 2.9034 | 30.9305 | 244.2214 | 106.7561
87.65 | 2.9037 | 12.8099 | 2.9037 | 30.9308 | 244.2217 | 106.7661
87.66 | 2.9041 | 12.8127 | 2.9041 | 30.9311 | 244.2221 | 106.7761
87.67 | 2.9044 | 12.8142 | 2.9044 | 30.9315 | 244.2224 | 106.7861
87.68 | 2.9047 | 12.8158 | 2.9047 | 30.9318 | 244.2228 | 106.7961
87.69 | 2.9051 | 12.8174 | 2.9051 | 30.9322 | 244.2231 | 106.8061
87.7 | 2.9055 | 12.8181 | 2.9055 | 30.9326 | 244.2235 | 106.8161
87.71 | 2.9059 | 12.82 | 2.9059 | 30.933 | 244.2239 | 106.8261
87.72 | 2.9063 | 12.8214 | 2.9063 | 30.9334 | 244.2243 | 106.8361
87.73 | 2.9066 | 12.8234 | 2.9066 | 30.9337 | 244.2247 | 106.8461
87.74 | 2.907 | 12.8254 | 2.907 | 30.9341 | 244.225 | 106.8561
87.75 | 2.9074 | 12.8271 | 2.9074 | 30.9344 | 244.2254 | 106.8661
87.76 | 2.9078 | 12.8272 | 2.9078 | 30.9348 | 244.2258 | 106.8761
87.77 | 2.9082 | 12.8281 | 2.9082 | 30.9352 | 244.2262 | 106.8861
87.78 | 2.9085 | 12.8289 | 2.9085 | 30.9356 | 244.2266 | 106.8961
87.79 | 2.9089 | 12.8287 | 2.9089 | 30.936 | 244.227 | 106.9061
87.8 | 2.9093 | 12.8299 | 2.9093 | 30.9364 | 244.2273 | 106.9161
87.81 | 2.9097 | 12.8305 | 2.9097 | 30.9367 | 244.2277 | 106.9261
87.82 | 2.91 | 12.8307 | 2.91 | 30.9371 | 244.228 | 106.9361
87.83 | 2.9103 | 12.8316 | 2.9103 | 30.9374 | 244.2284 | 106.9461
87.84 | 2.9107 | 12.8315 | 2.9107 | 30.9378 | 244.2287 | 106.9561
87.85 | 2.911 | 12.831 | 2.911 | 30.9381 | 244.229 | 106.9661
87.86 | 2.9114 | 12.8317 | 2.9114 | 30.9385 | 244.2294 | 106.9761
87.87 | 2.9118 | 12.8325 | 2.9118 | 30.9388 | 244.2298 | 106.9861
87.88 | 2.9121 | 12.8332 | 2.9121 | 30.9392 | 244.2301 | 106.9961
87.89 | 2.9124 | 12.835 | 2.9124 | 30.9395 | 244.2305 | 107.0061
87.9 | 2.9128 | 12.8357 | 2.9128 | 30.9398 | 244.2308 | 107.0161
87.91 | 2.9131 | 12.8364 | 2.9131 | 30.9402 | 244.2311 | 107.0261
87.92 | 2.9135 | 12.837 | 2.9135 | 30.9405 | 244.2315 | 107.0361
87.93 | 2.9138 | 12.8368 | 2.9138 | 30.9409 | 244.2318 | 107.0461
87.94 | 2.9141 | 12.8366 | 2.9141 | 30.9412 | 244.2322 | 107.0561
87.95 | 2.9145 | 12.837 | 2.9145 | 30.9415 | 244.2325 | 107.0661
87.96 | 2.9148 | 12.8375 | 2.9148 | 30.9419 | 244.2328 | 107.0761
87.97 | 2.9151 | 12.838 | 2.9151 | 30.9422 | 244.2331 | 107.0861
87.98 | 2.9154 | 12.8376 | 2.9154 | 30.9425 | 244.2335 | 107.0961
87.99 | 2.9157 | 12.8376 | 2.9157 | 30.9428 | 244.2337 | 107.1061
88 | 2.916 | 12.8369 | 2.916 | 30.9431 | 244.234 | 107.1161
88.01 | 2.9163 | 12.8364 | 2.9163 | 30.9434 | 244.2344 | 107.1261
88.02 | 2.9167 | 12.8361 | 2.9167 | 30.9437 | 244.2347 | 107.1361
88.03 | 2.917 | 12.835 | 2.917 | 30.9441 | 244.235 | 107.1461
88.04 | 2.9173 | 12.8349 | 2.9173 | 30.9444 | 244.2353 | 107.1561
88.05 | 2.9176 | 12.8345 | 2.9176 | 30.9446 | 244.2356 | 107.1661
88.06 | 2.9179 | 12.8332 | 2.9179 | 30.945 | 244.2359 | 107.1761
88.07 | 2.9182 | 12.8326 | 2.9182 | 30.9453 | 244.2362 | 107.1861
88.08 | 2.9185 | 12.832 | 2.9185 | 30.9456 | 244.2365 | 107.1961
88.09 | 2.9188 | 12.8306 | 2.9188 | 30.9459 | 244.2368 | 107.2061
88.1 | 2.9191 | 12.83 | 2.9191 | 30.9462 | 244.2371 | 107.2161
88.11 | 2.9195 | 12.8296 | 2.9195 | 30.9465 | 244.2375 | 107.2261
88.12 | 2.9197 | 12.8289 | 2.9197 | 30.9468 | 244.2378 | 107.2361
88.13 | 2.9201 | 12.8299 | 2.9201 | 30.9471 | 244.2381 | 107.2461
88.14 | 2.9204 | 12.8299 | 2.9204 | 30.9475 | 244.2384 | 107.2561
88.15 | 2.9207 | 12.8303 | 2.9207 | 30.9478 | 244.2387 | 107.2661
88.16 | 2.921 | 12.8311 | 2.921 | 30.9481 | 244.239 | 107.2761
88.17 | 2.9213 | 12.8313 | 2.9213 | 30.9484 | 244.2394 | 107.2861
88.18 | 2.9216 | 12.8329 | 2.9216 | 30.9487 | 244.2397 | 107.2961
88.19 | 2.9219 | 12.8335 | 2.9219 | 30.949 | 244.24 | 107.3061
88.2 | 2.9222 | 12.834 | 2.9222 | 30.9493 | 244.2403 | 107.3161
88.21 | 2.9225 | 12.8343 | 2.9225 | 30.9496 | 244.2406 | 107.3261
88.22 | 2.9228 | 12.8336 | 2.9228 | 30.9499 | 244.2409 | 107.3361
88.23 | 2.9232 | 12.8325 | 2.9232 | 30.9503 | 244.2412 | 107.3461
88.24 | 2.9235 | 12.8327 | 2.9235 | 30.9506 | 244.2415 | 107.3561
88.25 | 2.9238 | 12.8327 | 2.9238 | 30.9509 | 244.2418 | 107.3661
88.26 | 2.9241 | 12.8332 | 2.9241 | 30.9512 | 244.2422 | 107.3761
88.27 | 2.9244 | 12.8332 | 2.9244 | 30.9515 | 244.2425 | 107.3861
88.28 | 2.9248 | 12.8322 | 2.9248 | 30.9518 | 244.2428 | 107.3961
88.29 | 2.9251 | 12.8328 | 2.9251 | 30.9522 | 244.2431 | 107.4061
88.3 | 2.9254 | 12.8343 | 2.9254 | 30.9525 | 244.2434 | 107.4161
88.31 | 2.9257 | 12.8352 | 2.9257 | 30.9528 | 244.2437 | 107.4261
88.32 | 2.926 | 12.8356 | 2.926 | 30.9531 | 244.244 | 107.4361
88.33 | 2.9264 | 12.837 | 2.9264 | 30.9534 | 244.2444 | 107.4461
88.34 | 2.9267 | 12.837 | 2.9267 | 30.9538 | 244.2447 | 107.4561
88.35 | 2.927 | 12.8373 | 2.927 | 30.9541 | 244.2451 | 107.4661
88.36 | 2.9273 | 12.8375 | 2.9273 | 30.9544 | 244.2454 | 107.4761
88.37 | 2.9277 | 12.8379 | 2.9277 | 30.9547 | 244.2457 | 107.4861
88.38 | 2.928 | 12.8384 | 2.928 | 30.9551 | 244.246 | 107.4961
88.39 | 2.9283 | 12.8378 | 2.9283 | 30.9554 | 244.2464 | 107.5061
88.4 | 2.9287 | 12.8379 | 2.9287 | 30.9557 | 244.2467 | 107.5161
88.41 | 2.929 | 12.8384 | 2.929 | 30.956 | 244.247 | 107.5261
88.42 | 2.9293 | 12.8391 | 2.9293 | 30.9564 | 244.2473 | 107.5361
88.43 | 2.9297 | 12.8381 | 2.9297 | 30.9567 | 244.2477 | 107.5461
88.44 | 2.93 | 12.839 | 2.93 | 30.9571 | 244.248 | 107.5561
88.45 | 2.9303 | 12.8403 | 2.9303 | 30.9574 | 244.2484 | 107.5661
88.46 | 2.9306 | 12.8405 | 2.9306 | 30.9577 | 244.2487 | 107.5761
88.47 | 2.931 | 12.8394 | 2.931 | 30.958 | 244.249 | 107.5861
88.48 | 2.9313 | 12.84 | 2.9313 | 30.9584 | 244.2493 | 107.5961
88.49 | 2.9316 | 12.8415 | 2.9316 | 30.9587 | 244.2496 | 107.6061
88.5 | 2.9319 | 12.8419 | 2.9319 | 30.959 | 244.2499 | 107.6161
88.51 | 2.9322 | 12.8417 | 2.9322 | 30.9593 | 244.2503 | 107.6261
88.52 | 2.9326 | 12.8425 | 2.9326 | 30.9596 | 244.2506 | 107.6361
88.53 | 2.9329 | 12.8435 | 2.9329 | 30.96 | 244.2509 | 107.6461
88.54 | 2.9332 | 12.8453 | 2.9332 | 30.9603 | 244.2513 | 107.6561
88.55 | 2.9336 | 12.8453 | 2.9336 | 30.9607 | 244.2516 | 107.6661
88.56 | 2.9339 | 12.8458 | 2.9339 | 30.961 | 244.2519 | 107.6761
88.57 | 2.9342 | 12.8471 | 2.9342 | 30.9613 | 244.2523 | 107.6861
88.58 | 2.9346 | 12.8475 | 2.9346 | 30.9617 | 244.2526 | 107.6961
88.59 | 2.935 | 12.8484 | 2.935 | 30.962 | 244.253 | 107.7061
88.6 | 2.9353 | 12.85 | 2.9353 | 30.9624 | 244.2533 | 107.7161
88.61 | 2.9357 | 12.8498 | 2.9357 | 30.9627 | 244.2537 | 107.7261
88.62 | 2.936 | 12.8504 | 2.936 | 30.9631 | 244.254 | 107.7361
88.63 | 2.9363 | 12.8525 | 2.9363 | 30.9634 | 244.2544 | 107.7461
88.64 | 2.9366 | 12.8532 | 2.9366 | 30.9637 | 244.2547 | 107.7561
88.65 | 2.937 | 12.8544 | 2.937 | 30.9641 | 244.255 | 107.7661
88.66 | 2.9374 | 12.8552 | 2.9374 | 30.9645 | 244.2554 | 107.7761
88.67 | 2.9377 | 12.8576 | 2.9377 | 30.9648 | 244.2558 | 107.7861
88.68 | 2.9381 | 12.8583 | 2.9381 | 30.9652 | 244.2561 | 107.7961
88.69 | 2.9385 | 12.8591 | 2.9385 | 30.9656 | 244.2565 | 107.8061
88.7 | 2.9389 | 12.8593 | 2.9389 | 30.9659 | 244.2569 | 107.8161
88.71 | 2.9392 | 12.8616 | 2.9392 | 30.9663 | 244.2572 | 107.8261
88.72 | 2.9395 | 12.8643 | 2.9395 | 30.9666 | 244.2575 | 107.8361
88.73 | 2.9399 | 12.8663 | 2.9399 | 30.967 | 244.2579 | 107.8461
88.74 | 2.9403 | 12.8686 | 2.9403 | 30.9674 | 244.2583 | 107.8561
88.75 | 2.9407 | 12.8703 | 2.9407 | 30.9678 | 244.2587 | 107.8661
88.76 | 2.9411 | 12.8718 | 2.9411 | 30.9682 | 244.2591 | 107.8761
88.77 | 2.9415 | 12.8731 | 2.9415 | 30.9686 | 244.2595 | 107.8861
88.78 | 2.9419 | 12.8765 | 2.9419 | 30.9689 | 244.2599 | 107.8961
88.79 | 2.9422 | 12.8779 | 2.9422 | 30.9693 | 244.2602 | 107.9061
88.8 | 2.9426 | 12.8795 | 2.9426 | 30.9697 | 244.2606 | 107.9161
88.81 | 2.9429 | 12.88 | 2.9429 | 30.97 | 244.261 | 107.9261
88.82 | 2.9433 | 12.8795 | 2.9433 | 30.9704 | 244.2613 | 107.9361
88.83 | 2.9437 | 12.8801 | 2.9437 | 30.9708 | 244.2617 | 107.9461
88.84 | 2.944 | 12.8797 | 2.944 | 30.9711 | 244.2621 | 107.9561
88.85 | 2.9444 | 12.8796 | 2.9444 | 30.9715 | 244.2624 | 107.9661
88.86 | 2.9447 | 12.881 | 2.9447 | 30.9718 | 244.2627 | 107.9761
88.87 | 2.9451 | 12.8806 | 2.9451 | 30.9721 | 244.2631 | 107.9861
88.88 | 2.9454 | 12.8798 | 2.9454 | 30.9725 | 244.2634 | 107.9961
88.89 | 2.9458 | 12.8812 | 2.9458 | 30.9728 | 244.2638 | 108.0061
88.9 | 2.9461 | 12.8809 | 2.9461 | 30.9732 | 244.2641 | 108.0161
88.91 | 2.9464 | 12.882 | 2.9464 | 30.9735 | 244.2645 | 108.0261
88.92 | 2.9467 | 12.8833 | 2.9467 | 30.9738 | 244.2648 | 108.0361
88.93 | 2.9471 | 12.8835 | 2.9471 | 30.9742 | 244.2651 | 108.0461
88.94 | 2.9474 | 12.8825 | 2.9474 | 30.9745 | 244.2655 | 108.0561
88.95 | 2.9478 | 12.882 | 2.9478 | 30.9749 | 244.2658 | 108.0661
88.96 | 2.9481 | 12.8808 | 2.9481 | 30.9752 | 244.2661 | 108.0761
88.97 | 2.9484 | 12.882 | 2.9484 | 30.9755 | 244.2664 | 108.0861
88.98 | 2.9487 | 12.8832 | 2.9487 | 30.9758 | 244.2667 | 108.0961
88.99 | 2.949 | 12.8825 | 2.949 | 30.9761 | 244.267 | 108.1061
89 | 2.9493 | 12.8833 | 2.9493 | 30.9764 | 244.2674 | 108.1161
89.01 | 2.9497 | 12.8832 | 2.9497 | 30.9768 | 244.2677 | 108.1261
89.02 | 2.95 | 12.8828 | 2.95 | 30.9771 | 244.268 | 108.1361
89.03 | 2.9503 | 12.8827 | 2.9503 | 30.9774 | 244.2683 | 108.1461
89.04 | 2.9506 | 12.8847 | 2.9506 | 30.9777 | 244.2686 | 108.1561
89.05 | 2.9509 | 12.8849 | 2.9509 | 30.978 | 244.2689 | 108.1661
89.06 | 2.9512 | 12.8866 | 2.9512 | 30.9783 | 244.2692 | 108.1761
89.07 | 2.9515 | 12.8862 | 2.9515 | 30.9786 | 244.2696 | 108.1861
89.08 | 2.9519 | 12.8855 | 2.9519 | 30.9789 | 244.2699 | 108.1961
89.09 | 2.9521 | 12.8859 | 2.9521 | 30.9792 | 244.2702 | 108.2061
89.1 | 2.9525 | 12.8852 | 2.9525 | 30.9795 | 244.2705 | 108.2161
89.11 | 2.9528 | 12.8845 | 2.9528 | 30.9798 | 244.2708 | 108.2261
89.12 | 2.9531 | 12.8846 | 2.9531 | 30.9801 | 244.2711 | 108.2361
89.13 | 2.9534 | 12.8846 | 2.9534 | 30.9805 | 244.2714 | 108.2461
89.14 | 2.9537 | 12.8838 | 2.9537 | 30.9808 | 244.2717 | 108.2561
89.15 | 2.954 | 12.8842 | 2.954 | 30.9811 | 244.272 | 108.2661
89.16 | 2.9543 | 12.8842 | 2.9543 | 30.9814 | 244.2724 | 108.2761
89.17 | 2.9547 | 12.8829 | 2.9547 | 30.9817 | 244.2727 | 108.2861
89.18 | 2.955 | 12.8821 | 2.955 | 30.9821 | 244.273 | 108.2961
89.19 | 2.9553 | 12.8812 | 2.9553 | 30.9824 | 244.2733 | 108.3061
89.2 | 2.9556 | 12.882 | 2.9556 | 30.9827 | 244.2736 | 108.3161
89.21 | 2.9559 | 12.8833 | 2.9559 | 30.983 | 244.2739 | 108.3261
89.22 | 2.9562 | 12.8837 | 2.9562 | 30.9832 | 244.2742 | 108.3361
89.23 | 2.9565 | 12.8835 | 2.9565 | 30.9835 | 244.2745 | 108.3461
89.24 | 2.9568 | 12.8833 | 2.9568 | 30.9839 | 244.2748 | 108.3561
89.25 | 2.9571 | 12.8829 | 2.9571 | 30.9842 | 244.2752 | 108.3661
89.26 | 2.9574 | 12.881 | 2.9574 | 30.9845 | 244.2755 | 108.3761
89.27 | 2.9577 | 12.8825 | 2.9577 | 30.9848 | 244.2758 | 108.3861
89.28 | 2.9581 | 12.8837 | 2.9581 | 30.9852 | 244.2761 | 108.3961
89.29 | 2.9584 | 12.883 | 2.9584 | 30.9855 | 244.2764 | 108.4061
89.3 | 2.9587 | 12.8821 | 2.9587 | 30.9858 | 244.2768 | 108.4161
89.31 | 2.9591 | 12.8819 | 2.9591 | 30.9861 | 244.2771 | 108.4261
89.32 | 2.9593 | 12.8822 | 2.9593 | 30.9864 | 244.2774 | 108.4361
89.33 | 2.9597 | 12.8832 | 2.9597 | 30.9868 | 244.2777 | 108.4461
89.34 | 2.96 | 12.8831 | 2.96 | 30.9871 | 244.2781 | 108.4561
89.35 | 2.9604 | 12.8844 | 2.9604 | 30.9875 | 244.2784 | 108.4661
89.36 | 2.9607 | 12.8865 | 2.9607 | 30.9878 | 244.2787 | 108.4761
89.37 | 2.961 | 12.8866 | 2.961 | 30.9881 | 244.279 | 108.4861
89.38 | 2.9613 | 12.8867 | 2.9613 | 30.9884 | 244.2793 | 108.4961
89.39 | 2.9617 | 12.8878 | 2.9617 | 30.9887 | 244.2797 | 108.5061
89.4 | 2.962 | 12.8887 | 2.962 | 30.9891 | 244.28 | 108.5161
89.41 | 2.9623 | 12.8904 | 2.9623 | 30.9894 | 244.2803 | 108.5261
89.42 | 2.9626 | 12.8909 | 2.9626 | 30.9897 | 244.2807 | 108.5361
89.43 | 2.963 | 12.8905 | 2.963 | 30.9901 | 244.281 | 108.5461
89.44 | 2.9633 | 12.8911 | 2.9633 | 30.9904 | 244.2814 | 108.5561
89.45 | 2.9636 | 12.8913 | 2.9636 | 30.9907 | 244.2817 | 108.5661
89.46 | 2.9639 | 12.8918 | 2.9639 | 30.991 | 244.282 | 108.5761
89.47 | 2.9643 | 12.8924 | 2.9643 | 30.9914 | 244.2823 | 108.5861
89.48 | 2.9646 | 12.8928 | 2.9646 | 30.9917 | 244.2826 | 108.5961
89.49 | 2.9649 | 12.8939 | 2.9649 | 30.992 | 244.2829 | 108.6061
89.5 | 2.9652 | 12.8949 | 2.9652 | 30.9923 | 244.2833 | 108.6161
89.51 | 2.9656 | 12.8944 | 2.9656 | 30.9927 | 244.2836 | 108.6261
89.52 | 2.9659 | 12.8957 | 2.9659 | 30.993 | 244.2839 | 108.6361
89.53 | 2.9662 | 12.895 | 2.9662 | 30.9933 | 244.2842 | 108.6461
89.54 | 2.9666 | 12.8952 | 2.9666 | 30.9937 | 244.2846 | 108.6561
89.55 | 2.9669 | 12.896 | 2.9669 | 30.994 | 244.2849 | 108.6661
89.56 | 2.9672 | 12.8971 | 2.9672 | 30.9943 | 244.2852 | 108.6761
89.57 | 2.9676 | 12.8972 | 2.9676 | 30.9947 | 244.2856 | 108.6861
89.58 | 2.9679 | 12.8973 | 2.9679 | 30.995 | 244.286 | 108.6961
89.59 | 2.9683 | 12.8977 | 2.9683 | 30.9954 | 244.2863 | 108.7061
89.6 | 2.9686 | 12.8977 | 2.9686 | 30.9957 | 244.2866 | 108.7161
89.61 | 2.969 | 12.8987 | 2.969 | 30.996 | 244.287 | 108.7261
89.62 | 2.9693 | 12.8989 | 2.9693 | 30.9964 | 244.2873 | 108.7361
89.63 | 2.9697 | 12.9013 | 2.9697 | 30.9967 | 244.2877 | 108.7461
89.64 | 2.97 | 12.9037 | 2.97 | 30.9971 | 244.288 | 108.7561
89.65 | 2.9704 | 12.9052 | 2.9704 | 30.9974 | 244.2884 | 108.7661
89.66 | 2.9707 | 12.9067 | 2.9707 | 30.9978 | 244.2887 | 108.7761
89.67 | 2.9711 | 12.9087 | 2.9711 | 30.9982 | 244.2891 | 108.7861
89.68 | 2.9714 | 12.9108 | 2.9714 | 30.9985 | 244.2895 | 108.7961
89.69 | 2.9718 | 12.9126 | 2.9718 | 30.9989 | 244.2898 | 108.8061
89.7 | 2.9722 | 12.914 | 2.9722 | 30.9993 | 244.2902 | 108.8161
89.71 | 2.9725 | 12.9157 | 2.9725 | 30.9996 | 244.2905 | 108.8261
89.72 | 2.9729 | 12.917 | 2.9729 | 31 | 244.2909 | 108.8361
89.73 | 2.9732 | 12.9198 | 2.9732 | 31.0003 | 244.2913 | 108.8461
89.74 | 2.9736 | 12.9221 | 2.9736 | 31.0007 | 244.2916 | 108.8561
89.75 | 2.974 | 12.9243 | 2.974 | 31.0011 | 244.292 | 108.8661
89.76 | 2.9744 | 12.9248 | 2.9744 | 31.0015 | 244.2924 | 108.8761
89.77 | 2.9748 | 12.9261 | 2.9748 | 31.0019 | 244.2928 | 108.8861
89.78 | 2.9752 | 12.9273 | 2.9752 | 31.0023 | 244.2932 | 108.8961
89.79 | 2.9756 | 12.9291 | 2.9756 | 31.0026 | 244.2936 | 108.9061
89.8 | 2.9759 | 12.9318 | 2.9759 | 31.003 | 244.294 | 108.9161
89.81 | 2.9763 | 12.9316 | 2.9763 | 31.0034 | 244.2943 | 108.9261
89.82 | 2.9766 | 12.9331 | 2.9766 | 31.0037 | 244.2946 | 108.9361
89.83 | 2.977 | 12.9337 | 2.977 | 31.0041 | 244.295 | 108.9461
89.84 | 2.9774 | 12.9337 | 2.9774 | 31.0044 | 244.2954 | 108.9561
89.85 | 2.9777 | 12.9341 | 2.9777 | 31.0048 | 244.2958 | 108.9661
89.86 | 2.9781 | 12.9347 | 2.9781 | 31.0052 | 244.2961 | 108.9761
89.87 | 2.9784 | 12.9349 | 2.9784 | 31.0055 | 244.2965 | 108.9861
89.88 | 2.9788 | 12.9355 | 2.9788 | 31.0058 | 244.2968 | 108.9961
89.89 | 2.9791 | 12.936 | 2.9791 | 31.0062 | 244.2971 | 109.0061
89.9 | 2.9794 | 12.936 | 2.9794 | 31.0065 | 244.2974 | 109.0161
89.91 | 2.9798 | 12.9363 | 2.9798 | 31.0068 | 244.2978 | 109.0261
89.92 | 2.9801 | 12.936 | 2.9801 | 31.0072 | 244.2981 | 109.0361
89.93 | 2.9804 | 12.9364 | 2.9804 | 31.0075 | 244.2984 | 109.0461
89.94 | 2.9808 | 12.9366 | 2.9808 | 31.0078 | 244.2988 | 109.0561
89.95 | 2.9811 | 12.936 | 2.9811 | 31.0082 | 244.2991 | 109.0661
89.96 | 2.9814 | 12.936 | 2.9814 | 31.0085 | 244.2994 | 109.0761
89.97 | 2.9817 | 12.9361 | 2.9817 | 31.0088 | 244.2998 | 109.0861
89.98 | 2.9821 | 12.9368 | 2.9821 | 31.0092 | 244.3001 | 109.0961
89.99 | 2.9824 | 12.937 | 2.9824 | 31.0095 | 244.3004 | 109.1061
90 | 2.9827 | 12.9376 | 2.9827 | 31.0098 | 244.3007 | 109.1161
90.01 | 2.983 | 12.9391 | 2.983 | 31.0101 | 244.301 | 109.1261
90.02 | 2.9833 | 12.9394 | 2.9833 | 31.0104 | 244.3013 | 109.1361
90.03 | 2.9836 | 12.9396 | 2.9836 | 31.0107 | 244.3017 | 109.1461
90.04 | 2.984 | 12.9395 | 2.984 | 31.011 | 244.302 | 109.1561
90.05 | 2.9842 | 12.9399 | 2.9842 | 31.0113 | 244.3023 | 109.1661
90.06 | 2.9846 | 12.9414 | 2.9846 | 31.0116 | 244.3026 | 109.1761
90.07 | 2.9848 | 12.9424 | 2.9848 | 31.0119 | 244.3029 | 109.1861
90.08 | 2.9852 | 12.9418 | 2.9852 | 31.0122 | 244.3032 | 109.1961
90.09 | 2.9855 | 12.9409 | 2.9855 | 31.0126 | 244.3035 | 109.2061
90.1 | 2.9857 | 12.9407 | 2.9857 | 31.0128 | 244.3038 | 109.2161
90.11 | 2.9861 | 12.9409 | 2.9861 | 31.0131 | 244.3041 | 109.2261
90.12 | 2.9864 | 12.9409 | 2.9864 | 31.0135 | 244.3044 | 109.2361
90.13 | 2.9867 | 12.9398 | 2.9867 | 31.0137 | 244.3047 | 109.2461
90.14 | 2.987 | 12.94 | 2.987 | 31.014 | 244.305 | 109.2561
90.15 | 2.9873 | 12.9404 | 2.9873 | 31.0144 | 244.3053 | 109.2661
90.16 | 2.9876 | 12.9391 | 2.9876 | 31.0147 | 244.3056 | 109.2761
90.17 | 2.9879 | 12.9386 | 2.9879 | 31.015 | 244.3059 | 109.2861
90.18 | 2.9882 | 12.9392 | 2.9882 | 31.0153 | 244.3063 | 109.2961
90.19 | 2.9885 | 12.939 | 2.9885 | 31.0156 | 244.3066 | 109.3061
90.2 | 2.9889 | 12.9381 | 2.9889 | 31.0159 | 244.3069 | 109.3161
90.21 | 2.9892 | 12.9374 | 2.9892 | 31.0163 | 244.3072 | 109.3261
90.22 | 2.9895 | 12.9374 | 2.9895 | 31.0165 | 244.3075 | 109.3361
90.23 | 2.9898 | 12.9375 | 2.9898 | 31.0169 | 244.3078 | 109.3461
90.24 | 2.9901 | 12.9387 | 2.9901 | 31.0172 | 244.3082 | 109.3561
90.25 | 2.9905 | 12.9395 | 2.9905 | 31.0175 | 244.3085 | 109.3661
90.26 | 2.9908 | 12.9391 | 2.9908 | 31.0179 | 244.3088 | 109.3761
90.27 | 2.9911 | 12.9392 | 2.9911 | 31.0182 | 244.3091 | 109.3861
90.28 | 2.9914 | 12.9385 | 2.9914 | 31.0185 | 244.3094 | 109.3961
90.29 | 2.9917 | 12.9384 | 2.9917 | 31.0188 | 244.3097 | 109.4061
90.3 | 2.992 | 12.9384 | 2.992 | 31.0191 | 244.31 | 109.4161
90.31 | 2.9923 | 12.9387 | 2.9923 | 31.0194 | 244.3104 | 109.4261
90.32 | 2.9927 | 12.9391 | 2.9927 | 31.0197 | 244.3107 | 109.4361
90.33 | 2.993 | 12.9395 | 2.993 | 31.0201 | 244.311 | 109.4461
90.34 | 2.9934 | 12.9384 | 2.9934 | 31.0204 | 244.3114 | 109.4561
90.35 | 2.9937 | 12.938 | 2.9937 | 31.0208 | 244.3117 | 109.4661
90.36 | 2.994 | 12.9395 | 2.994 | 31.0211 | 244.312 | 109.4761
90.37 | 2.9943 | 12.9403 | 2.9943 | 31.0214 | 244.3123 | 109.4861
90.38 | 2.9947 | 12.9412 | 2.9947 | 31.0217 | 244.3127 | 109.4961
90.39 | 2.995 | 12.9428 | 2.995 | 31.0221 | 244.313 | 109.5061
90.4 | 2.9953 | 12.944 | 2.9953 | 31.0224 | 244.3133 | 109.5161
90.41 | 2.9956 | 12.9444 | 2.9956 | 31.0227 | 244.3136 | 109.5261
90.42 | 2.9959 | 12.9439 | 2.9959 | 31.023 | 244.314 | 109.5361
90.43 | 2.9963 | 12.9447 | 2.9963 | 31.0234 | 244.3143 | 109.5461
90.44 | 2.9966 | 12.9445 | 2.9966 | 31.0237 | 244.3146 | 109.5561
90.45 | 2.9969 | 12.9438 | 2.9969 | 31.024 | 244.3149 | 109.5661
90.46 | 2.9973 | 12.9435 | 2.9973 | 31.0243 | 244.3153 | 109.5761
90.47 | 2.9976 | 12.944 | 2.9976 | 31.0247 | 244.3156 | 109.5861
90.48 | 2.9979 | 12.9441 | 2.9979 | 31.025 | 244.316 | 109.5961
90.49 | 2.9982 | 12.9443 | 2.9982 | 31.0253 | 244.3163 | 109.6061
90.5 | 2.9986 | 12.9444 | 2.9986 | 31.0257 | 244.3166 | 109.6161
90.51 | 2.9989 | 12.9448 | 2.9989 | 31.026 | 244.3169 | 109.6261
90.52 | 2.9992 | 12.9465 | 2.9992 | 31.0263 | 244.3172 | 109.6361
90.53 | 2.9996 | 12.9481 | 2.9996 | 31.0266 | 244.3176 | 109.6461
90.54 | 2.9999 | 12.9497 | 2.9999 | 31.027 | 244.3179 | 109.6561
90.55 | 3.0003 | 12.9507 | 3.0003 | 31.0273 | 244.3183 | 109.6661
90.56 | 3.0006 | 12.9523 | 3.0006 | 31.0277 | 244.3186 | 109.6761
90.57 | 3.0009 | 12.9531 | 3.0009 | 31.028 | 244.3189 | 109.6861
90.58 | 3.0013 | 12.9542 | 3.0013 | 31.0283 | 244.3193 | 109.6961
90.59 | 3.0016 | 12.954 | 3.0016 | 31.0287 | 244.3196 | 109.7061
90.6 | 3.002 | 12.9547 | 3.002 | 31.0291 | 244.32 | 109.7161
90.61 | 3.0023 | 12.9558 | 3.0023 | 31.0294 | 244.3204 | 109.7261
90.62 | 3.0027 | 12.9562 | 3.0027 | 31.0298 | 244.3207 | 109.7361
90.63 | 3.003 | 12.9558 | 3.003 | 31.0301 | 244.321 | 109.7461
90.64 | 3.0033 | 12.9567 | 3.0033 | 31.0304 | 244.3214 | 109.7561
90.65 | 3.0037 | 12.9579 | 3.0037 | 31.0308 | 244.3217 | 109.7661
90.66 | 3.0041 | 12.959 | 3.0041 | 31.0312 | 244.3221 | 109.7761
90.67 | 3.0044 | 12.9604 | 3.0044 | 31.0315 | 244.3224 | 109.7861
90.68 | 3.0048 | 12.9623 | 3.0048 | 31.0319 | 244.3228 | 109.7961
90.69 | 3.0052 | 12.9638 | 3.0052 | 31.0322 | 244.3232 | 109.8061
90.7 | 3.0055 | 12.9655 | 3.0055 | 31.0326 | 244.3236 | 109.8161
90.71 | 3.0059 | 12.9671 | 3.0059 | 31.033 | 244.3239 | 109.8261
90.72 | 3.0063 | 12.9688 | 3.0063 | 31.0334 | 244.3243 | 109.8361
90.73 | 3.0067 | 12.9701 | 3.0067 | 31.0338 | 244.3247 | 109.8461
90.74 | 3.0071 | 12.972 | 3.0071 | 31.0342 | 244.3251 | 109.8561
90.75 | 3.0074 | 12.9732 | 3.0074 | 31.0345 | 244.3255 | 109.8661
90.76 | 3.0078 | 12.9741 | 3.0078 | 31.0349 | 244.3258 | 109.8761
90.77 | 3.0082 | 12.9753 | 3.0082 | 31.0353 | 244.3262 | 109.8861
90.78 | 3.0086 | 12.9761 | 3.0086 | 31.0357 | 244.3266 | 109.8961
90.79 | 3.0089 | 12.9779 | 3.0089 | 31.036 | 244.3269 | 109.9061
90.8 | 3.0093 | 12.9791 | 3.0093 | 31.0364 | 244.3273 | 109.9161
90.81 | 3.0096 | 12.979 | 3.0096 | 31.0367 | 244.3277 | 109.9261
90.82 | 3.01 | 12.9796 | 3.01 | 31.0371 | 244.328 | 109.9361
90.83 | 3.0104 | 12.9802 | 3.0104 | 31.0375 | 244.3284 | 109.9461
90.84 | 3.0107 | 12.9794 | 3.0107 | 31.0378 | 244.3287 | 109.9561
90.85 | 3.0111 | 12.9795 | 3.0111 | 31.0381 | 244.3291 | 109.9661
90.86 | 3.0114 | 12.9794 | 3.0114 | 31.0385 | 244.3295 | 109.9761
90.87 | 3.0118 | 12.9798 | 3.0118 | 31.0388 | 244.3298 | 109.9861
90.88 | 3.0121 | 12.9799 | 3.0121 | 31.0392 | 244.3301 | 109.9961
90.89 | 3.0124 | 12.9805 | 3.0124 | 31.0395 | 244.3305 | 110.0061
90.9 | 3.0128 | 12.9797 | 3.0128 | 31.0398 | 244.3308 | 110.0161
90.91 | 3.0131 | 12.9802 | 3.0131 | 31.0402 | 244.3311 | 110.0261
90.92 | 3.0135 | 12.9805 | 3.0135 | 31.0405 | 244.3315 | 110.0361
90.93 | 3.0138 | 12.9807 | 3.0138 | 31.0409 | 244.3318 | 110.0461
90.94 | 3.0141 | 12.9812 | 3.0141 | 31.0412 | 244.3321 | 110.0561
90.95 | 3.0145 | 12.9822 | 3.0145 | 31.0415 | 244.3325 | 110.0661
90.96 | 3.0148 | 12.9827 | 3.0148 | 31.0419 | 244.3328 | 110.0761
90.97 | 3.0151 | 12.982 | 3.0151 | 31.0422 | 244.3331 | 110.0861
90.98 | 3.0154 | 12.9823 | 3.0154 | 31.0425 | 244.3334 | 110.0961
90.99 | 3.0157 | 12.9818 | 3.0157 | 31.0428 | 244.3337 | 110.1061
91 | 3.016 | 12.9822 | 3.016 | 31.0431 | 244.334 | 110.1161
91.01 | 3.0163 | 12.982 | 3.0163 | 31.0434 | 244.3343 | 110.1261
91.02 | 3.0166 | 12.981 | 3.0166 | 31.0437 | 244.3346 | 110.1361
91.03 | 3.0169 | 12.9812 | 3.0169 | 31.044 | 244.335 | 110.1461
91.04 | 3.0173 | 12.9819 | 3.0173 | 31.0444 | 244.3353 | 110.1561
91.05 | 3.0176 | 12.9811 | 3.0176 | 31.0447 | 244.3356 | 110.1661
91.06 | 3.0179 | 12.9806 | 3.0179 | 31.045 | 244.3359 | 110.1761
91.07 | 3.0182 | 12.9811 | 3.0182 | 31.0453 | 244.3362 | 110.1861
91.08 | 3.0185 | 12.9804 | 3.0185 | 31.0456 | 244.3365 | 110.1961
91.09 | 3.0188 | 12.9799 | 3.0188 | 31.0459 | 244.3368 | 110.2061
91.1 | 3.0191 | 12.9784 | 3.0191 | 31.0462 | 244.3371 | 110.2161
91.11 | 3.0194 | 12.9783 | 3.0194 | 31.0465 | 244.3374 | 110.2261
91.12 | 3.0197 | 12.979 | 3.0197 | 31.0467 | 244.3377 | 110.2361
91.13 | 3.02 | 12.9791 | 3.02 | 31.047 | 244.338 | 110.2461
91.14 | 3.0203 | 12.9787 | 3.0203 | 31.0474 | 244.3383 | 110.2561
91.15 | 3.0206 | 12.9797 | 3.0206 | 31.0477 | 244.3386 | 110.2661
91.16 | 3.0209 | 12.9796 | 3.0209 | 31.048 | 244.3389 | 110.2761
91.17 | 3.0213 | 12.979 | 3.0213 | 31.0483 | 244.3393 | 110.2861
91.18 | 3.0216 | 12.9796 | 3.0216 | 31.0487 | 244.3396 | 110.2961
91.19 | 3.0219 | 12.9796 | 3.0219 | 31.049 | 244.3399 | 110.3061
91.2 | 3.0222 | 12.9811 | 3.0222 | 31.0493 | 244.3402 | 110.3161
91.21 | 3.0225 | 12.9808 | 3.0225 | 31.0496 | 244.3405 | 110.3261
91.22 | 3.0228 | 12.9801 | 3.0228 | 31.0499 | 244.3408 | 110.3361
91.23 | 3.0231 | 12.9792 | 3.0231 | 31.0502 | 244.3411 | 110.3461
91.24 | 3.0235 | 12.9785 | 3.0235 | 31.0505 | 244.3415 | 110.3561
91.25 | 3.0238 | 12.9785 | 3.0238 | 31.0509 | 244.3418 | 110.3661
91.26 | 3.0241 | 12.9788 | 3.0241 | 31.0512 | 244.3421 | 110.3761
91.27 | 3.0244 | 12.9799 | 3.0244 | 31.0515 | 244.3424 | 110.3861
91.28 | 3.0247 | 12.9795 | 3.0247 | 31.0518 | 244.3427 | 110.3961
91.29 | 3.025 | 12.9797 | 3.025 | 31.0521 | 244.3431 | 110.4061
91.3 | 3.0254 | 12.9791 | 3.0254 | 31.0524 | 244.3434 | 110.4161
91.31 | 3.0257 | 12.9798 | 3.0257 | 31.0528 | 244.3437 | 110.4261
91.32 | 3.026 | 12.981 | 3.026 | 31.0531 | 244.344 | 110.4361
91.33 | 3.0263 | 12.9802 | 3.0263 | 31.0534 | 244.3443 | 110.4461
91.34 | 3.0266 | 12.9804 | 3.0266 | 31.0537 | 244.3447 | 110.4561
91.35 | 3.027 | 12.9809 | 3.027 | 31.054 | 244.345 | 110.4661
91.36 | 3.0273 | 12.9815 | 3.0273 | 31.0544 | 244.3454 | 110.4761
91.37 | 3.0277 | 12.9807 | 3.0277 | 31.0548 | 244.3457 | 110.4861
91.38 | 3.028 | 12.9804 | 3.028 | 31.0551 | 244.346 | 110.4961
91.39 | 3.0283 | 12.9801 | 3.0283 | 31.0554 | 244.3463 | 110.5061
91.4 | 3.0286 | 12.9806 | 3.0286 | 31.0557 | 244.3466 | 110.5161
91.41 | 3.029 | 12.9815 | 3.029 | 31.056 | 244.347 | 110.5261
91.42 | 3.0293 | 12.9819 | 3.0293 | 31.0564 | 244.3473 | 110.5361
91.43 | 3.0296 | 12.9842 | 3.0296 | 31.0567 | 244.3477 | 110.5461
91.44 | 3.0299 | 12.9852 | 3.0299 | 31.057 | 244.348 | 110.5561
91.45 | 3.0303 | 12.9857 | 3.0303 | 31.0574 | 244.3483 | 110.5661
91.46 | 3.0306 | 12.9864 | 3.0306 | 31.0577 | 244.3487 | 110.5761
91.47 | 3.0309 | 12.9869 | 3.0309 | 31.058 | 244.349 | 110.5861
91.48 | 3.0313 | 12.9884 | 3.0313 | 31.0583 | 244.3493 | 110.5961
91.49 | 3.0316 | 12.9897 | 3.0316 | 31.0587 | 244.3496 | 110.6061
91.5 | 3.0319 | 12.9905 | 3.0319 | 31.059 | 244.3499 | 110.6161
91.51 | 3.0322 | 12.9894 | 3.0322 | 31.0593 | 244.3503 | 110.6261
91.52 | 3.0326 | 12.9883 | 3.0326 | 31.0596 | 244.3506 | 110.6361
91.53 | 3.0329 | 12.9879 | 3.0329 | 31.06 | 244.3509 | 110.6461
91.54 | 3.0333 | 12.9882 | 3.0333 | 31.0603 | 244.3513 | 110.6561
91.55 | 3.0336 | 12.988 | 3.0336 | 31.0607 | 244.3516 | 110.6661
91.56 | 3.0339 | 12.9882 | 3.0339 | 31.061 | 244.3519 | 110.6761
91.57 | 3.0343 | 12.9883 | 3.0343 | 31.0614 | 244.3523 | 110.6861
91.58 | 3.0346 | 12.9895 | 3.0346 | 31.0617 | 244.3526 | 110.6961
91.59 | 3.035 | 12.9892 | 3.035 | 31.0621 | 244.353 | 110.7061
91.6 | 3.0353 | 12.9891 | 3.0353 | 31.0624 | 244.3533 | 110.7161
91.61 | 3.0356 | 12.9913 | 3.0356 | 31.0627 | 244.3536 | 110.7261
91.62 | 3.036 | 12.9936 | 3.036 | 31.063 | 244.354 | 110.7361
91.63 | 3.0363 | 12.9949 | 3.0363 | 31.0634 | 244.3543 | 110.7461
91.64 | 3.0367 | 12.9957 | 3.0367 | 31.0638 | 244.3547 | 110.7561
91.65 | 3.037 | 12.995 | 3.037 | 31.0641 | 244.3551 | 110.7661
91.66 | 3.0374 | 12.9953 | 3.0374 | 31.0645 | 244.3554 | 110.7761
91.67 | 3.0378 | 12.9974 | 3.0378 | 31.0648 | 244.3558 | 110.7861
91.68 | 3.0381 | 12.9978 | 3.0381 | 31.0652 | 244.3561 | 110.7961
91.69 | 3.0385 | 12.9994 | 3.0385 | 31.0656 | 244.3565 | 110.8061
91.7 | 3.0389 | 12.9996 | 3.0389 | 31.066 | 244.3569 | 110.8161
91.71 | 3.0392 | 12.9992 | 3.0392 | 31.0663 | 244.3573 | 110.8261
91.72 | 3.0396 | 13.0006 | 3.0396 | 31.0667 | 244.3576 | 110.8361
91.73 | 3.04 | 13.002 | 3.04 | 31.0671 | 244.358 | 110.8461
91.74 | 3.0404 | 13.0018 | 3.0404 | 31.0675 | 244.3584 | 110.8561
91.75 | 3.0407 | 13.0026 | 3.0407 | 31.0678 | 244.3588 | 110.8661
91.76 | 3.0411 | 13.0036 | 3.0411 | 31.0682 | 244.3591 | 110.8761
91.77 | 3.0415 | 13.0036 | 3.0415 | 31.0686 | 244.3595 | 110.8861
91.78 | 3.0419 | 13.0044 | 3.0419 | 31.069 | 244.3599 | 110.8961
91.79 | 3.0423 | 13.0046 | 3.0423 | 31.0694 | 244.3603 | 110.9061
91.8 | 3.0426 | 13.0062 | 3.0426 | 31.0697 | 244.3606 | 110.9161
91.81 | 3.043 | 13.0077 | 3.043 | 31.0701 | 244.361 | 110.9261
91.82 | 3.0434 | 13.0062 | 3.0434 | 31.0704 | 244.3614 | 110.9361
91.83 | 3.0437 | 13.0063 | 3.0437 | 31.0708 | 244.3617 | 110.9461
91.84 | 3.0441 | 13.0071 | 3.0441 | 31.0712 | 244.3621 | 110.9561
91.85 | 3.0444 | 13.0076 | 3.0444 | 31.0715 | 244.3624 | 110.9661
91.86 | 3.0448 | 13.0075 | 3.0448 | 31.0719 | 244.3628 | 110.9761
91.87 | 3.0451 | 13.0072 | 3.0451 | 31.0722 | 244.3632 | 110.9861
91.88 | 3.0455 | 13.0058 | 3.0455 | 31.0726 | 244.3635 | 110.9961
91.89 | 3.0458 | 13.0044 | 3.0458 | 31.0729 | 244.3639 | 111.0061
91.9 | 3.0461 | 13.0032 | 3.0461 | 31.0732 | 244.3642 | 111.0161
91.91 | 3.0465 | 13.0012 | 3.0465 | 31.0736 | 244.3645 | 111.0261
91.92 | 3.0468 | 13.0005 | 3.0468 | 31.0739 | 244.3648 | 111.0361
91.93 | 3.0472 | 12.9986 | 3.0472 | 31.0742 | 244.3652 | 111.0461
91.94 | 3.0475 | 12.9966 | 3.0475 | 31.0746 | 244.3655 | 111.0561
91.95 | 3.0478 | 12.9967 | 3.0478 | 31.0749 | 244.3658 | 111.0661
91.96 | 3.0481 | 12.9967 | 3.0481 | 31.0752 | 244.3661 | 111.0761
91.97 | 3.0484 | 12.9944 | 3.0484 | 31.0755 | 244.3664 | 111.0861
91.98 | 3.0488 | 12.9924 | 3.0488 | 31.0758 | 244.3668 | 111.0961
91.99 | 3.0491 | 12.9917 | 3.0491 | 31.0762 | 244.3671 | 111.1061
92 | 3.0494 | 12.9927 | 3.0494 | 31.0765 | 244.3674 | 111.1161
92.01 | 3.0497 | 12.9927 | 3.0497 | 31.0767 | 244.3677 | 111.1261
92.02 | 3.05 | 12.9919 | 3.05 | 31.077 | 244.368 | 111.1361
92.03 | 3.0503 | 12.9897 | 3.0503 | 31.0774 | 244.3683 | 111.1461
92.04 | 3.0506 | 12.9898 | 3.0506 | 31.0777 | 244.3686 | 111.1561
92.05 | 3.0509 | 12.9887 | 3.0509 | 31.078 | 244.369 | 111.1661
92.06 | 3.0512 | 12.9877 | 3.0512 | 31.0783 | 244.3692 | 111.1761
92.07 | 3.0515 | 12.9858 | 3.0515 | 31.0786 | 244.3695 | 111.1861
92.08 | 3.0518 | 12.9857 | 3.0518 | 31.0789 | 244.3698 | 111.1961
92.09 | 3.0521 | 12.9845 | 3.0521 | 31.0792 | 244.3701 | 111.2061
92.1 | 3.0524 | 12.9826 | 3.0524 | 31.0795 | 244.3704 | 111.2161
92.11 | 3.0527 | 12.9808 | 3.0527 | 31.0798 | 244.3707 | 111.2261
92.12 | 3.053 | 12.9799 | 3.053 | 31.0801 | 244.371 | 111.2361
92.13 | 3.0533 | 12.9788 | 3.0533 | 31.0804 | 244.3713 | 111.2461
92.14 | 3.0536 | 12.9783 | 3.0536 | 31.0807 | 244.3716 | 111.2561
92.15 | 3.0539 | 12.9775 | 3.0539 | 31.081 | 244.372 | 111.2661
92.16 | 3.0543 | 12.9763 | 3.0543 | 31.0813 | 244.3723 | 111.2761
92.17 | 3.0546 | 12.9756 | 3.0546 | 31.0817 | 244.3726 | 111.2861
92.18 | 3.0549 | 12.9746 | 3.0549 | 31.082 | 244.373 | 111.2961
92.19 | 3.0553 | 12.9743 | 3.0553 | 31.0823 | 244.3733 | 111.3061
92.2 | 3.0555 | 12.9743 | 3.0555 | 31.0826 | 244.3736 | 111.3161
92.21 | 3.0558 | 12.9728 | 3.0558 | 31.0829 | 244.3739 | 111.3261
92.22 | 3.0561 | 12.9704 | 3.0561 | 31.0832 | 244.3742 | 111.3361
92.23 | 3.0565 | 12.9707 | 3.0565 | 31.0835 | 244.3745 | 111.3461
92.24 | 3.0568 | 12.9691 | 3.0568 | 31.0839 | 244.3748 | 111.3561
92.25 | 3.0571 | 12.9672 | 3.0571 | 31.0842 | 244.3751 | 111.3661
92.26 | 3.0574 | 12.9652 | 3.0574 | 31.0845 | 244.3754 | 111.3761
92.27 | 3.0577 | 12.9637 | 3.0577 | 31.0848 | 244.3757 | 111.3861
92.28 | 3.058 | 12.9627 | 3.058 | 31.0851 | 244.3761 | 111.3961
92.29 | 3.0584 | 12.9635 | 3.0584 | 31.0855 | 244.3764 | 111.4061
92.3 | 3.0587 | 12.9626 | 3.0587 | 31.0858 | 244.3767 | 111.4161
92.31 | 3.059 | 12.9629 | 3.059 | 31.0861 | 244.377 | 111.4261
92.32 | 3.0594 | 12.9636 | 3.0594 | 31.0864 | 244.3774 | 111.4361
92.33 | 3.0597 | 12.9638 | 3.0597 | 31.0868 | 244.3777 | 111.4461
92.34 | 3.06 | 12.9634 | 3.06 | 31.0871 | 244.378 | 111.4561
92.35 | 3.0603 | 12.9637 | 3.0603 | 31.0874 | 244.3784 | 111.4661
92.36 | 3.0606 | 12.963 | 3.0606 | 31.0877 | 244.3787 | 111.4761
92.37 | 3.061 | 12.9624 | 3.061 | 31.088 | 244.379 | 111.4861
92.38 | 3.0613 | 12.9629 | 3.0613 | 31.0884 | 244.3794 | 111.4961
92.39 | 3.0617 | 12.9604 | 3.0617 | 31.0888 | 244.3797 | 111.5061
92.4 | 3.062 | 12.9579 | 3.062 | 31.0891 | 244.38 | 111.5161
92.41 | 3.0623 | 12.9559 | 3.0623 | 31.0894 | 244.3803 | 111.5261
92.42 | 3.0626 | 12.954 | 3.0626 | 31.0897 | 244.3807 | 111.5361
92.43 | 3.063 | 12.9524 | 3.063 | 31.09 | 244.381 | 111.5461
92.44 | 3.0633 | 12.9509 | 3.0633 | 31.0904 | 244.3813 | 111.5561
92.45 | 3.0636 | 12.9482 | 3.0636 | 31.0907 | 244.3816 | 111.5661
92.46 | 3.0639 | 12.9467 | 3.0639 | 31.091 | 244.3819 | 111.5761
92.47 | 3.0642 | 12.9471 | 3.0642 | 31.0913 | 244.3823 | 111.5861
92.48 | 3.0645 | 12.9444 | 3.0645 | 31.0916 | 244.3826 | 111.5961
92.49 | 3.0649 | 12.9435 | 3.0649 | 31.092 | 244.3829 | 111.6061
92.5 | 3.0652 | 12.9417 | 3.0652 | 31.0923 | 244.3832 | 111.6161
92.51 | 3.0655 | 12.9404 | 3.0655 | 31.0926 | 244.3836 | 111.6261
92.52 | 3.0659 | 12.9403 | 3.0659 | 31.093 | 244.3839 | 111.6361
92.53 | 3.0662 | 12.9402 | 3.0662 | 31.0933 | 244.3843 | 111.6461
92.54 | 3.0666 | 12.9388 | 3.0666 | 31.0936 | 244.3846 | 111.6561
92.55 | 3.0669 | 12.9388 | 3.0669 | 31.094 | 244.3849 | 111.6661
92.56 | 3.0672 | 12.9384 | 3.0672 | 31.0943 | 244.3852 | 111.6761
92.57 | 3.0676 | 12.938 | 3.0676 | 31.0947 | 244.3856 | 111.6861
92.58 | 3.0679 | 12.9382 | 3.0679 | 31.095 | 244.386 | 111.6961
92.59 | 3.0683 | 12.938 | 3.0683 | 31.0954 | 244.3863 | 111.7061
92.6 | 3.0686 | 12.9385 | 3.0686 | 31.0957 | 244.3866 | 111.7161
92.61 | 3.0689 | 12.9381 | 3.0689 | 31.096 | 244.387 | 111.7261
92.62 | 3.0693 | 12.938 | 3.0693 | 31.0964 | 244.3873 | 111.7361
92.63 | 3.0697 | 12.9373 | 3.0697 | 31.0968 | 244.3877 | 111.7461
92.64 | 3.07 | 12.9368 | 3.07 | 31.0971 | 244.3881 | 111.7561
92.65 | 3.0704 | 12.9349 | 3.0704 | 31.0975 | 244.3884 | 111.7661
92.66 | 3.0708 | 12.9358 | 3.0708 | 31.0978 | 244.3888 | 111.7761
92.67 | 3.0711 | 12.9361 | 3.0711 | 31.0982 | 244.3891 | 111.7861
92.68 | 3.0715 | 12.9355 | 3.0715 | 31.0986 | 244.3895 | 111.7961
92.69 | 3.0719 | 12.9343 | 3.0719 | 31.0989 | 244.3899 | 111.8061
92.7 | 3.0722 | 12.9344 | 3.0722 | 31.0993 | 244.3902 | 111.8161
92.71 | 3.0726 | 12.9358 | 3.0726 | 31.0996 | 244.3906 | 111.8261
92.72 | 3.0729 | 12.9358 | 3.0729 | 31.1 | 244.3909 | 111.8361
92.73 | 3.0733 | 12.9356 | 3.0733 | 31.1004 | 244.3914 | 111.8461
92.74 | 3.0737 | 12.9353 | 3.0737 | 31.1008 | 244.3918 | 111.8561
92.75 | 3.0741 | 12.9355 | 3.0741 | 31.1012 | 244.3922 | 111.8661
92.76 | 3.0745 | 12.9344 | 3.0745 | 31.1016 | 244.3925 | 111.8761
92.77 | 3.0749 | 12.9328 | 3.0749 | 31.102 | 244.3929 | 111.8861
92.78 | 3.0753 | 12.931 | 3.0753 | 31.1024 | 244.3933 | 111.8961
92.79 | 3.0756 | 12.9295 | 3.0756 | 31.1027 | 244.3936 | 111.9061
92.8 | 3.076 | 12.9296 | 3.076 | 31.1031 | 244.394 | 111.9161
92.81 | 3.0764 | 12.9286 | 3.0764 | 31.1034 | 244.3944 | 111.9261
92.82 | 3.0767 | 12.9264 | 3.0767 | 31.1038 | 244.3947 | 111.9361
92.83 | 3.0771 | 12.9233 | 3.0771 | 31.1042 | 244.3951 | 111.9461
92.84 | 3.0774 | 12.9225 | 3.0774 | 31.1045 | 244.3954 | 111.9561
92.85 | 3.0778 | 12.9222 | 3.0778 | 31.1049 | 244.3958 | 111.9661
92.86 | 3.0781 | 12.92 | 3.0781 | 31.1052 | 244.3961 | 111.9761
92.87 | 3.0785 | 12.9183 | 3.0785 | 31.1055 | 244.3965 | 111.9861
92.88 | 3.0788 | 12.9182 | 3.0788 | 31.1059 | 244.3968 | 111.9961
92.89 | 3.0792 | 12.9185 | 3.0792 | 31.1062 | 244.3972 | 112.0061
92.9 | 3.0795 | 12.9154 | 3.0795 | 31.1066 | 244.3975 | 112.0161
92.91 | 3.0798 | 12.9141 | 3.0798 | 31.1069 | 244.3978 | 112.0261
92.92 | 3.0801 | 12.9116 | 3.0801 | 31.1072 | 244.3982 | 112.0361
92.93 | 3.0805 | 12.91 | 3.0805 | 31.1076 | 244.3985 | 112.0461
92.94 | 3.0808 | 12.9086 | 3.0808 | 31.1079 | 244.3988 | 112.0561
92.95 | 3.0811 | 12.9068 | 3.0811 | 31.1082 | 244.3992 | 112.0661
92.96 | 3.0815 | 12.9054 | 3.0815 | 31.1085 | 244.3995 | 112.0761
92.97 | 3.0817 | 12.9047 | 3.0817 | 31.1088 | 244.3998 | 112.0861
92.98 | 3.082 | 12.9022 | 3.082 | 31.1091 | 244.4001 | 112.0961
92.99 | 3.0823 | 12.8995 | 3.0823 | 31.1094 | 244.4004 | 112.1061
93 | 3.0827 | 12.8967 | 3.0827 | 31.1098 | 244.4007 | 112.1161
93.01 | 3.083 | 12.8929 | 3.083 | 31.1101 | 244.401 | 112.1261
93.02 | 3.0834 | 12.8916 | 3.0834 | 31.1104 | 244.4014 | 112.1361
93.03 | 3.0836 | 12.8903 | 3.0836 | 31.1107 | 244.4017 | 112.1461
93.04 | 3.0839 | 12.8893 | 3.0839 | 31.111 | 244.4019 | 112.1561
93.05 | 3.0842 | 12.8874 | 3.0842 | 31.1113 | 244.4022 | 112.1661
93.06 | 3.0845 | 12.8853 | 3.0845 | 31.1116 | 244.4025 | 112.1761
93.07 | 3.0848 | 12.8836 | 3.0848 | 31.1119 | 244.4028 | 112.1861
93.08 | 3.0851 | 12.8842 | 3.0851 | 31.1122 | 244.4032 | 112.1961
93.09 | 3.0855 | 12.8837 | 3.0855 | 31.1125 | 244.4035 | 112.2061
93.1 | 3.0857 | 12.883 | 3.0857 | 31.1128 | 244.4038 | 112.2161
93.11 | 3.0861 | 12.8813 | 3.0861 | 31.1132 | 244.4041 | 112.2261
93.12 | 3.0864 | 12.8812 | 3.0864 | 31.1135 | 244.4044 | 112.2361
93.13 | 3.0867 | 12.8823 | 3.0867 | 31.1138 | 244.4047 | 112.2461
93.14 | 3.087 | 12.8802 | 3.087 | 31.1141 | 244.4051 | 112.2561
93.15 | 3.0874 | 12.8782 | 3.0874 | 31.1144 | 244.4054 | 112.2661
93.16 | 3.0877 | 12.8763 | 3.0877 | 31.1148 | 244.4057 | 112.2761
93.17 | 3.088 | 12.875 | 3.088 | 31.1151 | 244.406 | 112.2861
93.18 | 3.0883 | 12.874 | 3.0883 | 31.1154 | 244.4063 | 112.2961
93.19 | 3.0886 | 12.8723 | 3.0886 | 31.1157 | 244.4066 | 112.3061
93.2 | 3.0888 | 12.8702 | 3.0888 | 31.1159 | 244.4069 | 112.3161
93.21 | 3.0892 | 12.868 | 3.0892 | 31.1163 | 244.4072 | 112.3261
93.22 | 3.0895 | 12.867 | 3.0895 | 31.1166 | 244.4075 | 112.3361
93.23 | 3.0898 | 12.8651 | 3.0898 | 31.1169 | 244.4079 | 112.3461
93.24 | 3.0902 | 12.863 | 3.0902 | 31.1172 | 244.4082 | 112.3561
93.25 | 3.0905 | 12.8605 | 3.0905 | 31.1175 | 244.4085 | 112.3661
93.26 | 3.0907 | 12.859 | 3.0907 | 31.1178 | 244.4088 | 112.3761
93.27 | 3.0911 | 12.8578 | 3.0911 | 31.1182 | 244.4091 | 112.3861
93.28 | 3.0914 | 12.8559 | 3.0914 | 31.1185 | 244.4094 | 112.3961
93.29 | 3.0917 | 12.8537 | 3.0917 | 31.1188 | 244.4098 | 112.4061
93.3 | 3.092 | 12.8527 | 3.092 | 31.1191 | 244.4101 | 112.4161
93.31 | 3.0923 | 12.8527 | 3.0923 | 31.1194 | 244.4104 | 112.4261
93.32 | 3.0927 | 12.8519 | 3.0927 | 31.1198 | 244.4107 | 112.4361
93.33 | 3.093 | 12.8502 | 3.093 | 31.1201 | 244.4111 | 112.4461
93.34 | 3.0933 | 12.8487 | 3.0933 | 31.1204 | 244.4114 | 112.4561
93.35 | 3.0936 | 12.848 | 3.0936 | 31.1207 | 244.4117 | 112.4661
93.36 | 3.094 | 12.8478 | 3.094 | 31.1211 | 244.412 | 112.4761
93.37 | 3.0943 | 12.847 | 3.0943 | 31.1214 | 244.4123 | 112.4861
93.38 | 3.0946 | 12.8448 | 3.0946 | 31.1217 | 244.4127 | 112.4961
93.39 | 3.095 | 12.8452 | 3.095 | 31.122 | 244.413 | 112.5061
93.4 | 3.0953 | 12.8457 | 3.0953 | 31.1224 | 244.4133 | 112.5161
93.41 | 3.0956 | 12.8453 | 3.0956 | 31.1227 | 244.4137 | 112.5261
93.42 | 3.096 | 12.8433 | 3.096 | 31.1231 | 244.414 | 112.5361
93.43 | 3.0963 | 12.8428 | 3.0963 | 31.1234 | 244.4143 | 112.5461
93.44 | 3.0966 | 12.8441 | 3.0966 | 31.1237 | 244.4146 | 112.5561
93.45 | 3.097 | 12.8449 | 3.097 | 31.1241 | 244.415 | 112.5661
93.46 | 3.0973 | 12.8451 | 3.0973 | 31.1244 | 244.4153 | 112.5761
93.47 | 3.0976 | 12.8436 | 3.0976 | 31.1247 | 244.4156 | 112.5861
93.48 | 3.0979 | 12.8433 | 3.0979 | 31.125 | 244.4159 | 112.5961
93.49 | 3.0983 | 12.8423 | 3.0983 | 31.1254 | 244.4163 | 112.6061
93.5 | 3.0986 | 12.8414 | 3.0986 | 31.1257 | 244.4166 | 112.6161
93.51 | 3.0989 | 12.8422 | 3.0989 | 31.126 | 244.417 | 112.6261
93.52 | 3.0992 | 12.8421 | 3.0992 | 31.1263 | 244.4172 | 112.6361
93.53 | 3.0995 | 12.8412 | 3.0995 | 31.1266 | 244.4176 | 112.6461
93.54 | 3.0999 | 12.8411 | 3.0999 | 31.1269 | 244.4179 | 112.6561
93.55 | 3.1002 | 12.8404 | 3.1002 | 31.1273 | 244.4182 | 112.6661
93.56 | 3.1006 | 12.8391 | 3.1006 | 31.1277 | 244.4186 | 112.6761
93.57 | 3.1009 | 12.8401 | 3.1009 | 31.128 | 244.419 | 112.6861
93.58 | 3.1013 | 12.8416 | 3.1013 | 31.1284 | 244.4193 | 112.6961
93.59 | 3.1016 | 12.8416 | 3.1016 | 31.1287 | 244.4197 | 112.7061
93.6 | 3.102 | 12.8406 | 3.102 | 31.129 | 244.42 | 112.7161
93.61 | 3.1023 | 12.8396 | 3.1023 | 31.1294 | 244.4203 | 112.7261
93.62 | 3.1026 | 12.8418 | 3.1026 | 31.1297 | 244.4206 | 112.7361
93.63 | 3.103 | 12.8428 | 3.103 | 31.1301 | 244.421 | 112.7461
93.64 | 3.1033 | 12.8409 | 3.1033 | 31.1304 | 244.4214 | 112.7561
93.65 | 3.1037 | 12.8403 | 3.1037 | 31.1308 | 244.4217 | 112.7661
93.66 | 3.1041 | 12.8418 | 3.1041 | 31.1312 | 244.4221 | 112.7761
93.67 | 3.1045 | 12.8414 | 3.1045 | 31.1315 | 244.4225 | 112.7861
93.68 | 3.1048 | 12.8393 | 3.1048 | 31.1319 | 244.4228 | 112.7961
93.69 | 3.1052 | 12.8408 | 3.1052 | 31.1323 | 244.4232 | 112.8061
93.7 | 3.1055 | 12.8416 | 3.1055 | 31.1326 | 244.4236 | 112.8161
93.71 | 3.1059 | 12.8425 | 3.1059 | 31.133 | 244.4239 | 112.8261
93.72 | 3.1063 | 12.842 | 3.1063 | 31.1333 | 244.4243 | 112.8361
93.73 | 3.1066 | 12.8397 | 3.1066 | 31.1337 | 244.4247 | 112.8461
93.74 | 3.107 | 12.8406 | 3.107 | 31.1341 | 244.4251 | 112.8561
93.75 | 3.1074 | 12.8426 | 3.1074 | 31.1345 | 244.4254 | 112.8661
93.76 | 3.1078 | 12.842 | 3.1078 | 31.1349 | 244.4258 | 112.8761
93.77 | 3.1082 | 12.8416 | 3.1082 | 31.1352 | 244.4262 | 112.8861
93.78 | 3.1085 | 12.842 | 3.1085 | 31.1356 | 244.4266 | 112.8961
93.79 | 3.1089 | 12.8414 | 3.1089 | 31.136 | 244.4269 | 112.9061
93.8 | 3.1093 | 12.8417 | 3.1093 | 31.1364 | 244.4273 | 112.9161
93.81 | 3.1096 | 12.8412 | 3.1096 | 31.1367 | 244.4277 | 112.9261
93.82 | 3.11 | 12.8383 | 3.11 | 31.1371 | 244.428 | 112.9361
93.83 | 3.1104 | 12.8384 | 3.1104 | 31.1374 | 244.4284 | 112.9461
93.84 | 3.1107 | 12.838 | 3.1107 | 31.1378 | 244.4287 | 112.9561
93.85 | 3.1111 | 12.8366 | 3.1111 | 31.1382 | 244.4291 | 112.9661
93.86 | 3.1114 | 12.8351 | 3.1114 | 31.1385 | 244.4294 | 112.9761
93.87 | 3.1117 | 12.8333 | 3.1117 | 31.1388 | 244.4298 | 112.9861
93.88 | 3.1121 | 12.8309 | 3.1121 | 31.1392 | 244.4301 | 112.9961
93.89 | 3.1125 | 12.8289 | 3.1125 | 31.1396 | 244.4305 | 113.0061
93.9 | 3.1128 | 12.8287 | 3.1128 | 31.1399 | 244.4308 | 113.0161
93.91 | 3.1131 | 12.827 | 3.1131 | 31.1402 | 244.4311 | 113.0261
93.92 | 3.1134 | 12.8258 | 3.1134 | 31.1405 | 244.4315 | 113.0361
93.93 | 3.1138 | 12.8257 | 3.1138 | 31.1409 | 244.4318 | 113.0461
93.94 | 3.1141 | 12.825 | 3.1141 | 31.1412 | 244.4321 | 113.0561
93.95 | 3.1144 | 12.8227 | 3.1144 | 31.1415 | 244.4325 | 113.0661
93.96 | 3.1148 | 12.8216 | 3.1148 | 31.1419 | 244.4328 | 113.0761
93.97 | 3.1151 | 12.8223 | 3.1151 | 31.1421 | 244.4331 | 113.0861
93.98 | 3.1154 | 12.8227 | 3.1154 | 31.1424 | 244.4334 | 113.0961
93.99 | 3.1157 | 12.8221 | 3.1157 | 31.1428 | 244.4337 | 113.1061
94 | 3.116 | 12.8191 | 3.116 | 31.1431 | 244.4341 | 113.1161
94.01 | 3.1164 | 12.8178 | 3.1164 | 31.1435 | 244.4344 | 113.1261
94.02 | 3.1167 | 12.8166 | 3.1167 | 31.1437 | 244.4347 | 113.1361
94.03 | 3.1169 | 12.8144 | 3.1169 | 31.144 | 244.435 | 113.1461
94.04 | 3.1172 | 12.8132 | 3.1172 | 31.1443 | 244.4352 | 113.1561
94.05 | 3.1175 | 12.8112 | 3.1175 | 31.1446 | 244.4356 | 113.1661
94.06 | 3.1178 | 12.8111 | 3.1178 | 31.1449 | 244.4359 | 113.1761
94.07 | 3.1181 | 12.8089 | 3.1181 | 31.1452 | 244.4362 | 113.1861
94.08 | 3.1184 | 12.8084 | 3.1184 | 31.1455 | 244.4365 | 113.1961
94.09 | 3.1188 | 12.8063 | 3.1188 | 31.1458 | 244.4368 | 113.2061
94.1 | 3.1191 | 12.8059 | 3.1191 | 31.1461 | 244.4371 | 113.2161
94.11 | 3.1194 | 12.8056 | 3.1194 | 31.1465 | 244.4374 | 113.2261
94.12 | 3.1197 | 12.8071 | 3.1197 | 31.1468 | 244.4377 | 113.2361
94.13 | 3.12 | 12.8073 | 3.12 | 31.1471 | 244.438 | 113.2461
94.14 | 3.1204 | 12.8054 | 3.1204 | 31.1474 | 244.4384 | 113.2561
94.15 | 3.1206 | 12.805 | 3.1206 | 31.1477 | 244.4387 | 113.2661
94.16 | 3.121 | 12.8034 | 3.121 | 31.148 | 244.439 | 113.2761
94.17 | 3.1213 | 12.8026 | 3.1213 | 31.1484 | 244.4393 | 113.2861
94.18 | 3.1216 | 12.801 | 3.1216 | 31.1487 | 244.4396 | 113.2961
94.19 | 3.1219 | 12.8014 | 3.1219 | 31.149 | 244.4399 | 113.3061
94.2 | 3.1222 | 12.8003 | 3.1222 | 31.1493 | 244.4402 | 113.3161
94.21 | 3.1225 | 12.7986 | 3.1225 | 31.1496 | 244.4405 | 113.3261
94.22 | 3.1228 | 12.7957 | 3.1228 | 31.1499 | 244.4409 | 113.3361
94.23 | 3.1232 | 12.7948 | 3.1232 | 31.1503 | 244.4412 | 113.3461
94.24 | 3.1235 | 12.7964 | 3.1235 | 31.1506 | 244.4415 | 113.3561
94.25 | 3.1238 | 12.7994 | 3.1238 | 31.1509 | 244.4418 | 113.3661
94.26 | 3.1241 | 12.7988 | 3.1241 | 31.1512 | 244.4421 | 113.3761
94.27 | 3.1244 | 12.7964 | 3.1244 | 31.1515 | 244.4424 | 113.3861
94.28 | 3.1248 | 12.7956 | 3.1248 | 31.1519 | 244.4428 | 113.3961
94.29 | 3.1251 | 12.7952 | 3.1251 | 31.1522 | 244.4431 | 113.4061
94.3 | 3.1255 | 12.7963 | 3.1255 | 31.1525 | 244.4435 | 113.4161
94.31 | 3.1257 | 12.7963 | 3.1257 | 31.1528 | 244.4438 | 113.4261
94.32 | 3.126 | 12.7952 | 3.126 | 31.1531 | 244.444 | 113.4361
94.33 | 3.1263 | 12.7938 | 3.1263 | 31.1534 | 244.4444 | 113.4461
94.34 | 3.1267 | 12.7925 | 3.1267 | 31.1538 | 244.4447 | 113.4561
94.35 | 3.127 | 12.7908 | 3.127 | 31.1541 | 244.445 | 113.4661
94.36 | 3.1273 | 12.7901 | 3.1273 | 31.1544 | 244.4453 | 113.4761
94.37 | 3.1276 | 12.7889 | 3.1276 | 31.1547 | 244.4457 | 113.4861
94.38 | 3.128 | 12.7891 | 3.128 | 31.1551 | 244.446 | 113.4961
94.39 | 3.1283 | 12.7894 | 3.1283 | 31.1554 | 244.4464 | 113.5061
94.4 | 3.1286 | 12.7893 | 3.1286 | 31.1557 | 244.4467 | 113.5161
94.41 | 3.129 | 12.7888 | 3.129 | 31.156 | 244.447 | 113.5261
94.42 | 3.1293 | 12.7889 | 3.1293 | 31.1564 | 244.4474 | 113.5361
94.43 | 3.1297 | 12.7894 | 3.1297 | 31.1568 | 244.4477 | 113.5461
94.44 | 3.13 | 12.7898 | 3.13 | 31.1571 | 244.448 | 113.5561
94.45 | 3.1303 | 12.7881 | 3.1303 | 31.1574 | 244.4483 | 113.5661
94.46 | 3.1306 | 12.7874 | 3.1306 | 31.1577 | 244.4487 | 113.5761
94.47 | 3.131 | 12.7891 | 3.131 | 31.158 | 244.449 | 113.5861
94.48 | 3.1313 | 12.7896 | 3.1313 | 31.1584 | 244.4493 | 113.5961
94.49 | 3.1316 | 12.7885 | 3.1316 | 31.1587 | 244.4496 | 113.6061
94.5 | 3.1319 | 12.787 | 3.1319 | 31.159 | 244.45 | 113.6161
94.51 | 3.1323 | 12.7863 | 3.1323 | 31.1593 | 244.4503 | 113.6261
94.52 | 3.1326 | 12.7865 | 3.1326 | 31.1597 | 244.4506 | 113.6361
94.53 | 3.1329 | 12.7862 | 3.1329 | 31.16 | 244.4509 | 113.6461
94.54 | 3.1332 | 12.7862 | 3.1332 | 31.1603 | 244.4513 | 113.6561
94.55 | 3.1336 | 12.7869 | 3.1336 | 31.1607 | 244.4516 | 113.6661
94.56 | 3.1339 | 12.7883 | 3.1339 | 31.161 | 244.452 | 113.6761
94.57 | 3.1343 | 12.79 | 3.1343 | 31.1613 | 244.4523 | 113.6861
94.58 | 3.1346 | 12.7903 | 3.1346 | 31.1617 | 244.4526 | 113.6961
94.59 | 3.135 | 12.7903 | 3.135 | 31.162 | 244.453 | 113.7061
94.6 | 3.1353 | 12.7913 | 3.1353 | 31.1624 | 244.4533 | 113.7161
94.61 | 3.1356 | 12.7935 | 3.1356 | 31.1627 | 244.4537 | 113.7261
94.62 | 3.136 | 12.7958 | 3.136 | 31.163 | 244.454 | 113.7361
94.63 | 3.1363 | 12.798 | 3.1363 | 31.1634 | 244.4543 | 113.7461
94.64 | 3.1367 | 12.7992 | 3.1367 | 31.1638 | 244.4547 | 113.7561
94.65 | 3.1371 | 12.7995 | 3.1371 | 31.1641 | 244.4551 | 113.7661
94.66 | 3.1374 | 12.7996 | 3.1374 | 31.1645 | 244.4554 | 113.7761
94.67 | 3.1378 | 12.8006 | 3.1378 | 31.1648 | 244.4558 | 113.7861
94.68 | 3.1381 | 12.802 | 3.1381 | 31.1652 | 244.4561 | 113.7961
94.69 | 3.1385 | 12.803 | 3.1385 | 31.1656 | 244.4565 | 113.8061
94.7 | 3.1389 | 12.8032 | 3.1389 | 31.1659 | 244.4569 | 113.8161
94.71 | 3.1392 | 12.8049 | 3.1392 | 31.1663 | 244.4572 | 113.8261
94.72 | 3.1396 | 12.8068 | 3.1396 | 31.1667 | 244.4577 | 113.8361
94.73 | 3.14 | 12.8073 | 3.14 | 31.1671 | 244.458 | 113.8461
94.74 | 3.1404 | 12.8074 | 3.1404 | 31.1674 | 244.4584 | 113.8561
94.75 | 3.1407 | 12.8088 | 3.1407 | 31.1678 | 244.4588 | 113.8661
94.76 | 3.1411 | 12.8108 | 3.1411 | 31.1682 | 244.4592 | 113.8761
94.77 | 3.1415 | 12.8125 | 3.1415 | 31.1686 | 244.4595 | 113.8861
94.78 | 3.1419 | 12.8147 | 3.1419 | 31.1689 | 244.4599 | 113.8961
94.79 | 3.1423 | 12.8158 | 3.1423 | 31.1693 | 244.4603 | 113.9061
94.8 | 3.1426 | 12.8175 | 3.1426 | 31.1697 | 244.4606 | 113.9161
94.81 | 3.143 | 12.8184 | 3.143 | 31.1701 | 244.461 | 113.9261
94.82 | 3.1433 | 12.8183 | 3.1433 | 31.1704 | 244.4614 | 113.9361
94.83 | 3.1437 | 12.8191 | 3.1437 | 31.1708 | 244.4617 | 113.9461
94.84 | 3.1441 | 12.8193 | 3.1441 | 31.1711 | 244.4621 | 113.9561
94.85 | 3.1444 | 12.8208 | 3.1444 | 31.1715 | 244.4624 | 113.9661
94.86 | 3.1447 | 12.8212 | 3.1447 | 31.1718 | 244.4628 | 113.9761
94.87 | 3.1451 | 12.8215 | 3.1451 | 31.1722 | 244.4631 | 113.9861
94.88 | 3.1454 | 12.8204 | 3.1454 | 31.1725 | 244.4634 | 113.9961
94.89 | 3.1458 | 12.822 | 3.1458 | 31.1729 | 244.4638 | 114.0061
94.9 | 3.1461 | 12.8228 | 3.1461 | 31.1732 | 244.4642 | 114.0161
94.91 | 3.1465 | 12.8231 | 3.1465 | 31.1736 | 244.4645 | 114.0261
94.92 | 3.1468 | 12.8228 | 3.1468 | 31.1739 | 244.4648 | 114.0361
94.93 | 3.1471 | 12.8218 | 3.1471 | 31.1742 | 244.4651 | 114.0461
94.94 | 3.1475 | 12.8223 | 3.1475 | 31.1745 | 244.4655 | 114.0561
94.95 | 3.1478 | 12.8222 | 3.1478 | 31.1749 | 244.4658 | 114.0661
94.96 | 3.1481 | 12.8227 | 3.1481 | 31.1752 | 244.4661 | 114.0761
94.97 | 3.1484 | 12.8222 | 3.1484 | 31.1755 | 244.4664 | 114.0861
94.98 | 3.1487 | 12.8215 | 3.1487 | 31.1758 | 244.4668 | 114.0961
94.99 | 3.149 | 12.8196 | 3.149 | 31.1761 | 244.4671 | 114.1061
95 | 3.1493 | 12.8191 | 3.1493 | 31.1764 | 244.4673 | 114.1161
95.01 | 3.1496 | 12.8188 | 3.1496 | 31.1767 | 244.4677 | 114.1261
95.02 | 3.1499 | 12.8182 | 3.1499 | 31.177 | 244.468 | 114.1361
95.03 | 3.1503 | 12.8189 | 3.1503 | 31.1774 | 244.4683 | 114.1461
95.04 | 3.1506 | 12.8191 | 3.1506 | 31.1777 | 244.4686 | 114.1561
95.05 | 3.1509 | 12.819 | 3.1509 | 31.178 | 244.4689 | 114.1661
95.06 | 3.1512 | 12.8201 | 3.1512 | 31.1783 | 244.4693 | 114.1761
95.07 | 3.1516 | 12.8205 | 3.1516 | 31.1786 | 244.4696 | 114.1861
95.08 | 3.1519 | 12.8206 | 3.1519 | 31.1789 | 244.4699 | 114.1961
95.09 | 3.1522 | 12.8212 | 3.1522 | 31.1792 | 244.4702 | 114.2061
95.1 | 3.1524 | 12.8214 | 3.1524 | 31.1795 | 244.4705 | 114.2161
95.11 | 3.1527 | 12.821 | 3.1527 | 31.1798 | 244.4708 | 114.2261
95.12 | 3.153 | 12.8214 | 3.153 | 31.1801 | 244.4711 | 114.2361
95.13 | 3.1534 | 12.822 | 3.1534 | 31.1804 | 244.4714 | 114.2461
95.14 | 3.1537 | 12.823 | 3.1537 | 31.1807 | 244.4717 | 114.2561
95.15 | 3.1539 | 12.8248 | 3.1539 | 31.181 | 244.472 | 114.2661
95.16 | 3.1542 | 12.8232 | 3.1542 | 31.1813 | 244.4723 | 114.2761
95.17 | 3.1546 | 12.8223 | 3.1546 | 31.1816 | 244.4726 | 114.2861
95.18 | 3.1549 | 12.8229 | 3.1549 | 31.182 | 244.4729 | 114.2961
95.19 | 3.1552 | 12.8236 | 3.1552 | 31.1823 | 244.4733 | 114.3061
95.2 | 3.1555 | 12.8238 | 3.1555 | 31.1826 | 244.4736 | 114.3161
95.21 | 3.1558 | 12.8248 | 3.1558 | 31.1829 | 244.4739 | 114.3261
95.22 | 3.1561 | 12.8258 | 3.1561 | 31.1832 | 244.4742 | 114.3361
95.23 | 3.1565 | 12.8259 | 3.1565 | 31.1835 | 244.4745 | 114.3461
95.24 | 3.1568 | 12.8254 | 3.1568 | 31.1839 | 244.4748 | 114.3561
95.25 | 3.1571 | 12.8265 | 3.1571 | 31.1842 | 244.4751 | 114.3661
95.26 | 3.1574 | 12.8287 | 3.1574 | 31.1845 | 244.4755 | 114.3761
95.27 | 3.1578 | 12.8306 | 3.1578 | 31.1848 | 244.4758 | 114.3861
95.28 | 3.1581 | 12.8315 | 3.1581 | 31.1851 | 244.4761 | 114.3961
95.29 | 3.1584 | 12.8325 | 3.1584 | 31.1855 | 244.4764 | 114.4061
95.3 | 3.1587 | 12.8345 | 3.1587 | 31.1858 | 244.4767 | 114.4161
95.31 | 3.159 | 12.834 | 3.159 | 31.1861 | 244.477 | 114.4261
95.32 | 3.1593 | 12.8345 | 3.1593 | 31.1864 | 244.4774 | 114.4361
95.33 | 3.1597 | 12.8359 | 3.1597 | 31.1868 | 244.4777 | 114.4461
95.34 | 3.16 | 12.8368 | 3.16 | 31.1871 | 244.478 | 114.4561
95.35 | 3.1603 | 12.8361 | 3.1603 | 31.1874 | 244.4783 | 114.4661
95.36 | 3.1606 | 12.8366 | 3.1606 | 31.1877 | 244.4787 | 114.4761
95.37 | 3.161 | 12.8373 | 3.161 | 31.1881 | 244.479 | 114.4861
95.38 | 3.1613 | 12.8383 | 3.1613 | 31.1884 | 244.4793 | 114.4961
95.39 | 3.1616 | 12.8395 | 3.1616 | 31.1887 | 244.4797 | 114.5061
95.4 | 3.1619 | 12.8389 | 3.1619 | 31.189 | 244.48 | 114.5161
95.41 | 3.1623 | 12.8402 | 3.1623 | 31.1894 | 244.4803 | 114.5261
95.42 | 3.1626 | 12.8415 | 3.1626 | 31.1897 | 244.4807 | 114.5361
95.43 | 3.163 | 12.8433 | 3.163 | 31.1901 | 244.481 | 114.5461
95.44 | 3.1633 | 12.8447 | 3.1633 | 31.1904 | 244.4813 | 114.5561
95.45 | 3.1636 | 12.8453 | 3.1636 | 31.1907 | 244.4816 | 114.5661
95.46 | 3.1639 | 12.8455 | 3.1639 | 31.191 | 244.482 | 114.5761
95.47 | 3.1643 | 12.8474 | 3.1643 | 31.1914 | 244.4823 | 114.5861
95.48 | 3.1646 | 12.8491 | 3.1646 | 31.1917 | 244.4826 | 114.5961
95.49 | 3.1649 | 12.8502 | 3.1649 | 31.192 | 244.4829 | 114.6061
95.5 | 3.1652 | 12.8518 | 3.1652 | 31.1923 | 244.4833 | 114.6161
95.51 | 3.1656 | 12.8532 | 3.1656 | 31.1926 | 244.4836 | 114.6261
95.52 | 3.1659 | 12.8543 | 3.1659 | 31.193 | 244.4839 | 114.6361
95.53 | 3.1662 | 12.8543 | 3.1662 | 31.1933 | 244.4843 | 114.6461
95.54 | 3.1666 | 12.8563 | 3.1666 | 31.1937 | 244.4846 | 114.6561
95.55 | 3.1669 | 12.8574 | 3.1669 | 31.194 | 244.4849 | 114.6661
95.56 | 3.1672 | 12.8595 | 3.1672 | 31.1943 | 244.4852 | 114.6761
95.57 | 3.1676 | 12.8605 | 3.1676 | 31.1947 | 244.4856 | 114.6861
95.58 | 3.168 | 12.8615 | 3.168 | 31.195 | 244.486 | 114.6961
95.59 | 3.1683 | 12.8619 | 3.1683 | 31.1954 | 244.4863 | 114.7061
95.6 | 3.1686 | 12.863 | 3.1686 | 31.1957 | 244.4867 | 114.7161
95.61 | 3.1689 | 12.8649 | 3.1689 | 31.196 | 244.487 | 114.7261
95.62 | 3.1693 | 12.8667 | 3.1693 | 31.1964 | 244.4873 | 114.7361
95.63 | 3.1697 | 12.8693 | 3.1697 | 31.1967 | 244.4877 | 114.7461
95.64 | 3.17 | 12.8705 | 3.17 | 31.1971 | 244.488 | 114.7561
95.65 | 3.1704 | 12.8726 | 3.1704 | 31.1975 | 244.4884 | 114.7661
95.66 | 3.1707 | 12.8744 | 3.1707 | 31.1978 | 244.4887 | 114.7761
95.67 | 3.1711 | 12.8751 | 3.1711 | 31.1982 | 244.4891 | 114.7861
95.68 | 3.1715 | 12.8762 | 3.1715 | 31.1985 | 244.4895 | 114.7961
95.69 | 3.1718 | 12.8782 | 3.1718 | 31.1989 | 244.4898 | 114.8061
95.7 | 3.1722 | 12.8805 | 3.1722 | 31.1993 | 244.4902 | 114.8161
95.71 | 3.1726 | 12.8817 | 3.1726 | 31.1996 | 244.4906 | 114.8261
95.72 | 3.1729 | 12.8836 | 3.1729 | 31.2 | 244.4909 | 114.8361
95.73 | 3.1733 | 12.8839 | 3.1733 | 31.2003 | 244.4913 | 114.8461
95.74 | 3.1736 | 12.8848 | 3.1736 | 31.2007 | 244.4917 | 114.8561
95.75 | 3.1741 | 12.8869 | 3.1741 | 31.2011 | 244.4921 | 114.8661
95.76 | 3.1744 | 12.8886 | 3.1744 | 31.2015 | 244.4925 | 114.8761
95.77 | 3.1748 | 12.892 | 3.1748 | 31.2019 | 244.4929 | 114.8861
95.78 | 3.1752 | 12.8944 | 3.1752 | 31.2023 | 244.4932 | 114.8961
95.79 | 3.1755 | 12.8963 | 3.1755 | 31.2026 | 244.4936 | 114.9061
95.8 | 3.1759 | 12.8973 | 3.1759 | 31.203 | 244.494 | 114.9161
95.81 | 3.1763 | 12.899 | 3.1763 | 31.2034 | 244.4943 | 114.9261
95.82 | 3.1766 | 12.9009 | 3.1766 | 31.2037 | 244.4947 | 114.9361
95.83 | 3.177 | 12.9037 | 3.177 | 31.2041 | 244.4951 | 114.9461
95.84 | 3.1774 | 12.9055 | 3.1774 | 31.2044 | 244.4954 | 114.9561
95.85 | 3.1777 | 12.9066 | 3.1777 | 31.2048 | 244.4957 | 114.9661
95.86 | 3.1781 | 12.9077 | 3.1781 | 31.2051 | 244.4961 | 114.9761
95.87 | 3.1784 | 12.9076 | 3.1784 | 31.2055 | 244.4964 | 114.9861
95.88 | 3.1788 | 12.9083 | 3.1788 | 31.2058 | 244.4968 | 114.9961
95.89 | 3.1791 | 12.9104 | 3.1791 | 31.2062 | 244.4971 | 115.0061
95.9 | 3.1794 | 12.9117 | 3.1794 | 31.2065 | 244.4974 | 115.0161
95.91 | 3.1798 | 12.913 | 3.1798 | 31.2069 | 244.4978 | 115.0261
95.92 | 3.1801 | 12.9124 | 3.1801 | 31.2072 | 244.4982 | 115.0361
95.93 | 3.1805 | 12.9114 | 3.1805 | 31.2075 | 244.4985 | 115.0461
95.94 | 3.1808 | 12.9114 | 3.1808 | 31.2078 | 244.4988 | 115.0561
95.95 | 3.181 | 12.9124 | 3.181 | 31.2081 | 244.4991 | 115.0661
95.96 | 3.1813 | 12.9132 | 3.1813 | 31.2084 | 244.4994 | 115.0761
95.97 | 3.1817 | 12.9136 | 3.1817 | 31.2088 | 244.4997 | 115.0861
95.98 | 3.182 | 12.9129 | 3.182 | 31.2091 | 244.5001 | 115.0961
95.99 | 3.1824 | 12.912 | 3.1824 | 31.2094 | 244.5004 | 115.1061
96 | 3.1826 | 12.9121 | 3.1826 | 31.2097 | 244.5007 | 115.1161
96.01 | 3.1829 | 12.9123 | 3.1829 | 31.21 | 244.501 | 115.1261
96.02 | 3.1832 | 12.9127 | 3.1832 | 31.2103 | 244.5012 | 115.1361
96.03 | 3.1835 | 12.9144 | 3.1835 | 31.2106 | 244.5015 | 115.1461
96.04 | 3.1838 | 12.9144 | 3.1838 | 31.2109 | 244.5019 | 115.1561
96.05 | 3.1841 | 12.9138 | 3.1841 | 31.2112 | 244.5022 | 115.1661
96.06 | 3.1845 | 12.9129 | 3.1845 | 31.2115 | 244.5025 | 115.1761
96.07 | 3.1848 | 12.9132 | 3.1848 | 31.2119 | 244.5028 | 115.1861
96.08 | 3.1851 | 12.9145 | 3.1851 | 31.2122 | 244.5031 | 115.1961
96.09 | 3.1854 | 12.9157 | 3.1854 | 31.2125 | 244.5034 | 115.2061
96.1 | 3.1857 | 12.9174 | 3.1857 | 31.2128 | 244.5037 | 115.2161
96.11 | 3.186 | 12.9179 | 3.186 | 31.2131 | 244.5041 | 115.2261
96.12 | 3.1864 | 12.9172 | 3.1864 | 31.2134 | 244.5044 | 115.2361
96.13 | 3.1867 | 12.9167 | 3.1867 | 31.2138 | 244.5047 | 115.2461
96.14 | 3.187 | 12.918 | 3.187 | 31.2141 | 244.505 | 115.2561
96.15 | 3.1873 | 12.9178 | 3.1873 | 31.2144 | 244.5053 | 115.2661
96.16 | 3.1877 | 12.9183 | 3.1877 | 31.2147 | 244.5057 | 115.2761
96.17 | 3.188 | 12.9182 | 3.188 | 31.2151 | 244.506 | 115.2861
96.18 | 3.1883 | 12.9169 | 3.1883 | 31.2154 | 244.5063 | 115.2961
96.19 | 3.1886 | 12.9167 | 3.1886 | 31.2157 | 244.5066 | 115.3061
96.2 | 3.1888 | 12.9164 | 3.1888 | 31.2159 | 244.5069 | 115.3161
96.21 | 3.1891 | 12.9165 | 3.1891 | 31.2162 | 244.5072 | 115.3261
96.22 | 3.1895 | 12.9173 | 3.1895 | 31.2165 | 244.5075 | 115.3361
96.23 | 3.1898 | 12.9175 | 3.1898 | 31.2169 | 244.5078 | 115.3461
96.24 | 3.1901 | 12.9177 | 3.1901 | 31.2172 | 244.5081 | 115.3561
96.25 | 3.1904 | 12.9195 | 3.1904 | 31.2175 | 244.5084 | 115.3661
96.26 | 3.1907 | 12.9198 | 3.1907 | 31.2178 | 244.5088 | 115.3761
96.27 | 3.1911 | 12.9205 | 3.1911 | 31.2182 | 244.5091 | 115.3861
96.28 | 3.1914 | 12.9212 | 3.1914 | 31.2185 | 244.5094 | 115.3961
96.29 | 3.1917 | 12.9206 | 3.1917 | 31.2188 | 244.5097 | 115.4061
96.3 | 3.192 | 12.9201 | 3.192 | 31.2191 | 244.51 | 115.4161
96.31 | 3.1923 | 12.9204 | 3.1923 | 31.2194 | 244.5104 | 115.4261
96.32 | 3.1926 | 12.9222 | 3.1926 | 31.2197 | 244.5107 | 115.4361
96.33 | 3.1929 | 12.9234 | 3.1929 | 31.22 | 244.511 | 115.4461
96.34 | 3.1933 | 12.9236 | 3.1933 | 31.2204 | 244.5113 | 115.4561
96.35 | 3.1936 | 12.9232 | 3.1936 | 31.2207 | 244.5117 | 115.4661
96.36 | 3.194 | 12.9237 | 3.194 | 31.2211 | 244.512 | 115.4761
96.37 | 3.1943 | 12.9251 | 3.1943 | 31.2214 | 244.5123 | 115.4861
96.38 | 3.1946 | 12.9272 | 3.1946 | 31.2217 | 244.5127 | 115.4961
96.39 | 3.1949 | 12.929 | 3.1949 | 31.222 | 244.513 | 115.5061
96.4 | 3.1953 | 12.9299 | 3.1953 | 31.2224 | 244.5133 | 115.5161
96.41 | 3.1957 | 12.9305 | 3.1957 | 31.2227 | 244.5137 | 115.5261
96.42 | 3.196 | 12.93 | 3.196 | 31.2231 | 244.514 | 115.5361
96.43 | 3.1963 | 12.929 | 3.1963 | 31.2234 | 244.5143 | 115.5461
96.44 | 3.1966 | 12.9288 | 3.1966 | 31.2237 | 244.5146 | 115.5561
96.45 | 3.1969 | 12.9297 | 3.1969 | 31.224 | 244.515 | 115.5661
96.46 | 3.1972 | 12.93 | 3.1972 | 31.2243 | 244.5153 | 115.5761
96.47 | 3.1976 | 12.9296 | 3.1976 | 31.2247 | 244.5156 | 115.5861
96.48 | 3.1979 | 12.9295 | 3.1979 | 31.225 | 244.5159 | 115.5961
96.49 | 3.1982 | 12.9294 | 3.1982 | 31.2253 | 244.5162 | 115.6061
96.5 | 3.1985 | 12.9306 | 3.1985 | 31.2256 | 244.5166 | 115.6161
96.51 | 3.1989 | 12.9308 | 3.1989 | 31.226 | 244.5169 | 115.6261
96.52 | 3.1992 | 12.932 | 3.1992 | 31.2263 | 244.5173 | 115.6361
96.53 | 3.1996 | 12.9334 | 3.1996 | 31.2267 | 244.5176 | 115.6461
96.54 | 3.1999 | 12.9342 | 3.1999 | 31.227 | 244.5179 | 115.6561
96.55 | 3.2002 | 12.9349 | 3.2002 | 31.2273 | 244.5183 | 115.6661
96.56 | 3.2006 | 12.9364 | 3.2006 | 31.2277 | 244.5186 | 115.6761
96.57 | 3.2009 | 12.9371 | 3.2009 | 31.228 | 244.519 | 115.6861
96.58 | 3.2013 | 12.9382 | 3.2013 | 31.2283 | 244.5193 | 115.6961
96.59 | 3.2016 | 12.9392 | 3.2016 | 31.2287 | 244.5196 | 115.7061
96.6 | 3.202 | 12.9398 | 3.202 | 31.2291 | 244.52 | 115.7161
96.61 | 3.2023 | 12.9416 | 3.2023 | 31.2294 | 244.5204 | 115.7261
96.62 | 3.2027 | 12.9423 | 3.2027 | 31.2298 | 244.5207 | 115.7361
96.63 | 3.2031 | 12.9438 | 3.2031 | 31.2301 | 244.5211 | 115.7461
96.64 | 3.2034 | 12.9449 | 3.2034 | 31.2305 | 244.5214 | 115.7561
96.65 | 3.2037 | 12.9468 | 3.2037 | 31.2308 | 244.5218 | 115.7661
96.66 | 3.2041 | 12.9479 | 3.2041 | 31.2312 | 244.5221 | 115.7761
96.67 | 3.2045 | 12.9494 | 3.2045 | 31.2316 | 244.5225 | 115.7861
96.68 | 3.2049 | 12.9507 | 3.2049 | 31.2319 | 244.5229 | 115.7961
96.69 | 3.2052 | 12.9521 | 3.2052 | 31.2323 | 244.5232 | 115.8061
96.7 | 3.2056 | 12.9529 | 3.2056 | 31.2326 | 244.5236 | 115.8161
96.71 | 3.2059 | 12.9558 | 3.2059 | 31.233 | 244.5239 | 115.8261
96.72 | 3.2063 | 12.9586 | 3.2063 | 31.2334 | 244.5243 | 115.8361
96.73 | 3.2067 | 12.9599 | 3.2067 | 31.2338 | 244.5247 | 115.8461
96.74 | 3.2071 | 12.9607 | 3.2071 | 31.2342 | 244.5251 | 115.8561
96.75 | 3.2075 | 12.9609 | 3.2075 | 31.2345 | 244.5255 | 115.8661
96.76 | 3.2079 | 12.9626 | 3.2079 | 31.2349 | 244.5259 | 115.8761
96.77 | 3.2082 | 12.9641 | 3.2082 | 31.2353 | 244.5263 | 115.8861
96.78 | 3.2086 | 12.9647 | 3.2086 | 31.2357 | 244.5266 | 115.8961
96.79 | 3.209 | 12.9657 | 3.209 | 31.236 | 244.527 | 115.9061
96.8 | 3.2093 | 12.9673 | 3.2093 | 31.2364 | 244.5273 | 115.9161
96.81 | 3.2097 | 12.9671 | 3.2097 | 31.2368 | 244.5277 | 115.9261
96.82 | 3.21 | 12.9673 | 3.21 | 31.2371 | 244.5281 | 115.9361
96.83 | 3.2104 | 12.9676 | 3.2104 | 31.2375 | 244.5284 | 115.9461
96.84 | 3.2107 | 12.9681 | 3.2107 | 31.2378 | 244.5288 | 115.9561
96.85 | 3.2111 | 12.9689 | 3.2111 | 31.2382 | 244.5291 | 115.9661
96.86 | 3.2114 | 12.968 | 3.2114 | 31.2385 | 244.5295 | 115.9761
96.87 | 3.2118 | 12.9683 | 3.2118 | 31.2389 | 244.5298 | 115.9861
96.88 | 3.2121 | 12.9689 | 3.2121 | 31.2392 | 244.5302 | 115.9961
96.89 | 3.2125 | 12.9693 | 3.2125 | 31.2395 | 244.5305 | 116.0061
96.9 | 3.2128 | 12.9697 | 3.2128 | 31.2398 | 244.5308 | 116.0161
96.91 | 3.2131 | 12.9691 | 3.2131 | 31.2402 | 244.5311 | 116.0261
96.92 | 3.2134 | 12.9678 | 3.2134 | 31.2405 | 244.5315 | 116.0361
96.93 | 3.2138 | 12.9682 | 3.2138 | 31.2409 | 244.5318 | 116.0461
96.94 | 3.2141 | 12.9687 | 3.2141 | 31.2412 | 244.5321 | 116.0561
96.95 | 3.2145 | 12.9679 | 3.2145 | 31.2415 | 244.5325 | 116.0661
96.96 | 3.2148 | 12.9675 | 3.2148 | 31.2418 | 244.5328 | 116.0761
96.97 | 3.2151 | 12.9676 | 3.2151 | 31.2421 | 244.5331 | 116.0861
96.98 | 3.2154 | 12.9666 | 3.2154 | 31.2425 | 244.5334 | 116.0961
96.99 | 3.2157 | 12.9659 | 3.2157 | 31.2428 | 244.5338 | 116.1061
97 | 3.216 | 12.9651 | 3.216 | 31.2431 | 244.5341 | 116.1161
97.01 | 3.2163 | 12.9654 | 3.2163 | 31.2434 | 244.5343 | 116.1261
97.02 | 3.2166 | 12.9664 | 3.2166 | 31.2437 | 244.5346 | 116.1361
97.03 | 3.2169 | 12.9665 | 3.2169 | 31.244 | 244.5349 | 116.1461
97.04 | 3.2172 | 12.9662 | 3.2172 | 31.2443 | 244.5352 | 116.1561
97.05 | 3.2175 | 12.9665 | 3.2175 | 31.2446 | 244.5355 | 116.1661
97.06 | 3.2178 | 12.9663 | 3.2178 | 31.2449 | 244.5358 | 116.1761
97.07 | 3.2181 | 12.9637 | 3.2181 | 31.2452 | 244.5361 | 116.1861
97.08 | 3.2184 | 12.9629 | 3.2184 | 31.2455 | 244.5365 | 116.1961
97.09 | 3.2187 | 12.9615 | 3.2187 | 31.2458 | 244.5368 | 116.2061
97.1 | 3.2191 | 12.9605 | 3.2191 | 31.2462 | 244.5371 | 116.2161
97.11 | 3.2194 | 12.9594 | 3.2194 | 31.2464 | 244.5374 | 116.2261
97.12 | 3.2197 | 12.9592 | 3.2197 | 31.2468 | 244.5377 | 116.2361
97.13 | 3.22 | 12.9568 | 3.22 | 31.2471 | 244.538 | 116.2461
97.14 | 3.2204 | 12.9551 | 3.2204 | 31.2474 | 244.5384 | 116.2561
97.15 | 3.2207 | 12.954 | 3.2207 | 31.2477 | 244.5387 | 116.2661
97.16 | 3.221 | 12.9535 | 3.221 | 31.248 | 244.539 | 116.2761
97.17 | 3.2213 | 12.9548 | 3.2213 | 31.2484 | 244.5393 | 116.2861
97.18 | 3.2216 | 12.9563 | 3.2216 | 31.2487 | 244.5396 | 116.2961
97.19 | 3.2218 | 12.9583 | 3.2218 | 31.2489 | 244.5399 | 116.3061
97.2 | 3.2222 | 12.9585 | 3.2222 | 31.2492 | 244.5402 | 116.3161
97.21 | 3.2225 | 12.9584 | 3.2225 | 31.2496 | 244.5405 | 116.3261
97.22 | 3.2228 | 12.9576 | 3.2228 | 31.2499 | 244.5409 | 116.3361
97.23 | 3.2231 | 12.9573 | 3.2231 | 31.2502 | 244.5412 | 116.3461
97.24 | 3.2234 | 12.9585 | 3.2234 | 31.2505 | 244.5414 | 116.3561
97.25 | 3.2237 | 12.9582 | 3.2237 | 31.2508 | 244.5418 | 116.3661
97.26 | 3.2241 | 12.9589 | 3.2241 | 31.2511 | 244.5421 | 116.3761
97.27 | 3.2244 | 12.96 | 3.2244 | 31.2515 | 244.5424 | 116.3861
97.28 | 3.2247 | 12.9592 | 3.2247 | 31.2518 | 244.5427 | 116.3961
97.29 | 3.225 | 12.958 | 3.225 | 31.2521 | 244.543 | 116.4061
97.3 | 3.2253 | 12.9574 | 3.2253 | 31.2524 | 244.5434 | 116.4161
97.31 | 3.2257 | 12.9568 | 3.2257 | 31.2528 | 244.5437 | 116.4261
97.32 | 3.226 | 12.9566 | 3.226 | 31.2531 | 244.5441 | 116.4361
97.33 | 3.2263 | 12.9577 | 3.2263 | 31.2534 | 244.5444 | 116.4461
97.34 | 3.2266 | 12.9581 | 3.2266 | 31.2537 | 244.5447 | 116.4561
97.35 | 3.227 | 12.9606 | 3.227 | 31.2541 | 244.545 | 116.4661
97.36 | 3.2273 | 12.9611 | 3.2273 | 31.2544 | 244.5454 | 116.4761
97.37 | 3.2277 | 12.9613 | 3.2277 | 31.2548 | 244.5457 | 116.4861
97.38 | 3.228 | 12.9625 | 3.228 | 31.2551 | 244.546 | 116.4961
97.39 | 3.2283 | 12.9627 | 3.2283 | 31.2554 | 244.5463 | 116.5061
97.4 | 3.2287 | 12.9647 | 3.2287 | 31.2557 | 244.5467 | 116.5161
97.41 | 3.229 | 12.9661 | 3.229 | 31.2561 | 244.547 | 116.5261
97.42 | 3.2293 | 12.9672 | 3.2293 | 31.2564 | 244.5473 | 116.5361
97.43 | 3.2296 | 12.9678 | 3.2296 | 31.2567 | 244.5476 | 116.5461
97.44 | 3.23 | 12.9679 | 3.23 | 31.257 | 244.548 | 116.5561
97.45 | 3.2303 | 12.9662 | 3.2303 | 31.2574 | 244.5483 | 116.5661
97.46 | 3.2306 | 12.9665 | 3.2306 | 31.2577 | 244.5486 | 116.5761
97.47 | 3.2309 | 12.9658 | 3.2309 | 31.258 | 244.549 | 116.5861
97.48 | 3.2313 | 12.9659 | 3.2313 | 31.2584 | 244.5493 | 116.5961
97.49 | 3.2316 | 12.967 | 3.2316 | 31.2587 | 244.5496 | 116.6061
97.5 | 3.2319 | 12.9659 | 3.2319 | 31.259 | 244.55 | 116.6161
97.51 | 3.2322 | 12.9663 | 3.2322 | 31.2593 | 244.5503 | 116.6261
97.52 | 3.2326 | 12.9668 | 3.2326 | 31.2596 | 244.5506 | 116.6361
97.53 | 3.2329 | 12.9687 | 3.2329 | 31.26 | 244.5509 | 116.6461
97.54 | 3.2332 | 12.9694 | 3.2332 | 31.2603 | 244.5513 | 116.6561
97.55 | 3.2336 | 12.971 | 3.2336 | 31.2607 | 244.5516 | 116.6661
97.56 | 3.234 | 12.9715 | 3.234 | 31.261 | 244.552 | 116.6761
97.57 | 3.2343 | 12.9724 | 3.2343 | 31.2614 | 244.5523 | 116.6861
97.58 | 3.2346 | 12.9724 | 3.2346 | 31.2617 | 244.5527 | 116.6961
97.59 | 3.235 | 12.9735 | 3.235 | 31.262 | 244.553 | 116.7061
97.6 | 3.2353 | 12.9743 | 3.2353 | 31.2624 | 244.5533 | 116.7161
97.61 | 3.2356 | 12.974 | 3.2356 | 31.2627 | 244.5536 | 116.7261
97.62 | 3.236 | 12.9735 | 3.236 | 31.2631 | 244.554 | 116.7361
97.63 | 3.2363 | 12.9725 | 3.2363 | 31.2634 | 244.5544 | 116.7461
97.64 | 3.2367 | 12.9724 | 3.2367 | 31.2638 | 244.5547 | 116.7561
97.65 | 3.2371 | 12.9712 | 3.2371 | 31.2642 | 244.5551 | 116.7661
97.66 | 3.2375 | 12.9715 | 3.2375 | 31.2645 | 244.5555 | 116.7761
97.67 | 3.2378 | 12.9718 | 3.2378 | 31.2649 | 244.5558 | 116.7861
97.68 | 3.2382 | 12.9736 | 3.2382 | 31.2653 | 244.5562 | 116.7961
97.69 | 3.2385 | 12.9741 | 3.2385 | 31.2656 | 244.5566 | 116.8061
97.7 | 3.2389 | 12.9771 | 3.2389 | 31.266 | 244.5569 | 116.8161
97.71 | 3.2393 | 12.9783 | 3.2393 | 31.2663 | 244.5573 | 116.8261
97.72 | 3.2396 | 12.979 | 3.2396 | 31.2667 | 244.5577 | 116.8361
97.73 | 3.24 | 12.9789 | 3.24 | 31.2671 | 244.5581 | 116.8461
97.74 | 3.2404 | 12.9808 | 3.2404 | 31.2675 | 244.5584 | 116.8561
97.75 | 3.2408 | 12.9838 | 3.2408 | 31.2679 | 244.5588 | 116.8661
97.76 | 3.2412 | 12.9846 | 3.2412 | 31.2683 | 244.5592 | 116.8761
97.77 | 3.2416 | 12.9851 | 3.2416 | 31.2686 | 244.5596 | 116.8861
97.78 | 3.2419 | 12.9847 | 3.2419 | 31.269 | 244.56 | 116.8961
97.79 | 3.2423 | 12.9846 | 3.2423 | 31.2694 | 244.5603 | 116.9061
97.8 | 3.2427 | 12.9836 | 3.2427 | 31.2697 | 244.5607 | 116.9161
97.81 | 3.243 | 12.9838 | 3.243 | 31.2701 | 244.561 | 116.9261
97.82 | 3.2434 | 12.9856 | 3.2434 | 31.2704 | 244.5614 | 116.9361
97.83 | 3.2437 | 12.9877 | 3.2437 | 31.2708 | 244.5618 | 116.9461
97.84 | 3.2441 | 12.9867 | 3.2441 | 31.2712 | 244.5621 | 116.9561
97.85 | 3.2444 | 12.9846 | 3.2444 | 31.2715 | 244.5624 | 116.9661
97.86 | 3.2448 | 12.9831 | 3.2448 | 31.2718 | 244.5628 | 116.9761
97.87 | 3.2451 | 12.9832 | 3.2451 | 31.2722 | 244.5631 | 116.9861
97.88 | 3.2455 | 12.9825 | 3.2455 | 31.2725 | 244.5635 | 116.9961
97.89 | 3.2458 | 12.9818 | 3.2458 | 31.2729 | 244.5638 | 117.0061
97.9 | 3.2461 | 12.9802 | 3.2461 | 31.2732 | 244.5641 | 117.0161
97.91 | 3.2465 | 12.9786 | 3.2465 | 31.2735 | 244.5645 | 117.0261
97.92 | 3.2468 | 12.9765 | 3.2468 | 31.2739 | 244.5648 | 117.0361
97.93 | 3.2471 | 12.9745 | 3.2471 | 31.2742 | 244.5651 | 117.0461
97.94 | 3.2475 | 12.9747 | 3.2475 | 31.2745 | 244.5655 | 117.0561
97.95 | 3.2478 | 12.9747 | 3.2478 | 31.2748 | 244.5658 | 117.0661
97.96 | 3.2481 | 12.975 | 3.2481 | 31.2751 | 244.5661 | 117.0761
97.97 | 3.2484 | 12.9739 | 3.2484 | 31.2755 | 244.5664 | 117.0861
97.98 | 3.2487 | 12.9723 | 3.2487 | 31.2758 | 244.5667 | 117.0961
97.99 | 3.249 | 12.9712 | 3.249 | 31.2761 | 244.5671 | 117.1061
98 | 3.2493 | 12.9712 | 3.2493 | 31.2764 | 244.5673 | 117.1161
98.01 | 3.2496 | 12.9714 | 3.2496 | 31.2767 | 244.5676 | 117.1261
98.02 | 3.2499 | 12.9706 | 3.2499 | 31.277 | 244.5679 | 117.1361
98.03 | 3.2502 | 12.969 | 3.2502 | 31.2773 | 244.5683 | 117.1461
98.04 | 3.2506 | 12.9663 | 3.2506 | 31.2777 | 244.5686 | 117.1561
98.05 | 3.2509 | 12.9647 | 3.2509 | 31.278 | 244.5689 | 117.1661
98.06 | 3.2512 | 12.9626 | 3.2512 | 31.2783 | 244.5692 | 117.1761
98.07 | 3.2515 | 12.9609 | 3.2515 | 31.2786 | 244.5695 | 117.1861
98.08 | 3.2518 | 12.9602 | 3.2518 | 31.2789 | 244.5698 | 117.1961
98.09 | 3.2521 | 12.9579 | 3.2521 | 31.2792 | 244.5701 | 117.2061
98.1 | 3.2524 | 12.9556 | 3.2524 | 31.2795 | 244.5704 | 117.2161
98.11 | 3.2526 | 12.9533 | 3.2526 | 31.2797 | 244.5707 | 117.2261
98.12 | 3.253 | 12.9524 | 3.253 | 31.28 | 244.571 | 117.2361
98.13 | 3.2533 | 12.953 | 3.2533 | 31.2804 | 244.5713 | 117.2461
98.14 | 3.2536 | 12.9542 | 3.2536 | 31.2807 | 244.5717 | 117.2561
98.15 | 3.2539 | 12.9543 | 3.2539 | 31.281 | 244.572 | 117.2661
98.16 | 3.2543 | 12.9547 | 3.2543 | 31.2813 | 244.5723 | 117.2761
98.17 | 3.2546 | 12.9546 | 3.2546 | 31.2816 | 244.5726 | 117.2861
98.18 | 3.2549 | 12.9543 | 3.2549 | 31.2819 | 244.5729 | 117.2961
98.19 | 3.2551 | 12.9553 | 3.2551 | 31.2822 | 244.5732 | 117.3061
98.2 | 3.2555 | 12.9552 | 3.2555 | 31.2826 | 244.5735 | 117.3161
98.21 | 3.2558 | 12.9544 | 3.2558 | 31.2829 | 244.5738 | 117.3261
98.22 | 3.2561 | 12.9535 | 3.2561 | 31.2832 | 244.5742 | 117.3361
98.23 | 3.2564 | 12.9519 | 3.2564 | 31.2835 | 244.5745 | 117.3461
98.24 | 3.2567 | 12.9495 | 3.2567 | 31.2838 | 244.5748 | 117.3561
98.25 | 3.2571 | 12.9472 | 3.2571 | 31.2841 | 244.5751 | 117.3661
98.26 | 3.2574 | 12.9461 | 3.2574 | 31.2845 | 244.5754 | 117.3761
98.27 | 3.2577 | 12.9454 | 3.2577 | 31.2848 | 244.5757 | 117.3861
98.28 | 3.258 | 12.945 | 3.258 | 31.2851 | 244.576 | 117.3961
98.29 | 3.2583 | 12.9437 | 3.2583 | 31.2854 | 244.5763 | 117.4061
98.3 | 3.2587 | 12.9428 | 3.2587 | 31.2857 | 244.5767 | 117.4161
98.31 | 3.259 | 12.9432 | 3.259 | 31.286 | 244.577 | 117.4261
98.32 | 3.2593 | 12.9431 | 3.2593 | 31.2864 | 244.5773 | 117.4361
98.33 | 3.2596 | 12.9425 | 3.2596 | 31.2867 | 244.5777 | 117.4461
98.34 | 3.26 | 12.9428 | 3.26 | 31.2871 | 244.578 | 117.4561
98.35 | 3.2603 | 12.9442 | 3.2603 | 31.2874 | 244.5784 | 117.4661
98.36 | 3.2606 | 12.9444 | 3.2606 | 31.2877 | 244.5787 | 117.4761
98.37 | 3.261 | 12.9442 | 3.261 | 31.288 | 244.579 | 117.4861
98.38 | 3.2613 | 12.9449 | 3.2613 | 31.2884 | 244.5793 | 117.4961
98.39 | 3.2616 | 12.9453 | 3.2616 | 31.2887 | 244.5797 | 117.5061
98.4 | 3.262 | 12.9441 | 3.262 | 31.2891 | 244.58 | 117.5161
98.41 | 3.2623 | 12.9434 | 3.2623 | 31.2894 | 244.5803 | 117.5261
98.42 | 3.2626 | 12.9425 | 3.2626 | 31.2897 | 244.5806 | 117.5361
98.43 | 3.263 | 12.9417 | 3.263 | 31.29 | 244.581 | 117.5461
98.44 | 3.2633 | 12.9406 | 3.2633 | 31.2904 | 244.5813 | 117.5561
98.45 | 3.2636 | 12.9393 | 3.2636 | 31.2907 | 244.5816 | 117.5661
98.46 | 3.2639 | 12.9382 | 3.2639 | 31.291 | 244.5819 | 117.5761
98.47 | 3.2642 | 12.9376 | 3.2642 | 31.2913 | 244.5823 | 117.5861
98.48 | 3.2646 | 12.9352 | 3.2646 | 31.2916 | 244.5826 | 117.5961
98.49 | 3.2649 | 12.9351 | 3.2649 | 31.292 | 244.5829 | 117.6061
98.5 | 3.2652 | 12.9351 | 3.2652 | 31.2923 | 244.5833 | 117.6161
98.51 | 3.2655 | 12.9339 | 3.2655 | 31.2926 | 244.5836 | 117.6261
98.52 | 3.2659 | 12.9335 | 3.2659 | 31.2929 | 244.5839 | 117.6361
98.53 | 3.2662 | 12.9331 | 3.2662 | 31.2933 | 244.5842 | 117.6461
98.54 | 3.2666 | 12.9336 | 3.2666 | 31.2936 | 244.5846 | 117.6561
98.55 | 3.2669 | 12.9339 | 3.2669 | 31.294 | 244.5849 | 117.6661
98.56 | 3.2672 | 12.933 | 3.2672 | 31.2943 | 244.5853 | 117.6761
98.57 | 3.2676 | 12.9314 | 3.2676 | 31.2947 | 244.5856 | 117.6861
98.58 | 3.2679 | 12.9305 | 3.2679 | 31.295 | 244.586 | 117.6961
98.59 | 3.2683 | 12.9283 | 3.2683 | 31.2954 | 244.5863 | 117.7061
98.6 | 3.2687 | 12.9293 | 3.2687 | 31.2957 | 244.5867 | 117.7161
98.61 | 3.269 | 12.9307 | 3.269 | 31.2961 | 244.587 | 117.7261
98.62 | 3.2693 | 12.9305 | 3.2693 | 31.2964 | 244.5873 | 117.7361
98.63 | 3.2696 | 12.9308 | 3.2696 | 31.2967 | 244.5877 | 117.7461
98.64 | 3.27 | 12.9295 | 3.27 | 31.2971 | 244.588 | 117.7561
98.65 | 3.2704 | 12.9286 | 3.2704 | 31.2975 | 244.5884 | 117.7661
98.66 | 3.2708 | 12.9284 | 3.2708 | 31.2978 | 244.5888 | 117.7761
98.67 | 3.2711 | 12.929 | 3.2711 | 31.2982 | 244.5891 | 117.7861
98.68 | 3.2715 | 12.9305 | 3.2715 | 31.2986 | 244.5895 | 117.7961
98.69 | 3.2719 | 12.9319 | 3.2719 | 31.2989 | 244.5899 | 117.8061
98.7 | 3.2723 | 12.9317 | 3.2723 | 31.2993 | 244.5903 | 117.8161
98.71 | 3.2727 | 12.9318 | 3.2727 | 31.2997 | 244.5907 | 117.8261
98.72 | 3.273 | 12.9323 | 3.273 | 31.3001 | 244.591 | 117.8361
98.73 | 3.2734 | 12.9322 | 3.2734 | 31.3005 | 244.5914 | 117.8461
98.74 | 3.2738 | 12.9333 | 3.2738 | 31.3009 | 244.5918 | 117.8561
98.75 | 3.2742 | 12.9348 | 3.2742 | 31.3012 | 244.5922 | 117.8661
98.76 | 3.2745 | 12.9358 | 3.2745 | 31.3016 | 244.5926 | 117.8761
98.77 | 3.2749 | 12.9346 | 3.2749 | 31.302 | 244.5929 | 117.8861
98.78 | 3.2753 | 12.9357 | 3.2753 | 31.3024 | 244.5933 | 117.8961
98.79 | 3.2757 | 12.9364 | 3.2757 | 31.3027 | 244.5937 | 117.9061
98.8 | 3.276 | 12.9349 | 3.276 | 31.3031 | 244.5941 | 117.9161
98.81 | 3.2764 | 12.9339 | 3.2764 | 31.3035 | 244.5944 | 117.9261
98.82 | 3.2767 | 12.9334 | 3.2767 | 31.3038 | 244.5948 | 117.9361
98.83 | 3.2771 | 12.934 | 3.2771 | 31.3041 | 244.5951 | 117.9461
98.84 | 3.2774 | 12.9334 | 3.2774 | 31.3045 | 244.5955 | 117.9561
98.85 | 3.2778 | 12.9317 | 3.2778 | 31.3049 | 244.5958 | 117.9661
98.86 | 3.2781 | 12.9303 | 3.2781 | 31.3052 | 244.5962 | 117.9761
98.87 | 3.2785 | 12.9295 | 3.2785 | 31.3056 | 244.5965 | 117.9861
98.88 | 3.2788 | 12.9263 | 3.2788 | 31.3059 | 244.5968 | 117.9961
98.89 | 3.2792 | 12.9243 | 3.2792 | 31.3062 | 244.5972 | 118.0061
98.9 | 3.2795 | 12.9233 | 3.2795 | 31.3066 | 244.5975 | 118.0161
98.91 | 3.2798 | 12.9216 | 3.2798 | 31.3069 | 244.5978 | 118.0261
98.92 | 3.2801 | 12.9187 | 3.2801 | 31.3072 | 244.5981 | 118.0361
98.93 | 3.2804 | 12.9164 | 3.2804 | 31.3075 | 244.5984 | 118.0461
98.94 | 3.2807 | 12.9148 | 3.2807 | 31.3078 | 244.5987 | 118.0561
98.95 | 3.2811 | 12.9128 | 3.2811 | 31.3081 | 244.5991 | 118.0661
98.96 | 3.2814 | 12.9108 | 3.2814 | 31.3085 | 244.5994 | 118.0761
98.97 | 3.2818 | 12.9107 | 3.2818 | 31.3088 | 244.5998 | 118.0861
98.98 | 3.2821 | 12.9094 | 3.2821 | 31.3092 | 244.6001 | 118.0961
98.99 | 3.2824 | 12.9063 | 3.2824 | 31.3095 | 244.6005 | 118.1061
99 | 3.2827 | 12.905 | 3.2827 | 31.3098 | 244.6007 | 118.1161
99.01 | 3.283 | 12.9045 | 3.283 | 31.3101 | 244.601 | 118.1261
99.02 | 3.2833 | 12.9043 | 3.2833 | 31.3104 | 244.6013 | 118.1361
99.03 | 3.2836 | 12.9009 | 3.2836 | 31.3107 | 244.6016 | 118.1461
99.04 | 3.2839 | 12.8982 | 3.2839 | 31.311 | 244.6019 | 118.1561
99.05 | 3.2842 | 12.8956 | 3.2842 | 31.3113 | 244.6022 | 118.1661
99.06 | 3.2845 | 12.8931 | 3.2845 | 31.3116 | 244.6025 | 118.1761
99.07 | 3.2848 | 12.8908 | 3.2848 | 31.3119 | 244.6028 | 118.1861
99.08 | 3.2851 | 12.8898 | 3.2851 | 31.3122 | 244.6031 | 118.1961
99.09 | 3.2854 | 12.889 | 3.2854 | 31.3125 | 244.6034 | 118.2061
99.1 | 3.2857 | 12.8863 | 3.2857 | 31.3128 | 244.6037 | 118.2161
99.11 | 3.286 | 12.8837 | 3.286 | 31.3131 | 244.6041 | 118.2261
99.12 | 3.2863 | 12.8822 | 3.2863 | 31.3134 | 244.6044 | 118.2361
99.13 | 3.2867 | 12.8814 | 3.2867 | 31.3138 | 244.6047 | 118.2461
99.14 | 3.287 | 12.8797 | 3.287 | 31.3141 | 244.605 | 118.2561
99.15 | 3.2873 | 12.8791 | 3.2873 | 31.3144 | 244.6053 | 118.2661
99.16 | 3.2876 | 12.8782 | 3.2876 | 31.3147 | 244.6057 | 118.2761
99.17 | 3.288 | 12.8753 | 3.288 | 31.3151 | 244.606 | 118.2861
99.18 | 3.2883 | 12.8722 | 3.2883 | 31.3154 | 244.6063 | 118.2961
99.19 | 3.2886 | 12.8708 | 3.2886 | 31.3157 | 244.6066 | 118.3061
99.2 | 3.2889 | 12.8694 | 3.2889 | 31.316 | 244.6069 | 118.3161
99.21 | 3.2892 | 12.8664 | 3.2892 | 31.3163 | 244.6072 | 118.3261
99.22 | 3.2895 | 12.8633 | 3.2895 | 31.3166 | 244.6075 | 118.3361
99.23 | 3.2898 | 12.8617 | 3.2898 | 31.3169 | 244.6079 | 118.3461
99.24 | 3.2902 | 12.8597 | 3.2902 | 31.3172 | 244.6082 | 118.3561
99.25 | 3.2905 | 12.8573 | 3.2905 | 31.3176 | 244.6085 | 118.3661
99.26 | 3.2908 | 12.8563 | 3.2908 | 31.3178 | 244.6088 | 118.3761
99.27 | 3.2911 | 12.8564 | 3.2911 | 31.3182 | 244.6091 | 118.3861
99.28 | 3.2914 | 12.8558 | 3.2914 | 31.3185 | 244.6094 | 118.3961
99.29 | 3.2917 | 12.8536 | 3.2917 | 31.3188 | 244.6098 | 118.4061
99.3 | 3.2921 | 12.852 | 3.2921 | 31.3191 | 244.6101 | 118.4161
99.31 | 3.2924 | 12.8524 | 3.2924 | 31.3194 | 244.6104 | 118.4261
99.32 | 3.2926 | 12.8529 | 3.2926 | 31.3197 | 244.6107 | 118.4361
99.33 | 3.293 | 12.8522 | 3.293 | 31.3201 | 244.611 | 118.4461
99.34 | 3.2933 | 12.8528 | 3.2933 | 31.3204 | 244.6113 | 118.4561
99.35 | 3.2936 | 12.853 | 3.2936 | 31.3207 | 244.6117 | 118.4661
99.36 | 3.294 | 12.8511 | 3.294 | 31.3211 | 244.612 | 118.4761
99.37 | 3.2943 | 12.8505 | 3.2943 | 31.3214 | 244.6124 | 118.4861
99.38 | 3.2947 | 12.851 | 3.2947 | 31.3218 | 244.6127 | 118.4961
99.39 | 3.295 | 12.8507 | 3.295 | 31.3221 | 244.613 | 118.5061
99.4 | 3.2953 | 12.8511 | 3.2953 | 31.3224 | 244.6133 | 118.5161
99.41 | 3.2956 | 12.8499 | 3.2956 | 31.3227 | 244.6137 | 118.5261
99.42 | 3.296 | 12.8495 | 3.296 | 31.3231 | 244.614 | 118.5361
99.43 | 3.2963 | 12.8502 | 3.2963 | 31.3234 | 244.6143 | 118.5461
99.44 | 3.2966 | 12.8489 | 3.2966 | 31.3237 | 244.6146 | 118.5561
99.45 | 3.2969 | 12.8481 | 3.2969 | 31.324 | 244.615 | 118.5661
99.46 | 3.2973 | 12.8495 | 3.2973 | 31.3244 | 244.6153 | 118.5761
99.47 | 3.2976 | 12.8495 | 3.2976 | 31.3247 | 244.6156 | 118.5861
99.48 | 3.2979 | 12.8493 | 3.2979 | 31.325 | 244.6159 | 118.5961
99.49 | 3.2982 | 12.8507 | 3.2982 | 31.3253 | 244.6163 | 118.6061
99.5 | 3.2986 | 12.8511 | 3.2986 | 31.3257 | 244.6166 | 118.6161
99.51 | 3.2989 | 12.8515 | 3.2989 | 31.326 | 244.6169 | 118.6261
99.52 | 3.2992 | 12.8513 | 3.2992 | 31.3263 | 244.6173 | 118.6361
99.53 | 3.2996 | 12.8511 | 3.2996 | 31.3267 | 244.6176 | 118.6461
99.54 | 3.2999 | 12.8523 | 3.2999 | 31.327 | 244.6179 | 118.6561
99.55 | 3.3002 | 12.8535 | 3.3002 | 31.3273 | 244.6183 | 118.6661
99.56 | 3.3006 | 12.8531 | 3.3006 | 31.3277 | 244.6186 | 118.6761
99.57 | 3.3009 | 12.8538 | 3.3009 | 31.328 | 244.619 | 118.6861
99.58 | 3.3013 | 12.8532 | 3.3013 | 31.3284 | 244.6193 | 118.6961
99.59 | 3.3016 | 12.8517 | 3.3016 | 31.3287 | 244.6197 | 118.7061
99.6 | 3.302 | 12.852 | 3.302 | 31.3291 | 244.62 | 118.7161
99.61 | 3.3023 | 12.8537 | 3.3023 | 31.3294 | 244.6203 | 118.7261
99.62 | 3.3026 | 12.8542 | 3.3026 | 31.3297 | 244.6207 | 118.7361
99.63 | 3.303 | 12.8546 | 3.303 | 31.3301 | 244.621 | 118.7461
99.64 | 3.3034 | 12.8557 | 3.3034 | 31.3305 | 244.6214 | 118.7561
99.65 | 3.3038 | 12.8562 | 3.3038 | 31.3308 | 244.6218 | 118.7661
99.66 | 3.3041 | 12.8567 | 3.3041 | 31.3312 | 244.6221 | 118.7761
99.67 | 3.3045 | 12.8563 | 3.3045 | 31.3315 | 244.6225 | 118.7861
99.68 | 3.3048 | 12.857 | 3.3048 | 31.3319 | 244.6229 | 118.7961
99.69 | 3.3052 | 12.8582 | 3.3052 | 31.3323 | 244.6232 | 118.8061
99.7 | 3.3055 | 12.8588 | 3.3055 | 31.3326 | 244.6235 | 118.8161
99.71 | 3.3059 | 12.8581 | 3.3059 | 31.333 | 244.6239 | 118.8261
99.72 | 3.3063 | 12.859 | 3.3063 | 31.3334 | 244.6243 | 118.8361
99.73 | 3.3067 | 12.8603 | 3.3067 | 31.3338 | 244.6247 | 118.8461
99.74 | 3.3071 | 12.8606 | 3.3071 | 31.3342 | 244.6251 | 118.8561
99.75 | 3.3075 | 12.8615 | 3.3075 | 31.3346 | 244.6255 | 118.8661
99.76 | 3.3078 | 12.8627 | 3.3078 | 31.3349 | 244.6259 | 118.8761
99.77 | 3.3082 | 12.8628 | 3.3082 | 31.3353 | 244.6262 | 118.8861
99.78 | 3.3086 | 12.8634 | 3.3086 | 31.3357 | 244.6266 | 118.8961
99.79 | 3.3089 | 12.8644 | 3.3089 | 31.336 | 244.627 | 118.9061
99.8 | 3.3093 | 12.8648 | 3.3093 | 31.3364 | 244.6273 | 118.9161
99.81 | 3.3097 | 12.8647 | 3.3097 | 31.3367 | 244.6277 | 118.9261
99.82 | 3.31 | 12.8649 | 3.31 | 31.3371 | 244.628 | 118.9361
99.83 | 3.3104 | 12.8642 | 3.3104 | 31.3374 | 244.6284 | 118.9461
99.84 | 3.3107 | 12.864 | 3.3107 | 31.3378 | 244.6287 | 118.9561
99.85 | 3.3111 | 12.8638 | 3.3111 | 31.3382 | 244.6291 | 118.9661
99.86 | 3.3114 | 12.8633 | 3.3114 | 31.3385 | 244.6294 | 118.9761
99.87 | 3.3118 | 12.8642 | 3.3118 | 31.3388 | 244.6298 | 118.9861
99.88 | 3.3121 | 12.8642 | 3.3121 | 31.3391 | 244.6301 | 118.9961
99.89 | 3.3124 | 12.864 | 3.3124 | 31.3395 | 244.6304 | 119.0061
99.9 | 3.3127 | 12.8628 | 3.3127 | 31.3398 | 244.6308 | 119.0161
99.91 | 3.3131 | 12.8624 | 3.3131 | 31.3401 | 244.6311 | 119.0261
99.92 | 3.3134 | 12.861 | 3.3134 | 31.3405 | 244.6314 | 119.0361
99.93 | 3.3138 | 12.8599 | 3.3138 | 31.3408 | 244.6318 | 119.0461
99.94 | 3.3141 | 12.8587 | 3.3141 | 31.3412 | 244.6321 | 119.0561
99.95 | 3.3144 | 12.8583 | 3.3144 | 31.3415 | 244.6324 | 119.0661
99.96 | 3.3147 | 12.858 | 3.3147 | 31.3418 | 244.6328 | 119.0761
99.97 | 3.315 | 12.8578 | 3.315 | 31.3421 | 244.6331 | 119.0861
99.98 | 3.3153 | 12.8581 | 3.3153 | 31.3424 | 244.6334 | 119.0961
99.99 | 3.3156 | 12.8567 | 3.3156 | 31.3427 | 244.6337 | 119.1061
100 | 3.3159 | 12.8532 | 3.3159 | 31.343 | 244.634 | 119.1161
100.01 | 3.3163 | 12.8518 | 3.3163 | 31.3434 | 244.6343 | 119.1261
100.02 | 3.3166 | 12.8532 | 3.3166 | 31.3437 | 244.6346 | 119.1361
100.03 | 3.3169 | 12.8545 | 3.3169 | 31.344 | 244.6349 | 119.1461
100.04 | 3.3172 | 12.8534 | 3.3172 | 31.3443 | 244.6352 | 119.1561
100.05 | 3.3175 | 12.8502 | 3.3175 | 31.3446 | 244.6356 | 119.1661
100.06 | 3.3178 | 12.8482 | 3.3178 | 31.3449 | 244.6358 | 119.1761
100.07 | 3.3181 | 12.8484 | 3.3181 | 31.3452 | 244.6362 | 119.1861
100.08 | 3.3184 | 12.8476 | 3.3184 | 31.3455 | 244.6364 | 119.1961
100.09 | 3.3187 | 12.8461 | 3.3187 | 31.3458 | 244.6368 | 119.2061
100.1 | 3.3191 | 12.8468 | 3.3191 | 31.3461 | 244.6371 | 119.2161
100.11 | 3.3194 | 12.846 | 3.3194 | 31.3465 | 244.6374 | 119.2261
100.12 | 3.3197 | 12.8449 | 3.3197 | 31.3468 | 244.6377 | 119.2361
100.13 | 3.32 | 12.8444 | 3.32 | 31.3471 | 244.638 | 119.2461
100.14 | 3.3203 | 12.8432 | 3.3203 | 31.3474 | 244.6383 | 119.2561
100.15 | 3.3206 | 12.8428 | 3.3206 | 31.3477 | 244.6386 | 119.2661
100.16 | 3.3209 | 12.8437 | 3.3209 | 31.348 | 244.6389 | 119.2761
100.17 | 3.3212 | 12.844 | 3.3212 | 31.3483 | 244.6392 | 119.2861
100.18 | 3.3215 | 12.8426 | 3.3215 | 31.3486 | 244.6396 | 119.2961
100.19 | 3.3219 | 12.8423 | 3.3219 | 31.3489 | 244.6399 | 119.3061
100.2 | 3.3222 | 12.8429 | 3.3222 | 31.3493 | 244.6402 | 119.3161
100.21 | 3.3225 | 12.8442 | 3.3225 | 31.3496 | 244.6405 | 119.3261
100.22 | 3.3228 | 12.8444 | 3.3228 | 31.3499 | 244.6408 | 119.3361
100.23 | 3.3231 | 12.8444 | 3.3231 | 31.3502 | 244.6411 | 119.3461
100.24 | 3.3235 | 12.8451 | 3.3235 | 31.3505 | 244.6415 | 119.3561
100.25 | 3.3238 | 12.8458 | 3.3238 | 31.3509 | 244.6418 | 119.3661
100.26 | 3.3241 | 12.846 | 3.3241 | 31.3512 | 244.6421 | 119.3761
100.27 | 3.3244 | 12.8449 | 3.3244 | 31.3515 | 244.6424 | 119.3861
100.28 | 3.3247 | 12.8446 | 3.3247 | 31.3518 | 244.6427 | 119.3961
100.29 | 3.3251 | 12.8441 | 3.3251 | 31.3521 | 244.6431 | 119.4061
100.3 | 3.3254 | 12.8456 | 3.3254 | 31.3525 | 244.6434 | 119.4161
100.31 | 3.3257 | 12.8459 | 3.3257 | 31.3528 | 244.6438 | 119.4261
100.32 | 3.3261 | 12.8452 | 3.3261 | 31.3531 | 244.6441 | 119.4361
100.33 | 3.3263 | 12.8433 | 3.3263 | 31.3534 | 244.6444 | 119.4461
100.34 | 3.3267 | 12.8429 | 3.3267 | 31.3537 | 244.6447 | 119.4561
100.35 | 3.327 | 12.8434 | 3.327 | 31.3541 | 244.6451 | 119.4661
100.36 | 3.3274 | 12.843 | 3.3274 | 31.3545 | 244.6454 | 119.4761
100.37 | 3.3277 | 12.8434 | 3.3277 | 31.3548 | 244.6457 | 119.4861
100.38 | 3.328 | 12.8431 | 3.328 | 31.3551 | 244.646 | 119.4961
100.39 | 3.3283 | 12.8431 | 3.3283 | 31.3554 | 244.6463 | 119.5061
100.4 | 3.3287 | 12.842 | 3.3287 | 31.3557 | 244.6467 | 119.5161
100.41 | 3.329 | 12.8413 | 3.329 | 31.3561 | 244.647 | 119.5261
100.42 | 3.3293 | 12.8408 | 3.3293 | 31.3564 | 244.6473 | 119.5361
100.43 | 3.3296 | 12.8416 | 3.3296 | 31.3567 | 244.6477 | 119.5461
100.44 | 3.33 | 12.8415 | 3.33 | 31.3571 | 244.648 | 119.5561
100.45 | 3.3303 | 12.8419 | 3.3303 | 31.3574 | 244.6483 | 119.5661
100.46 | 3.3306 | 12.8416 | 3.3306 | 31.3577 | 244.6486 | 119.5761
100.47 | 3.3309 | 12.8392 | 3.3309 | 31.358 | 244.6489 | 119.5861
100.48 | 3.3313 | 12.8391 | 3.3313 | 31.3583 | 244.6493 | 119.5961
100.49 | 3.3316 | 12.8404 | 3.3316 | 31.3586 | 244.6496 | 119.6061
100.5 | 3.3319 | 12.8413 | 3.3319 | 31.359 | 244.6499 | 119.6161
100.51 | 3.3322 | 12.8408 | 3.3322 | 31.3593 | 244.6502 | 119.6261
100.52 | 3.3325 | 12.8396 | 3.3325 | 31.3596 | 244.6505 | 119.6361
100.53 | 3.3329 | 12.8387 | 3.3329 | 31.3599 | 244.6509 | 119.6461
100.54 | 3.3332 | 12.8394 | 3.3332 | 31.3603 | 244.6513 | 119.6561
100.55 | 3.3336 | 12.8398 | 3.3336 | 31.3607 | 244.6516 | 119.6661
100.56 | 3.3339 | 12.8394 | 3.3339 | 31.361 | 244.652 | 119.6761
100.57 | 3.3343 | 12.8398 | 3.3343 | 31.3613 | 244.6523 | 119.6861
100.58 | 3.3346 | 12.8415 | 3.3346 | 31.3617 | 244.6526 | 119.6961
100.59 | 3.3349 | 12.8431 | 3.3349 | 31.362 | 244.653 | 119.7061
100.6 | 3.3353 | 12.8447 | 3.3353 | 31.3624 | 244.6533 | 119.7161
100.61 | 3.3357 | 12.845 | 3.3357 | 31.3627 | 244.6537 | 119.7261
100.62 | 3.336 | 12.8455 | 3.336 | 31.3631 | 244.654 | 119.7361
100.63 | 3.3363 | 12.8467 | 3.3363 | 31.3634 | 244.6544 | 119.7461
100.64 | 3.3367 | 12.8478 | 3.3367 | 31.3637 | 244.6547 | 119.7561
100.65 | 3.337 | 12.8497 | 3.337 | 31.3641 | 244.6551 | 119.7661
100.66 | 3.3374 | 12.8505 | 3.3374 | 31.3645 | 244.6554 | 119.7761
100.67 | 3.3378 | 12.8517 | 3.3378 | 31.3649 | 244.6558 | 119.7861
100.68 | 3.3381 | 12.8521 | 3.3381 | 31.3652 | 244.6562 | 119.7961
100.69 | 3.3385 | 12.8537 | 3.3385 | 31.3656 | 244.6565 | 119.8061
100.7 | 3.3389 | 12.8545 | 3.3389 | 31.3659 | 244.6569 | 119.8161
100.71 | 3.3393 | 12.8563 | 3.3393 | 31.3664 | 244.6573 | 119.8261
100.72 | 3.3397 | 12.8591 | 3.3397 | 31.3668 | 244.6577 | 119.8361
100.73 | 3.3401 | 12.861 | 3.3401 | 31.3671 | 244.6581 | 119.8461
100.74 | 3.3404 | 12.8627 | 3.3404 | 31.3675 | 244.6585 | 119.8561
100.75 | 3.3408 | 12.8629 | 3.3408 | 31.3679 | 244.6588 | 119.8661
100.76 | 3.3412 | 12.864 | 3.3412 | 31.3683 | 244.6592 | 119.8761
100.77 | 3.3416 | 12.8653 | 3.3416 | 31.3686 | 244.6596 | 119.8861
100.78 | 3.3419 | 12.8662 | 3.3419 | 31.369 | 244.6599 | 119.8961
100.79 | 3.3423 | 12.8662 | 3.3423 | 31.3694 | 244.6603 | 119.9061
100.8 | 3.3426 | 12.8659 | 3.3426 | 31.3697 | 244.6607 | 119.9161
100.81 | 3.343 | 12.8659 | 3.343 | 31.37 | 244.661 | 119.9261
100.82 | 3.3433 | 12.8648 | 3.3433 | 31.3704 | 244.6614 | 119.9361
100.83 | 3.3437 | 12.8645 | 3.3437 | 31.3708 | 244.6617 | 119.9461
100.84 | 3.3441 | 12.8647 | 3.3441 | 31.3712 | 244.6621 | 119.9561
100.85 | 3.3444 | 12.8646 | 3.3444 | 31.3715 | 244.6624 | 119.9661
100.86 | 3.3447 | 12.865 | 3.3447 | 31.3718 | 244.6627 | 119.9761
100.87 | 3.345 | 12.8665 | 3.345 | 31.3721 | 244.6631 | 119.9861
100.88 | 3.3454 | 12.8672 | 3.3454 | 31.3725 | 244.6635 | 119.9961
100.89 | 3.3458 | 12.8681 | 3.3458 | 31.3729 | 244.6638 | 120.0061
100.9 | 3.3461 | 12.8674 | 3.3461 | 31.3732 | 244.6641 | 120.0161
100.91 | 3.3464 | 12.8674 | 3.3464 | 31.3735 | 244.6645 | 120.0261
100.92 | 3.3468 | 12.8681 | 3.3468 | 31.3738 | 244.6648 | 120.0361
100.93 | 3.3471 | 12.8671 | 3.3471 | 31.3742 | 244.6651 | 120.0461
100.94 | 3.3474 | 12.8666 | 3.3474 | 31.3745 | 244.6655 | 120.0561
100.95 | 3.3477 | 12.8666 | 3.3477 | 31.3748 | 244.6658 | 120.0661
100.96 | 3.3481 | 12.8662 | 3.3481 | 31.3751 | 244.6661 | 120.0761
100.97 | 3.3484 | 12.8637 | 3.3484 | 31.3755 | 244.6664 | 120.0861
100.98 | 3.3487 | 12.8606 | 3.3487 | 31.3758 | 244.6668 | 120.0961
100.99 | 3.349 | 12.8575 | 3.349 | 31.3761 | 244.667 | 120.1061
101 | 3.3493 | 12.8568 | 3.3493 | 31.3764 | 244.6673 | 120.1161
101.01 | 3.3496 | 12.8562 | 3.3496 | 31.3767 | 244.6676 | 120.1261
101.02 | 3.3499 | 12.8556 | 3.3499 | 31.377 | 244.668 | 120.1361
101.03 | 3.3502 | 12.8557 | 3.3502 | 31.3773 | 244.6683 | 120.1461
101.04 | 3.3505 | 12.8546 | 3.3505 | 31.3776 | 244.6686 | 120.1561
101.05 | 3.3509 | 12.8529 | 3.3509 | 31.3779 | 244.6689 | 120.1661
101.06 | 3.3512 | 12.8531 | 3.3512 | 31.3783 | 244.6692 | 120.1761
101.07 | 3.3515 | 12.8531 | 3.3515 | 31.3786 | 244.6695 | 120.1861
101.08 | 3.3518 | 12.8538 | 3.3518 | 31.3789 | 244.6698 | 120.1961
101.09 | 3.3521 | 12.8529 | 3.3521 | 31.3792 | 244.6701 | 120.2061
101.1 | 3.3524 | 12.8527 | 3.3524 | 31.3795 | 244.6704 | 120.2161
101.11 | 3.3527 | 12.8528 | 3.3527 | 31.3798 | 244.6707 | 120.2261
101.12 | 3.353 | 12.853 | 3.353 | 31.3801 | 244.671 | 120.2361
101.13 | 3.3533 | 12.8519 | 3.3533 | 31.3804 | 244.6713 | 120.2461
101.14 | 3.3536 | 12.8515 | 3.3536 | 31.3807 | 244.6717 | 120.2561
101.15 | 3.354 | 12.8511 | 3.354 | 31.381 | 244.672 | 120.2661
101.16 | 3.3542 | 12.85 | 3.3542 | 31.3813 | 244.6723 | 120.2761
101.17 | 3.3546 | 12.849 | 3.3546 | 31.3817 | 244.6726 | 120.2861
101.18 | 3.3549 | 12.8494 | 3.3549 | 31.382 | 244.6729 | 120.2961
101.19 | 3.3552 | 12.8499 | 3.3552 | 31.3823 | 244.6732 | 120.3061
101.2 | 3.3555 | 12.8499 | 3.3555 | 31.3826 | 244.6735 | 120.3161
101.21 | 3.3558 | 12.8507 | 3.3558 | 31.3829 | 244.6738 | 120.3261
101.22 | 3.3562 | 12.8502 | 3.3562 | 31.3832 | 244.6742 | 120.3361
101.23 | 3.3565 | 12.8497 | 3.3565 | 31.3836 | 244.6745 | 120.3461
101.24 | 3.3568 | 12.8488 | 3.3568 | 31.3839 | 244.6748 | 120.3561
101.25 | 3.3571 | 12.8488 | 3.3571 | 31.3842 | 244.6751 | 120.3661
101.26 | 3.3574 | 12.8502 | 3.3574 | 31.3845 | 244.6754 | 120.3761
101.27 | 3.3577 | 12.8528 | 3.3577 | 31.3848 | 244.6757 | 120.3861
101.28 | 3.3581 | 12.8521 | 3.3581 | 31.3851 | 244.6761 | 120.3961
101.29 | 3.3584 | 12.8521 | 3.3584 | 31.3855 | 244.6764 | 120.4061
101.3 | 3.3587 | 12.8524 | 3.3587 | 31.3858 | 244.6767 | 120.4161
101.31 | 3.359 | 12.8523 | 3.359 | 31.3861 | 244.6771 | 120.4261
101.32 | 3.3594 | 12.8536 | 3.3594 | 31.3864 | 244.6774 | 120.4361
101.33 | 3.3597 | 12.8547 | 3.3597 | 31.3868 | 244.6777 | 120.4461
101.34 | 3.36 | 12.8562 | 3.36 | 31.3871 | 244.678 | 120.4561
101.35 | 3.3603 | 12.8581 | 3.3603 | 31.3874 | 244.6784 | 120.4661
101.36 | 3.3606 | 12.8586 | 3.3606 | 31.3877 | 244.6787 | 120.4761
101.37 | 3.361 | 12.8577 | 3.361 | 31.3881 | 244.679 | 120.4861
101.38 | 3.3614 | 12.8582 | 3.3614 | 31.3884 | 244.6794 | 120.4961
101.39 | 3.3617 | 12.8569 | 3.3617 | 31.3888 | 244.6797 | 120.5061
101.4 | 3.362 | 12.854 | 3.362 | 31.3891 | 244.68 | 120.5161
101.41 | 3.3623 | 12.8554 | 3.3623 | 31.3894 | 244.6803 | 120.5261
101.42 | 3.3626 | 12.861 | 3.3626 | 31.3897 | 244.6807 | 120.5361
101.43 | 3.363 | 12.8624 | 3.363 | 31.39 | 244.681 | 120.5461
101.44 | 3.3633 | 12.8573 | 3.3633 | 31.3903 | 244.6813 | 120.5561
101.45 | 3.3636 | 12.8531 | 3.3636 | 31.3907 | 244.6816 | 120.5661
101.46 | 3.3639 | 12.8545 | 3.3639 | 31.391 | 244.6819 | 120.5761
101.47 | 3.3642 | 12.8593 | 3.3642 | 31.3913 | 244.6822 | 120.5861
101.48 | 3.3646 | 12.8624 | 3.3646 | 31.3916 | 244.6826 | 120.5961
101.49 | 3.3649 | 12.8623 | 3.3649 | 31.392 | 244.6829 | 120.6061
101.5 | 3.3652 | 12.8616 | 3.3652 | 31.3923 | 244.6832 | 120.6161
101.51 | 3.3655 | 12.8607 | 3.3655 | 31.3926 | 244.6835 | 120.6261
101.52 | 3.3659 | 12.86 | 3.3659 | 31.3929 | 244.6839 | 120.6361
101.53 | 3.3662 | 12.8624 | 3.3662 | 31.3933 | 244.6842 | 120.6461
101.54 | 3.3665 | 12.8652 | 3.3665 | 31.3936 | 244.6845 | 120.6561
101.55 | 3.3669 | 12.8645 | 3.3669 | 31.394 | 244.6849 | 120.6661
101.56 | 3.3672 | 12.8643 | 3.3672 | 31.3943 | 244.6853 | 120.6761
101.57 | 3.3676 | 12.8667 | 3.3676 | 31.3947 | 244.6856 | 120.6861
101.58 | 3.3679 | 12.8672 | 3.3679 | 31.395 | 244.686 | 120.6961
101.59 | 3.3683 | 12.8665 | 3.3683 | 31.3953 | 244.6863 | 120.7061
101.6 | 3.3686 | 12.8694 | 3.3686 | 31.3957 | 244.6867 | 120.7161
101.61 | 3.369 | 12.8731 | 3.369 | 31.3961 | 244.687 | 120.7261
101.62 | 3.3693 | 12.8731 | 3.3693 | 31.3964 | 244.6874 | 120.7361
101.63 | 3.3697 | 12.8721 | 3.3697 | 31.3968 | 244.6877 | 120.7461
101.64 | 3.37 | 12.873 | 3.37 | 31.3971 | 244.6881 | 120.7561
101.65 | 3.3704 | 12.8768 | 3.3704 | 31.3975 | 244.6884 | 120.7661
101.66 | 3.3708 | 12.8789 | 3.3708 | 31.3978 | 244.6888 | 120.7761
101.67 | 3.3711 | 12.8773 | 3.3711 | 31.3982 | 244.6892 | 120.7861
101.68 | 3.3715 | 12.8775 | 3.3715 | 31.3986 | 244.6895 | 120.7961
101.69 | 3.3719 | 12.8807 | 3.3719 | 31.399 | 244.6899 | 120.8061
101.7 | 3.3722 | 12.8841 | 3.3722 | 31.3993 | 244.6902 | 120.8161
101.71 | 3.3726 | 12.8857 | 3.3726 | 31.3996 | 244.6906 | 120.8261
101.72 | 3.3729 | 12.8865 | 3.3729 | 31.4 | 244.691 | 120.8361
101.73 | 3.3733 | 12.8883 | 3.3733 | 31.4004 | 244.6914 | 120.8461
101.74 | 3.3738 | 12.8912 | 3.3738 | 31.4008 | 244.6918 | 120.8561
101.75 | 3.3742 | 12.8946 | 3.3742 | 31.4012 | 244.6922 | 120.8661
101.76 | 3.3745 | 12.8967 | 3.3745 | 31.4016 | 244.6926 | 120.8761
101.77 | 3.3749 | 12.8982 | 3.3749 | 31.402 | 244.6929 | 120.8861
101.78 | 3.3753 | 12.8995 | 3.3753 | 31.4024 | 244.6933 | 120.8961
101.79 | 3.3756 | 12.9021 | 3.3756 | 31.4027 | 244.6936 | 120.9061
101.8 | 3.376 | 12.904 | 3.376 | 31.403 | 244.694 | 120.9161
101.81 | 3.3763 | 12.9049 | 3.3763 | 31.4034 | 244.6943 | 120.9261
101.82 | 3.3767 | 12.9038 | 3.3767 | 31.4038 | 244.6947 | 120.9361
101.83 | 3.377 | 12.904 | 3.377 | 31.4041 | 244.6951 | 120.9461
101.84 | 3.3774 | 12.9061 | 3.3774 | 31.4045 | 244.6954 | 120.9561
101.85 | 3.3778 | 12.9084 | 3.3778 | 31.4049 | 244.6958 | 120.9661
101.86 | 3.3781 | 12.9072 | 3.3781 | 31.4052 | 244.6962 | 120.9761
101.87 | 3.3785 | 12.9054 | 3.3785 | 31.4056 | 244.6965 | 120.9861
101.88 | 3.3788 | 12.9052 | 3.3788 | 31.4059 | 244.6968 | 120.9961
101.89 | 3.3791 | 12.9074 | 3.3791 | 31.4062 | 244.6971 | 121.0061
101.9 | 3.3794 | 12.9084 | 3.3794 | 31.4065 | 244.6974 | 121.0161
101.91 | 3.3797 | 12.9087 | 3.3797 | 31.4068 | 244.6978 | 121.0261
101.92 | 3.3801 | 12.9093 | 3.3801 | 31.4072 | 244.6981 | 121.0361
101.93 | 3.3804 | 12.9094 | 3.3804 | 31.4075 | 244.6985 | 121.0461
101.94 | 3.3807 | 12.9091 | 3.3807 | 31.4078 | 244.6988 | 121.0561
101.95 | 3.3811 | 12.9097 | 3.3811 | 31.4082 | 244.6991 | 121.0661
101.96 | 3.3814 | 12.91 | 3.3814 | 31.4085 | 244.6994 | 121.0761
101.97 | 3.3817 | 12.9087 | 3.3817 | 31.4087 | 244.6997 | 121.0861
101.98 | 3.382 | 12.9081 | 3.382 | 31.4091 | 244.7 | 121.0961
101.99 | 3.3823 | 12.9076 | 3.3823 | 31.4094 | 244.7003 | 121.1061
102 | 3.3826 | 12.9081 | 3.3826 | 31.4097 | 244.7006 | 121.1161
102.01 | 3.383 | 12.9062 | 3.383 | 31.4101 | 244.701 | 121.1261
102.02 | 3.3833 | 12.9041 | 3.3833 | 31.4104 | 244.7013 | 121.1361
102.03 | 3.3836 | 12.9043 | 3.3836 | 31.4107 | 244.7016 | 121.1461
102.04 | 3.3839 | 12.9065 | 3.3839 | 31.411 | 244.7019 | 121.1561
102.05 | 3.3842 | 12.9058 | 3.3842 | 31.4113 | 244.7022 | 121.1661
102.06 | 3.3845 | 12.9035 | 3.3845 | 31.4116 | 244.7025 | 121.1761
102.07 | 3.3848 | 12.9035 | 3.3848 | 31.4119 | 244.7028 | 121.1861
102.08 | 3.3851 | 12.9039 | 3.3851 | 31.4121 | 244.7031 | 121.1961
102.09 | 3.3854 | 12.9042 | 3.3854 | 31.4125 | 244.7034 | 121.2061
102.1 | 3.3857 | 12.9027 | 3.3857 | 31.4128 | 244.7037 | 121.2161
102.11 | 3.386 | 12.9029 | 3.386 | 31.4131 | 244.704 | 121.2261
102.12 | 3.3863 | 12.9029 | 3.3863 | 31.4134 | 244.7043 | 121.2361
102.13 | 3.3866 | 12.903 | 3.3866 | 31.4137 | 244.7046 | 121.2461
102.14 | 3.3869 | 12.9032 | 3.3869 | 31.414 | 244.7049 | 121.2561
102.15 | 3.3872 | 12.9037 | 3.3872 | 31.4143 | 244.7053 | 121.2661
102.16 | 3.3876 | 12.9041 | 3.3876 | 31.4147 | 244.7056 | 121.2761
102.17 | 3.3879 | 12.904 | 3.3879 | 31.415 | 244.7059 | 121.2861
102.18 | 3.3882 | 12.9048 | 3.3882 | 31.4153 | 244.7063 | 121.2961
102.19 | 3.3885 | 12.9055 | 3.3885 | 31.4156 | 244.7066 | 121.3061
102.2 | 3.3888 | 12.9055 | 3.3888 | 31.4159 | 244.7068 | 121.3161
102.21 | 3.3891 | 12.9051 | 3.3891 | 31.4162 | 244.7071 | 121.3261
102.22 | 3.3894 | 12.9064 | 3.3894 | 31.4165 | 244.7075 | 121.3361
102.23 | 3.3898 | 12.906 | 3.3898 | 31.4169 | 244.7078 | 121.3461
102.24 | 3.3901 | 12.9049 | 3.3901 | 31.4172 | 244.7081 | 121.3561
102.25 | 3.3904 | 12.9046 | 3.3904 | 31.4175 | 244.7084 | 121.3661
102.26 | 3.3907 | 12.907 | 3.3907 | 31.4178 | 244.7087 | 121.3761
102.27 | 3.3911 | 12.9081 | 3.3911 | 31.4181 | 244.7091 | 121.3861
102.28 | 3.3914 | 12.9076 | 3.3914 | 31.4185 | 244.7094 | 121.3961
102.29 | 3.3917 | 12.9077 | 3.3917 | 31.4188 | 244.7097 | 121.4061
102.3 | 3.392 | 12.907 | 3.392 | 31.4191 | 244.71 | 121.4161
102.31 | 3.3923 | 12.9077 | 3.3923 | 31.4194 | 244.7104 | 121.4261
102.32 | 3.3927 | 12.9078 | 3.3927 | 31.4198 | 244.7107 | 121.4361
102.33 | 3.393 | 12.9095 | 3.393 | 31.4201 | 244.711 | 121.4461
102.34 | 3.3933 | 12.9097 | 3.3933 | 31.4204 | 244.7114 | 121.4561
102.35 | 3.3936 | 12.9109 | 3.3936 | 31.4207 | 244.7117 | 121.4661
102.36 | 3.394 | 12.9113 | 3.394 | 31.4211 | 244.712 | 121.4761
102.37 | 3.3943 | 12.9126 | 3.3943 | 31.4214 | 244.7124 | 121.4861
102.38 | 3.3947 | 12.9147 | 3.3947 | 31.4217 | 244.7127 | 121.4961
102.39 | 3.395 | 12.9152 | 3.395 | 31.4221 | 244.713 | 121.5061
102.4 | 3.3953 | 12.916 | 3.3953 | 31.4224 | 244.7133 | 121.5161
102.41 | 3.3956 | 12.9168 | 3.3956 | 31.4227 | 244.7137 | 121.5261
102.42 | 3.396 | 12.9169 | 3.396 | 31.4231 | 244.714 | 121.5361
102.43 | 3.3963 | 12.9169 | 3.3963 | 31.4234 | 244.7143 | 121.5461
102.44 | 3.3966 | 12.9183 | 3.3966 | 31.4237 | 244.7147 | 121.5561
102.45 | 3.397 | 12.9168 | 3.397 | 31.4241 | 244.715 | 121.5661
102.46 | 3.3973 | 12.9172 | 3.3973 | 31.4244 | 244.7153 | 121.5761
102.47 | 3.3976 | 12.9172 | 3.3976 | 31.4247 | 244.7156 | 121.5861
102.48 | 3.3979 | 12.9158 | 3.3979 | 31.425 | 244.7159 | 121.5961
102.49 | 3.3982 | 12.9157 | 3.3982 | 31.4253 | 244.7163 | 121.6061
102.5 | 3.3986 | 12.9186 | 3.3986 | 31.4256 | 244.7166 | 121.6161
102.51 | 3.3989 | 12.9196 | 3.3989 | 31.426 | 244.7169 | 121.6261
102.52 | 3.3992 | 12.9221 | 3.3992 | 31.4263 | 244.7172 | 121.6361
102.53 | 3.3996 | 12.9245 | 3.3996 | 31.4266 | 244.7176 | 121.6461
102.54 | 3.3999 | 12.9253 | 3.3999 | 31.427 | 244.7179 | 121.6561
102.55 | 3.4002 | 12.9269 | 3.4002 | 31.4273 | 244.7183 | 121.6661
102.56 | 3.4006 | 12.9266 | 3.4006 | 31.4277 | 244.7186 | 121.6761
102.57 | 3.401 | 12.9272 | 3.401 | 31.428 | 244.719 | 121.6861
102.58 | 3.4013 | 12.9291 | 3.4013 | 31.4284 | 244.7193 | 121.6961
102.59 | 3.4017 | 12.9315 | 3.4017 | 31.4288 | 244.7197 | 121.7061
102.6 | 3.402 | 12.9338 | 3.402 | 31.4291 | 244.7201 | 121.7161
102.61 | 3.4024 | 12.9342 | 3.4024 | 31.4295 | 244.7204 | 121.7261
102.62 | 3.4027 | 12.9329 | 3.4027 | 31.4298 | 244.7207 | 121.7361
102.63 | 3.403 | 12.9322 | 3.403 | 31.4301 | 244.7211 | 121.7461
102.64 | 3.4034 | 12.9348 | 3.4034 | 31.4305 | 244.7214 | 121.7561
102.65 | 3.4037 | 12.9375 | 3.4037 | 31.4308 | 244.7218 | 121.7661
102.66 | 3.4041 | 12.9403 | 3.4041 | 31.4312 | 244.7221 | 121.7761
102.67 | 3.4045 | 12.9409 | 3.4045 | 31.4316 | 244.7225 | 121.7861
102.68 | 3.4049 | 12.9408 | 3.4049 | 31.4319 | 244.7229 | 121.7961
102.69 | 3.4053 | 12.9419 | 3.4053 | 31.4324 | 244.7233 | 121.8061
102.7 | 3.4057 | 12.9434 | 3.4057 | 31.4328 | 244.7237 | 121.8161
102.71 | 3.4061 | 12.9467 | 3.4061 | 31.4331 | 244.7241 | 121.8261
102.72 | 3.4064 | 12.948 | 3.4064 | 31.4335 | 244.7245 | 121.8361
102.73 | 3.4068 | 12.9478 | 3.4068 | 31.4339 | 244.7248 | 121.8461
102.74 | 3.4072 | 12.9494 | 3.4072 | 31.4343 | 244.7252 | 121.8561
102.75 | 3.4076 | 12.952 | 3.4076 | 31.4346 | 244.7256 | 121.8661
102.76 | 3.4079 | 12.9527 | 3.4079 | 31.435 | 244.7259 | 121.8761
102.77 | 3.4083 | 12.9532 | 3.4083 | 31.4354 | 244.7263 | 121.8861
102.78 | 3.4086 | 12.9546 | 3.4086 | 31.4357 | 244.7267 | 121.8961
102.79 | 3.409 | 12.9556 | 3.409 | 31.4361 | 244.727 | 121.9061
102.8 | 3.4094 | 12.955 | 3.4094 | 31.4364 | 244.7274 | 121.9161
102.81 | 3.4097 | 12.9539 | 3.4097 | 31.4368 | 244.7277 | 121.9261
102.82 | 3.41 | 12.9552 | 3.41 | 31.4371 | 244.728 | 121.9361
102.83 | 3.4104 | 12.9568 | 3.4104 | 31.4375 | 244.7284 | 121.9461
102.84 | 3.4107 | 12.9566 | 3.4107 | 31.4378 | 244.7288 | 121.9561
102.85 | 3.4111 | 12.9563 | 3.4111 | 31.4382 | 244.7291 | 121.9661
102.86 | 3.4115 | 12.9564 | 3.4115 | 31.4385 | 244.7295 | 121.9761
102.87 | 3.4118 | 12.9572 | 3.4118 | 31.4389 | 244.7298 | 121.9861
102.88 | 3.4122 | 12.9572 | 3.4122 | 31.4393 | 244.7302 | 121.9961
102.89 | 3.4125 | 12.9573 | 3.4125 | 31.4396 | 244.7305 | 122.0061
102.9 | 3.4128 | 12.9575 | 3.4128 | 31.4399 | 244.7308 | 122.0161
102.91 | 3.4131 | 12.957 | 3.4131 | 31.4402 | 244.7311 | 122.0261
102.92 | 3.4134 | 12.956 | 3.4134 | 31.4405 | 244.7314 | 122.0361
102.93 | 3.4137 | 12.9561 | 3.4137 | 31.4408 | 244.7317 | 122.0461
102.94 | 3.414 | 12.9556 | 3.414 | 31.4411 | 244.732 | 122.0561
102.95 | 3.4144 | 12.9533 | 3.4144 | 31.4415 | 244.7324 | 122.0661
102.96 | 3.4147 | 12.9518 | 3.4147 | 31.4418 | 244.7328 | 122.0761
102.97 | 3.4151 | 12.9514 | 3.4151 | 31.4421 | 244.7331 | 122.0861
102.98 | 3.4154 | 12.9518 | 3.4154 | 31.4424 | 244.7334 | 122.0961
102.99 | 3.4157 | 12.9514 | 3.4157 | 31.4428 | 244.7337 | 122.1061
103 | 3.416 | 12.9492 | 3.416 | 31.4431 | 244.734 | 122.1161
103.01 | 3.4163 | 12.948 | 3.4163 | 31.4434 | 244.7343 | 122.1261
103.02 | 3.4166 | 12.9485 | 3.4166 | 31.4436 | 244.7346 | 122.1361
103.03 | 3.4169 | 12.9476 | 3.4169 | 31.444 | 244.7349 | 122.1461
103.04 | 3.4172 | 12.9461 | 3.4172 | 31.4443 | 244.7352 | 122.1561
103.05 | 3.4175 | 12.946 | 3.4175 | 31.4445 | 244.7355 | 122.1661
103.06 | 3.4178 | 12.9461 | 3.4178 | 31.4449 | 244.7358 | 122.1761
103.07 | 3.4181 | 12.9455 | 3.4181 | 31.4452 | 244.7361 | 122.1861
103.08 | 3.4184 | 12.9446 | 3.4184 | 31.4455 | 244.7364 | 122.1961
103.09 | 3.4187 | 12.9439 | 3.4187 | 31.4458 | 244.7367 | 122.2061
103.1 | 3.419 | 12.9441 | 3.419 | 31.4461 | 244.7371 | 122.2161
103.11 | 3.4193 | 12.9435 | 3.4193 | 31.4464 | 244.7374 | 122.2261
103.12 | 3.4196 | 12.944 | 3.4196 | 31.4467 | 244.7377 | 122.2361
103.13 | 3.4199 | 12.9438 | 3.4199 | 31.447 | 244.738 | 122.2461
103.14 | 3.4202 | 12.943 | 3.4202 | 31.4473 | 244.7382 | 122.2561
103.15 | 3.4205 | 12.9414 | 3.4205 | 31.4476 | 244.7386 | 122.2661
103.16 | 3.4209 | 12.941 | 3.4209 | 31.448 | 244.7389 | 122.2761
103.17 | 3.4212 | 12.9422 | 3.4212 | 31.4483 | 244.7393 | 122.2861
103.18 | 3.4216 | 12.9425 | 3.4216 | 31.4486 | 244.7396 | 122.2961
103.19 | 3.4219 | 12.9403 | 3.4219 | 31.4489 | 244.7399 | 122.3061
103.2 | 3.4222 | 12.9383 | 3.4222 | 31.4492 | 244.7402 | 122.3161
103.21 | 3.4225 | 12.9378 | 3.4225 | 31.4495 | 244.7405 | 122.3261
103.22 | 3.4228 | 12.9364 | 3.4228 | 31.4499 | 244.7408 | 122.3361
103.23 | 3.4231 | 12.9374 | 3.4231 | 31.4502 | 244.7411 | 122.3461
103.24 | 3.4234 | 12.9379 | 3.4234 | 31.4505 | 244.7415 | 122.3561
103.25 | 3.4238 | 12.9372 | 3.4238 | 31.4509 | 244.7418 | 122.3661
103.26 | 3.4241 | 12.9363 | 3.4241 | 31.4512 | 244.7421 | 122.3761
103.27 | 3.4244 | 12.9333 | 3.4244 | 31.4515 | 244.7424 | 122.3861
103.28 | 3.4247 | 12.9317 | 3.4247 | 31.4518 | 244.7427 | 122.3961
103.29 | 3.4251 | 12.9316 | 3.4251 | 31.4521 | 244.7431 | 122.4061
103.3 | 3.4254 | 12.9323 | 3.4254 | 31.4525 | 244.7434 | 122.4161
103.31 | 3.4257 | 12.9334 | 3.4257 | 31.4528 | 244.7437 | 122.4261
103.32 | 3.426 | 12.9328 | 3.426 | 31.4531 | 244.744 | 122.4361
103.33 | 3.4263 | 12.9299 | 3.4263 | 31.4534 | 244.7444 | 122.4461
103.34 | 3.4267 | 12.9276 | 3.4267 | 31.4538 | 244.7447 | 122.4561
103.35 | 3.427 | 12.9299 | 3.427 | 31.4541 | 244.745 | 122.4661
103.36 | 3.4273 | 12.9317 | 3.4273 | 31.4544 | 244.7453 | 122.4761
103.37 | 3.4277 | 12.9328 | 3.4277 | 31.4547 | 244.7457 | 122.4861
103.38 | 3.428 | 12.934 | 3.428 | 31.4551 | 244.746 | 122.4961
103.39 | 3.4283 | 12.9356 | 3.4283 | 31.4554 | 244.7464 | 122.5061
103.4 | 3.4286 | 12.9362 | 3.4286 | 31.4557 | 244.7467 | 122.5161
103.41 | 3.4289 | 12.9363 | 3.4289 | 31.456 | 244.747 | 122.5261
103.42 | 3.4293 | 12.9368 | 3.4293 | 31.4564 | 244.7473 | 122.5361
103.43 | 3.4296 | 12.9384 | 3.4296 | 31.4567 | 244.7476 | 122.5461
103.44 | 3.4299 | 12.9394 | 3.4299 | 31.457 | 244.748 | 122.5561
103.45 | 3.4303 | 12.9383 | 3.4303 | 31.4574 | 244.7483 | 122.5661
103.46 | 3.4306 | 12.9382 | 3.4306 | 31.4577 | 244.7486 | 122.5761
103.47 | 3.431 | 12.9377 | 3.431 | 31.458 | 244.749 | 122.5861
103.48 | 3.4312 | 12.937 | 3.4312 | 31.4583 | 244.7493 | 122.5961
103.49 | 3.4315 | 12.9368 | 3.4315 | 31.4586 | 244.7496 | 122.6061
103.5 | 3.4319 | 12.9368 | 3.4319 | 31.4589 | 244.7499 | 122.6161
103.51 | 3.4322 | 12.9348 | 3.4322 | 31.4593 | 244.7502 | 122.6261
103.52 | 3.4326 | 12.9343 | 3.4326 | 31.4596 | 244.7506 | 122.6361
103.53 | 3.4329 | 12.9345 | 3.4329 | 31.46 | 244.7509 | 122.6461
103.54 | 3.4332 | 12.9361 | 3.4332 | 31.4603 | 244.7513 | 122.6561
103.55 | 3.4336 | 12.9365 | 3.4336 | 31.4607 | 244.7516 | 122.6661
103.56 | 3.4339 | 12.9352 | 3.4339 | 31.461 | 244.7519 | 122.6761
103.57 | 3.4343 | 12.9352 | 3.4343 | 31.4614 | 244.7523 | 122.6861
103.58 | 3.4346 | 12.9367 | 3.4346 | 31.4617 | 244.7527 | 122.6961
103.59 | 3.435 | 12.9375 | 3.435 | 31.4621 | 244.753 | 122.7061
103.6 | 3.4354 | 12.9393 | 3.4354 | 31.4624 | 244.7534 | 122.7161
103.61 | 3.4357 | 12.9406 | 3.4357 | 31.4628 | 244.7537 | 122.7261
103.62 | 3.4361 | 12.9404 | 3.4361 | 31.4631 | 244.7541 | 122.7361
103.63 | 3.4364 | 12.941 | 3.4364 | 31.4635 | 244.7544 | 122.7461
103.64 | 3.4367 | 12.941 | 3.4367 | 31.4638 | 244.7548 | 122.7561
103.65 | 3.4371 | 12.9409 | 3.4371 | 31.4642 | 244.7551 | 122.7661
103.66 | 3.4375 | 12.942 | 3.4375 | 31.4645 | 244.7555 | 122.7761
103.67 | 3.4379 | 12.9429 | 3.4379 | 31.4649 | 244.7559 | 122.7861
103.68 | 3.4382 | 12.9415 | 3.4382 | 31.4653 | 244.7563 | 122.7961
103.69 | 3.4386 | 12.9425 | 3.4386 | 31.4657 | 244.7566 | 122.8061
103.7 | 3.439 | 12.9421 | 3.439 | 31.4661 | 244.757 | 122.8161
103.71 | 3.4394 | 12.9426 | 3.4394 | 31.4664 | 244.7574 | 122.8261
103.72 | 3.4397 | 12.9447 | 3.4397 | 31.4668 | 244.7578 | 122.8361
103.73 | 3.4401 | 12.9468 | 3.4401 | 31.4672 | 244.7581 | 122.8461
103.74 | 3.4405 | 12.9483 | 3.4405 | 31.4676 | 244.7585 | 122.8561
103.75 | 3.4409 | 12.9496 | 3.4409 | 31.468 | 244.7589 | 122.8661
103.76 | 3.4412 | 12.951 | 3.4412 | 31.4683 | 244.7593 | 122.8761
103.77 | 3.4416 | 12.953 | 3.4416 | 31.4687 | 244.7596 | 122.8861
103.78 | 3.442 | 12.9555 | 3.442 | 31.469 | 244.76 | 122.8961
103.79 | 3.4423 | 12.9552 | 3.4423 | 31.4694 | 244.7603 | 122.9061
103.8 | 3.4427 | 12.9553 | 3.4427 | 31.4698 | 244.7607 | 122.9161
103.81 | 3.4431 | 12.9555 | 3.4431 | 31.4701 | 244.7611 | 122.9261
103.82 | 3.4434 | 12.9564 | 3.4434 | 31.4705 | 244.7614 | 122.9361
103.83 | 3.4438 | 12.9561 | 3.4438 | 31.4709 | 244.7618 | 122.9461
103.84 | 3.4441 | 12.9565 | 3.4441 | 31.4712 | 244.7622 | 122.9561
103.85 | 3.4445 | 12.9553 | 3.4445 | 31.4716 | 244.7625 | 122.9661
103.86 | 3.4448 | 12.9531 | 3.4448 | 31.4719 | 244.7628 | 122.9761
103.87 | 3.4452 | 12.9527 | 3.4452 | 31.4722 | 244.7632 | 122.9861
103.88 | 3.4455 | 12.9524 | 3.4455 | 31.4726 | 244.7635 | 122.9961
103.89 | 3.4458 | 12.9517 | 3.4458 | 31.4729 | 244.7638 | 123.0061
103.9 | 3.4462 | 12.952 | 3.4462 | 31.4732 | 244.7642 | 123.0161
103.91 | 3.4465 | 12.9529 | 3.4465 | 31.4736 | 244.7645 | 123.0261
103.92 | 3.4468 | 12.9514 | 3.4468 | 31.4739 | 244.7649 | 123.0361
103.93 | 3.4472 | 12.9489 | 3.4472 | 31.4742 | 244.7652 | 123.0461
103.94 | 3.4475 | 12.9458 | 3.4475 | 31.4745 | 244.7655 | 123.0561
103.95 | 3.4478 | 12.9442 | 3.4478 | 31.4749 | 244.7658 | 123.0661
103.96 | 3.4481 | 12.944 | 3.4481 | 31.4752 | 244.7661 | 123.0761
103.97 | 3.4484 | 12.943 | 3.4484 | 31.4754 | 244.7664 | 123.0861
103.98 | 3.4487 | 12.9398 | 3.4487 | 31.4758 | 244.7667 | 123.0961
103.99 | 3.449 | 12.9364 | 3.449 | 31.476 | 244.767 | 123.1061
104 | 3.4493 | 12.9335 | 3.4493 | 31.4763 | 244.7673 | 123.1161
104.01 | 3.4496 | 12.9313 | 3.4496 | 31.4767 | 244.7676 | 123.1261
104.02 | 3.4499 | 12.9296 | 3.4499 | 31.477 | 244.7679 | 123.1361
104.03 | 3.4502 | 12.9272 | 3.4502 | 31.4773 | 244.7683 | 123.1461
104.04 | 3.4506 | 12.9244 | 3.4506 | 31.4777 | 244.7686 | 123.1561
104.05 | 3.4509 | 12.923 | 3.4509 | 31.478 | 244.7689 | 123.1661
104.06 | 3.4512 | 12.9218 | 3.4512 | 31.4783 | 244.7692 | 123.1761
104.07 | 3.4515 | 12.9199 | 3.4515 | 31.4786 | 244.7695 | 123.1861
104.08 | 3.4518 | 12.9171 | 3.4518 | 31.4789 | 244.7698 | 123.1961
104.09 | 3.4521 | 12.9149 | 3.4521 | 31.4792 | 244.7701 | 123.2061
104.1 | 3.4524 | 12.9142 | 3.4524 | 31.4795 | 244.7704 | 123.2161
104.11 | 3.4527 | 12.9135 | 3.4527 | 31.4798 | 244.7707 | 123.2261
104.12 | 3.453 | 12.9127 | 3.453 | 31.4801 | 244.771 | 123.2361
104.13 | 3.4533 | 12.9104 | 3.4533 | 31.4803 | 244.7713 | 123.2461
104.14 | 3.4536 | 12.9087 | 3.4536 | 31.4807 | 244.7716 | 123.2561
104.15 | 3.4539 | 12.9072 | 3.4539 | 31.481 | 244.7719 | 123.2661
104.16 | 3.4542 | 12.9051 | 3.4542 | 31.4813 | 244.7723 | 123.2761
104.17 | 3.4545 | 12.9025 | 3.4545 | 31.4816 | 244.7726 | 123.2861
104.18 | 3.4549 | 12.9034 | 3.4549 | 31.4819 | 244.7729 | 123.2961
104.19 | 3.4552 | 12.9047 | 3.4552 | 31.4822 | 244.7732 | 123.3061
104.2 | 3.4555 | 12.9041 | 3.4555 | 31.4826 | 244.7735 | 123.3161
104.21 | 3.4558 | 12.9022 | 3.4558 | 31.4829 | 244.7738 | 123.3261
104.22 | 3.4561 | 12.9004 | 3.4561 | 31.4832 | 244.7742 | 123.3361
104.23 | 3.4565 | 12.9 | 3.4565 | 31.4835 | 244.7745 | 123.3461
104.24 | 3.4567 | 12.8983 | 3.4567 | 31.4838 | 244.7748 | 123.3561
104.25 | 3.457 | 12.8983 | 3.457 | 31.4841 | 244.7751 | 123.3661
104.26 | 3.4574 | 12.8982 | 3.4574 | 31.4845 | 244.7754 | 123.3761
104.27 | 3.4577 | 12.8976 | 3.4577 | 31.4848 | 244.7757 | 123.3861
104.28 | 3.458 | 12.8954 | 3.458 | 31.4851 | 244.7761 | 123.3961
104.29 | 3.4583 | 12.8944 | 3.4583 | 31.4854 | 244.7764 | 123.4061
104.3 | 3.4587 | 12.8928 | 3.4587 | 31.4858 | 244.7767 | 123.4161
104.31 | 3.459 | 12.8906 | 3.459 | 31.4861 | 244.777 | 123.4261
104.32 | 3.4594 | 12.8885 | 3.4594 | 31.4864 | 244.7774 | 123.4361
104.33 | 3.4597 | 12.8878 | 3.4597 | 31.4867 | 244.7777 | 123.4461
104.34 | 3.46 | 12.8886 | 3.46 | 31.4871 | 244.778 | 123.4561
104.35 | 3.4603 | 12.8887 | 3.4603 | 31.4874 | 244.7783 | 123.4661
104.36 | 3.4607 | 12.8866 | 3.4607 | 31.4877 | 244.7787 | 123.4761
104.37 | 3.461 | 12.8851 | 3.461 | 31.4881 | 244.779 | 123.4861
104.38 | 3.4613 | 12.8849 | 3.4613 | 31.4884 | 244.7793 | 123.4961
104.39 | 3.4616 | 12.8838 | 3.4616 | 31.4887 | 244.7796 | 123.5061
104.4 | 3.462 | 12.8829 | 3.462 | 31.489 | 244.78 | 123.5161
104.41 | 3.4623 | 12.8825 | 3.4623 | 31.4894 | 244.7803 | 123.5261
104.42 | 3.4626 | 12.8819 | 3.4626 | 31.4897 | 244.7806 | 123.5361
104.43 | 3.4629 | 12.8814 | 3.4629 | 31.49 | 244.781 | 123.5461
104.44 | 3.4633 | 12.8801 | 3.4633 | 31.4904 | 244.7813 | 123.5561
104.45 | 3.4636 | 12.8768 | 3.4636 | 31.4907 | 244.7816 | 123.5661
104.46 | 3.4639 | 12.8752 | 3.4639 | 31.491 | 244.7819 | 123.5761
104.47 | 3.4642 | 12.8741 | 3.4642 | 31.4913 | 244.7823 | 123.5861
104.48 | 3.4646 | 12.8729 | 3.4646 | 31.4917 | 244.7826 | 123.5961
104.49 | 3.4649 | 12.8708 | 3.4649 | 31.492 | 244.7829 | 123.6061
104.5 | 3.4652 | 12.8705 | 3.4652 | 31.4923 | 244.7832 | 123.6161
104.51 | 3.4655 | 12.8698 | 3.4655 | 31.4926 | 244.7836 | 123.6261
104.52 | 3.4659 | 12.8692 | 3.4659 | 31.493 | 244.7839 | 123.6361
104.53 | 3.4662 | 12.8675 | 3.4662 | 31.4933 | 244.7842 | 123.6461
104.54 | 3.4666 | 12.8682 | 3.4666 | 31.4936 | 244.7846 | 123.6561
104.55 | 3.4669 | 12.8673 | 3.4669 | 31.494 | 244.7849 | 123.6661
104.56 | 3.4673 | 12.8671 | 3.4673 | 31.4943 | 244.7853 | 123.6761
104.57 | 3.4676 | 12.8682 | 3.4676 | 31.4947 | 244.7856 | 123.6861
104.58 | 3.4679 | 12.8671 | 3.4679 | 31.495 | 244.786 | 123.6961
104.59 | 3.4683 | 12.8671 | 3.4683 | 31.4954 | 244.7863 | 123.7061
104.6 | 3.4687 | 12.8639 | 3.4687 | 31.4957 | 244.7867 | 123.7161
104.61 | 3.469 | 12.8626 | 3.469 | 31.4961 | 244.787 | 123.7261
104.62 | 3.4694 | 12.8627 | 3.4694 | 31.4965 | 244.7874 | 123.7361
104.63 | 3.4697 | 12.8628 | 3.4697 | 31.4968 | 244.7877 | 123.7461
104.64 | 3.4701 | 12.8622 | 3.4701 | 31.4972 | 244.7881 | 123.7561
104.65 | 3.4705 | 12.8629 | 3.4705 | 31.4975 | 244.7885 | 123.7661
104.66 | 3.4708 | 12.8626 | 3.4708 | 31.4979 | 244.7889 | 123.7761
104.67 | 3.4712 | 12.8621 | 3.4712 | 31.4983 | 244.7892 | 123.7861
104.68 | 3.4715 | 12.8627 | 3.4715 | 31.4986 | 244.7896 | 123.7961
104.69 | 3.4719 | 12.8618 | 3.4719 | 31.499 | 244.7899 | 123.8061
104.7 | 3.4723 | 12.863 | 3.4723 | 31.4994 | 244.7903 | 123.8161
104.71 | 3.4727 | 12.8636 | 3.4727 | 31.4998 | 244.7907 | 123.8261
104.72 | 3.4731 | 12.8638 | 3.4731 | 31.5002 | 244.7911 | 123.8361
104.73 | 3.4735 | 12.8643 | 3.4735 | 31.5006 | 244.7915 | 123.8461
104.74 | 3.4739 | 12.8633 | 3.4739 | 31.5009 | 244.7919 | 123.8561
104.75 | 3.4742 | 12.8627 | 3.4742 | 31.5013 | 244.7923 | 123.8661
104.76 | 3.4746 | 12.8617 | 3.4746 | 31.5017 | 244.7926 | 123.8761
104.77 | 3.4749 | 12.8599 | 3.4749 | 31.502 | 244.793 | 123.8861
104.78 | 3.4753 | 12.8585 | 3.4753 | 31.5024 | 244.7933 | 123.8961
104.79 | 3.4757 | 12.8579 | 3.4757 | 31.5028 | 244.7937 | 123.9061
104.8 | 3.476 | 12.8568 | 3.476 | 31.5031 | 244.7941 | 123.9161
104.81 | 3.4764 | 12.8562 | 3.4764 | 31.5035 | 244.7944 | 123.9261
104.82 | 3.4768 | 12.8543 | 3.4768 | 31.5038 | 244.7948 | 123.9361
104.83 | 3.4771 | 12.8524 | 3.4771 | 31.5042 | 244.7951 | 123.9461
104.84 | 3.4774 | 12.8505 | 3.4774 | 31.5045 | 244.7955 | 123.9561
104.85 | 3.4778 | 12.85 | 3.4778 | 31.5049 | 244.7958 | 123.9661
104.86 | 3.4781 | 12.8492 | 3.4781 | 31.5052 | 244.7962 | 123.9761
104.87 | 3.4785 | 12.8478 | 3.4785 | 31.5056 | 244.7965 | 123.9861
104.88 | 3.4788 | 12.8469 | 3.4788 | 31.5059 | 244.7969 | 123.9961
104.89 | 3.4791 | 12.8455 | 3.4791 | 31.5062 | 244.7972 | 124.0061
104.9 | 3.4795 | 12.8438 | 3.4795 | 31.5065 | 244.7975 | 124.0161
104.91 | 3.4798 | 12.842 | 3.4798 | 31.5069 | 244.7978 | 124.0261
104.92 | 3.4801 | 12.8399 | 3.4801 | 31.5072 | 244.7981 | 124.0361
104.93 | 3.4804 | 12.838 | 3.4804 | 31.5075 | 244.7984 | 124.0461
104.94 | 3.4807 | 12.8358 | 3.4807 | 31.5078 | 244.7988 | 124.0561
104.95 | 3.4811 | 12.8342 | 3.4811 | 31.5082 | 244.7991 | 124.0661
104.96 | 3.4814 | 12.8333 | 3.4814 | 31.5085 | 244.7994 | 124.0761
104.97 | 3.4817 | 12.8322 | 3.4817 | 31.5088 | 244.7998 | 124.0861
104.98 | 3.482 | 12.8309 | 3.482 | 31.5091 | 244.8001 | 124.0961
104.99 | 3.4824 | 12.8288 | 3.4824 | 31.5095 | 244.8004 | 124.1061
105 | 3.4827 | 12.8276 | 3.4827 | 31.5098 | 244.8007 | 124.1161
105.01 | 3.483 | 12.8249 | 3.483 | 31.5101 | 244.801 | 124.1261
105.02 | 3.4832 | 12.8237 | 3.4832 | 31.5103 | 244.8013 | 124.1361
105.03 | 3.4836 | 12.8219 | 3.4836 | 31.5107 | 244.8016 | 124.1461
105.04 | 3.4839 | 12.821 | 3.4839 | 31.511 | 244.8019 | 124.1561
105.05 | 3.4842 | 12.8186 | 3.4842 | 31.5113 | 244.8022 | 124.1661
105.06 | 3.4845 | 12.8163 | 3.4845 | 31.5116 | 244.8025 | 124.1761
105.07 | 3.4848 | 12.8152 | 3.4848 | 31.5119 | 244.8028 | 124.1861
105.08 | 3.4851 | 12.8136 | 3.4851 | 31.5122 | 244.8031 | 124.1961
105.09 | 3.4854 | 12.8139 | 3.4854 | 31.5125 | 244.8034 | 124.2061
105.1 | 3.4857 | 12.8137 | 3.4857 | 31.5128 | 244.8037 | 124.2161
105.11 | 3.486 | 12.8146 | 3.486 | 31.5131 | 244.8041 | 124.2261
105.12 | 3.4864 | 12.8145 | 3.4864 | 31.5134 | 244.8044 | 124.2361
105.13 | 3.4867 | 12.8147 | 3.4867 | 31.5138 | 244.8047 | 124.2461
105.14 | 3.487 | 12.8143 | 3.487 | 31.5141 | 244.805 | 124.2561
105.15 | 3.4873 | 12.8145 | 3.4873 | 31.5144 | 244.8053 | 124.2661
105.16 | 3.4876 | 12.8151 | 3.4876 | 31.5147 | 244.8056 | 124.2761
105.17 | 3.4879 | 12.8138 | 3.4879 | 31.5149 | 244.8059 | 124.2861
105.18 | 3.4882 | 12.8124 | 3.4882 | 31.5152 | 244.8062 | 124.2961
105.19 | 3.4885 | 12.8116 | 3.4885 | 31.5156 | 244.8065 | 124.3061
105.2 | 3.4888 | 12.8113 | 3.4888 | 31.5159 | 244.8069 | 124.3161
105.21 | 3.4892 | 12.8097 | 3.4892 | 31.5162 | 244.8072 | 124.3261
105.22 | 3.4895 | 12.8083 | 3.4895 | 31.5165 | 244.8075 | 124.3361
105.23 | 3.4897 | 12.8083 | 3.4897 | 31.5168 | 244.8078 | 124.3461
105.24 | 3.4901 | 12.8091 | 3.4901 | 31.5172 | 244.8081 | 124.3561
105.25 | 3.4904 | 12.8085 | 3.4904 | 31.5175 | 244.8085 | 124.3661
105.26 | 3.4907 | 12.8068 | 3.4907 | 31.5178 | 244.8088 | 124.3761
105.27 | 3.491 | 12.8064 | 3.491 | 31.5181 | 244.8091 | 124.3861
105.28 | 3.4914 | 12.8069 | 3.4914 | 31.5184 | 244.8094 | 124.3961
105.29 | 3.4917 | 12.8083 | 3.4917 | 31.5188 | 244.8097 | 124.4061
105.3 | 3.492 | 12.8075 | 3.492 | 31.5191 | 244.81 | 124.4161
105.31 | 3.4923 | 12.8064 | 3.4923 | 31.5194 | 244.8104 | 124.4261
105.32 | 3.4926 | 12.8065 | 3.4926 | 31.5197 | 244.8107 | 124.4361
105.33 | 3.493 | 12.806 | 3.493 | 31.5201 | 244.811 | 124.4461
105.34 | 3.4933 | 12.8057 | 3.4933 | 31.5204 | 244.8114 | 124.4561
105.35 | 3.4937 | 12.8048 | 3.4937 | 31.5208 | 244.8117 | 124.4661
105.36 | 3.494 | 12.8052 | 3.494 | 31.5211 | 244.812 | 124.4761
105.37 | 3.4943 | 12.8062 | 3.4943 | 31.5214 | 244.8123 | 124.4861
105.38 | 3.4946 | 12.806 | 3.4946 | 31.5217 | 244.8127 | 124.4961
105.39 | 3.495 | 12.8048 | 3.495 | 31.5221 | 244.813 | 124.5061
105.4 | 3.4953 | 12.8052 | 3.4953 | 31.5224 | 244.8133 | 124.5161
105.41 | 3.4956 | 12.8059 | 3.4956 | 31.5227 | 244.8137 | 124.5261
105.42 | 3.496 | 12.8061 | 3.496 | 31.523 | 244.814 | 124.5361
105.43 | 3.4963 | 12.8054 | 3.4963 | 31.5234 | 244.8143 | 124.5461
105.44 | 3.4966 | 12.8048 | 3.4966 | 31.5237 | 244.8146 | 124.5561
105.45 | 3.4969 | 12.8045 | 3.4969 | 31.524 | 244.815 | 124.5661
105.46 | 3.4973 | 12.8048 | 3.4973 | 31.5244 | 244.8153 | 124.5761
105.47 | 3.4976 | 12.8048 | 3.4976 | 31.5247 | 244.8156 | 124.5861
105.48 | 3.4979 | 12.8055 | 3.4979 | 31.525 | 244.8159 | 124.5961
105.49 | 3.4982 | 12.8053 | 3.4982 | 31.5253 | 244.8163 | 124.6061
105.5 | 3.4986 | 12.8038 | 3.4986 | 31.5257 | 244.8166 | 124.6161
105.51 | 3.4989 | 12.8046 | 3.4989 | 31.526 | 244.8169 | 124.6261
105.52 | 3.4992 | 12.8053 | 3.4992 | 31.5263 | 244.8172 | 124.6361
105.53 | 3.4996 | 12.8063 | 3.4996 | 31.5267 | 244.8176 | 124.6461
105.54 | 3.4999 | 12.8066 | 3.4999 | 31.527 | 244.818 | 124.6561
105.55 | 3.5003 | 12.8085 | 3.5003 | 31.5273 | 244.8183 | 124.6661
105.56 | 3.5006 | 12.8096 | 3.5006 | 31.5277 | 244.8186 | 124.6761
105.57 | 3.5009 | 12.8104 | 3.5009 | 31.528 | 244.8189 | 124.6861
105.58 | 3.5013 | 12.8112 | 3.5013 | 31.5284 | 244.8193 | 124.6961
105.59 | 3.5016 | 12.8125 | 3.5016 | 31.5287 | 244.8197 | 124.7061
105.6 | 3.502 | 12.8148 | 3.502 | 31.5291 | 244.82 | 124.7161
105.61 | 3.5023 | 12.8148 | 3.5023 | 31.5294 | 244.8203 | 124.7261
105.62 | 3.5027 | 12.8156 | 3.5027 | 31.5297 | 244.8207 | 124.7361
105.63 | 3.503 | 12.8166 | 3.503 | 31.5301 | 244.821 | 124.7461
105.64 | 3.5033 | 12.8167 | 3.5033 | 31.5304 | 244.8214 | 124.7561
105.65 | 3.5037 | 12.8174 | 3.5037 | 31.5308 | 244.8218 | 124.7661
105.66 | 3.5041 | 12.8187 | 3.5041 | 31.5312 | 244.8221 | 124.7761
105.67 | 3.5045 | 12.8195 | 3.5045 | 31.5315 | 244.8225 | 124.7861
105.68 | 3.5049 | 12.8199 | 3.5049 | 31.5319 | 244.8229 | 124.7961
105.69 | 3.5053 | 12.8208 | 3.5053 | 31.5323 | 244.8233 | 124.8061
105.7 | 3.5056 | 12.8219 | 3.5056 | 31.5327 | 244.8237 | 124.8161
105.71 | 3.506 | 12.8239 | 3.506 | 31.5331 | 244.824 | 124.8261
105.72 | 3.5064 | 12.8248 | 3.5064 | 31.5335 | 244.8244 | 124.8361
105.73 | 3.5068 | 12.8267 | 3.5068 | 31.5339 | 244.8248 | 124.8461
105.74 | 3.5071 | 12.8291 | 3.5071 | 31.5342 | 244.8252 | 124.8561
105.75 | 3.5075 | 12.8302 | 3.5075 | 31.5346 | 244.8255 | 124.8661
105.76 | 3.5079 | 12.8306 | 3.5079 | 31.535 | 244.8259 | 124.8761
105.77 | 3.5082 | 12.8318 | 3.5082 | 31.5353 | 244.8263 | 124.8861
105.78 | 3.5086 | 12.8327 | 3.5086 | 31.5357 | 244.8266 | 124.8961
105.79 | 3.509 | 12.8324 | 3.509 | 31.536 | 244.827 | 124.9061
105.8 | 3.5093 | 12.8323 | 3.5093 | 31.5364 | 244.8273 | 124.9161
105.81 | 3.5097 | 12.8333 | 3.5097 | 31.5368 | 244.8277 | 124.9261
105.82 | 3.5101 | 12.8328 | 3.5101 | 31.5371 | 244.8281 | 124.9361
105.83 | 3.5104 | 12.8329 | 3.5104 | 31.5375 | 244.8285 | 124.9461
105.84 | 3.5108 | 12.8333 | 3.5108 | 31.5378 | 244.8288 | 124.9561
105.85 | 3.5111 | 12.8337 | 3.5111 | 31.5382 | 244.8291 | 124.9661
105.86 | 3.5115 | 12.8338 | 3.5115 | 31.5385 | 244.8295 | 124.9761
105.87 | 3.5118 | 12.8328 | 3.5118 | 31.5389 | 244.8298 | 124.9861
105.88 | 3.5121 | 12.8325 | 3.5121 | 31.5392 | 244.8302 | 124.9961
105.89 | 3.5125 | 12.8327 | 3.5125 | 31.5395 | 244.8305 | 125.0061
105.9 | 3.5128 | 12.8324 | 3.5128 | 31.5399 | 244.8308 | 125.0161
105.91 | 3.5131 | 12.8303 | 3.5131 | 31.5402 | 244.8311 | 125.0261
105.92 | 3.5135 | 12.8302 | 3.5135 | 31.5405 | 244.8315 | 125.0361
105.93 | 3.5138 | 12.8304 | 3.5138 | 31.5409 | 244.8318 | 125.0461
105.94 | 3.5141 | 12.8296 | 3.5141 | 31.5412 | 244.8321 | 125.0561
105.95 | 3.5144 | 12.8289 | 3.5144 | 31.5415 | 244.8325 | 125.0661
105.96 | 3.5147 | 12.8278 | 3.5147 | 31.5418 | 244.8327 | 125.0761
105.97 | 3.515 | 12.8274 | 3.515 | 31.5421 | 244.833 | 125.0861
105.98 | 3.5153 | 12.8271 | 3.5153 | 31.5424 | 244.8333 | 125.0961
105.99 | 3.5156 | 12.8261 | 3.5156 | 31.5427 | 244.8337 | 125.1061
106 | 3.516 | 12.8249 | 3.516 | 31.5431 | 244.834 | 125.1161
106.01 | 3.5163 | 12.8262 | 3.5163 | 31.5434 | 244.8343 | 125.1261
106.02 | 3.5166 | 12.8257 | 3.5166 | 31.5437 | 244.8346 | 125.1361
106.03 | 3.5169 | 12.8242 | 3.5169 | 31.544 | 244.8349 | 125.1461
106.04 | 3.5172 | 12.8238 | 3.5172 | 31.5443 | 244.8352 | 125.1561
106.05 | 3.5175 | 12.8224 | 3.5175 | 31.5446 | 244.8355 | 125.1661
106.06 | 3.5178 | 12.8222 | 3.5178 | 31.5449 | 244.8358 | 125.1761
106.07 | 3.5181 | 12.8218 | 3.5181 | 31.5452 | 244.8362 | 125.1861
106.08 | 3.5184 | 12.8215 | 3.5184 | 31.5455 | 244.8365 | 125.1961
106.09 | 3.5188 | 12.8218 | 3.5188 | 31.5458 | 244.8368 | 125.2061
106.1 | 3.5191 | 12.8216 | 3.5191 | 31.5461 | 244.8371 | 125.2161
106.11 | 3.5194 | 12.8195 | 3.5194 | 31.5464 | 244.8374 | 125.2261
106.12 | 3.5197 | 12.8189 | 3.5197 | 31.5467 | 244.8377 | 125.2361
106.13 | 3.5199 | 12.8187 | 3.5199 | 31.547 | 244.838 | 125.2461
106.14 | 3.5202 | 12.8176 | 3.5202 | 31.5473 | 244.8383 | 125.2561
106.15 | 3.5205 | 12.817 | 3.5205 | 31.5476 | 244.8386 | 125.2661
106.16 | 3.5209 | 12.8167 | 3.5209 | 31.5479 | 244.8389 | 125.2761
106.17 | 3.5212 | 12.8163 | 3.5212 | 31.5483 | 244.8392 | 125.2861
106.18 | 3.5215 | 12.8164 | 3.5215 | 31.5486 | 244.8396 | 125.2961
106.19 | 3.5218 | 12.8158 | 3.5218 | 31.5489 | 244.8399 | 125.3061
106.2 | 3.5221 | 12.8162 | 3.5221 | 31.5492 | 244.8402 | 125.3161
106.21 | 3.5224 | 12.8175 | 3.5224 | 31.5495 | 244.8405 | 125.3261
106.22 | 3.5228 | 12.8191 | 3.5228 | 31.5499 | 244.8408 | 125.3361
106.23 | 3.5231 | 12.8187 | 3.5231 | 31.5502 | 244.8412 | 125.3461
106.24 | 3.5235 | 12.8186 | 3.5235 | 31.5505 | 244.8415 | 125.3561
106.25 | 3.5238 | 12.82 | 3.5238 | 31.5508 | 244.8418 | 125.3661
106.26 | 3.5241 | 12.8201 | 3.5241 | 31.5511 | 244.8421 | 125.3761
106.27 | 3.5244 | 12.8204 | 3.5244 | 31.5515 | 244.8424 | 125.3861
106.28 | 3.5247 | 12.8199 | 3.5247 | 31.5518 | 244.8427 | 125.3961
106.29 | 3.525 | 12.819 | 3.525 | 31.5521 | 244.8431 | 125.4061
106.3 | 3.5254 | 12.8191 | 3.5254 | 31.5524 | 244.8434 | 125.4161
106.31 | 3.5257 | 12.8191 | 3.5257 | 31.5528 | 244.8437 | 125.4261
106.32 | 3.526 | 12.8175 | 3.526 | 31.5531 | 244.844 | 125.4361
106.33 | 3.5263 | 12.8171 | 3.5263 | 31.5534 | 244.8444 | 125.4461
106.34 | 3.5267 | 12.8167 | 3.5267 | 31.5537 | 244.8447 | 125.4561
106.35 | 3.527 | 12.8169 | 3.527 | 31.554 | 244.845 | 125.4661
106.36 | 3.5273 | 12.8163 | 3.5273 | 31.5544 | 244.8453 | 125.4761
106.37 | 3.5277 | 12.816 | 3.5277 | 31.5547 | 244.8457 | 125.4861
106.38 | 3.528 | 12.8158 | 3.528 | 31.5551 | 244.846 | 125.4961
106.39 | 3.5283 | 12.8177 | 3.5283 | 31.5554 | 244.8463 | 125.5061
106.4 | 3.5286 | 12.8189 | 3.5286 | 31.5557 | 244.8466 | 125.5161
106.41 | 3.529 | 12.8183 | 3.529 | 31.556 | 244.847 | 125.5261
106.42 | 3.5293 | 12.8181 | 3.5293 | 31.5564 | 244.8473 | 125.5361
106.43 | 3.5296 | 12.8185 | 3.5296 | 31.5567 | 244.8476 | 125.5461
106.44 | 3.5299 | 12.8193 | 3.5299 | 31.557 | 244.8479 | 125.5561
106.45 | 3.5303 | 12.8186 | 3.5303 | 31.5573 | 244.8483 | 125.5661
106.46 | 3.5306 | 12.8187 | 3.5306 | 31.5577 | 244.8486 | 125.5761
106.47 | 3.5309 | 12.8189 | 3.5309 | 31.558 | 244.8489 | 125.5861
106.48 | 3.5312 | 12.8199 | 3.5312 | 31.5583 | 244.8493 | 125.5961
106.49 | 3.5316 | 12.82 | 3.5316 | 31.5587 | 244.8496 | 125.6061
106.5 | 3.5319 | 12.819 | 3.5319 | 31.559 | 244.8499 | 125.6161
106.51 | 3.5322 | 12.8184 | 3.5322 | 31.5593 | 244.8502 | 125.6261
106.52 | 3.5326 | 12.8181 | 3.5326 | 31.5596 | 244.8506 | 125.6361
106.53 | 3.5329 | 12.818 | 3.5329 | 31.56 | 244.8509 | 125.6461
106.54 | 3.5332 | 12.8184 | 3.5332 | 31.5603 | 244.8512 | 125.6561
106.55 | 3.5336 | 12.8185 | 3.5336 | 31.5607 | 244.8516 | 125.6661
106.56 | 3.5339 | 12.8197 | 3.5339 | 31.561 | 244.852 | 125.6761
106.57 | 3.5343 | 12.8207 | 3.5343 | 31.5613 | 244.8523 | 125.6861
106.58 | 3.5346 | 12.8209 | 3.5346 | 31.5617 | 244.8526 | 125.6961
106.59 | 3.5349 | 12.8206 | 3.5349 | 31.562 | 244.8529 | 125.7061
106.6 | 3.5353 | 12.8221 | 3.5353 | 31.5624 | 244.8533 | 125.7161
106.61 | 3.5357 | 12.8223 | 3.5357 | 31.5627 | 244.8537 | 125.7261
106.62 | 3.536 | 12.8241 | 3.536 | 31.5631 | 244.854 | 125.7361
106.63 | 3.5364 | 12.825 | 3.5364 | 31.5635 | 244.8544 | 125.7461
106.64 | 3.5368 | 12.8255 | 3.5368 | 31.5638 | 244.8548 | 125.7561
106.65 | 3.5371 | 12.8261 | 3.5371 | 31.5642 | 244.8551 | 125.7661
106.66 | 3.5375 | 12.8262 | 3.5375 | 31.5646 | 244.8555 | 125.7761
106.67 | 3.5378 | 12.8262 | 3.5378 | 31.5649 | 244.8558 | 125.7861
106.68 | 3.5382 | 12.8267 | 3.5382 | 31.5653 | 244.8562 | 125.7961
106.69 | 3.5386 | 12.8282 | 3.5386 | 31.5656 | 244.8566 | 125.8061
106.7 | 3.5389 | 12.8273 | 3.5389 | 31.566 | 244.857 | 125.8161
106.71 | 3.5393 | 12.8289 | 3.5393 | 31.5664 | 244.8574 | 125.8261
106.72 | 3.5397 | 12.8299 | 3.5397 | 31.5668 | 244.8577 | 125.8361
106.73 | 3.5401 | 12.8323 | 3.5401 | 31.5672 | 244.8581 | 125.8461
106.74 | 3.5405 | 12.834 | 3.5405 | 31.5676 | 244.8585 | 125.8561
106.75 | 3.5408 | 12.8353 | 3.5408 | 31.5679 | 244.8589 | 125.8661
106.76 | 3.5412 | 12.8362 | 3.5412 | 31.5683 | 244.8592 | 125.8761
106.77 | 3.5416 | 12.8373 | 3.5416 | 31.5687 | 244.8596 | 125.8861
106.78 | 3.5419 | 12.8382 | 3.5419 | 31.569 | 244.86 | 125.8961
106.79 | 3.5423 | 12.8382 | 3.5423 | 31.5694 | 244.8603 | 125.9061
106.8 | 3.5427 | 12.8389 | 3.5427 | 31.5697 | 244.8607 | 125.9161
106.81 | 3.543 | 12.8394 | 3.543 | 31.5701 | 244.861 | 125.9261
106.82 | 3.5434 | 12.8392 | 3.5434 | 31.5705 | 244.8614 | 125.9361
106.83 | 3.5437 | 12.8373 | 3.5437 | 31.5708 | 244.8618 | 125.9461
106.84 | 3.5441 | 12.8368 | 3.5441 | 31.5712 | 244.8621 | 125.9561
106.85 | 3.5445 | 12.8363 | 3.5445 | 31.5715 | 244.8625 | 125.9661
106.86 | 3.5448 | 12.8351 | 3.5448 | 31.5719 | 244.8628 | 125.9761
106.87 | 3.5452 | 12.8343 | 3.5452 | 31.5722 | 244.8632 | 125.9861
106.88 | 3.5455 | 12.8323 | 3.5455 | 31.5725 | 244.8635 | 125.9961
106.89 | 3.5458 | 12.8309 | 3.5458 | 31.5729 | 244.8638 | 126.0061
106.9 | 3.5461 | 12.8303 | 3.5461 | 31.5732 | 244.8642 | 126.0161
106.91 | 3.5465 | 12.8289 | 3.5465 | 31.5735 | 244.8645 | 126.0261
106.92 | 3.5468 | 12.8279 | 3.5468 | 31.5739 | 244.8648 | 126.0361
106.93 | 3.5471 | 12.8277 | 3.5471 | 31.5742 | 244.8651 | 126.0461
106.94 | 3.5474 | 12.8266 | 3.5474 | 31.5745 | 244.8654 | 126.0561
106.95 | 3.5477 | 12.8256 | 3.5477 | 31.5748 | 244.8658 | 126.0661
106.96 | 3.5481 | 12.8236 | 3.5481 | 31.5751 | 244.8661 | 126.0761
106.97 | 3.5484 | 12.822 | 3.5484 | 31.5755 | 244.8664 | 126.0861
106.98 | 3.5487 | 12.8214 | 3.5487 | 31.5758 | 244.8667 | 126.0961
106.99 | 3.549 | 12.8211 | 3.549 | 31.5761 | 244.867 | 126.1061
107 | 3.5493 | 12.8201 | 3.5493 | 31.5764 | 244.8673 | 126.1161
107.01 | 3.5496 | 12.819 | 3.5496 | 31.5767 | 244.8677 | 126.1261
107.02 | 3.5499 | 12.8172 | 3.5499 | 31.577 | 244.868 | 126.1361
107.03 | 3.5503 | 12.8159 | 3.5503 | 31.5774 | 244.8683 | 126.1461
107.04 | 3.5506 | 12.8162 | 3.5506 | 31.5777 | 244.8686 | 126.1561
107.05 | 3.5509 | 12.8156 | 3.5509 | 31.578 | 244.8689 | 126.1661
107.06 | 3.5512 | 12.8154 | 3.5512 | 31.5783 | 244.8692 | 126.1761
107.07 | 3.5515 | 12.8137 | 3.5515 | 31.5785 | 244.8695 | 126.1861
107.08 | 3.5517 | 12.813 | 3.5517 | 31.5788 | 244.8698 | 126.1961
107.09 | 3.552 | 12.8111 | 3.552 | 31.5791 | 244.8701 | 126.2061
107.1 | 3.5524 | 12.8098 | 3.5524 | 31.5794 | 244.8704 | 126.2161
107.11 | 3.5527 | 12.8089 | 3.5527 | 31.5797 | 244.8707 | 126.2261
107.12 | 3.5529 | 12.8091 | 3.5529 | 31.58 | 244.871 | 126.2361
107.13 | 3.5533 | 12.8086 | 3.5533 | 31.5803 | 244.8713 | 126.2461
107.14 | 3.5536 | 12.8069 | 3.5536 | 31.5807 | 244.8716 | 126.2561
107.15 | 3.5539 | 12.8059 | 3.5539 | 31.581 | 244.8719 | 126.2661
107.16 | 3.5542 | 12.8047 | 3.5542 | 31.5813 | 244.8723 | 126.2761
107.17 | 3.5546 | 12.8051 | 3.5546 | 31.5816 | 244.8726 | 126.2861
107.18 | 3.5549 | 12.8047 | 3.5549 | 31.582 | 244.8729 | 126.2961
107.19 | 3.5552 | 12.8064 | 3.5552 | 31.5823 | 244.8732 | 126.3061
107.2 | 3.5555 | 12.8065 | 3.5555 | 31.5826 | 244.8735 | 126.3161
107.21 | 3.5558 | 12.8071 | 3.5558 | 31.5829 | 244.8738 | 126.3261
107.22 | 3.5561 | 12.8064 | 3.5561 | 31.5832 | 244.8742 | 126.3361
107.23 | 3.5565 | 12.8056 | 3.5565 | 31.5835 | 244.8745 | 126.3461
107.24 | 3.5568 | 12.8058 | 3.5568 | 31.5839 | 244.8748 | 126.3561
107.25 | 3.5571 | 12.807 | 3.5571 | 31.5842 | 244.8751 | 126.3661
107.26 | 3.5574 | 12.8087 | 3.5574 | 31.5845 | 244.8754 | 126.3761
107.27 | 3.5577 | 12.8094 | 3.5577 | 31.5848 | 244.8757 | 126.3861
107.28 | 3.5581 | 12.8104 | 3.5581 | 31.5851 | 244.8761 | 126.3961
107.29 | 3.5584 | 12.8106 | 3.5584 | 31.5854 | 244.8764 | 126.4061
107.3 | 3.5587 | 12.8115 | 3.5587 | 31.5857 | 244.8767 | 126.4161
107.31 | 3.559 | 12.812 | 3.559 | 31.5861 | 244.877 | 126.4261
107.32 | 3.5594 | 12.8126 | 3.5594 | 31.5865 | 244.8774 | 126.4361
107.33 | 3.5597 | 12.8144 | 3.5597 | 31.5868 | 244.8777 | 126.4461
107.34 | 3.56 | 12.8134 | 3.56 | 31.5871 | 244.878 | 126.4561
107.35 | 3.5603 | 12.8128 | 3.5603 | 31.5874 | 244.8783 | 126.4661
107.36 | 3.5607 | 12.813 | 3.5607 | 31.5877 | 244.8787 | 126.4761
107.37 | 3.561 | 12.8125 | 3.561 | 31.5881 | 244.879 | 126.4861
107.38 | 3.5613 | 12.8116 | 3.5613 | 31.5884 | 244.8793 | 126.4961
107.39 | 3.5616 | 12.8111 | 3.5616 | 31.5887 | 244.8796 | 126.5061
107.4 | 3.562 | 12.8116 | 3.562 | 31.5891 | 244.88 | 126.5161
107.41 | 3.5623 | 12.8109 | 3.5623 | 31.5894 | 244.8803 | 126.5261
107.42 | 3.5626 | 12.8111 | 3.5626 | 31.5897 | 244.8807 | 126.5361
107.43 | 3.5629 | 12.8098 | 3.5629 | 31.59 | 244.881 | 126.5461
107.44 | 3.5633 | 12.8104 | 3.5633 | 31.5904 | 244.8813 | 126.5561
107.45 | 3.5636 | 12.8114 | 3.5636 | 31.5907 | 244.8816 | 126.5661
107.46 | 3.5639 | 12.8111 | 3.5639 | 31.591 | 244.8819 | 126.5761
107.47 | 3.5643 | 12.8123 | 3.5643 | 31.5913 | 244.8823 | 126.5861
107.48 | 3.5646 | 12.8132 | 3.5646 | 31.5917 | 244.8826 | 126.5961
107.49 | 3.5649 | 12.8134 | 3.5649 | 31.592 | 244.883 | 126.6061
107.5 | 3.5653 | 12.8147 | 3.5653 | 31.5923 | 244.8833 | 126.6161
107.51 | 3.5655 | 12.816 | 3.5655 | 31.5926 | 244.8836 | 126.6261
107.52 | 3.5659 | 12.8167 | 3.5659 | 31.593 | 244.8839 | 126.6361
107.53 | 3.5662 | 12.8186 | 3.5662 | 31.5933 | 244.8842 | 126.6461
107.54 | 3.5666 | 12.8203 | 3.5666 | 31.5936 | 244.8846 | 126.6561
107.55 | 3.5669 | 12.821 | 3.5669 | 31.594 | 244.8849 | 126.6661
107.56 | 3.5673 | 12.8232 | 3.5673 | 31.5944 | 244.8853 | 126.6761
107.57 | 3.5676 | 12.8242 | 3.5676 | 31.5947 | 244.8856 | 126.6861
107.58 | 3.5679 | 12.8255 | 3.5679 | 31.595 | 244.886 | 126.6961
107.59 | 3.5683 | 12.8276 | 3.5683 | 31.5953 | 244.8863 | 126.7061
107.6 | 3.5686 | 12.8286 | 3.5686 | 31.5957 | 244.8867 | 126.7161
107.61 | 3.569 | 12.8315 | 3.569 | 31.5961 | 244.887 | 126.7261
107.62 | 3.5693 | 12.8339 | 3.5693 | 31.5964 | 244.8874 | 126.7361
107.63 | 3.5697 | 12.8358 | 3.5697 | 31.5968 | 244.8877 | 126.7461
107.64 | 3.5701 | 12.8385 | 3.5701 | 31.5972 | 244.8881 | 126.7561
107.65 | 3.5704 | 12.8402 | 3.5704 | 31.5975 | 244.8885 | 126.7661
107.66 | 3.5708 | 12.8414 | 3.5708 | 31.5979 | 244.8888 | 126.7761
107.67 | 3.5712 | 12.843 | 3.5712 | 31.5983 | 244.8892 | 126.7861
107.68 | 3.5715 | 12.8448 | 3.5715 | 31.5986 | 244.8895 | 126.7961
107.69 | 3.5719 | 12.8464 | 3.5719 | 31.599 | 244.8899 | 126.8061
107.7 | 3.5722 | 12.8477 | 3.5722 | 31.5993 | 244.8902 | 126.8161
107.71 | 3.5726 | 12.8481 | 3.5726 | 31.5997 | 244.8906 | 126.8261
107.72 | 3.573 | 12.8494 | 3.573 | 31.6001 | 244.891 | 126.8361
107.73 | 3.5734 | 12.8517 | 3.5734 | 31.6005 | 244.8914 | 126.8461
107.74 | 3.5738 | 12.8533 | 3.5738 | 31.6009 | 244.8918 | 126.8561
107.75 | 3.5742 | 12.8549 | 3.5742 | 31.6013 | 244.8922 | 126.8661
107.76 | 3.5745 | 12.857 | 3.5745 | 31.6016 | 244.8926 | 126.8761
107.77 | 3.5749 | 12.8592 | 3.5749 | 31.602 | 244.8929 | 126.8861
107.78 | 3.5753 | 12.8617 | 3.5753 | 31.6024 | 244.8933 | 126.8961
107.79 | 3.5756 | 12.8624 | 3.5756 | 31.6027 | 244.8937 | 126.9061
107.8 | 3.576 | 12.8632 | 3.576 | 31.6031 | 244.894 | 126.9161
107.81 | 3.5764 | 12.8652 | 3.5764 | 31.6035 | 244.8944 | 126.9261
107.82 | 3.5767 | 12.8667 | 3.5767 | 31.6038 | 244.8947 | 126.9361
107.83 | 3.577 | 12.8672 | 3.577 | 31.6041 | 244.8951 | 126.9461
107.84 | 3.5773 | 12.8676 | 3.5773 | 31.6044 | 244.8954 | 126.9561
107.85 | 3.5777 | 12.8684 | 3.5777 | 31.6048 | 244.8958 | 126.9661
107.86 | 3.5781 | 12.8683 | 3.5781 | 31.6052 | 244.8961 | 126.9761
107.87 | 3.5785 | 12.8687 | 3.5785 | 31.6056 | 244.8965 | 126.9861
107.88 | 3.5788 | 12.8677 | 3.5788 | 31.6059 | 244.8968 | 126.9961
107.89 | 3.5791 | 12.8687 | 3.5791 | 31.6062 | 244.8972 | 127.0061
107.9 | 3.5795 | 12.8696 | 3.5795 | 31.6066 | 244.8975 | 127.0161
107.91 | 3.5798 | 12.8696 | 3.5798 | 31.6068 | 244.8978 | 127.0261
107.92 | 3.5801 | 12.8698 | 3.5801 | 31.6072 | 244.8981 | 127.0361
107.93 | 3.5804 | 12.8693 | 3.5804 | 31.6075 | 244.8984 | 127.0461
107.94 | 3.5808 | 12.8682 | 3.5808 | 31.6078 | 244.8988 | 127.0561
107.95 | 3.5811 | 12.8676 | 3.5811 | 31.6082 | 244.8991 | 127.0661
107.96 | 3.5814 | 12.8672 | 3.5814 | 31.6085 | 244.8994 | 127.0761
107.97 | 3.5817 | 12.8675 | 3.5817 | 31.6088 | 244.8997 | 127.0861
107.98 | 3.5821 | 12.8671 | 3.5821 | 31.6091 | 244.9001 | 127.0961
107.99 | 3.5823 | 12.8663 | 3.5823 | 31.6094 | 244.9004 | 127.1061
108 | 3.5826 | 12.8659 | 3.5826 | 31.6097 | 244.9006 | 127.1161
108.01 | 3.5829 | 12.8644 | 3.5829 | 31.61 | 244.9009 | 127.1261
108.02 | 3.5832 | 12.8637 | 3.5832 | 31.6103 | 244.9013 | 127.1361
108.03 | 3.5835 | 12.863 | 3.5835 | 31.6106 | 244.9015 | 127.1461
108.04 | 3.5838 | 12.8633 | 3.5838 | 31.6109 | 244.9018 | 127.1561
108.05 | 3.5841 | 12.8647 | 3.5841 | 31.6112 | 244.9022 | 127.1661
108.06 | 3.5844 | 12.8643 | 3.5844 | 31.6115 | 244.9025 | 127.1761
108.07 | 3.5847 | 12.8636 | 3.5847 | 31.6118 | 244.9028 | 127.1861
108.08 | 3.5851 | 12.8646 | 3.5851 | 31.6122 | 244.9031 | 127.1961
108.09 | 3.5854 | 12.8657 | 3.5854 | 31.6125 | 244.9034 | 127.2061
108.1 | 3.5857 | 12.8666 | 3.5857 | 31.6128 | 244.9037 | 127.2161
108.11 | 3.586 | 12.8678 | 3.586 | 31.6131 | 244.904 | 127.2261
108.12 | 3.5863 | 12.8682 | 3.5863 | 31.6134 | 244.9043 | 127.2361
108.13 | 3.5866 | 12.8686 | 3.5866 | 31.6137 | 244.9047 | 127.2461
108.14 | 3.5869 | 12.8679 | 3.5869 | 31.614 | 244.905 | 127.2561
108.15 | 3.5872 | 12.8666 | 3.5872 | 31.6143 | 244.9053 | 127.2661
108.16 | 3.5875 | 12.8681 | 3.5875 | 31.6146 | 244.9055 | 127.2761
108.17 | 3.5879 | 12.8687 | 3.5879 | 31.615 | 244.9059 | 127.2861
108.18 | 3.5882 | 12.8693 | 3.5882 | 31.6153 | 244.9062 | 127.2961
108.19 | 3.5885 | 12.869 | 3.5885 | 31.6156 | 244.9065 | 127.3061
108.2 | 3.5888 | 12.869 | 3.5888 | 31.6159 | 244.9069 | 127.3161
108.21 | 3.5891 | 12.8694 | 3.5891 | 31.6162 | 244.9071 | 127.3261
108.22 | 3.5894 | 12.8697 | 3.5894 | 31.6165 | 244.9074 | 127.3361
108.23 | 3.5898 | 12.871 | 3.5898 | 31.6168 | 244.9078 | 127.3461
108.24 | 3.5901 | 12.8725 | 3.5901 | 31.6172 | 244.9081 | 127.3561
108.25 | 3.5904 | 12.8725 | 3.5904 | 31.6175 | 244.9084 | 127.3661
108.26 | 3.5907 | 12.8735 | 3.5907 | 31.6178 | 244.9087 | 127.3761
108.27 | 3.591 | 12.8747 | 3.591 | 31.6181 | 244.9091 | 127.3861
108.28 | 3.5914 | 12.8755 | 3.5914 | 31.6185 | 244.9094 | 127.3961
108.29 | 3.5917 | 12.8757 | 3.5917 | 31.6188 | 244.9097 | 127.4061
108.3 | 3.592 | 12.8757 | 3.592 | 31.6191 | 244.9101 | 127.4161
108.31 | 3.5923 | 12.877 | 3.5923 | 31.6194 | 244.9103 | 127.4261
108.32 | 3.5926 | 12.878 | 3.5926 | 31.6197 | 244.9107 | 127.4361
108.33 | 3.593 | 12.8789 | 3.593 | 31.62 | 244.911 | 127.4461
108.34 | 3.5933 | 12.88 | 3.5933 | 31.6204 | 244.9113 | 127.4561
108.35 | 3.5936 | 12.882 | 3.5936 | 31.6207 | 244.9117 | 127.4661
108.36 | 3.594 | 12.8828 | 3.594 | 31.6211 | 244.912 | 127.4761
108.37 | 3.5943 | 12.8837 | 3.5943 | 31.6214 | 244.9124 | 127.4861
108.38 | 3.5947 | 12.8857 | 3.5947 | 31.6217 | 244.9127 | 127.4961
108.39 | 3.595 | 12.8873 | 3.595 | 31.6221 | 244.913 | 127.5061
108.4 | 3.5953 | 12.8883 | 3.5953 | 31.6224 | 244.9133 | 127.5161
108.41 | 3.5957 | 12.8887 | 3.5957 | 31.6227 | 244.9137 | 127.5261
108.42 | 3.596 | 12.89 | 3.596 | 31.6231 | 244.914 | 127.5361
108.43 | 3.5963 | 12.8912 | 3.5963 | 31.6234 | 244.9144 | 127.5461
108.44 | 3.5966 | 12.8922 | 3.5966 | 31.6237 | 244.9147 | 127.5561
108.45 | 3.5969 | 12.8924 | 3.5969 | 31.624 | 244.915 | 127.5661
108.46 | 3.5973 | 12.8932 | 3.5973 | 31.6244 | 244.9153 | 127.5761
108.47 | 3.5976 | 12.8937 | 3.5976 | 31.6247 | 244.9156 | 127.5861
108.48 | 3.5979 | 12.8939 | 3.5979 | 31.625 | 244.916 | 127.5961
108.49 | 3.5982 | 12.8942 | 3.5982 | 31.6253 | 244.9163 | 127.6061
108.5 | 3.5986 | 12.8964 | 3.5986 | 31.6257 | 244.9166 | 127.6161
108.51 | 3.599 | 12.898 | 3.599 | 31.626 | 244.917 | 127.6261
108.52 | 3.5993 | 12.8993 | 3.5993 | 31.6263 | 244.9173 | 127.6361
108.53 | 3.5996 | 12.9014 | 3.5996 | 31.6267 | 244.9176 | 127.6461
108.54 | 3.5999 | 12.9035 | 3.5999 | 31.627 | 244.918 | 127.6561
108.55 | 3.6003 | 12.9048 | 3.6003 | 31.6274 | 244.9184 | 127.6661
108.56 | 3.6007 | 12.9059 | 3.6007 | 31.6278 | 244.9187 | 127.6761
108.57 | 3.601 | 12.9076 | 3.601 | 31.6281 | 244.919 | 127.6861
108.58 | 3.6013 | 12.9088 | 3.6013 | 31.6284 | 244.9193 | 127.6961
108.59 | 3.6016 | 12.9115 | 3.6016 | 31.6287 | 244.9196 | 127.7061
108.6 | 3.602 | 12.913 | 3.602 | 31.6291 | 244.92 | 127.7161
108.61 | 3.6024 | 12.9145 | 3.6024 | 31.6294 | 244.9204 | 127.7261
108.62 | 3.6027 | 12.9159 | 3.6027 | 31.6298 | 244.9207 | 127.7361
108.63 | 3.6031 | 12.9166 | 3.6031 | 31.6302 | 244.9211 | 127.7461
108.64 | 3.6034 | 12.9178 | 3.6034 | 31.6305 | 244.9215 | 127.7561
108.65 | 3.6038 | 12.9212 | 3.6038 | 31.6309 | 244.9218 | 127.7661
108.66 | 3.6042 | 12.9245 | 3.6042 | 31.6312 | 244.9222 | 127.7761
108.67 | 3.6045 | 12.9274 | 3.6045 | 31.6316 | 244.9226 | 127.7861
108.68 | 3.6049 | 12.9301 | 3.6049 | 31.632 | 244.9229 | 127.7961
108.69 | 3.6052 | 12.9323 | 3.6052 | 31.6323 | 244.9233 | 127.8061
108.7 | 3.6056 | 12.9351 | 3.6056 | 31.6327 | 244.9236 | 127.8161
108.71 | 3.606 | 12.9376 | 3.606 | 31.6331 | 244.924 | 127.8261
108.72 | 3.6064 | 12.9408 | 3.6064 | 31.6335 | 244.9244 | 127.8361
108.73 | 3.6068 | 12.9438 | 3.6068 | 31.6339 | 244.9248 | 127.8461
108.74 | 3.6072 | 12.9472 | 3.6072 | 31.6343 | 244.9252 | 127.8561
108.75 | 3.6075 | 12.9498 | 3.6075 | 31.6346 | 244.9256 | 127.8661
108.76 | 3.6079 | 12.9515 | 3.6079 | 31.635 | 244.9259 | 127.8761
108.77 | 3.6083 | 12.9532 | 3.6083 | 31.6354 | 244.9263 | 127.8861
108.78 | 3.6086 | 12.9562 | 3.6086 | 31.6357 | 244.9267 | 127.8961
108.79 | 3.609 | 12.9581 | 3.609 | 31.6361 | 244.927 | 127.9061
108.8 | 3.6094 | 12.9593 | 3.6094 | 31.6365 | 244.9274 | 127.9161
108.81 | 3.6097 | 12.9597 | 3.6097 | 31.6368 | 244.9278 | 127.9261
108.82 | 3.6101 | 12.9606 | 3.6101 | 31.6372 | 244.9281 | 127.9361
108.83 | 3.6104 | 12.9617 | 3.6104 | 31.6375 | 244.9284 | 127.9461
108.84 | 3.6108 | 12.9626 | 3.6108 | 31.6378 | 244.9288 | 127.9561
108.85 | 3.6111 | 12.9634 | 3.6111 | 31.6382 | 244.9291 | 127.9661
108.86 | 3.6114 | 12.9635 | 3.6114 | 31.6385 | 244.9294 | 127.9761
108.87 | 3.6118 | 12.9639 | 3.6118 | 31.6389 | 244.9298 | 127.9861
108.88 | 3.6121 | 12.9636 | 3.6121 | 31.6392 | 244.9301 | 127.9961
108.89 | 3.6124 | 12.9641 | 3.6124 | 31.6395 | 244.9305 | 128.0061
108.9 | 3.6128 | 12.9646 | 3.6128 | 31.6399 | 244.9308 | 128.0161
108.91 | 3.6131 | 12.9668 | 3.6131 | 31.6402 | 244.9311 | 128.0261
108.92 | 3.6134 | 12.9669 | 3.6134 | 31.6405 | 244.9315 | 128.0361
108.93 | 3.6138 | 12.9669 | 3.6138 | 31.6408 | 244.9318 | 128.0461
108.94 | 3.6141 | 12.9661 | 3.6141 | 31.6412 | 244.9321 | 128.0561
108.95 | 3.6144 | 12.9658 | 3.6144 | 31.6415 | 244.9324 | 128.0661
108.96 | 3.6147 | 12.9663 | 3.6147 | 31.6417 | 244.9327 | 128.0761
108.97 | 3.615 | 12.9668 | 3.615 | 31.6421 | 244.933 | 128.0861
108.98 | 3.6153 | 12.9672 | 3.6153 | 31.6424 | 244.9333 | 128.0961
108.99 | 3.6156 | 12.9679 | 3.6156 | 31.6427 | 244.9336 | 128.1061
109 | 3.6159 | 12.9677 | 3.6159 | 31.643 | 244.934 | 128.1161
109.01 | 3.6163 | 12.9671 | 3.6163 | 31.6433 | 244.9343 | 128.1261
109.02 | 3.6165 | 12.9687 | 3.6165 | 31.6436 | 244.9346 | 128.1361
109.03 | 3.6168 | 12.9691 | 3.6168 | 31.6439 | 244.9349 | 128.1461
109.04 | 3.6172 | 12.97 | 3.6172 | 31.6442 | 244.9352 | 128.1561
109.05 | 3.6174 | 12.9711 | 3.6174 | 31.6445 | 244.9355 | 128.1661
109.06 | 3.6178 | 12.9716 | 3.6178 | 31.6448 | 244.9358 | 128.1761
109.07 | 3.6181 | 12.9729 | 3.6181 | 31.6452 | 244.9361 | 128.1861
109.08 | 3.6184 | 12.9728 | 3.6184 | 31.6455 | 244.9364 | 128.1961
109.09 | 3.6187 | 12.9721 | 3.6187 | 31.6458 | 244.9367 | 128.2061
109.1 | 3.619 | 12.9718 | 3.619 | 31.6461 | 244.937 | 128.2161
109.11 | 3.6193 | 12.9724 | 3.6193 | 31.6464 | 244.9373 | 128.2261
109.12 | 3.6196 | 12.9716 | 3.6196 | 31.6467 | 244.9376 | 128.2361
109.13 | 3.6199 | 12.9721 | 3.6199 | 31.647 | 244.9379 | 128.2461
109.14 | 3.6202 | 12.9719 | 3.6202 | 31.6473 | 244.9382 | 128.2561
109.15 | 3.6206 | 12.9725 | 3.6206 | 31.6476 | 244.9386 | 128.2661
109.16 | 3.6209 | 12.9732 | 3.6209 | 31.6479 | 244.9389 | 128.2761
109.17 | 3.6212 | 12.974 | 3.6212 | 31.6483 | 244.9392 | 128.2861
109.18 | 3.6215 | 12.9753 | 3.6215 | 31.6486 | 244.9395 | 128.2961
109.19 | 3.6218 | 12.9768 | 3.6218 | 31.6489 | 244.9398 | 128.3061
109.2 | 3.6221 | 12.9796 | 3.6221 | 31.6492 | 244.9401 | 128.3161
109.21 | 3.6224 | 12.9799 | 3.6224 | 31.6495 | 244.9405 | 128.3261
109.22 | 3.6228 | 12.9819 | 3.6228 | 31.6499 | 244.9408 | 128.3361
109.23 | 3.6231 | 12.984 | 3.6231 | 31.6502 | 244.9411 | 128.3461
109.24 | 3.6234 | 12.9867 | 3.6234 | 31.6505 | 244.9414 | 128.3561
109.25 | 3.6237 | 12.9878 | 3.6237 | 31.6508 | 244.9417 | 128.3661
109.26 | 3.624 | 12.99 | 3.624 | 31.6511 | 244.9421 | 128.3761
109.27 | 3.6244 | 12.9911 | 3.6244 | 31.6515 | 244.9424 | 128.3861
109.28 | 3.6247 | 12.9926 | 3.6247 | 31.6518 | 244.9427 | 128.3961
109.29 | 3.625 | 12.9952 | 3.625 | 31.6521 | 244.943 | 128.4061
109.3 | 3.6253 | 12.9966 | 3.6253 | 31.6524 | 244.9434 | 128.4161
109.31 | 3.6256 | 12.9991 | 3.6256 | 31.6527 | 244.9437 | 128.4261
109.32 | 3.626 | 13.0016 | 3.626 | 31.6531 | 244.944 | 128.4361
109.33 | 3.6263 | 13.0025 | 3.6263 | 31.6534 | 244.9443 | 128.4461
109.34 | 3.6267 | 13.0038 | 3.6267 | 31.6537 | 244.9447 | 128.4561
109.35 | 3.627 | 13.0057 | 3.627 | 31.6541 | 244.945 | 128.4661
109.36 | 3.6273 | 13.007 | 3.6273 | 31.6544 | 244.9453 | 128.4761
109.37 | 3.6276 | 13.0097 | 3.6276 | 31.6547 | 244.9456 | 128.4861
109.38 | 3.628 | 13.0107 | 3.628 | 31.655 | 244.946 | 128.4961
109.39 | 3.6283 | 13.0115 | 3.6283 | 31.6554 | 244.9463 | 128.5061
109.4 | 3.6286 | 13.0119 | 3.6286 | 31.6557 | 244.9467 | 128.5161
109.41 | 3.629 | 13.0136 | 3.629 | 31.656 | 244.947 | 128.5261
109.42 | 3.6293 | 13.0136 | 3.6293 | 31.6563 | 244.9473 | 128.5361
109.43 | 3.6296 | 13.0138 | 3.6296 | 31.6567 | 244.9476 | 128.5461
109.44 | 3.6299 | 13.0137 | 3.6299 | 31.657 | 244.948 | 128.5561
109.45 | 3.6302 | 13.015 | 3.6302 | 31.6573 | 244.9483 | 128.5661
109.46 | 3.6306 | 13.0163 | 3.6306 | 31.6577 | 244.9486 | 128.5761
109.47 | 3.6309 | 13.0179 | 3.6309 | 31.658 | 244.9489 | 128.5861
109.48 | 3.6312 | 13.0187 | 3.6312 | 31.6583 | 244.9493 | 128.5961
109.49 | 3.6316 | 13.0194 | 3.6316 | 31.6586 | 244.9496 | 128.6061
109.5 | 3.6319 | 13.0215 | 3.6319 | 31.659 | 244.9499 | 128.6161
109.51 | 3.6323 | 13.0215 | 3.6323 | 31.6593 | 244.9503 | 128.6261
109.52 | 3.6326 | 13.0222 | 3.6326 | 31.6597 | 244.9506 | 128.6361
109.53 | 3.6329 | 13.026 | 3.6329 | 31.66 | 244.9509 | 128.6461
109.54 | 3.6333 | 13.0288 | 3.6333 | 31.6603 | 244.9513 | 128.6561
109.55 | 3.6336 | 13.0301 | 3.6336 | 31.6607 | 244.9517 | 128.6661
109.56 | 3.634 | 13.0308 | 3.634 | 31.6611 | 244.952 | 128.6761
109.57 | 3.6343 | 13.0304 | 3.6343 | 31.6614 | 244.9524 | 128.6861
109.58 | 3.6347 | 13.032 | 3.6347 | 31.6618 | 244.9527 | 128.6961
109.59 | 3.635 | 13.0345 | 3.635 | 31.6621 | 244.953 | 128.7061
109.6 | 3.6353 | 13.036 | 3.6353 | 31.6624 | 244.9534 | 128.7161
109.61 | 3.6357 | 13.0389 | 3.6357 | 31.6628 | 244.9537 | 128.7261
109.62 | 3.636 | 13.0417 | 3.636 | 31.6631 | 244.9541 | 128.7361
109.63 | 3.6364 | 13.042 | 3.6364 | 31.6635 | 244.9544 | 128.7461
109.64 | 3.6368 | 13.044 | 3.6368 | 31.6638 | 244.9548 | 128.7561
109.65 | 3.6371 | 13.0466 | 3.6371 | 31.6642 | 244.9551 | 128.7661
109.66 | 3.6375 | 13.0499 | 3.6375 | 31.6646 | 244.9555 | 128.7761
109.67 | 3.6379 | 13.0533 | 3.6379 | 31.665 | 244.9559 | 128.7861
109.68 | 3.6383 | 13.0565 | 3.6383 | 31.6654 | 244.9563 | 128.7961
109.69 | 3.6387 | 13.0585 | 3.6387 | 31.6658 | 244.9567 | 128.8061
109.7 | 3.639 | 13.0611 | 3.639 | 31.6661 | 244.957 | 128.8161
109.71 | 3.6394 | 13.0638 | 3.6394 | 31.6665 | 244.9574 | 128.8261
109.72 | 3.6398 | 13.0668 | 3.6398 | 31.6669 | 244.9578 | 128.8361
109.73 | 3.6401 | 13.0695 | 3.6401 | 31.6672 | 244.9582 | 128.8461
109.74 | 3.6405 | 13.0709 | 3.6405 | 31.6676 | 244.9585 | 128.8561
109.75 | 3.6409 | 13.0712 | 3.6409 | 31.668 | 244.9589 | 128.8661
109.76 | 3.6413 | 13.0725 | 3.6413 | 31.6684 | 244.9593 | 128.8761
109.77 | 3.6417 | 13.0747 | 3.6417 | 31.6687 | 244.9597 | 128.8861
109.78 | 3.642 | 13.0765 | 3.642 | 31.6691 | 244.96 | 128.8961
109.79 | 3.6423 | 13.0774 | 3.6423 | 31.6694 | 244.9604 | 128.9061
109.8 | 3.6427 | 13.078 | 3.6427 | 31.6698 | 244.9607 | 128.9161
109.81 | 3.6431 | 13.079 | 3.6431 | 31.6701 | 244.9611 | 128.9261
109.82 | 3.6434 | 13.08 | 3.6434 | 31.6705 | 244.9615 | 128.9361
109.83 | 3.6438 | 13.0811 | 3.6438 | 31.6708 | 244.9618 | 128.9461
109.84 | 3.6441 | 13.0812 | 3.6441 | 31.6712 | 244.9621 | 128.9561
109.85 | 3.6444 | 13.0824 | 3.6444 | 31.6715 | 244.9625 | 128.9661
109.86 | 3.6448 | 13.0835 | 3.6448 | 31.6719 | 244.9628 | 128.9761
109.87 | 3.6451 | 13.0838 | 3.6451 | 31.6722 | 244.9632 | 128.9861
109.88 | 3.6455 | 13.0837 | 3.6455 | 31.6726 | 244.9635 | 128.9961
109.89 | 3.6458 | 13.0842 | 3.6458 | 31.6729 | 244.9638 | 129.0061
109.9 | 3.6461 | 13.0862 | 3.6461 | 31.6732 | 244.9642 | 129.0161
109.91 | 3.6465 | 13.0876 | 3.6465 | 31.6736 | 244.9645 | 129.0261
109.92 | 3.6468 | 13.088 | 3.6468 | 31.6739 | 244.9648 | 129.0361
109.93 | 3.6471 | 13.0875 | 3.6471 | 31.6742 | 244.9651 | 129.0461
109.94 | 3.6474 | 13.0881 | 3.6474 | 31.6745 | 244.9654 | 129.0561
109.95 | 3.6477 | 13.0887 | 3.6477 | 31.6748 | 244.9657 | 129.0661
109.96 | 3.648 | 13.0878 | 3.648 | 31.6751 | 244.9661 | 129.0761
109.97 | 3.6484 | 13.0867 | 3.6484 | 31.6755 | 244.9664 | 129.0861
109.98 | 3.6487 | 13.0861 | 3.6487 | 31.6758 | 244.9667 | 129.0961
109.99 | 3.649 | 13.0858 | 3.649 | 31.6761 | 244.967 | 129.1061
110 | 3.6493 | 13.0856 | 3.6493 | 31.6764 | 244.9673 | 129.1161
110.01 | 3.6496 | 13.0854 | 3.6496 | 31.6767 | 244.9676 | 129.1261
110.02 | 3.6499 | 13.0839 | 3.6499 | 31.6769 | 244.9679 | 129.1361
110.03 | 3.6502 | 13.0838 | 3.6502 | 31.6773 | 244.9682 | 129.1461
110.04 | 3.6505 | 13.0837 | 3.6505 | 31.6776 | 244.9685 | 129.1561
110.05 | 3.6508 | 13.0847 | 3.6508 | 31.6779 | 244.9688 | 129.1661
110.06 | 3.6511 | 13.0858 | 3.6511 | 31.6782 | 244.9691 | 129.1761
110.07 | 3.6514 | 13.0867 | 3.6514 | 31.6785 | 244.9694 | 129.1861
110.08 | 3.6518 | 13.087 | 3.6518 | 31.6788 | 244.9698 | 129.1961
110.09 | 3.652 | 13.0877 | 3.652 | 31.6791 | 244.9701 | 129.2061
110.1 | 3.6524 | 13.088 | 3.6524 | 31.6795 | 244.9704 | 129.2161
110.11 | 3.6527 | 13.0871 | 3.6527 | 31.6798 | 244.9707 | 129.2261
110.12 | 3.653 | 13.0874 | 3.653 | 31.6801 | 244.971 | 129.2361
110.13 | 3.6533 | 13.0874 | 3.6533 | 31.6804 | 244.9714 | 129.2461
110.14 | 3.6536 | 13.0886 | 3.6536 | 31.6807 | 244.9716 | 129.2561
110.15 | 3.6539 | 13.0882 | 3.6539 | 31.681 | 244.9719 | 129.2661
110.16 | 3.6542 | 13.0878 | 3.6542 | 31.6813 | 244.9722 | 129.2761
110.17 | 3.6545 | 13.0874 | 3.6545 | 31.6816 | 244.9725 | 129.2861
110.18 | 3.6548 | 13.0879 | 3.6548 | 31.6819 | 244.9728 | 129.2961
110.19 | 3.6552 | 13.0889 | 3.6552 | 31.6822 | 244.9732 | 129.3061
110.2 | 3.6555 | 13.0894 | 3.6555 | 31.6825 | 244.9735 | 129.3161
110.21 | 3.6558 | 13.0902 | 3.6558 | 31.6828 | 244.9738 | 129.3261
110.22 | 3.6561 | 13.0913 | 3.6561 | 31.6832 | 244.9741 | 129.3361
110.23 | 3.6564 | 13.0927 | 3.6564 | 31.6835 | 244.9744 | 129.3461
110.24 | 3.6567 | 13.0939 | 3.6567 | 31.6838 | 244.9748 | 129.3561
110.25 | 3.6571 | 13.0948 | 3.6571 | 31.6842 | 244.9751 | 129.3661
110.26 | 3.6574 | 13.0965 | 3.6574 | 31.6845 | 244.9754 | 129.3761
110.27 | 3.6577 | 13.0976 | 3.6577 | 31.6848 | 244.9757 | 129.3861
110.28 | 3.658 | 13.099 | 3.658 | 31.6851 | 244.9761 | 129.3961
110.29 | 3.6584 | 13.0993 | 3.6584 | 31.6854 | 244.9764 | 129.4061
110.3 | 3.6587 | 13.0982 | 3.6587 | 31.6858 | 244.9767 | 129.4161
110.31 | 3.659 | 13.0985 | 3.659 | 31.6861 | 244.977 | 129.4261
110.32 | 3.6593 | 13.0994 | 3.6593 | 31.6864 | 244.9773 | 129.4361
110.33 | 3.6596 | 13.1008 | 3.6596 | 31.6867 | 244.9777 | 129.4461
110.34 | 3.66 | 13.1006 | 3.66 | 31.687 | 244.978 | 129.4561
110.35 | 3.6603 | 13.1004 | 3.6603 | 31.6874 | 244.9783 | 129.4661
110.36 | 3.6606 | 13.1003 | 3.6606 | 31.6877 | 244.9787 | 129.4761
110.37 | 3.661 | 13.102 | 3.661 | 31.6881 | 244.979 | 129.4861
110.38 | 3.6613 | 13.1029 | 3.6613 | 31.6884 | 244.9793 | 129.4961
110.39 | 3.6616 | 13.1045 | 3.6616 | 31.6887 | 244.9796 | 129.5061
110.4 | 3.6619 | 13.1065 | 3.6619 | 31.689 | 244.98 | 129.5161
110.41 | 3.6623 | 13.1076 | 3.6623 | 31.6894 | 244.9803 | 129.5261
110.42 | 3.6626 | 13.1082 | 3.6626 | 31.6897 | 244.9806 | 129.5361
110.43 | 3.6629 | 13.1079 | 3.6629 | 31.69 | 244.9809 | 129.5461
110.44 | 3.6632 | 13.109 | 3.6632 | 31.6903 | 244.9813 | 129.5561
110.45 | 3.6636 | 13.1102 | 3.6636 | 31.6906 | 244.9816 | 129.5661
110.46 | 3.6639 | 13.1108 | 3.6639 | 31.691 | 244.9819 | 129.5761
110.47 | 3.6642 | 13.1109 | 3.6642 | 31.6913 | 244.9823 | 129.5861
110.48 | 3.6646 | 13.1112 | 3.6646 | 31.6917 | 244.9826 | 129.5961
110.49 | 3.6649 | 13.1107 | 3.6649 | 31.692 | 244.9829 | 129.6061
110.5 | 3.6652 | 13.1117 | 3.6652 | 31.6923 | 244.9833 | 129.6161
110.51 | 3.6656 | 13.1133 | 3.6656 | 31.6926 | 244.9836 | 129.6261
110.52 | 3.6659 | 13.1159 | 3.6659 | 31.693 | 244.9839 | 129.6361
110.53 | 3.6662 | 13.1181 | 3.6662 | 31.6933 | 244.9843 | 129.6461
110.54 | 3.6666 | 13.1205 | 3.6666 | 31.6937 | 244.9846 | 129.6561
110.55 | 3.6669 | 13.1231 | 3.6669 | 31.694 | 244.985 | 129.6661
110.56 | 3.6673 | 13.1252 | 3.6673 | 31.6944 | 244.9853 | 129.6761
110.57 | 3.6677 | 13.1268 | 3.6677 | 31.6948 | 244.9857 | 129.6861
110.58 | 3.668 | 13.129 | 3.668 | 31.6951 | 244.9861 | 129.6961
110.59 | 3.6684 | 13.1319 | 3.6684 | 31.6955 | 244.9864 | 129.7061
110.6 | 3.6687 | 13.1341 | 3.6687 | 31.6958 | 244.9867 | 129.7161
110.61 | 3.669 | 13.1359 | 3.669 | 31.6961 | 244.9871 | 129.7261
110.62 | 3.6694 | 13.1374 | 3.6694 | 31.6965 | 244.9874 | 129.7361
110.63 | 3.6698 | 13.1398 | 3.6698 | 31.6968 | 244.9878 | 129.7461
110.64 | 3.6701 | 13.1423 | 3.6701 | 31.6972 | 244.9881 | 129.7561
110.65 | 3.6705 | 13.1431 | 3.6705 | 31.6976 | 244.9885 | 129.7661
110.66 | 3.6709 | 13.1449 | 3.6709 | 31.698 | 244.9889 | 129.7761
110.67 | 3.6713 | 13.1471 | 3.6713 | 31.6983 | 244.9893 | 129.7861
110.68 | 3.6716 | 13.1481 | 3.6716 | 31.6987 | 244.9896 | 129.7961
110.69 | 3.6719 | 13.1496 | 3.6719 | 31.699 | 244.9899 | 129.8061
110.7 | 3.6723 | 13.1506 | 3.6723 | 31.6994 | 244.9903 | 129.8161
110.71 | 3.6727 | 13.1522 | 3.6727 | 31.6998 | 244.9907 | 129.8261
110.72 | 3.6731 | 13.1532 | 3.6731 | 31.7002 | 244.9911 | 129.8361
110.73 | 3.6735 | 13.1544 | 3.6735 | 31.7006 | 244.9915 | 129.8461
110.74 | 3.6739 | 13.1548 | 3.6739 | 31.701 | 244.9919 | 129.8561
110.75 | 3.6742 | 13.1566 | 3.6742 | 31.7013 | 244.9923 | 129.8661
110.76 | 3.6746 | 13.1572 | 3.6746 | 31.7017 | 244.9926 | 129.8761
110.77 | 3.675 | 13.1572 | 3.675 | 31.7021 | 244.993 | 129.8861
110.78 | 3.6753 | 13.1593 | 3.6753 | 31.7024 | 244.9934 | 129.8961
110.79 | 3.6757 | 13.1613 | 3.6757 | 31.7028 | 244.9937 | 129.9061
110.8 | 3.676 | 13.1626 | 3.676 | 31.7031 | 244.994 | 129.9161
110.81 | 3.6764 | 13.1634 | 3.6764 | 31.7034 | 244.9944 | 129.9261
110.82 | 3.6767 | 13.164 | 3.6767 | 31.7038 | 244.9947 | 129.9361
110.83 | 3.6771 | 13.1643 | 3.6771 | 31.7042 | 244.9951 | 129.9461
110.84 | 3.6774 | 13.164 | 3.6774 | 31.7045 | 244.9955 | 129.9561
110.85 | 3.6778 | 13.1638 | 3.6778 | 31.7049 | 244.9958 | 129.9661
110.86 | 3.6781 | 13.1648 | 3.6781 | 31.7052 | 244.9961 | 129.9761
110.87 | 3.6785 | 13.1659 | 3.6785 | 31.7055 | 244.9965 | 129.9861
110.88 | 3.6788 | 13.1671 | 3.6788 | 31.7059 | 244.9968 | 129.9961
110.89 | 3.6791 | 13.1662 | 3.6791 | 31.7062 | 244.9971 | 130.0061
110.9 | 3.6794 | 13.1663 | 3.6794 | 31.7065 | 244.9975 | 130.0161
110.91 | 3.6798 | 13.1654 | 3.6798 | 31.7069 | 244.9978 | 130.0261
110.92 | 3.6801 | 13.1648 | 3.6801 | 31.7072 | 244.9981 | 130.0361
110.93 | 3.6804 | 13.1646 | 3.6804 | 31.7075 | 244.9985 | 130.0461
110.94 | 3.6807 | 13.1654 | 3.6807 | 31.7078 | 244.9988 | 130.0561
110.95 | 3.681 | 13.1656 | 3.681 | 31.7081 | 244.9991 | 130.0661
110.96 | 3.6814 | 13.1662 | 3.6814 | 31.7085 | 244.9994 | 130.0761
110.97 | 3.6817 | 13.1665 | 3.6817 | 31.7088 | 244.9997 | 130.0861
110.98 | 3.682 | 13.1656 | 3.682 | 31.7091 | 245.0001 | 130.0961
110.99 | 3.6823 | 13.1658 | 3.6823 | 31.7094 | 245.0003 | 130.1061
111 | 3.6826 | 13.1655 | 3.6826 | 31.7097 | 245.0006 | 130.1161
111.01 | 3.6829 | 13.1655 | 3.6829 | 31.71 | 245.0009 | 130.1261
111.02 | 3.6832 | 13.1657 | 3.6832 | 31.7103 | 245.0012 | 130.1361
111.03 | 3.6835 | 13.1649 | 3.6835 | 31.7106 | 245.0016 | 130.1461
111.04 | 3.6838 | 13.1639 | 3.6838 | 31.7109 | 245.0019 | 130.1561
111.05 | 3.6842 | 13.164 | 3.6842 | 31.7112 | 245.0022 | 130.1661
111.06 | 3.6845 | 13.1626 | 3.6845 | 31.7116 | 245.0025 | 130.1761
111.07 | 3.6848 | 13.1611 | 3.6848 | 31.7119 | 245.0028 | 130.1861
111.08 | 3.6851 | 13.1608 | 3.6851 | 31.7122 | 245.0031 | 130.1961
111.09 | 3.6854 | 13.1605 | 3.6854 | 31.7124 | 245.0034 | 130.2061
111.1 | 3.6857 | 13.1602 | 3.6857 | 31.7128 | 245.0037 | 130.2161
111.11 | 3.686 | 13.16 | 3.686 | 31.7131 | 245.0041 | 130.2261
111.12 | 3.6863 | 13.1598 | 3.6863 | 31.7134 | 245.0044 | 130.2361
111.13 | 3.6866 | 13.1595 | 3.6866 | 31.7137 | 245.0047 | 130.2461
111.14 | 3.687 | 13.1603 | 3.687 | 31.7141 | 245.005 | 130.2561
111.15 | 3.6873 | 13.1607 | 3.6873 | 31.7144 | 245.0053 | 130.2661
111.16 | 3.6876 | 13.1615 | 3.6876 | 31.7147 | 245.0057 | 130.2761
111.17 | 3.6879 | 13.1632 | 3.6879 | 31.715 | 245.006 | 130.2861
111.18 | 3.6882 | 13.1634 | 3.6882 | 31.7153 | 245.0062 | 130.2961
111.19 | 3.6885 | 13.1637 | 3.6885 | 31.7156 | 245.0065 | 130.3061
111.2 | 3.6888 | 13.1637 | 3.6888 | 31.7159 | 245.0068 | 130.3161
111.21 | 3.6891 | 13.1646 | 3.6891 | 31.7162 | 245.0072 | 130.3261
111.22 | 3.6895 | 13.1653 | 3.6895 | 31.7166 | 245.0075 | 130.3361
111.23 | 3.6898 | 13.166 | 3.6898 | 31.7169 | 245.0078 | 130.3461
111.24 | 3.6901 | 13.1659 | 3.6901 | 31.7172 | 245.0081 | 130.3561
111.25 | 3.6904 | 13.165 | 3.6904 | 31.7175 | 245.0084 | 130.3661
111.26 | 3.6907 | 13.1646 | 3.6907 | 31.7178 | 245.0087 | 130.3761
111.27 | 3.6911 | 13.1642 | 3.6911 | 31.7181 | 245.0091 | 130.3861
111.28 | 3.6914 | 13.1649 | 3.6914 | 31.7184 | 245.0094 | 130.3961
111.29 | 3.6917 | 13.1649 | 3.6917 | 31.7187 | 245.0097 | 130.4061
111.3 | 3.692 | 13.1656 | 3.692 | 31.7191 | 245.01 | 130.4161
111.31 | 3.6923 | 13.1662 | 3.6923 | 31.7194 | 245.0104 | 130.4261
111.32 | 3.6927 | 13.1654 | 3.6927 | 31.7198 | 245.0107 | 130.4361
111.33 | 3.693 | 13.1658 | 3.693 | 31.7201 | 245.011 | 130.4461
111.34 | 3.6933 | 13.1666 | 3.6933 | 31.7204 | 245.0113 | 130.4561
111.35 | 3.6936 | 13.1674 | 3.6936 | 31.7207 | 245.0117 | 130.4661
111.36 | 3.6939 | 13.1697 | 3.6939 | 31.721 | 245.012 | 130.4761
111.37 | 3.6943 | 13.1705 | 3.6943 | 31.7213 | 245.0123 | 130.4861
111.38 | 3.6946 | 13.1705 | 3.6946 | 31.7217 | 245.0126 | 130.4961
111.39 | 3.6949 | 13.1707 | 3.6949 | 31.722 | 245.0129 | 130.5061
111.4 | 3.6952 | 13.1716 | 3.6952 | 31.7223 | 245.0133 | 130.5161
111.41 | 3.6956 | 13.1723 | 3.6956 | 31.7227 | 245.0136 | 130.5261
111.42 | 3.6959 | 13.1734 | 3.6959 | 31.723 | 245.014 | 130.5361
111.43 | 3.6963 | 13.1734 | 3.6963 | 31.7233 | 245.0143 | 130.5461
111.44 | 3.6966 | 13.173 | 3.6966 | 31.7236 | 245.0146 | 130.5561
111.45 | 3.6969 | 13.1741 | 3.6969 | 31.724 | 245.0149 | 130.5661
111.46 | 3.6972 | 13.1737 | 3.6972 | 31.7243 | 245.0153 | 130.5761
111.47 | 3.6975 | 13.1734 | 3.6975 | 31.7246 | 245.0156 | 130.5861
111.48 | 3.6979 | 13.1736 | 3.6979 | 31.725 | 245.0159 | 130.5961
111.49 | 3.6982 | 13.1741 | 3.6982 | 31.7253 | 245.0162 | 130.6061
111.5 | 3.6986 | 13.1752 | 3.6986 | 31.7256 | 245.0166 | 130.6161
111.51 | 3.6989 | 13.1764 | 3.6989 | 31.726 | 245.0169 | 130.6261
111.52 | 3.6992 | 13.1782 | 3.6992 | 31.7263 | 245.0172 | 130.6361
111.53 | 3.6996 | 13.1806 | 3.6996 | 31.7267 | 245.0176 | 130.6461
111.54 | 3.7 | 13.1826 | 3.7 | 31.727 | 245.018 | 130.6561
111.55 | 3.7003 | 13.1852 | 3.7003 | 31.7274 | 245.0183 | 130.6661
111.56 | 3.7006 | 13.187 | 3.7006 | 31.7277 | 245.0186 | 130.6761
111.57 | 3.7009 | 13.189 | 3.7009 | 31.728 | 245.019 | 130.6861
111.58 | 3.7013 | 13.1904 | 3.7013 | 31.7284 | 245.0193 | 130.6961
111.59 | 3.7017 | 13.1921 | 3.7017 | 31.7288 | 245.0197 | 130.7061
111.6 | 3.702 | 13.1944 | 3.702 | 31.7291 | 245.0201 | 130.7161
111.61 | 3.7024 | 13.1963 | 3.7024 | 31.7295 | 245.0204 | 130.7261
111.62 | 3.7027 | 13.1979 | 3.7027 | 31.7298 | 245.0208 | 130.7361
111.63 | 3.7031 | 13.1984 | 3.7031 | 31.7302 | 245.0211 | 130.7461
111.64 | 3.7035 | 13.1993 | 3.7035 | 31.7306 | 245.0215 | 130.7561
111.65 | 3.7038 | 13.1994 | 3.7038 | 31.7309 | 245.0219 | 130.7661
111.66 | 3.7042 | 13.2017 | 3.7042 | 31.7313 | 245.0222 | 130.7761
111.67 | 3.7045 | 13.2033 | 3.7045 | 31.7316 | 245.0226 | 130.7861
111.68 | 3.7049 | 13.2045 | 3.7049 | 31.732 | 245.0229 | 130.7961
111.69 | 3.7053 | 13.2064 | 3.7053 | 31.7324 | 245.0233 | 130.8061
111.7 | 3.7057 | 13.207 | 3.7057 | 31.7328 | 245.0237 | 130.8161
111.71 | 3.7061 | 13.2079 | 3.7061 | 31.7332 | 245.0241 | 130.8261
111.72 | 3.7065 | 13.2088 | 3.7065 | 31.7335 | 245.0245 | 130.8361
111.73 | 3.7068 | 13.2089 | 3.7068 | 31.7339 | 245.0249 | 130.8461
111.74 | 3.7072 | 13.209 | 3.7072 | 31.7343 | 245.0252 | 130.8561
111.75 | 3.7076 | 13.2104 | 3.7076 | 31.7347 | 245.0256 | 130.8661
111.76 | 3.7079 | 13.2099 | 3.7079 | 31.735 | 245.026 | 130.8761
111.77 | 3.7083 | 13.2098 | 3.7083 | 31.7354 | 245.0263 | 130.8861
111.78 | 3.7087 | 13.2111 | 3.7087 | 31.7357 | 245.0267 | 130.8961
111.79 | 3.709 | 13.212 | 3.709 | 31.7361 | 245.027 | 130.9061
111.8 | 3.7093 | 13.2122 | 3.7093 | 31.7364 | 245.0274 | 130.9161
111.81 | 3.7097 | 13.2119 | 3.7097 | 31.7368 | 245.0277 | 130.9261
111.82 | 3.71 | 13.2115 | 3.71 | 31.7371 | 245.0281 | 130.9361
111.83 | 3.7104 | 13.2124 | 3.7104 | 31.7375 | 245.0284 | 130.9461
111.84 | 3.7107 | 13.2148 | 3.7107 | 31.7378 | 245.0288 | 130.9561
111.85 | 3.7111 | 13.2154 | 3.7111 | 31.7382 | 245.0291 | 130.9661
111.86 | 3.7115 | 13.2164 | 3.7115 | 31.7385 | 245.0295 | 130.9761
111.87 | 3.7118 | 13.2174 | 3.7118 | 31.7389 | 245.0298 | 130.9861
111.88 | 3.7121 | 13.2175 | 3.7121 | 31.7392 | 245.0301 | 130.9961
111.89 | 3.7125 | 13.2178 | 3.7125 | 31.7396 | 245.0305 | 131.0061
111.9 | 3.7128 | 13.2175 | 3.7128 | 31.7399 | 245.0308 | 131.0161
111.91 | 3.7131 | 13.2174 | 3.7131 | 31.7402 | 245.0312 | 131.0261
111.92 | 3.7135 | 13.218 | 3.7135 | 31.7405 | 245.0315 | 131.0361
111.93 | 3.7137 | 13.2178 | 3.7137 | 31.7408 | 245.0318 | 131.0461
111.94 | 3.714 | 13.2155 | 3.714 | 31.7411 | 245.0321 | 131.0561
111.95 | 3.7144 | 13.2142 | 3.7144 | 31.7414 | 245.0324 | 131.0661
111.96 | 3.7147 | 13.2133 | 3.7147 | 31.7418 | 245.0327 | 131.0761
111.97 | 3.715 | 13.2132 | 3.715 | 31.7421 | 245.0331 | 131.0861
111.98 | 3.7153 | 13.2129 | 3.7153 | 31.7424 | 245.0334 | 131.0961
111.99 | 3.7156 | 13.2118 | 3.7156 | 31.7427 | 245.0337 | 131.1061
112 | 3.716 | 13.2117 | 3.716 | 31.743 | 245.034 | 131.1161
112.01 | 3.7163 | 13.2112 | 3.7163 | 31.7433 | 245.0343 | 131.1261
112.02 | 3.7166 | 13.2101 | 3.7166 | 31.7437 | 245.0346 | 131.1361
112.03 | 3.7169 | 13.2113 | 3.7169 | 31.744 | 245.0349 | 131.1461
112.04 | 3.7172 | 13.2119 | 3.7172 | 31.7443 | 245.0352 | 131.1561
112.05 | 3.7175 | 13.2113 | 3.7175 | 31.7446 | 245.0355 | 131.1661
112.06 | 3.7178 | 13.2116 | 3.7178 | 31.7449 | 245.0358 | 131.1761
112.07 | 3.7181 | 13.211 | 3.7181 | 31.7452 | 245.0361 | 131.1861
112.08 | 3.7184 | 13.2094 | 3.7184 | 31.7455 | 245.0364 | 131.1961
112.09 | 3.7187 | 13.2093 | 3.7187 | 31.7457 | 245.0367 | 131.2061
112.1 | 3.719 | 13.2089 | 3.719 | 31.7461 | 245.037 | 131.2161
112.11 | 3.7193 | 13.2082 | 3.7193 | 31.7464 | 245.0374 | 131.2261
112.12 | 3.7196 | 13.2081 | 3.7196 | 31.7467 | 245.0377 | 131.2361
112.13 | 3.7199 | 13.2076 | 3.7199 | 31.747 | 245.038 | 131.2461
112.14 | 3.7203 | 13.2079 | 3.7203 | 31.7474 | 245.0383 | 131.2561
112.15 | 3.7206 | 13.2072 | 3.7206 | 31.7477 | 245.0386 | 131.2661
112.16 | 3.7209 | 13.2053 | 3.7209 | 31.748 | 245.039 | 131.2761
112.17 | 3.7212 | 13.2042 | 3.7212 | 31.7483 | 245.0393 | 131.2861
112.18 | 3.7215 | 13.2054 | 3.7215 | 31.7486 | 245.0396 | 131.2961
112.19 | 3.7218 | 13.2048 | 3.7218 | 31.7489 | 245.0399 | 131.3061
112.2 | 3.7221 | 13.2052 | 3.7221 | 31.7492 | 245.0402 | 131.3161
112.21 | 3.7225 | 13.205 | 3.7225 | 31.7495 | 245.0405 | 131.3261
112.22 | 3.7228 | 13.2059 | 3.7228 | 31.7499 | 245.0408 | 131.3361
112.23 | 3.7231 | 13.2055 | 3.7231 | 31.7502 | 245.0412 | 131.3461
112.24 | 3.7234 | 13.2049 | 3.7234 | 31.7505 | 245.0414 | 131.3561
112.25 | 3.7237 | 13.2057 | 3.7237 | 31.7508 | 245.0417 | 131.3661
112.26 | 3.7241 | 13.2057 | 3.7241 | 31.7511 | 245.0421 | 131.3761
112.27 | 3.7244 | 13.206 | 3.7244 | 31.7515 | 245.0424 | 131.3861
112.28 | 3.7247 | 13.2063 | 3.7247 | 31.7518 | 245.0428 | 131.3961
112.29 | 3.725 | 13.2069 | 3.725 | 31.7521 | 245.043 | 131.4061
112.3 | 3.7254 | 13.2062 | 3.7254 | 31.7524 | 245.0434 | 131.4161
112.31 | 3.7257 | 13.2074 | 3.7257 | 31.7528 | 245.0437 | 131.4261
112.32 | 3.726 | 13.2072 | 3.726 | 31.7531 | 245.044 | 131.4361
112.33 | 3.7263 | 13.2076 | 3.7263 | 31.7534 | 245.0444 | 131.4461
112.34 | 3.7266 | 13.2082 | 3.7266 | 31.7537 | 245.0447 | 131.4561
112.35 | 3.727 | 13.2078 | 3.727 | 31.7541 | 245.045 | 131.4661
112.36 | 3.7273 | 13.2098 | 3.7273 | 31.7544 | 245.0453 | 131.4761
112.37 | 3.7276 | 13.2115 | 3.7276 | 31.7547 | 245.0457 | 131.4861
112.38 | 3.728 | 13.2113 | 3.728 | 31.755 | 245.046 | 131.4961
112.39 | 3.7283 | 13.2112 | 3.7283 | 31.7554 | 245.0463 | 131.5061
112.4 | 3.7286 | 13.2127 | 3.7286 | 31.7557 | 245.0467 | 131.5161
112.41 | 3.729 | 13.213 | 3.729 | 31.756 | 245.047 | 131.5261
112.42 | 3.7293 | 13.2136 | 3.7293 | 31.7563 | 245.0473 | 131.5361
112.43 | 3.7296 | 13.214 | 3.7296 | 31.7567 | 245.0476 | 131.5461
112.44 | 3.73 | 13.214 | 3.73 | 31.757 | 245.048 | 131.5561
112.45 | 3.7302 | 13.216 | 3.7302 | 31.7573 | 245.0483 | 131.5661
112.46 | 3.7306 | 13.2167 | 3.7306 | 31.7576 | 245.0486 | 131.5761
112.47 | 3.7309 | 13.2162 | 3.7309 | 31.758 | 245.0489 | 131.5861
112.48 | 3.7312 | 13.2167 | 3.7312 | 31.7583 | 245.0493 | 131.5961
112.49 | 3.7316 | 13.2174 | 3.7316 | 31.7586 | 245.0496 | 131.6061
112.5 | 3.7319 | 13.2183 | 3.7319 | 31.759 | 245.0499 | 131.6161
112.51 | 3.7322 | 13.2202 | 3.7322 | 31.7593 | 245.0503 | 131.6261
112.52 | 3.7326 | 13.2215 | 3.7326 | 31.7596 | 245.0506 | 131.6361
112.53 | 3.7329 | 13.2219 | 3.7329 | 31.7599 | 245.0509 | 131.6461
112.54 | 3.7332 | 13.2233 | 3.7332 | 31.7603 | 245.0512 | 131.6561
112.55 | 3.7336 | 13.2248 | 3.7336 | 31.7607 | 245.0516 | 131.6661
112.56 | 3.734 | 13.2253 | 3.734 | 31.7611 | 245.052 | 131.6761
112.57 | 3.7343 | 13.2263 | 3.7343 | 31.7614 | 245.0523 | 131.6861
112.58 | 3.7346 | 13.2275 | 3.7346 | 31.7617 | 245.0526 | 131.6961
112.59 | 3.7349 | 13.2293 | 3.7349 | 31.762 | 245.053 | 131.7061
112.6 | 3.7353 | 13.2305 | 3.7353 | 31.7624 | 245.0534 | 131.7161
112.61 | 3.7357 | 13.2297 | 3.7357 | 31.7628 | 245.0537 | 131.7261
112.62 | 3.7361 | 13.2298 | 3.7361 | 31.7631 | 245.0541 | 131.7361
112.63 | 3.7364 | 13.2311 | 3.7364 | 31.7635 | 245.0544 | 131.7461
112.64 | 3.7368 | 13.2326 | 3.7368 | 31.7639 | 245.0548 | 131.7561
112.65 | 3.7371 | 13.2336 | 3.7371 | 31.7642 | 245.0552 | 131.7661
112.66 | 3.7375 | 13.2351 | 3.7375 | 31.7646 | 245.0555 | 131.7761
112.67 | 3.7379 | 13.2363 | 3.7379 | 31.7649 | 245.0559 | 131.7861
112.68 | 3.7382 | 13.2379 | 3.7382 | 31.7653 | 245.0563 | 131.7961
112.69 | 3.7386 | 13.2406 | 3.7386 | 31.7657 | 245.0567 | 131.8061
112.7 | 3.739 | 13.2416 | 3.739 | 31.7661 | 245.0571 | 131.8161
112.71 | 3.7394 | 13.2436 | 3.7394 | 31.7665 | 245.0574 | 131.8261
112.72 | 3.7398 | 13.2462 | 3.7398 | 31.7669 | 245.0578 | 131.8361
112.73 | 3.7402 | 13.2487 | 3.7402 | 31.7673 | 245.0582 | 131.8461
112.74 | 3.7406 | 13.2496 | 3.7406 | 31.7676 | 245.0586 | 131.8561
112.75 | 3.7409 | 13.2499 | 3.7409 | 31.768 | 245.0589 | 131.8661
112.76 | 3.7413 | 13.2498 | 3.7413 | 31.7684 | 245.0593 | 131.8761
112.77 | 3.7416 | 13.2498 | 3.7416 | 31.7687 | 245.0597 | 131.8861
112.78 | 3.742 | 13.2508 | 3.742 | 31.7691 | 245.06 | 131.8961
112.79 | 3.7423 | 13.2515 | 3.7423 | 31.7694 | 245.0604 | 131.9061
112.8 | 3.7427 | 13.2524 | 3.7427 | 31.7698 | 245.0607 | 131.9161
112.81 | 3.743 | 13.2517 | 3.743 | 31.7701 | 245.0611 | 131.9261
112.82 | 3.7434 | 13.2507 | 3.7434 | 31.7705 | 245.0614 | 131.9361
112.83 | 3.7438 | 13.2512 | 3.7438 | 31.7708 | 245.0618 | 131.9461
112.84 | 3.7441 | 13.2522 | 3.7441 | 31.7712 | 245.0621 | 131.9561
112.85 | 3.7445 | 13.2531 | 3.7445 | 31.7716 | 245.0625 | 131.9661
112.86 | 3.7448 | 13.2546 | 3.7448 | 31.7719 | 245.0628 | 131.9761
112.87 | 3.7452 | 13.2566 | 3.7452 | 31.7722 | 245.0632 | 131.9861
112.88 | 3.7455 | 13.2568 | 3.7455 | 31.7726 | 245.0635 | 131.9961
112.89 | 3.7458 | 13.2566 | 3.7458 | 31.7729 | 245.0638 | 132.0061
112.9 | 3.7461 | 13.2559 | 3.7461 | 31.7732 | 245.0642 | 132.0161
112.91 | 3.7465 | 13.2568 | 3.7465 | 31.7735 | 245.0645 | 132.0261
112.92 | 3.7468 | 13.2569 | 3.7468 | 31.7738 | 245.0648 | 132.0361
112.93 | 3.7471 | 13.2574 | 3.7471 | 31.7742 | 245.0651 | 132.0461
112.94 | 3.7474 | 13.2563 | 3.7474 | 31.7745 | 245.0655 | 132.0561
112.95 | 3.7478 | 13.2556 | 3.7478 | 31.7748 | 245.0658 | 132.0661
112.96 | 3.748 | 13.2543 | 3.748 | 31.7751 | 245.0661 | 132.0761
112.97 | 3.7483 | 13.2527 | 3.7483 | 31.7754 | 245.0664 | 132.0861
112.98 | 3.7487 | 13.2536 | 3.7487 | 31.7758 | 245.0667 | 132.0961
112.99 | 3.749 | 13.2527 | 3.749 | 31.7761 | 245.067 | 132.1061
113 | 3.7493 | 13.2516 | 3.7493 | 31.7764 | 245.0674 | 132.1161
113.01 | 3.7496 | 13.2508 | 3.7496 | 31.7767 | 245.0676 | 132.1261
113.02 | 3.7499 | 13.2516 | 3.7499 | 31.777 | 245.0679 | 132.1361
113.03 | 3.7502 | 13.2494 | 3.7502 | 31.7773 | 245.0683 | 132.1461
113.04 | 3.7505 | 13.2493 | 3.7505 | 31.7776 | 245.0685 | 132.1561
113.05 | 3.7508 | 13.2482 | 3.7508 | 31.7779 | 245.0688 | 132.1661
113.06 | 3.7511 | 13.2462 | 3.7511 | 31.7782 | 245.0692 | 132.1761
113.07 | 3.7514 | 13.2457 | 3.7514 | 31.7785 | 245.0695 | 132.1861
113.08 | 3.7517 | 13.2442 | 3.7517 | 31.7788 | 245.0698 | 132.1961
113.09 | 3.7521 | 13.2437 | 3.7521 | 31.7791 | 245.0701 | 132.2061
113.1 | 3.7524 | 13.2431 | 3.7524 | 31.7795 | 245.0704 | 132.2161
113.11 | 3.7527 | 13.2427 | 3.7527 | 31.7798 | 245.0707 | 132.2261
113.12 | 3.753 | 13.2412 | 3.753 | 31.7801 | 245.071 | 132.2361
113.13 | 3.7533 | 13.2414 | 3.7533 | 31.7804 | 245.0713 | 132.2461
113.14 | 3.7536 | 13.2413 | 3.7536 | 31.7807 | 245.0717 | 132.2561
113.15 | 3.7539 | 13.24 | 3.7539 | 31.781 | 245.0719 | 132.2661
113.16 | 3.7542 | 13.2406 | 3.7542 | 31.7813 | 245.0722 | 132.2761
113.17 | 3.7545 | 13.2408 | 3.7545 | 31.7816 | 245.0725 | 132.2861
113.18 | 3.7549 | 13.2406 | 3.7549 | 31.7819 | 245.0729 | 132.2961
113.19 | 3.7552 | 13.2397 | 3.7552 | 31.7823 | 245.0732 | 132.3061
113.2 | 3.7555 | 13.2384 | 3.7555 | 31.7826 | 245.0735 | 132.3161
113.21 | 3.7558 | 13.2378 | 3.7558 | 31.7829 | 245.0738 | 132.3261
113.22 | 3.7561 | 13.2374 | 3.7561 | 31.7832 | 245.0741 | 132.3361
113.23 | 3.7564 | 13.2362 | 3.7564 | 31.7835 | 245.0745 | 132.3461
113.24 | 3.7567 | 13.2349 | 3.7567 | 31.7838 | 245.0748 | 132.3561
113.25 | 3.7571 | 13.2352 | 3.7571 | 31.7841 | 245.0751 | 132.3661
113.26 | 3.7574 | 13.235 | 3.7574 | 31.7845 | 245.0754 | 132.3761
113.27 | 3.7577 | 13.2348 | 3.7577 | 31.7848 | 245.0757 | 132.3861
113.28 | 3.758 | 13.2346 | 3.758 | 31.7851 | 245.076 | 132.3961
113.29 | 3.7583 | 13.2341 | 3.7583 | 31.7854 | 245.0764 | 132.4061
113.3 | 3.7587 | 13.2357 | 3.7587 | 31.7857 | 245.0767 | 132.4161
113.31 | 3.759 | 13.2367 | 3.759 | 31.7861 | 245.077 | 132.4261
113.32 | 3.7593 | 13.2373 | 3.7593 | 31.7864 | 245.0774 | 132.4361
113.33 | 3.7597 | 13.2381 | 3.7597 | 31.7868 | 245.0777 | 132.4461
113.34 | 3.76 | 13.2379 | 3.76 | 31.7871 | 245.078 | 132.4561
113.35 | 3.7603 | 13.2379 | 3.7603 | 31.7874 | 245.0783 | 132.4661
113.36 | 3.7606 | 13.2387 | 3.7606 | 31.7877 | 245.0787 | 132.4761
113.37 | 3.761 | 13.2394 | 3.761 | 31.788 | 245.079 | 132.4861
113.38 | 3.7613 | 13.2395 | 3.7613 | 31.7884 | 245.0793 | 132.4961
113.39 | 3.7616 | 13.2387 | 3.7616 | 31.7887 | 245.0796 | 132.5061
113.4 | 3.762 | 13.2383 | 3.762 | 31.789 | 245.08 | 132.5161
113.41 | 3.7623 | 13.2385 | 3.7623 | 31.7894 | 245.0803 | 132.5261
113.42 | 3.7626 | 13.2387 | 3.7626 | 31.7897 | 245.0806 | 132.5361
113.43 | 3.7629 | 13.2385 | 3.7629 | 31.79 | 245.0809 | 132.5461
113.44 | 3.7632 | 13.2383 | 3.7632 | 31.7903 | 245.0813 | 132.5561
113.45 | 3.7636 | 13.2397 | 3.7636 | 31.7906 | 245.0816 | 132.5661
113.46 | 3.7638 | 13.2406 | 3.7638 | 31.7909 | 245.0819 | 132.5761
113.47 | 3.7642 | 13.2411 | 3.7642 | 31.7913 | 245.0822 | 132.5861
113.48 | 3.7645 | 13.2409 | 3.7645 | 31.7916 | 245.0825 | 132.5961
113.49 | 3.7648 | 13.2405 | 3.7648 | 31.7919 | 245.0829 | 132.6061
113.5 | 3.7652 | 13.2414 | 3.7652 | 31.7923 | 245.0832 | 132.6161
113.51 | 3.7655 | 13.2427 | 3.7655 | 31.7926 | 245.0836 | 132.6261
113.52 | 3.7659 | 13.2431 | 3.7659 | 31.7929 | 245.0839 | 132.6361
113.53 | 3.7662 | 13.2433 | 3.7662 | 31.7933 | 245.0842 | 132.6461
113.54 | 3.7666 | 13.2457 | 3.7666 | 31.7936 | 245.0846 | 132.6561
113.55 | 3.7669 | 13.2469 | 3.7669 | 31.794 | 245.0849 | 132.6661
113.56 | 3.7673 | 13.2485 | 3.7673 | 31.7943 | 245.0853 | 132.6761
113.57 | 3.7676 | 13.2498 | 3.7676 | 31.7947 | 245.0856 | 132.6861
113.58 | 3.7679 | 13.2509 | 3.7679 | 31.795 | 245.0859 | 132.6961
113.59 | 3.7683 | 13.2544 | 3.7683 | 31.7954 | 245.0863 | 132.7061
113.6 | 3.7687 | 13.2566 | 3.7687 | 31.7957 | 245.0867 | 132.7161
113.61 | 3.769 | 13.2581 | 3.769 | 31.7961 | 245.0871 | 132.7261
113.62 | 3.7694 | 13.2597 | 3.7694 | 31.7965 | 245.0874 | 132.7361
113.63 | 3.7698 | 13.2619 | 3.7698 | 31.7968 | 245.0878 | 132.7461
113.64 | 3.7701 | 13.2635 | 3.7701 | 31.7972 | 245.0882 | 132.7561
113.65 | 3.7705 | 13.2648 | 3.7705 | 31.7976 | 245.0885 | 132.7661
113.66 | 3.7709 | 13.2656 | 3.7709 | 31.7979 | 245.0889 | 132.7761
113.67 | 3.7712 | 13.2665 | 3.7712 | 31.7983 | 245.0892 | 132.7861
113.68 | 3.7716 | 13.268 | 3.7716 | 31.7987 | 245.0896 | 132.7961
113.69 | 3.772 | 13.2688 | 3.772 | 31.7991 | 245.09 | 132.8061
113.7 | 3.7724 | 13.2692 | 3.7724 | 31.7995 | 245.0904 | 132.8161
113.71 | 3.7727 | 13.2699 | 3.7727 | 31.7998 | 245.0908 | 132.8261
113.72 | 3.7731 | 13.271 | 3.7731 | 31.8002 | 245.0912 | 132.8361
113.73 | 3.7735 | 13.2718 | 3.7735 | 31.8006 | 245.0915 | 132.8461
113.74 | 3.7739 | 13.2724 | 3.7739 | 31.8009 | 245.0919 | 132.8561
113.75 | 3.7742 | 13.2735 | 3.7742 | 31.8013 | 245.0923 | 132.8661
113.76 | 3.7746 | 13.2736 | 3.7746 | 31.8017 | 245.0926 | 132.8761
113.77 | 3.775 | 13.2737 | 3.775 | 31.802 | 245.093 | 132.8861
113.78 | 3.7753 | 13.2745 | 3.7753 | 31.8024 | 245.0934 | 132.8961
113.79 | 3.7757 | 13.2739 | 3.7757 | 31.8028 | 245.0937 | 132.9061
113.8 | 3.776 | 13.275 | 3.776 | 31.8031 | 245.0941 | 132.9161
113.81 | 3.7764 | 13.2756 | 3.7764 | 31.8035 | 245.0944 | 132.9261
113.82 | 3.7767 | 13.276 | 3.7767 | 31.8038 | 245.0947 | 132.9361
113.83 | 3.7771 | 13.2757 | 3.7771 | 31.8042 | 245.0951 | 132.9461
113.84 | 3.7774 | 13.275 | 3.7774 | 31.8045 | 245.0954 | 132.9561
113.85 | 3.7778 | 13.2739 | 3.7778 | 31.8048 | 245.0958 | 132.9661
113.86 | 3.7781 | 13.2746 | 3.7781 | 31.8052 | 245.0961 | 132.9761
113.87 | 3.7784 | 13.2746 | 3.7784 | 31.8055 | 245.0964 | 132.9861
113.88 | 3.7787 | 13.2741 | 3.7787 | 31.8058 | 245.0968 | 132.9961
113.89 | 3.7791 | 13.2747 | 3.7791 | 31.8062 | 245.0971 | 133.0061
113.9 | 3.7794 | 13.2738 | 3.7794 | 31.8065 | 245.0974 | 133.0161
113.91 | 3.7797 | 13.2727 | 3.7797 | 31.8068 | 245.0978 | 133.0261
113.92 | 3.7801 | 13.2716 | 3.7801 | 31.8072 | 245.0981 | 133.0361
113.93 | 3.7804 | 13.271 | 3.7804 | 31.8075 | 245.0984 | 133.0461
113.94 | 3.7807 | 13.2713 | 3.7807 | 31.8078 | 245.0987 | 133.0561
113.95 | 3.781 | 13.2707 | 3.781 | 31.8081 | 245.099 | 133.0661
113.96 | 3.7814 | 13.2688 | 3.7814 | 31.8085 | 245.0994 | 133.0761
113.97 | 3.7817 | 13.2667 | 3.7817 | 31.8088 | 245.0997 | 133.0861
113.98 | 3.782 | 13.2653 | 3.782 | 31.8091 | 245.1 | 133.0961
113.99 | 3.7822 | 13.2634 | 3.7822 | 31.8093 | 245.1003 | 133.1061
114 | 3.7826 | 13.2622 | 3.7826 | 31.8097 | 245.1006 | 133.1161
114.01 | 3.7829 | 13.2596 | 3.7829 | 31.81 | 245.1009 | 133.1261
114.02 | 3.7832 | 13.2575 | 3.7832 | 31.8103 | 245.1012 | 133.1361
114.03 | 3.7835 | 13.2565 | 3.7835 | 31.8106 | 245.1015 | 133.1461
114.04 | 3.7838 | 13.2551 | 3.7838 | 31.8108 | 245.1018 | 133.1561
114.05 | 3.7841 | 13.2529 | 3.7841 | 31.8112 | 245.1021 | 133.1661
114.06 | 3.7844 | 13.2521 | 3.7844 | 31.8115 | 245.1024 | 133.1761
114.07 | 3.7847 | 13.2527 | 3.7847 | 31.8118 | 245.1028 | 133.1861
114.08 | 3.7851 | 13.2523 | 3.7851 | 31.8121 | 245.1031 | 133.1961
114.09 | 3.7853 | 13.2514 | 3.7853 | 31.8124 | 245.1034 | 133.2061
114.1 | 3.7857 | 13.2508 | 3.7857 | 31.8127 | 245.1037 | 133.2161
114.11 | 3.786 | 13.2509 | 3.786 | 31.8131 | 245.104 | 133.2261
114.12 | 3.7863 | 13.2512 | 3.7863 | 31.8134 | 245.1043 | 133.2361
114.13 | 3.7866 | 13.2505 | 3.7866 | 31.8137 | 245.1046 | 133.2461
114.14 | 3.7869 | 13.2487 | 3.7869 | 31.814 | 245.1049 | 133.2561
114.15 | 3.7872 | 13.2488 | 3.7872 | 31.8143 | 245.1052 | 133.2661
114.16 | 3.7875 | 13.2469 | 3.7875 | 31.8146 | 245.1055 | 133.2761
114.17 | 3.7878 | 13.2454 | 3.7878 | 31.8149 | 245.1059 | 133.2861
114.18 | 3.7882 | 13.244 | 3.7882 | 31.8153 | 245.1062 | 133.2961
114.19 | 3.7885 | 13.2431 | 3.7885 | 31.8156 | 245.1065 | 133.3061
114.2 | 3.7888 | 13.2415 | 3.7888 | 31.8159 | 245.1068 | 133.3161
114.21 | 3.7891 | 13.2413 | 3.7891 | 31.8161 | 245.1071 | 133.3261
114.22 | 3.7894 | 13.2417 | 3.7894 | 31.8165 | 245.1074 | 133.3361
114.23 | 3.7897 | 13.2414 | 3.7897 | 31.8168 | 245.1078 | 133.3461
114.24 | 3.7901 | 13.2412 | 3.7901 | 31.8172 | 245.1081 | 133.3561
114.25 | 3.7903 | 13.2405 | 3.7903 | 31.8174 | 245.1084 | 133.3661
114.26 | 3.7907 | 13.2415 | 3.7907 | 31.8178 | 245.1087 | 133.3761
114.27 | 3.791 | 13.2422 | 3.791 | 31.8181 | 245.1091 | 133.3861
114.28 | 3.7913 | 13.2426 | 3.7913 | 31.8184 | 245.1094 | 133.3961
114.29 | 3.7916 | 13.2431 | 3.7916 | 31.8187 | 245.1097 | 133.4061
114.3 | 3.792 | 13.2433 | 3.792 | 31.8191 | 245.11 | 133.4161
114.31 | 3.7923 | 13.2427 | 3.7923 | 31.8194 | 245.1104 | 133.4261
114.32 | 3.7927 | 13.2419 | 3.7927 | 31.8198 | 245.1107 | 133.4361
114.33 | 3.793 | 13.2409 | 3.793 | 31.8201 | 245.111 | 133.4461
114.34 | 3.7933 | 13.2404 | 3.7933 | 31.8204 | 245.1113 | 133.4561
114.35 | 3.7936 | 13.2406 | 3.7936 | 31.8207 | 245.1117 | 133.4661
114.36 | 3.794 | 13.241 | 3.794 | 31.8211 | 245.112 | 133.4761
114.37 | 3.7943 | 13.2406 | 3.7943 | 31.8214 | 245.1124 | 133.4861
114.38 | 3.7946 | 13.241 | 3.7946 | 31.8217 | 245.1126 | 133.4961
114.39 | 3.7949 | 13.2405 | 3.7949 | 31.822 | 245.113 | 133.5061
114.4 | 3.7953 | 13.2398 | 3.7953 | 31.8224 | 245.1133 | 133.5161
114.41 | 3.7956 | 13.24 | 3.7956 | 31.8227 | 245.1136 | 133.5261
114.42 | 3.7959 | 13.2395 | 3.7959 | 31.823 | 245.114 | 133.5361
114.43 | 3.7963 | 13.2399 | 3.7963 | 31.8233 | 245.1143 | 133.5461
114.44 | 3.7966 | 13.2409 | 3.7966 | 31.8237 | 245.1146 | 133.5561
114.45 | 3.7969 | 13.2407 | 3.7969 | 31.824 | 245.115 | 133.5661
114.46 | 3.7972 | 13.2401 | 3.7972 | 31.8243 | 245.1153 | 133.5761
114.47 | 3.7976 | 13.2399 | 3.7976 | 31.8247 | 245.1156 | 133.5861
114.48 | 3.7979 | 13.2402 | 3.7979 | 31.825 | 245.1159 | 133.5961
114.49 | 3.7982 | 13.2402 | 3.7982 | 31.8253 | 245.1162 | 133.6061
114.5 | 3.7986 | 13.2418 | 3.7986 | 31.8256 | 245.1166 | 133.6161
114.51 | 3.7989 | 13.2425 | 3.7989 | 31.826 | 245.1169 | 133.6261
114.52 | 3.7993 | 13.2416 | 3.7993 | 31.8264 | 245.1173 | 133.6361
114.53 | 3.7996 | 13.2417 | 3.7996 | 31.8267 | 245.1176 | 133.6461
114.54 | 3.7999 | 13.2412 | 3.7999 | 31.827 | 245.1179 | 133.6561
114.55 | 3.8002 | 13.2419 | 3.8002 | 31.8273 | 245.1183 | 133.6661
114.56 | 3.8006 | 13.2435 | 3.8006 | 31.8277 | 245.1186 | 133.6761
114.57 | 3.801 | 13.244 | 3.801 | 31.828 | 245.119 | 133.6861
114.58 | 3.8013 | 13.2425 | 3.8013 | 31.8284 | 245.1193 | 133.6961
114.59 | 3.8017 | 13.2426 | 3.8017 | 31.8288 | 245.1197 | 133.7061
114.6 | 3.802 | 13.2435 | 3.802 | 31.8291 | 245.12 | 133.7161
114.61 | 3.8024 | 13.245 | 3.8024 | 31.8294 | 245.1204 | 133.7261
114.62 | 3.8027 | 13.2451 | 3.8027 | 31.8298 | 245.1207 | 133.7361
114.63 | 3.8031 | 13.244 | 3.8031 | 31.8302 | 245.1211 | 133.7461
114.64 | 3.8035 | 13.2441 | 3.8035 | 31.8306 | 245.1215 | 133.7561
114.65 | 3.8039 | 13.2459 | 3.8039 | 31.8309 | 245.1219 | 133.7661
114.66 | 3.8043 | 13.2461 | 3.8043 | 31.8313 | 245.1223 | 133.7761
114.67 | 3.8046 | 13.2454 | 3.8046 | 31.8317 | 245.1227 | 133.7861
114.68 | 3.805 | 13.2456 | 3.805 | 31.8321 | 245.123 | 133.7961
114.69 | 3.8053 | 13.2453 | 3.8053 | 31.8324 | 245.1234 | 133.8061
114.7 | 3.8057 | 13.2446 | 3.8057 | 31.8328 | 245.1238 | 133.8161
114.71 | 3.8061 | 13.2439 | 3.8061 | 31.8332 | 245.1241 | 133.8261
114.72 | 3.8065 | 13.2451 | 3.8065 | 31.8336 | 245.1245 | 133.8361
114.73 | 3.8069 | 13.2456 | 3.8069 | 31.834 | 245.1249 | 133.8461
114.74 | 3.8072 | 13.2463 | 3.8072 | 31.8343 | 245.1253 | 133.8561
114.75 | 3.8076 | 13.2456 | 3.8076 | 31.8347 | 245.1256 | 133.8661
114.76 | 3.808 | 13.2446 | 3.808 | 31.8351 | 245.126 | 133.8761
114.77 | 3.8084 | 13.2431 | 3.8084 | 31.8354 | 245.1264 | 133.8861
114.78 | 3.8087 | 13.242 | 3.8087 | 31.8358 | 245.1267 | 133.8961
114.79 | 3.8091 | 13.2433 | 3.8091 | 31.8361 | 245.1271 | 133.9061
114.8 | 3.8094 | 13.2435 | 3.8094 | 31.8365 | 245.1274 | 133.9161
114.81 | 3.8098 | 13.2415 | 3.8098 | 31.8368 | 245.1278 | 133.9261
114.82 | 3.8101 | 13.2375 | 3.8101 | 31.8372 | 245.1281 | 133.9361
114.83 | 3.8105 | 13.2362 | 3.8105 | 31.8375 | 245.1285 | 133.9461
114.84 | 3.8108 | 13.2376 | 3.8108 | 31.8379 | 245.1288 | 133.9561
114.85 | 3.8111 | 13.2366 | 3.8111 | 31.8382 | 245.1291 | 133.9661
114.86 | 3.8115 | 13.2343 | 3.8115 | 31.8385 | 245.1295 | 133.9761
114.87 | 3.8118 | 13.2335 | 3.8118 | 31.8388 | 245.1298 | 133.9861
114.88 | 3.8121 | 13.2342 | 3.8121 | 31.8392 | 245.1301 | 133.9961
114.89 | 3.8124 | 13.2339 | 3.8124 | 31.8395 | 245.1305 | 134.0061
114.9 | 3.8128 | 13.2327 | 3.8128 | 31.8398 | 245.1308 | 134.0161
114.91 | 3.8131 | 13.2305 | 3.8131 | 31.8402 | 245.1311 | 134.0261
114.92 | 3.8134 | 13.2307 | 3.8134 | 31.8405 | 245.1314 | 134.0361
114.93 | 3.8137 | 13.2299 | 3.8137 | 31.8408 | 245.1318 | 134.0461
114.94 | 3.814 | 13.228 | 3.814 | 31.8411 | 245.132 | 134.0561
114.95 | 3.8143 | 13.2269 | 3.8143 | 31.8414 | 245.1323 | 134.0661
114.96 | 3.8146 | 13.225 | 3.8146 | 31.8417 | 245.1326 | 134.0761
114.97 | 3.8149 | 13.2211 | 3.8149 | 31.842 | 245.1329 | 134.0861
114.98 | 3.8152 | 13.2187 | 3.8152 | 31.8423 | 245.1332 | 134.0961
114.99 | 3.8156 | 13.2183 | 3.8156 | 31.8427 | 245.1336 | 134.1061
115 | 3.8159 | 13.2167 | 3.8159 | 31.843 | 245.1339 | 134.1161
115.01 | 3.8162 | 13.2149 | 3.8162 | 31.8433 | 245.1343 | 134.1261
115.02 | 3.8165 | 13.2142 | 3.8165 | 31.8436 | 245.1346 | 134.1361
115.03 | 3.8168 | 13.2131 | 3.8168 | 31.8439 | 245.1349 | 134.1461
115.04 | 3.8171 | 13.2106 | 3.8171 | 31.8442 | 245.1352 | 134.1561
115.05 | 3.8174 | 13.2065 | 3.8174 | 31.8445 | 245.1355 | 134.1661
115.06 | 3.8177 | 13.2046 | 3.8177 | 31.8448 | 245.1358 | 134.1761
115.07 | 3.818 | 13.2059 | 3.818 | 31.8451 | 245.1361 | 134.1861
115.08 | 3.8183 | 13.2052 | 3.8183 | 31.8454 | 245.1363 | 134.1961
115.09 | 3.8186 | 13.2019 | 3.8186 | 31.8457 | 245.1366 | 134.2061
115.1 | 3.8189 | 13.1993 | 3.8189 | 31.846 | 245.1369 | 134.2161
115.11 | 3.8192 | 13.1979 | 3.8192 | 31.8463 | 245.1372 | 134.2261
115.12 | 3.8196 | 13.1976 | 3.8196 | 31.8467 | 245.1376 | 134.2361
115.13 | 3.8199 | 13.198 | 3.8199 | 31.847 | 245.1379 | 134.2461
115.14 | 3.8202 | 13.1954 | 3.8202 | 31.8473 | 245.1383 | 134.2561
115.15 | 3.8205 | 13.1946 | 3.8205 | 31.8476 | 245.1386 | 134.2661
115.16 | 3.8208 | 13.1937 | 3.8208 | 31.8479 | 245.1389 | 134.2761
115.17 | 3.8211 | 13.1918 | 3.8211 | 31.8482 | 245.1392 | 134.2861
115.18 | 3.8215 | 13.1908 | 3.8215 | 31.8485 | 245.1395 | 134.2961
115.19 | 3.8218 | 13.1905 | 3.8218 | 31.8489 | 245.1398 | 134.3061
115.2 | 3.8221 | 13.1878 | 3.8221 | 31.8492 | 245.1401 | 134.3161
115.21 | 3.8224 | 13.1868 | 3.8224 | 31.8495 | 245.1405 | 134.3261
115.22 | 3.8227 | 13.1855 | 3.8227 | 31.8498 | 245.1407 | 134.3361
115.23 | 3.823 | 13.1831 | 3.823 | 31.8501 | 245.1411 | 134.3461
115.24 | 3.8234 | 13.1813 | 3.8234 | 31.8505 | 245.1414 | 134.3561
115.25 | 3.8237 | 13.1799 | 3.8237 | 31.8508 | 245.1418 | 134.3661
115.26 | 3.8241 | 13.1795 | 3.8241 | 31.8512 | 245.1421 | 134.3761
115.27 | 3.8244 | 13.1806 | 3.8244 | 31.8514 | 245.1424 | 134.3861
115.28 | 3.8247 | 13.1798 | 3.8247 | 31.8518 | 245.1427 | 134.3961
115.29 | 3.825 | 13.1779 | 3.825 | 31.8521 | 245.1431 | 134.4061
115.3 | 3.8253 | 13.1776 | 3.8253 | 31.8524 | 245.1434 | 134.4161
115.31 | 3.8256 | 13.1766 | 3.8256 | 31.8527 | 245.1437 | 134.4261
115.32 | 3.826 | 13.1756 | 3.826 | 31.853 | 245.144 | 134.4361
115.33 | 3.8263 | 13.1744 | 3.8263 | 31.8534 | 245.1443 | 134.4461
115.34 | 3.8267 | 13.1741 | 3.8267 | 31.8538 | 245.1447 | 134.4561
115.35 | 3.827 | 13.1739 | 3.827 | 31.8541 | 245.145 | 134.4661
115.36 | 3.8273 | 13.1744 | 3.8273 | 31.8544 | 245.1453 | 134.4761
115.37 | 3.8276 | 13.173 | 3.8276 | 31.8547 | 245.1456 | 134.4861
115.38 | 3.828 | 13.1723 | 3.828 | 31.855 | 245.146 | 134.4961
115.39 | 3.8283 | 13.1703 | 3.8283 | 31.8554 | 245.1463 | 134.5061
115.4 | 3.8286 | 13.1702 | 3.8286 | 31.8557 | 245.1466 | 134.5161
115.41 | 3.8289 | 13.1693 | 3.8289 | 31.856 | 245.147 | 134.5261
115.42 | 3.8293 | 13.168 | 3.8293 | 31.8564 | 245.1473 | 134.5361
115.43 | 3.8296 | 13.1675 | 3.8296 | 31.8567 | 245.1477 | 134.5461
115.44 | 3.8299 | 13.1676 | 3.8299 | 31.857 | 245.148 | 134.5561
115.45 | 3.8303 | 13.1679 | 3.8303 | 31.8573 | 245.1483 | 134.5661
115.46 | 3.8306 | 13.1659 | 3.8306 | 31.8577 | 245.1486 | 134.5761
115.47 | 3.8309 | 13.1639 | 3.8309 | 31.858 | 245.1489 | 134.5861
115.48 | 3.8312 | 13.1614 | 3.8312 | 31.8583 | 245.1492 | 134.5961
115.49 | 3.8316 | 13.1613 | 3.8316 | 31.8586 | 245.1496 | 134.6061
115.5 | 3.8319 | 13.16 | 3.8319 | 31.859 | 245.1499 | 134.6161
115.51 | 3.8322 | 13.1593 | 3.8322 | 31.8593 | 245.1503 | 134.6261
115.52 | 3.8326 | 13.1596 | 3.8326 | 31.8597 | 245.1506 | 134.6361
115.53 | 3.8329 | 13.1585 | 3.8329 | 31.86 | 245.151 | 134.6461
115.54 | 3.8333 | 13.1565 | 3.8333 | 31.8604 | 245.1513 | 134.6561
115.55 | 3.8337 | 13.1544 | 3.8337 | 31.8608 | 245.1517 | 134.6661
115.56 | 3.834 | 13.1547 | 3.834 | 31.8611 | 245.152 | 134.6761
115.57 | 3.8344 | 13.1548 | 3.8344 | 31.8614 | 245.1524 | 134.6861
115.58 | 3.8347 | 13.1542 | 3.8347 | 31.8618 | 245.1527 | 134.6961
115.59 | 3.835 | 13.1538 | 3.835 | 31.8621 | 245.1531 | 134.7061
115.6 | 3.8354 | 13.1531 | 3.8354 | 31.8625 | 245.1534 | 134.7161
115.61 | 3.8357 | 13.1527 | 3.8357 | 31.8628 | 245.1537 | 134.7261
115.62 | 3.8361 | 13.1517 | 3.8361 | 31.8632 | 245.1541 | 134.7361
115.63 | 3.8365 | 13.1524 | 3.8365 | 31.8635 | 245.1545 | 134.7461
115.64 | 3.8368 | 13.1524 | 3.8368 | 31.8639 | 245.1548 | 134.7561
115.65 | 3.8372 | 13.1532 | 3.8372 | 31.8643 | 245.1552 | 134.7661
115.66 | 3.8376 | 13.1526 | 3.8376 | 31.8646 | 245.1556 | 134.7761
115.67 | 3.838 | 13.1521 | 3.838 | 31.8651 | 245.156 | 134.7861
115.68 | 3.8384 | 13.1516 | 3.8384 | 31.8655 | 245.1564 | 134.7961
115.69 | 3.8387 | 13.1513 | 3.8387 | 31.8658 | 245.1568 | 134.8061
115.7 | 3.8391 | 13.1516 | 3.8391 | 31.8662 | 245.1571 | 134.8161
115.71 | 3.8395 | 13.1519 | 3.8395 | 31.8666 | 245.1575 | 134.8261
115.72 | 3.8399 | 13.1513 | 3.8399 | 31.8669 | 245.1579 | 134.8361
115.73 | 3.8402 | 13.1511 | 3.8402 | 31.8673 | 245.1583 | 134.8461
115.74 | 3.8406 | 13.1504 | 3.8406 | 31.8677 | 245.1586 | 134.8561
115.75 | 3.841 | 13.1485 | 3.841 | 31.8681 | 245.159 | 134.8661
115.76 | 3.8413 | 13.1472 | 3.8413 | 31.8684 | 245.1594 | 134.8761
115.77 | 3.8417 | 13.1466 | 3.8417 | 31.8688 | 245.1597 | 134.8861
115.78 | 3.842 | 13.1454 | 3.842 | 31.8691 | 245.1601 | 134.8961
115.79 | 3.8424 | 13.1436 | 3.8424 | 31.8695 | 245.1604 | 134.9061
115.8 | 3.8427 | 13.1426 | 3.8427 | 31.8698 | 245.1608 | 134.9161
115.81 | 3.8431 | 13.1413 | 3.8431 | 31.8702 | 245.1611 | 134.9261
115.82 | 3.8434 | 13.1386 | 3.8434 | 31.8705 | 245.1615 | 134.9361
115.83 | 3.8438 | 13.1366 | 3.8438 | 31.8709 | 245.1618 | 134.9461
115.84 | 3.8442 | 13.1369 | 3.8442 | 31.8712 | 245.1622 | 134.9561
115.85 | 3.8445 | 13.1363 | 3.8445 | 31.8716 | 245.1625 | 134.9661
115.86 | 3.8448 | 13.134 | 3.8448 | 31.8719 | 245.1628 | 134.9761
115.87 | 3.8451 | 13.1317 | 3.8451 | 31.8722 | 245.1631 | 134.9861
115.88 | 3.8455 | 13.1311 | 3.8455 | 31.8726 | 245.1635 | 134.9961
115.89 | 3.8458 | 13.1299 | 3.8458 | 31.8729 | 245.1638 | 135.0061
115.9 | 3.8461 | 13.1276 | 3.8461 | 31.8732 | 245.1642 | 135.0161
115.91 | 3.8465 | 13.126 | 3.8465 | 31.8736 | 245.1645 | 135.0261
115.92 | 3.8468 | 13.1244 | 3.8468 | 31.8738 | 245.1648 | 135.0361
115.93 | 3.8471 | 13.122 | 3.8471 | 31.8742 | 245.1651 | 135.0461
115.94 | 3.8474 | 13.1185 | 3.8474 | 31.8745 | 245.1654 | 135.0561
115.95 | 3.8477 | 13.1157 | 3.8477 | 31.8748 | 245.1658 | 135.0661
115.96 | 3.848 | 13.113 | 3.848 | 31.8751 | 245.1661 | 135.0761
115.97 | 3.8483 | 13.1109 | 3.8483 | 31.8754 | 245.1663 | 135.0861
115.98 | 3.8486 | 13.1093 | 3.8486 | 31.8757 | 245.1666 | 135.0961
115.99 | 3.8489 | 13.1076 | 3.8489 | 31.876 | 245.1669 | 135.1061
116 | 3.8492 | 13.1057 | 3.8492 | 31.8763 | 245.1673 | 135.1161
116.01 | 3.8496 | 13.1034 | 3.8496 | 31.8767 | 245.1676 | 135.1261
116.02 | 3.8499 | 13.102 | 3.8499 | 31.877 | 245.1679 | 135.1361
116.03 | 3.8502 | 13.0994 | 3.8502 | 31.8773 | 245.1682 | 135.1461
116.04 | 3.8505 | 13.0969 | 3.8505 | 31.8776 | 245.1685 | 135.1561
116.05 | 3.8508 | 13.0933 | 3.8508 | 31.8779 | 245.1689 | 135.1661
116.06 | 3.8511 | 13.0918 | 3.8511 | 31.8782 | 245.1691 | 135.1761
116.07 | 3.8514 | 13.0901 | 3.8514 | 31.8785 | 245.1694 | 135.1861
116.08 | 3.8517 | 13.0872 | 3.8517 | 31.8788 | 245.1697 | 135.1961
116.09 | 3.852 | 13.0841 | 3.852 | 31.8791 | 245.17 | 135.2061
116.1 | 3.8523 | 13.0814 | 3.8523 | 31.8794 | 245.1703 | 135.2161
116.11 | 3.8526 | 13.0787 | 3.8526 | 31.8797 | 245.1707 | 135.2261
116.12 | 3.853 | 13.0764 | 3.853 | 31.8801 | 245.171 | 135.2361
116.13 | 3.8533 | 13.0745 | 3.8533 | 31.8804 | 245.1713 | 135.2461
116.14 | 3.8536 | 13.0727 | 3.8536 | 31.8807 | 245.1716 | 135.2561
116.15 | 3.8539 | 13.0729 | 3.8539 | 31.881 | 245.1719 | 135.2661
116.16 | 3.8542 | 13.0702 | 3.8542 | 31.8813 | 245.1722 | 135.2761
116.17 | 3.8545 | 13.0689 | 3.8545 | 31.8816 | 245.1725 | 135.2861
116.18 | 3.8548 | 13.0671 | 3.8548 | 31.8819 | 245.1728 | 135.2961
116.19 | 3.8551 | 13.0657 | 3.8551 | 31.8822 | 245.1731 | 135.3061
116.2 | 3.8554 | 13.0637 | 3.8554 | 31.8825 | 245.1735 | 135.3161
116.21 | 3.8558 | 13.0616 | 3.8558 | 31.8829 | 245.1738 | 135.3261
116.22 | 3.8561 | 13.0608 | 3.8561 | 31.8832 | 245.1741 | 135.3361
116.23 | 3.8564 | 13.0602 | 3.8564 | 31.8835 | 245.1744 | 135.3461
116.24 | 3.8568 | 13.0591 | 3.8568 | 31.8838 | 245.1748 | 135.3561
116.25 | 3.8571 | 13.0565 | 3.8571 | 31.8842 | 245.1751 | 135.3661
116.26 | 3.8574 | 13.056 | 3.8574 | 31.8845 | 245.1754 | 135.3761
116.27 | 3.8577 | 13.0535 | 3.8577 | 31.8848 | 245.1757 | 135.3861
116.28 | 3.858 | 13.0523 | 3.858 | 31.8851 | 245.176 | 135.3961
116.29 | 3.8584 | 13.0496 | 3.8584 | 31.8855 | 245.1764 | 135.4061
116.3 | 3.8587 | 13.0477 | 3.8587 | 31.8858 | 245.1767 | 135.4161
116.31 | 3.859 | 13.0465 | 3.859 | 31.8861 | 245.177 | 135.4261
116.32 | 3.8593 | 13.0446 | 3.8593 | 31.8864 | 245.1773 | 135.4361
116.33 | 3.8597 | 13.0413 | 3.8597 | 31.8867 | 245.1777 | 135.4461
116.34 | 3.86 | 13.0385 | 3.86 | 31.8871 | 245.178 | 135.4561
116.35 | 3.8604 | 13.0368 | 3.8604 | 31.8874 | 245.1784 | 135.4661
116.36 | 3.8607 | 13.0347 | 3.8607 | 31.8878 | 245.1787 | 135.4761
116.37 | 3.861 | 13.0331 | 3.861 | 31.8881 | 245.179 | 135.4861
116.38 | 3.8613 | 13.0311 | 3.8613 | 31.8884 | 245.1793 | 135.4961
116.39 | 3.8616 | 13.0302 | 3.8616 | 31.8887 | 245.1797 | 135.5061
116.4 | 3.862 | 13.0293 | 3.862 | 31.8891 | 245.18 | 135.5161
116.41 | 3.8623 | 13.0285 | 3.8623 | 31.8894 | 245.1803 | 135.5261
116.42 | 3.8626 | 13.0283 | 3.8626 | 31.8897 | 245.1806 | 135.5361
116.43 | 3.863 | 13.0275 | 3.863 | 31.89 | 245.181 | 135.5461
116.44 | 3.8633 | 13.0265 | 3.8633 | 31.8904 | 245.1813 | 135.5561
116.45 | 3.8636 | 13.0248 | 3.8636 | 31.8907 | 245.1816 | 135.5661
116.46 | 3.8639 | 13.024 | 3.8639 | 31.891 | 245.1819 | 135.5761
116.47 | 3.8642 | 13.024 | 3.8642 | 31.8913 | 245.1823 | 135.5861
116.48 | 3.8646 | 13.0226 | 3.8646 | 31.8916 | 245.1826 | 135.5961
116.49 | 3.8649 | 13.0213 | 3.8649 | 31.892 | 245.1829 | 135.6061
116.5 | 3.8652 | 13.0204 | 3.8652 | 31.8923 | 245.1833 | 135.6161
116.51 | 3.8656 | 13.0189 | 3.8656 | 31.8927 | 245.1836 | 135.6261
116.52 | 3.8659 | 13.0168 | 3.8659 | 31.893 | 245.184 | 135.6361
116.53 | 3.8663 | 13.0168 | 3.8663 | 31.8934 | 245.1843 | 135.6461
116.54 | 3.8666 | 13.0151 | 3.8666 | 31.8937 | 245.1846 | 135.6561
116.55 | 3.867 | 13.0143 | 3.867 | 31.894 | 245.185 | 135.6661
116.56 | 3.8673 | 13.0123 | 3.8673 | 31.8944 | 245.1853 | 135.6761
116.57 | 3.8677 | 13.0104 | 3.8677 | 31.8948 | 245.1857 | 135.6861
116.58 | 3.868 | 13.0098 | 3.868 | 31.8951 | 245.1861 | 135.6961
116.59 | 3.8684 | 13.0092 | 3.8684 | 31.8955 | 245.1864 | 135.7061
116.6 | 3.8687 | 13.0087 | 3.8687 | 31.8958 | 245.1868 | 135.7161
116.61 | 3.8691 | 13.0091 | 3.8691 | 31.8962 | 245.1871 | 135.7261
116.62 | 3.8695 | 13.008 | 3.8695 | 31.8965 | 245.1875 | 135.7361
116.63 | 3.8698 | 13.006 | 3.8698 | 31.8969 | 245.1878 | 135.7461
116.64 | 3.8702 | 13.0064 | 3.8702 | 31.8973 | 245.1882 | 135.7561
116.65 | 3.8705 | 13.0063 | 3.8705 | 31.8976 | 245.1886 | 135.7661
116.66 | 3.8709 | 13.0068 | 3.8709 | 31.898 | 245.189 | 135.7761
116.67 | 3.8713 | 13.0062 | 3.8713 | 31.8984 | 245.1893 | 135.7861
116.68 | 3.8717 | 13.005 | 3.8717 | 31.8987 | 245.1897 | 135.7961
116.69 | 3.8721 | 13.0046 | 3.8721 | 31.8991 | 245.1901 | 135.8061
116.7 | 3.8724 | 13.0042 | 3.8724 | 31.8995 | 245.1905 | 135.8161
116.71 | 3.8728 | 13.0021 | 3.8728 | 31.8999 | 245.1908 | 135.8261
116.72 | 3.8732 | 13.0004 | 3.8732 | 31.9003 | 245.1912 | 135.8361
116.73 | 3.8736 | 12.999 | 3.8736 | 31.9006 | 245.1916 | 135.8461
116.74 | 3.8739 | 12.9977 | 3.8739 | 31.901 | 245.192 | 135.8561
116.75 | 3.8743 | 12.996 | 3.8743 | 31.9014 | 245.1923 | 135.8661
116.76 | 3.8747 | 12.9946 | 3.8747 | 31.9018 | 245.1927 | 135.8761
116.77 | 3.875 | 12.9929 | 3.875 | 31.9021 | 245.1931 | 135.8861
116.78 | 3.8754 | 12.9916 | 3.8754 | 31.9025 | 245.1934 | 135.8961
116.79 | 3.8757 | 12.9898 | 3.8757 | 31.9028 | 245.1938 | 135.9061
116.8 | 3.8761 | 12.9869 | 3.8761 | 31.9032 | 245.1941 | 135.9161
116.81 | 3.8765 | 12.9844 | 3.8765 | 31.9035 | 245.1945 | 135.9261
116.82 | 3.8768 | 12.9833 | 3.8768 | 31.9039 | 245.1948 | 135.9361
116.83 | 3.8772 | 12.9816 | 3.8772 | 31.9042 | 245.1952 | 135.9461
116.84 | 3.8775 | 12.9794 | 3.8775 | 31.9046 | 245.1955 | 135.9561
116.85 | 3.8778 | 12.977 | 3.8778 | 31.9049 | 245.1959 | 135.9661
116.86 | 3.8782 | 12.9737 | 3.8782 | 31.9053 | 245.1962 | 135.9761
116.87 | 3.8785 | 12.9717 | 3.8785 | 31.9056 | 245.1965 | 135.9861
116.88 | 3.8788 | 12.9699 | 3.8788 | 31.9059 | 245.1969 | 135.9961
116.89 | 3.8792 | 12.9675 | 3.8792 | 31.9063 | 245.1972 | 136.0061
116.9 | 3.8795 | 12.9657 | 3.8795 | 31.9066 | 245.1975 | 136.0161
116.91 | 3.8798 | 12.9632 | 3.8798 | 31.9069 | 245.1978 | 136.0261
116.92 | 3.8801 | 12.9611 | 3.8801 | 31.9072 | 245.1982 | 136.0361
116.93 | 3.8804 | 12.9591 | 3.8804 | 31.9075 | 245.1984 | 136.0461
116.94 | 3.8807 | 12.9567 | 3.8807 | 31.9078 | 245.1987 | 136.0561
116.95 | 3.881 | 12.9542 | 3.881 | 31.9081 | 245.199 | 136.0661
116.96 | 3.8814 | 12.9515 | 3.8814 | 31.9084 | 245.1994 | 136.0761
116.97 | 3.8817 | 12.9487 | 3.8817 | 31.9088 | 245.1997 | 136.0861
116.98 | 3.882 | 12.9465 | 3.882 | 31.9091 | 245.2 | 136.0961
116.99 | 3.8823 | 12.9442 | 3.8823 | 31.9094 | 245.2003 | 136.1061
117 | 3.8826 | 12.9401 | 3.8826 | 31.9097 | 245.2006 | 136.1161
117.01 | 3.8829 | 12.9371 | 3.8829 | 31.91 | 245.2009 | 136.1261
117.02 | 3.8832 | 12.9344 | 3.8832 | 31.9102 | 245.2012 | 136.1361
117.03 | 3.8835 | 12.9315 | 3.8835 | 31.9106 | 245.2015 | 136.1461
117.04 | 3.8838 | 12.9287 | 3.8838 | 31.9109 | 245.2018 | 136.1561
117.05 | 3.8841 | 12.9255 | 3.8841 | 31.9112 | 245.2021 | 136.1661
117.06 | 3.8844 | 12.9243 | 3.8844 | 31.9115 | 245.2024 | 136.1761
117.07 | 3.8847 | 12.9222 | 3.8847 | 31.9118 | 245.2028 | 136.1861
117.08 | 3.8851 | 12.9201 | 3.8851 | 31.9122 | 245.2031 | 136.1961
117.09 | 3.8854 | 12.9166 | 3.8854 | 31.9124 | 245.2034 | 136.2061
117.1 | 3.8857 | 12.9144 | 3.8857 | 31.9128 | 245.2037 | 136.2161
117.11 | 3.886 | 12.9126 | 3.886 | 31.9131 | 245.204 | 136.2261
117.12 | 3.8863 | 12.9103 | 3.8863 | 31.9134 | 245.2043 | 136.2361
117.13 | 3.8866 | 12.9082 | 3.8866 | 31.9137 | 245.2046 | 136.2461
117.14 | 3.8869 | 12.9064 | 3.8869 | 31.914 | 245.2049 | 136.2561
117.15 | 3.8872 | 12.9052 | 3.8872 | 31.9143 | 245.2052 | 136.2661
117.16 | 3.8875 | 12.9039 | 3.8875 | 31.9146 | 245.2055 | 136.2761
117.17 | 3.8879 | 12.9015 | 3.8879 | 31.9149 | 245.2059 | 136.2861
117.18 | 3.8882 | 12.8984 | 3.8882 | 31.9153 | 245.2062 | 136.2961
117.19 | 3.8885 | 12.8966 | 3.8885 | 31.9156 | 245.2065 | 136.3061
117.2 | 3.8888 | 12.8963 | 3.8888 | 31.9159 | 245.2068 | 136.3161
117.21 | 3.8891 | 12.8964 | 3.8891 | 31.9162 | 245.2071 | 136.3261
117.22 | 3.8894 | 12.8953 | 3.8894 | 31.9165 | 245.2074 | 136.3361
117.23 | 3.8898 | 12.8941 | 3.8898 | 31.9169 | 245.2078 | 136.3461
117.24 | 3.8901 | 12.8924 | 3.8901 | 31.9172 | 245.2081 | 136.3561
117.25 | 3.8904 | 12.8913 | 3.8904 | 31.9175 | 245.2084 | 136.3661
117.26 | 3.8907 | 12.8898 | 3.8907 | 31.9178 | 245.2087 | 136.3761
117.27 | 3.891 | 12.8889 | 3.891 | 31.9181 | 245.209 | 136.3861
117.28 | 3.8914 | 12.8876 | 3.8914 | 31.9184 | 245.2094 | 136.3961
117.29 | 3.8917 | 12.8865 | 3.8917 | 31.9188 | 245.2097 | 136.4061
117.3 | 3.892 | 12.8847 | 3.892 | 31.9191 | 245.21 | 136.4161
117.31 | 3.8923 | 12.8827 | 3.8923 | 31.9194 | 245.2103 | 136.4261
117.32 | 3.8927 | 12.881 | 3.8927 | 31.9198 | 245.2107 | 136.4361
117.33 | 3.893 | 12.8789 | 3.893 | 31.9201 | 245.211 | 136.4461
117.34 | 3.8933 | 12.8781 | 3.8933 | 31.9204 | 245.2113 | 136.4561
117.35 | 3.8936 | 12.8768 | 3.8936 | 31.9207 | 245.2117 | 136.4661
117.36 | 3.894 | 12.8744 | 3.894 | 31.9211 | 245.212 | 136.4761
117.37 | 3.8943 | 12.8732 | 3.8943 | 31.9214 | 245.2124 | 136.4861
117.38 | 3.8947 | 12.872 | 3.8947 | 31.9218 | 245.2127 | 136.4961
117.39 | 3.895 | 12.8712 | 3.895 | 31.9221 | 245.213 | 136.5061
117.4 | 3.8953 | 12.8711 | 3.8953 | 31.9224 | 245.2133 | 136.5161
117.41 | 3.8956 | 12.8693 | 3.8956 | 31.9227 | 245.2136 | 136.5261
117.42 | 3.8959 | 12.867 | 3.8959 | 31.923 | 245.214 | 136.5361
117.43 | 3.8963 | 12.8655 | 3.8963 | 31.9233 | 245.2143 | 136.5461
117.44 | 3.8966 | 12.8644 | 3.8966 | 31.9237 | 245.2146 | 136.5561
117.45 | 3.8969 | 12.8636 | 3.8969 | 31.924 | 245.215 | 136.5661
117.46 | 3.8972 | 12.8627 | 3.8972 | 31.9243 | 245.2153 | 136.5761
117.47 | 3.8976 | 12.8609 | 3.8976 | 31.9246 | 245.2156 | 136.5861
117.48 | 3.8979 | 12.8602 | 3.8979 | 31.925 | 245.2159 | 136.5961
117.49 | 3.8982 | 12.8599 | 3.8982 | 31.9253 | 245.2162 | 136.6061
117.5 | 3.8985 | 12.8591 | 3.8985 | 31.9256 | 245.2166 | 136.6161
117.51 | 3.8989 | 12.8584 | 3.8989 | 31.926 | 245.2169 | 136.6261
117.52 | 3.8992 | 12.8588 | 3.8992 | 31.9263 | 245.2173 | 136.6361
117.53 | 3.8996 | 12.8584 | 3.8996 | 31.9267 | 245.2176 | 136.6461
117.54 | 3.8999 | 12.8578 | 3.8999 | 31.927 | 245.218 | 136.6561
117.55 | 3.9003 | 12.8581 | 3.9003 | 31.9273 | 245.2183 | 136.6661
117.56 | 3.9006 | 12.8577 | 3.9006 | 31.9277 | 245.2186 | 136.6761
117.57 | 3.901 | 12.8574 | 3.901 | 31.9281 | 245.219 | 136.6861
117.58 | 3.9013 | 12.8566 | 3.9013 | 31.9284 | 245.2193 | 136.6961
117.59 | 3.9017 | 12.8567 | 3.9017 | 31.9287 | 245.2197 | 136.7061
117.6 | 3.902 | 12.8563 | 3.902 | 31.9291 | 245.22 | 136.7161
117.61 | 3.9024 | 12.8568 | 3.9024 | 31.9295 | 245.2204 | 136.7261
117.62 | 3.9027 | 12.8567 | 3.9027 | 31.9298 | 245.2207 | 136.7361
117.63 | 3.9031 | 12.858 | 3.9031 | 31.9301 | 245.2211 | 136.7461
117.64 | 3.9034 | 12.8589 | 3.9034 | 31.9305 | 245.2214 | 136.7561
117.65 | 3.9038 | 12.8582 | 3.9038 | 31.9309 | 245.2218 | 136.7661
117.66 | 3.9042 | 12.8588 | 3.9042 | 31.9313 | 245.2222 | 136.7761
117.67 | 3.9046 | 12.8592 | 3.9046 | 31.9317 | 245.2226 | 136.7861
117.68 | 3.905 | 12.8609 | 3.905 | 31.9321 | 245.223 | 136.7961
117.69 | 3.9053 | 12.8606 | 3.9053 | 31.9324 | 245.2234 | 136.8061
117.7 | 3.9057 | 12.8613 | 3.9057 | 31.9328 | 245.2238 | 136.8161
117.71 | 3.9061 | 12.8603 | 3.9061 | 31.9332 | 245.2241 | 136.8261
117.72 | 3.9065 | 12.86 | 3.9065 | 31.9336 | 245.2245 | 136.8361
117.73 | 3.9069 | 12.8599 | 3.9069 | 31.934 | 245.2249 | 136.8461
117.74 | 3.9072 | 12.8596 | 3.9072 | 31.9343 | 245.2253 | 136.8561
117.75 | 3.9076 | 12.8591 | 3.9076 | 31.9347 | 245.2256 | 136.8661
117.76 | 3.908 | 12.8591 | 3.908 | 31.9351 | 245.226 | 136.8761
117.77 | 3.9083 | 12.8589 | 3.9083 | 31.9354 | 245.2263 | 136.8861
117.78 | 3.9087 | 12.8575 | 3.9087 | 31.9358 | 245.2267 | 136.8961
117.79 | 3.9091 | 12.8573 | 3.9091 | 31.9361 | 245.2271 | 136.9061
117.8 | 3.9094 | 12.8555 | 3.9094 | 31.9365 | 245.2274 | 136.9161
117.81 | 3.9097 | 12.8558 | 3.9097 | 31.9368 | 245.2278 | 136.9261
117.82 | 3.9101 | 12.8543 | 3.9101 | 31.9372 | 245.2281 | 136.9361
117.83 | 3.9104 | 12.8533 | 3.9104 | 31.9375 | 245.2285 | 136.9461
117.84 | 3.9108 | 12.8513 | 3.9108 | 31.9379 | 245.2288 | 136.9561
117.85 | 3.9112 | 12.85 | 3.9112 | 31.9382 | 245.2292 | 136.9661
117.86 | 3.9115 | 12.8491 | 3.9115 | 31.9386 | 245.2295 | 136.9761
117.87 | 3.9118 | 12.8483 | 3.9118 | 31.9389 | 245.2298 | 136.9861
117.88 | 3.9121 | 12.848 | 3.9121 | 31.9392 | 245.2301 | 136.9961
117.89 | 3.9125 | 12.8468 | 3.9125 | 31.9395 | 245.2305 | 137.0061
117.9 | 3.9128 | 12.8453 | 3.9128 | 31.9399 | 245.2308 | 137.0161
117.91 | 3.9131 | 12.8443 | 3.9131 | 31.9402 | 245.2311 | 137.0261
117.92 | 3.9134 | 12.8444 | 3.9134 | 31.9405 | 245.2315 | 137.0361
117.93 | 3.9137 | 12.8421 | 3.9137 | 31.9408 | 245.2317 | 137.0461
117.94 | 3.914 | 12.8416 | 3.914 | 31.9411 | 245.232 | 137.0561
117.95 | 3.9143 | 12.8401 | 3.9143 | 31.9414 | 245.2324 | 137.0661
117.96 | 3.9147 | 12.8386 | 3.9147 | 31.9418 | 245.2327 | 137.0761
117.97 | 3.915 | 12.8366 | 3.915 | 31.9421 | 245.2331 | 137.0861
117.98 | 3.9153 | 12.8339 | 3.9153 | 31.9424 | 245.2334 | 137.0961
117.99 | 3.9156 | 12.8322 | 3.9156 | 31.9427 | 245.2336 | 137.1061
118 | 3.9159 | 12.8315 | 3.9159 | 31.943 | 245.2339 | 137.1161
118.01 | 3.9162 | 12.8302 | 3.9162 | 31.9433 | 245.2342 | 137.1261
118.02 | 3.9165 | 12.8291 | 3.9165 | 31.9436 | 245.2345 | 137.1361
118.03 | 3.9168 | 12.8295 | 3.9168 | 31.9439 | 245.2348 | 137.1461
118.04 | 3.9171 | 12.8287 | 3.9171 | 31.9442 | 245.2351 | 137.1561
118.05 | 3.9175 | 12.829 | 3.9175 | 31.9445 | 245.2355 | 137.1661
118.06 | 3.9177 | 12.8284 | 3.9177 | 31.9448 | 245.2358 | 137.1761
118.07 | 3.9181 | 12.8291 | 3.9181 | 31.9452 | 245.2361 | 137.1861
118.08 | 3.9184 | 12.8296 | 3.9184 | 31.9455 | 245.2364 | 137.1961
118.09 | 3.9187 | 12.8296 | 3.9187 | 31.9458 | 245.2367 | 137.2061
118.1 | 3.919 | 12.8278 | 3.919 | 31.9461 | 245.2371 | 137.2161
118.11 | 3.9193 | 12.8271 | 3.9193 | 31.9464 | 245.2374 | 137.2261
118.12 | 3.9197 | 12.8255 | 3.9197 | 31.9467 | 245.2377 | 137.2361
118.13 | 3.92 | 12.8251 | 3.92 | 31.947 | 245.238 | 137.2461
118.14 | 3.9203 | 12.8256 | 3.9203 | 31.9473 | 245.2383 | 137.2561
118.15 | 3.9205 | 12.8247 | 3.9205 | 31.9476 | 245.2386 | 137.2661
118.16 | 3.9208 | 12.8238 | 3.9208 | 31.9479 | 245.2388 | 137.2761
118.17 | 3.9212 | 12.8222 | 3.9212 | 31.9482 | 245.2392 | 137.2861
118.18 | 3.9215 | 12.8211 | 3.9215 | 31.9486 | 245.2395 | 137.2961
118.19 | 3.9218 | 12.8198 | 3.9218 | 31.9489 | 245.2399 | 137.3061
118.2 | 3.9221 | 12.8211 | 3.9221 | 31.9492 | 245.2402 | 137.3161
118.21 | 3.9224 | 12.82 | 3.9224 | 31.9495 | 245.2404 | 137.3261
118.22 | 3.9227 | 12.8193 | 3.9227 | 31.9498 | 245.2407 | 137.3361
118.23 | 3.9231 | 12.8163 | 3.9231 | 31.9502 | 245.2411 | 137.3461
118.24 | 3.9234 | 12.8129 | 3.9234 | 31.9505 | 245.2414 | 137.3561
118.25 | 3.9237 | 12.8117 | 3.9237 | 31.9508 | 245.2417 | 137.3661
118.26 | 3.924 | 12.8106 | 3.924 | 31.9511 | 245.2421 | 137.3761
118.27 | 3.9244 | 12.8105 | 3.9244 | 31.9515 | 245.2424 | 137.3861
118.28 | 3.9247 | 12.8098 | 3.9247 | 31.9518 | 245.2427 | 137.3961
118.29 | 3.925 | 12.8088 | 3.925 | 31.9521 | 245.243 | 137.4061
118.3 | 3.9253 | 12.8066 | 3.9253 | 31.9524 | 245.2433 | 137.4161
118.31 | 3.9257 | 12.8055 | 3.9257 | 31.9527 | 245.2437 | 137.4261
118.32 | 3.926 | 12.8051 | 3.926 | 31.9531 | 245.244 | 137.4361
118.33 | 3.9263 | 12.8057 | 3.9263 | 31.9534 | 245.2443 | 137.4461
118.34 | 3.9266 | 12.808 | 3.9266 | 31.9537 | 245.2446 | 137.4561
118.35 | 3.927 | 12.8083 | 3.927 | 31.954 | 245.245 | 137.4661
118.36 | 3.9273 | 12.8089 | 3.9273 | 31.9544 | 245.2453 | 137.4761
118.37 | 3.9276 | 12.8077 | 3.9276 | 31.9547 | 245.2457 | 137.4861
118.38 | 3.9279 | 12.8072 | 3.9279 | 31.955 | 245.246 | 137.4961
118.39 | 3.9283 | 12.8071 | 3.9283 | 31.9554 | 245.2463 | 137.5061
118.4 | 3.9286 | 12.8079 | 3.9286 | 31.9557 | 245.2467 | 137.5161
118.41 | 3.929 | 12.8081 | 3.929 | 31.9561 | 245.247 | 137.5261
118.42 | 3.9293 | 12.8082 | 3.9293 | 31.9564 | 245.2473 | 137.5361
118.43 | 3.9296 | 12.8084 | 3.9296 | 31.9567 | 245.2476 | 137.5461
118.44 | 3.9299 | 12.8062 | 3.9299 | 31.957 | 245.2479 | 137.5561
118.45 | 3.9302 | 12.8045 | 3.9302 | 31.9573 | 245.2483 | 137.5661
118.46 | 3.9306 | 12.8037 | 3.9306 | 31.9577 | 245.2486 | 137.5761
118.47 | 3.9309 | 12.8034 | 3.9309 | 31.958 | 245.2489 | 137.5861
118.48 | 3.9312 | 12.8033 | 3.9312 | 31.9583 | 245.2493 | 137.5961
118.49 | 3.9316 | 12.8034 | 3.9316 | 31.9586 | 245.2496 | 137.6061
118.5 | 3.9319 | 12.8031 | 3.9319 | 31.959 | 245.2499 | 137.6161
118.51 | 3.9322 | 12.8032 | 3.9322 | 31.9593 | 245.2502 | 137.6261
118.52 | 3.9326 | 12.8039 | 3.9326 | 31.9597 | 245.2506 | 137.6361
118.53 | 3.9329 | 12.8028 | 3.9329 | 31.96 | 245.2509 | 137.6461
118.54 | 3.9332 | 12.8034 | 3.9332 | 31.9603 | 245.2513 | 137.6561
118.55 | 3.9336 | 12.8035 | 3.9336 | 31.9607 | 245.2516 | 137.6661
118.56 | 3.9339 | 12.8034 | 3.9339 | 31.961 | 245.252 | 137.6761
118.57 | 3.9343 | 12.805 | 3.9343 | 31.9614 | 245.2523 | 137.6861
118.58 | 3.9346 | 12.8064 | 3.9346 | 31.9617 | 245.2527 | 137.6961
118.59 | 3.9349 | 12.8076 | 3.9349 | 31.962 | 245.253 | 137.7061
118.6 | 3.9353 | 12.8071 | 3.9353 | 31.9624 | 245.2533 | 137.7161
118.61 | 3.9357 | 12.8078 | 3.9357 | 31.9628 | 245.2537 | 137.7261
118.62 | 3.9361 | 12.8084 | 3.9361 | 31.9631 | 245.2541 | 137.7361
118.63 | 3.9364 | 12.8111 | 3.9364 | 31.9635 | 245.2545 | 137.7461
118.64 | 3.9368 | 12.8123 | 3.9368 | 31.9639 | 245.2548 | 137.7561
118.65 | 3.9371 | 12.8155 | 3.9371 | 31.9642 | 245.2552 | 137.7661
118.66 | 3.9375 | 12.8177 | 3.9375 | 31.9646 | 245.2555 | 137.7761
118.67 | 3.9379 | 12.8186 | 3.9379 | 31.965 | 245.2559 | 137.7861
118.68 | 3.9383 | 12.8197 | 3.9383 | 31.9654 | 245.2563 | 137.7961
118.69 | 3.9387 | 12.8204 | 3.9387 | 31.9658 | 245.2567 | 137.8061
118.7 | 3.9391 | 12.8223 | 3.9391 | 31.9661 | 245.2571 | 137.8161
118.71 | 3.9394 | 12.8229 | 3.9394 | 31.9665 | 245.2575 | 137.8261
118.72 | 3.9398 | 12.8248 | 3.9398 | 31.9669 | 245.2578 | 137.8361
118.73 | 3.9402 | 12.8246 | 3.9402 | 31.9672 | 245.2582 | 137.8461
118.74 | 3.9405 | 12.825 | 3.9405 | 31.9676 | 245.2586 | 137.8561
118.75 | 3.9409 | 12.8248 | 3.9409 | 31.968 | 245.2589 | 137.8661
118.76 | 3.9413 | 12.8263 | 3.9413 | 31.9683 | 245.2593 | 137.8761
118.77 | 3.9417 | 12.827 | 3.9417 | 31.9687 | 245.2597 | 137.8861
118.78 | 3.942 | 12.8264 | 3.942 | 31.9691 | 245.26 | 137.8961
118.79 | 3.9424 | 12.8264 | 3.9424 | 31.9695 | 245.2604 | 137.9061
118.8 | 3.9427 | 12.8264 | 3.9427 | 31.9698 | 245.2608 | 137.9161
118.81 | 3.9431 | 12.827 | 3.9431 | 31.9702 | 245.2611 | 137.9261
118.82 | 3.9434 | 12.8272 | 3.9434 | 31.9705 | 245.2614 | 137.9361
118.83 | 3.9437 | 12.827 | 3.9437 | 31.9708 | 245.2617 | 137.9461
118.84 | 3.9441 | 12.8268 | 3.9441 | 31.9711 | 245.2621 | 137.9561
118.85 | 3.9444 | 12.8262 | 3.9444 | 31.9715 | 245.2625 | 137.9661
118.86 | 3.9448 | 12.8237 | 3.9448 | 31.9719 | 245.2628 | 137.9761
118.87 | 3.9452 | 12.8228 | 3.9452 | 31.9722 | 245.2632 | 137.9861
118.88 | 3.9455 | 12.8225 | 3.9455 | 31.9726 | 245.2635 | 137.9961
118.89 | 3.9458 | 12.8218 | 3.9458 | 31.9729 | 245.2638 | 138.0061
118.9 | 3.9461 | 12.8204 | 3.9461 | 31.9732 | 245.2642 | 138.0161
118.91 | 3.9465 | 12.8195 | 3.9465 | 31.9735 | 245.2645 | 138.0261
118.92 | 3.9468 | 12.8169 | 3.9468 | 31.9739 | 245.2648 | 138.0361
118.93 | 3.9471 | 12.8163 | 3.9471 | 31.9742 | 245.2651 | 138.0461
118.94 | 3.9474 | 12.815 | 3.9474 | 31.9745 | 245.2654 | 138.0561
118.95 | 3.9477 | 12.8142 | 3.9477 | 31.9748 | 245.2657 | 138.0661
118.96 | 3.948 | 12.8134 | 3.948 | 31.9751 | 245.266 | 138.0761
118.97 | 3.9483 | 12.8113 | 3.9483 | 31.9754 | 245.2663 | 138.0861
118.98 | 3.9486 | 12.8107 | 3.9486 | 31.9757 | 245.2667 | 138.0961
118.99 | 3.949 | 12.8094 | 3.949 | 31.9761 | 245.267 | 138.1061
119 | 3.9493 | 12.8092 | 3.9493 | 31.9764 | 245.2673 | 138.1161
119.01 | 3.9496 | 12.8081 | 3.9496 | 31.9767 | 245.2676 | 138.1261
119.02 | 3.9499 | 12.8074 | 3.9499 | 31.977 | 245.2679 | 138.1361
119.03 | 3.9502 | 12.8062 | 3.9502 | 31.9773 | 245.2682 | 138.1461
119.04 | 3.9505 | 12.8051 | 3.9505 | 31.9776 | 245.2685 | 138.1561
119.05 | 3.9508 | 12.8035 | 3.9508 | 31.9779 | 245.2688 | 138.1661
119.06 | 3.9511 | 12.8023 | 3.9511 | 31.9782 | 245.2691 | 138.1761
119.07 | 3.9514 | 12.8009 | 3.9514 | 31.9785 | 245.2695 | 138.1861
119.08 | 3.9517 | 12.7999 | 3.9517 | 31.9788 | 245.2698 | 138.1961
119.09 | 3.952 | 12.7994 | 3.952 | 31.9791 | 245.2701 | 138.2061
119.1 | 3.9523 | 12.7984 | 3.9523 | 31.9794 | 245.2704 | 138.2161
119.11 | 3.9527 | 12.7974 | 3.9527 | 31.9797 | 245.2707 | 138.2261
119.12 | 3.9529 | 12.796 | 3.9529 | 31.98 | 245.271 | 138.2361
119.13 | 3.9532 | 12.7948 | 3.9532 | 31.9803 | 245.2712 | 138.2461
119.14 | 3.9536 | 12.7941 | 3.9536 | 31.9806 | 245.2716 | 138.2561
119.15 | 3.9539 | 12.7937 | 3.9539 | 31.981 | 245.2719 | 138.2661
119.16 | 3.9542 | 12.7932 | 3.9542 | 31.9813 | 245.2722 | 138.2761
119.17 | 3.9545 | 12.7944 | 3.9545 | 31.9816 | 245.2726 | 138.2861
119.18 | 3.9548 | 12.7938 | 3.9548 | 31.9819 | 245.2729 | 138.2961
119.19 | 3.9551 | 12.7927 | 3.9551 | 31.9822 | 245.2732 | 138.3061
119.2 | 3.9554 | 12.7911 | 3.9554 | 31.9825 | 245.2735 | 138.3161
119.21 | 3.9558 | 12.7911 | 3.9558 | 31.9828 | 245.2738 | 138.3261
119.22 | 3.9561 | 12.7904 | 3.9561 | 31.9832 | 245.2741 | 138.3361
119.23 | 3.9564 | 12.7906 | 3.9564 | 31.9835 | 245.2744 | 138.3461
119.24 | 3.9567 | 12.7888 | 3.9567 | 31.9838 | 245.2747 | 138.3561
119.25 | 3.957 | 12.7893 | 3.957 | 31.9841 | 245.2751 | 138.3661
119.26 | 3.9574 | 12.7881 | 3.9574 | 31.9845 | 245.2754 | 138.3761
119.27 | 3.9577 | 12.7864 | 3.9577 | 31.9848 | 245.2758 | 138.3861
119.28 | 3.958 | 12.7851 | 3.958 | 31.9851 | 245.2761 | 138.3961
119.29 | 3.9583 | 12.7842 | 3.9583 | 31.9854 | 245.2763 | 138.4061
119.3 | 3.9586 | 12.7857 | 3.9586 | 31.9857 | 245.2767 | 138.4161
119.31 | 3.959 | 12.7845 | 3.959 | 31.9861 | 245.277 | 138.4261
119.32 | 3.9593 | 12.7851 | 3.9593 | 31.9864 | 245.2774 | 138.4361
119.33 | 3.9596 | 12.7853 | 3.9596 | 31.9867 | 245.2777 | 138.4461
119.34 | 3.96 | 12.7868 | 3.96 | 31.987 | 245.278 | 138.4561
119.35 | 3.9603 | 12.7868 | 3.9603 | 31.9874 | 245.2784 | 138.4661
119.36 | 3.9607 | 12.787 | 3.9607 | 31.9878 | 245.2787 | 138.4761
119.37 | 3.961 | 12.7872 | 3.961 | 31.988 | 245.279 | 138.4861
119.38 | 3.9613 | 12.7883 | 3.9613 | 31.9884 | 245.2793 | 138.4961
119.39 | 3.9616 | 12.7883 | 3.9616 | 31.9887 | 245.2797 | 138.5061
119.4 | 3.962 | 12.7871 | 3.962 | 31.9891 | 245.28 | 138.5161
119.41 | 3.9623 | 12.7871 | 3.9623 | 31.9894 | 245.2803 | 138.5261
119.42 | 3.9626 | 12.7861 | 3.9626 | 31.9897 | 245.2806 | 138.5361
119.43 | 3.9629 | 12.7846 | 3.9629 | 31.99 | 245.281 | 138.5461
119.44 | 3.9633 | 12.7833 | 3.9633 | 31.9904 | 245.2813 | 138.5561
119.45 | 3.9636 | 12.7821 | 3.9636 | 31.9907 | 245.2816 | 138.5661
119.46 | 3.9639 | 12.7812 | 3.9639 | 31.991 | 245.282 | 138.5761
119.47 | 3.9643 | 12.7797 | 3.9643 | 31.9913 | 245.2823 | 138.5861
119.48 | 3.9646 | 12.7781 | 3.9646 | 31.9917 | 245.2826 | 138.5961
119.49 | 3.9649 | 12.7776 | 3.9649 | 31.992 | 245.2829 | 138.6061
119.5 | 3.9652 | 12.776 | 3.9652 | 31.9923 | 245.2833 | 138.6161
119.51 | 3.9656 | 12.7758 | 3.9656 | 31.9927 | 245.2836 | 138.6261
119.52 | 3.966 | 12.7756 | 3.966 | 31.993 | 245.284 | 138.6361
119.53 | 3.9663 | 12.7753 | 3.9663 | 31.9934 | 245.2843 | 138.6461
119.54 | 3.9666 | 12.7752 | 3.9666 | 31.9937 | 245.2846 | 138.6561
119.55 | 3.9669 | 12.7748 | 3.9669 | 31.994 | 245.2849 | 138.6661
119.56 | 3.9673 | 12.7764 | 3.9673 | 31.9944 | 245.2853 | 138.6761
119.57 | 3.9676 | 12.7776 | 3.9676 | 31.9947 | 245.2857 | 138.6861
119.58 | 3.968 | 12.7781 | 3.968 | 31.9951 | 245.286 | 138.6961
119.59 | 3.9683 | 12.7788 | 3.9683 | 31.9954 | 245.2864 | 138.7061
119.6 | 3.9687 | 12.7811 | 3.9687 | 31.9958 | 245.2867 | 138.7161
119.61 | 3.969 | 12.782 | 3.969 | 31.9961 | 245.287 | 138.7261
119.62 | 3.9694 | 12.7829 | 3.9694 | 31.9964 | 245.2874 | 138.7361
119.63 | 3.9697 | 12.7847 | 3.9697 | 31.9968 | 245.2878 | 138.7461
119.64 | 3.9701 | 12.7853 | 3.9701 | 31.9972 | 245.2881 | 138.7561
119.65 | 3.9705 | 12.7858 | 3.9705 | 31.9976 | 245.2885 | 138.7661
119.66 | 3.9709 | 12.7854 | 3.9709 | 31.9979 | 245.2889 | 138.7761
119.67 | 3.9712 | 12.7869 | 3.9712 | 31.9983 | 245.2893 | 138.7861
119.68 | 3.9716 | 12.7878 | 3.9716 | 31.9987 | 245.2897 | 138.7961
119.69 | 3.972 | 12.7877 | 3.972 | 31.999 | 245.29 | 138.8061
119.7 | 3.9723 | 12.7871 | 3.9723 | 31.9994 | 245.2903 | 138.8161
119.71 | 3.9727 | 12.7878 | 3.9727 | 31.9997 | 245.2907 | 138.8261
119.72 | 3.9731 | 12.7881 | 3.9731 | 32.0002 | 245.2911 | 138.8361
119.73 | 3.9735 | 12.7882 | 3.9735 | 32.0006 | 245.2915 | 138.8461
119.74 | 3.9739 | 12.7884 | 3.9739 | 32.0009 | 245.2919 | 138.8561
119.75 | 3.9742 | 12.7895 | 3.9742 | 32.0013 | 245.2923 | 138.8661
119.76 | 3.9746 | 12.7905 | 3.9746 | 32.0016 | 245.2926 | 138.8761
119.77 | 3.9749 | 12.7901 | 3.9749 | 32.002 | 245.293 | 138.8861
119.78 | 3.9753 | 12.7911 | 3.9753 | 32.0024 | 245.2933 | 138.8961
119.79 | 3.9757 | 12.7915 | 3.9757 | 32.0027 | 245.2937 | 138.9061
119.8 | 3.976 | 12.7922 | 3.976 | 32.0031 | 245.2941 | 138.9161
119.81 | 3.9764 | 12.7917 | 3.9764 | 32.0035 | 245.2944 | 138.9261
119.82 | 3.9768 | 12.7915 | 3.9768 | 32.0039 | 245.2948 | 138.9361
119.83 | 3.9771 | 12.7913 | 3.9771 | 32.0042 | 245.2951 | 138.9461
119.84 | 3.9774 | 12.7918 | 3.9774 | 32.0045 | 245.2954 | 138.9561
119.85 | 3.9777 | 12.7913 | 3.9777 | 32.0048 | 245.2957 | 138.9661
119.86 | 3.9781 | 12.791 | 3.9781 | 32.0052 | 245.2961 | 138.9761
119.87 | 3.9784 | 12.7896 | 3.9784 | 32.0055 | 245.2964 | 138.9861
119.88 | 3.9787 | 12.7879 | 3.9787 | 32.0058 | 245.2968 | 138.9961
119.89 | 3.9791 | 12.7874 | 3.9791 | 32.0062 | 245.2971 | 139.0061
119.9 | 3.9794 | 12.7866 | 3.9794 | 32.0065 | 245.2974 | 139.0161
119.91 | 3.9797 | 12.7858 | 3.9797 | 32.0068 | 245.2978 | 139.0261
119.92 | 3.9801 | 12.7847 | 3.9801 | 32.0072 | 245.2981 | 139.0361
119.93 | 3.9804 | 12.7823 | 3.9804 | 32.0075 | 245.2984 | 139.0461
119.94 | 3.9807 | 12.7809 | 3.9807 | 32.0078 | 245.2987 | 139.0561
119.95 | 3.981 | 12.7787 | 3.981 | 32.0081 | 245.2991 | 139.0661
119.96 | 3.9814 | 12.7761 | 3.9814 | 32.0084 | 245.2994 | 139.0761
119.97 | 3.9817 | 12.7746 | 3.9817 | 32.0088 | 245.2997 | 139.0861
119.98 | 3.982 | 12.7734 | 3.982 | 32.009 | 245.3 | 139.0961
119.99 | 3.9822 | 12.7723 | 3.9822 | 32.0093 | 245.3003 | 139.1061
120 | 3.9826 | 12.7712 | 3.9826 | 32.0096 | 245.3006 | 139.1161
120.01 | 3.9829 | 12.7692 | 3.9829 | 32.0099 | 245.3009 | 139.1261
120.02 | 3.9831 | 12.7673 | 3.9831 | 32.0102 | 245.3012 | 139.1361
120.03 | 3.9835 | 12.7659 | 3.9835 | 32.0106 | 245.3015 | 139.1461
120.04 | 3.9838 | 12.7648 | 3.9838 | 32.0108 | 245.3018 | 139.1561
120.05 | 3.9841 | 12.7636 | 3.9841 | 32.0112 | 245.3021 | 139.1661
120.06 | 3.9844 | 12.7622 | 3.9844 | 32.0115 | 245.3024 | 139.1761
120.07 | 3.9847 | 12.7605 | 3.9847 | 32.0118 | 245.3027 | 139.1861
120.08 | 3.985 | 12.7581 | 3.985 | 32.0121 | 245.303 | 139.1961
120.09 | 3.9853 | 12.7567 | 3.9853 | 32.0124 | 245.3033 | 139.2061
120.1 | 3.9856 | 12.7552 | 3.9856 | 32.0127 | 245.3036 | 139.2161
120.11 | 3.9859 | 12.7522 | 3.9859 | 32.013 | 245.3039 | 139.2261
120.12 | 3.9862 | 12.7503 | 3.9862 | 32.0133 | 245.3042 | 139.2361
120.13 | 3.9865 | 12.7486 | 3.9865 | 32.0136 | 245.3046 | 139.2461
120.14 | 3.9869 | 12.7459 | 3.9869 | 32.014 | 245.3049 | 139.2561
120.15 | 3.9872 | 12.7441 | 3.9872 | 32.0143 | 245.3052 | 139.2661
120.16 | 3.9875 | 12.7428 | 3.9875 | 32.0146 | 245.3055 | 139.2761
120.17 | 3.9878 | 12.7421 | 3.9878 | 32.0149 | 245.3058 | 139.2861
120.18 | 3.9881 | 12.7415 | 3.9881 | 32.0152 | 245.3061 | 139.2961
120.19 | 3.9884 | 12.7396 | 3.9884 | 32.0155 | 245.3064 | 139.3061
120.2 | 3.9888 | 12.7374 | 3.9888 | 32.0158 | 245.3068 | 139.3161
120.21 | 3.9891 | 12.738 | 3.9891 | 32.0162 | 245.3071 | 139.3261
120.22 | 3.9894 | 12.7379 | 3.9894 | 32.0165 | 245.3074 | 139.3361
120.23 | 3.9897 | 12.7386 | 3.9897 | 32.0168 | 245.3077 | 139.3461
120.24 | 3.99 | 12.7388 | 3.99 | 32.0171 | 245.3081 | 139.3561
120.25 | 3.9904 | 12.738 | 3.9904 | 32.0174 | 245.3084 | 139.3661
120.26 | 3.9907 | 12.7372 | 3.9907 | 32.0178 | 245.3087 | 139.3761
120.27 | 3.991 | 12.7359 | 3.991 | 32.0181 | 245.309 | 139.3861
120.28 | 3.9913 | 12.7345 | 3.9913 | 32.0184 | 245.3094 | 139.3961
120.29 | 3.9917 | 12.7327 | 3.9917 | 32.0188 | 245.3097 | 139.4061
120.3 | 3.992 | 12.7328 | 3.992 | 32.0191 | 245.31 | 139.4161
120.31 | 3.9923 | 12.7314 | 3.9923 | 32.0194 | 245.3104 | 139.4261
120.32 | 3.9926 | 12.7306 | 3.9926 | 32.0197 | 245.3107 | 139.4361
120.33 | 3.993 | 12.7292 | 3.993 | 32.0201 | 245.311 | 139.4461
120.34 | 3.9933 | 12.7274 | 3.9933 | 32.0204 | 245.3114 | 139.4561
120.35 | 3.9937 | 12.7258 | 3.9937 | 32.0207 | 245.3117 | 139.4661
120.36 | 3.994 | 12.7236 | 3.994 | 32.0211 | 245.312 | 139.4761
120.37 | 3.9943 | 12.7231 | 3.9943 | 32.0214 | 245.3123 | 139.4861
120.38 | 3.9946 | 12.7218 | 3.9946 | 32.0217 | 245.3127 | 139.4961
120.39 | 3.995 | 12.7214 | 3.995 | 32.0221 | 245.313 | 139.5061
120.4 | 3.9953 | 12.7191 | 3.9953 | 32.0224 | 245.3133 | 139.5161
120.41 | 3.9956 | 12.717 | 3.9956 | 32.0227 | 245.3136 | 139.5261
120.42 | 3.9959 | 12.7162 | 3.9959 | 32.023 | 245.3139 | 139.5361
120.43 | 3.9963 | 12.7143 | 3.9963 | 32.0233 | 245.3143 | 139.5461
120.44 | 3.9966 | 12.712 | 3.9966 | 32.0237 | 245.3146 | 139.5561
120.45 | 3.9969 | 12.7098 | 3.9969 | 32.024 | 245.3149 | 139.5661
120.46 | 3.9973 | 12.7084 | 3.9973 | 32.0244 | 245.3153 | 139.5761
120.47 | 3.9976 | 12.7069 | 3.9976 | 32.0247 | 245.3156 | 139.5861
120.48 | 3.9979 | 12.7055 | 3.9979 | 32.025 | 245.316 | 139.5961
120.49 | 3.9982 | 12.7031 | 3.9982 | 32.0253 | 245.3163 | 139.6061
120.5 | 3.9986 | 12.7006 | 3.9986 | 32.0257 | 245.3166 | 139.6161
120.51 | 3.9989 | 12.6992 | 3.9989 | 32.026 | 245.317 | 139.6261
120.52 | 3.9993 | 12.6951 | 3.9993 | 32.0264 | 245.3173 | 139.6361
120.53 | 3.9996 | 12.6929 | 3.9996 | 32.0267 | 245.3176 | 139.6461
120.54 | 4 | 12.6915 | 4 | 32.027 | 245.318 | 139.6561
120.55 | 4.0003 | 12.6905 | 4.0003 | 32.0274 | 245.3183 | 139.6661
120.56 | 4.0006 | 12.6891 | 4.0006 | 32.0277 | 245.3187 | 139.6761
120.57 | 4.001 | 12.6876 | 4.001 | 32.0281 | 245.319 | 139.6861
120.58 | 4.0013 | 12.6863 | 4.0013 | 32.0284 | 245.3194 | 139.6961
120.59 | 4.0017 | 12.6845 | 4.0017 | 32.0288 | 245.3197 | 139.7061
120.6 | 4.002 | 12.6844 | 4.002 | 32.0291 | 245.32 | 139.7161
120.61 | 4.0024 | 12.6837 | 4.0024 | 32.0295 | 245.3204 | 139.7261
120.62 | 4.0028 | 12.6832 | 4.0028 | 32.0298 | 245.3208 | 139.7361
120.63 | 4.0031 | 12.6825 | 4.0031 | 32.0302 | 245.3211 | 139.7461
120.64 | 4.0035 | 12.6825 | 4.0035 | 32.0305 | 245.3215 | 139.7561
120.65 | 4.0038 | 12.6834 | 4.0038 | 32.0309 | 245.3219 | 139.7661
120.66 | 4.0042 | 12.6841 | 4.0042 | 32.0313 | 245.3223 | 139.7761
120.67 | 4.0047 | 12.6833 | 4.0047 | 32.0317 | 245.3227 | 139.7861
120.68 | 4.005 | 12.6828 | 4.005 | 32.0321 | 245.3231 | 139.7961
120.69 | 4.0054 | 12.6828 | 4.0054 | 32.0325 | 245.3234 | 139.8061
120.7 | 4.0058 | 12.6819 | 4.0058 | 32.0329 | 245.3238 | 139.8161
120.71 | 4.0061 | 12.6811 | 4.0061 | 32.0332 | 245.3242 | 139.8261
120.72 | 4.0065 | 12.6816 | 4.0065 | 32.0336 | 245.3245 | 139.8361
120.73 | 4.0069 | 12.6806 | 4.0069 | 32.034 | 245.3249 | 139.8461
120.74 | 4.0073 | 12.6788 | 4.0073 | 32.0344 | 245.3253 | 139.8561
120.75 | 4.0076 | 12.6765 | 4.0076 | 32.0347 | 245.3257 | 139.8661
120.76 | 4.008 | 12.674 | 4.008 | 32.0351 | 245.326 | 139.8761
120.77 | 4.0084 | 12.6718 | 4.0084 | 32.0354 | 245.3264 | 139.8861
120.78 | 4.0087 | 12.6684 | 4.0087 | 32.0358 | 245.3267 | 139.8961
120.79 | 4.009 | 12.6669 | 4.009 | 32.0361 | 245.3271 | 139.9061
120.8 | 4.0094 | 12.6653 | 4.0094 | 32.0365 | 245.3274 | 139.9161
120.81 | 4.0097 | 12.6633 | 4.0097 | 32.0368 | 245.3278 | 139.9261
120.82 | 4.0101 | 12.6603 | 4.0101 | 32.0372 | 245.3281 | 139.9361
120.83 | 4.0105 | 12.6584 | 4.0105 | 32.0375 | 245.3285 | 139.9461
120.84 | 4.0108 | 12.6567 | 4.0108 | 32.0379 | 245.3288 | 139.9561
120.85 | 4.0111 | 12.6541 | 4.0111 | 32.0382 | 245.3292 | 139.9661
120.86 | 4.0115 | 12.6513 | 4.0115 | 32.0385 | 245.3295 | 139.9761
120.87 | 4.0118 | 12.6477 | 4.0118 | 32.0389 | 245.3298 | 139.9861
120.88 | 4.0121 | 12.6451 | 4.0121 | 32.0392 | 245.3302 | 139.9961
120.89 | 4.0125 | 12.641 | 4.0125 | 32.0395 | 245.3305 | 140.0061
120.9 | 4.0128 | 12.6366 | 4.0128 | 32.0399 | 245.3308 | 140.0161
120.91 | 4.0131 | 12.6323 | 4.0131 | 32.0402 | 245.3311 | 140.0261
120.92 | 4.0134 | 12.6285 | 4.0134 | 32.0405 | 245.3315 | 140.0361
120.93 | 4.0137 | 12.6245 | 4.0137 | 32.0408 | 245.3318 | 140.0461
120.94 | 4.014 | 12.6202 | 4.014 | 32.0411 | 245.332 | 140.0561
120.95 | 4.0143 | 12.616 | 4.0143 | 32.0414 | 245.3324 | 140.0661
120.96 | 4.0147 | 12.6127 | 4.0147 | 32.0418 | 245.3327 | 140.0761
120.97 | 4.015 | 12.61 | 4.015 | 32.0421 | 245.333 | 140.0861
120.98 | 4.0153 | 12.6071 | 4.0153 | 32.0424 | 245.3333 | 140.0961
120.99 | 4.0156 | 12.6058 | 4.0156 | 32.0427 | 245.3336 | 140.1061
121 | 4.0159 | 12.603 | 4.0159 | 32.043 | 245.334 | 140.1161
121.01 | 4.0163 | 12.6004 | 4.0163 | 32.0433 | 245.3343 | 140.1261
121.02 | 4.0166 | 12.5972 | 4.0166 | 32.0437 | 245.3346 | 140.1361
121.03 | 4.0169 | 12.5947 | 4.0169 | 32.0439 | 245.3349 | 140.1461
121.04 | 4.0171 | 12.593 | 4.0171 | 32.0442 | 245.3352 | 140.1561
121.05 | 4.0174 | 12.5905 | 4.0174 | 32.0445 | 245.3355 | 140.1661
121.06 | 4.0177 | 12.588 | 4.0177 | 32.0448 | 245.3357 | 140.1761
121.07 | 4.018 | 12.5863 | 4.018 | 32.0451 | 245.3361 | 140.1861
121.08 | 4.0184 | 12.5853 | 4.0184 | 32.0454 | 245.3364 | 140.1961
121.09 | 4.0187 | 12.5825 | 4.0187 | 32.0458 | 245.3367 | 140.2061
121.1 | 4.019 | 12.5797 | 4.019 | 32.0461 | 245.337 | 140.2161
121.11 | 4.0193 | 12.5782 | 4.0193 | 32.0464 | 245.3374 | 140.2261
121.12 | 4.0196 | 12.5766 | 4.0196 | 32.0467 | 245.3377 | 140.2361
121.13 | 4.02 | 12.5746 | 4.02 | 32.047 | 245.338 | 140.2461
121.14 | 4.0203 | 12.5716 | 4.0203 | 32.0473 | 245.3383 | 140.2561
121.15 | 4.0206 | 12.5695 | 4.0206 | 32.0476 | 245.3386 | 140.2661
121.16 | 4.0208 | 12.5666 | 4.0208 | 32.0479 | 245.3389 | 140.2761
121.17 | 4.0211 | 12.5649 | 4.0211 | 32.0482 | 245.3391 | 140.2861
121.18 | 4.0215 | 12.5623 | 4.0215 | 32.0485 | 245.3395 | 140.2961
121.19 | 4.0218 | 12.5605 | 4.0218 | 32.0488 | 245.3398 | 140.3061
121.2 | 4.0221 | 12.5599 | 4.0221 | 32.0491 | 245.3401 | 140.3161
121.21 | 4.0224 | 12.5578 | 4.0224 | 32.0495 | 245.3404 | 140.3261
121.22 | 4.0228 | 12.5562 | 4.0228 | 32.0498 | 245.3408 | 140.3361
121.23 | 4.0231 | 12.5528 | 4.0231 | 32.0502 | 245.3411 | 140.3461
121.24 | 4.0234 | 12.5513 | 4.0234 | 32.0505 | 245.3414 | 140.3561
121.25 | 4.0237 | 12.5491 | 4.0237 | 32.0508 | 245.3417 | 140.3661
121.26 | 4.024 | 12.5479 | 4.024 | 32.0511 | 245.342 | 140.3761
121.27 | 4.0244 | 12.5454 | 4.0244 | 32.0514 | 245.3424 | 140.3861
121.28 | 4.0247 | 12.5431 | 4.0247 | 32.0518 | 245.3427 | 140.3961
121.29 | 4.025 | 12.5411 | 4.025 | 32.0521 | 245.343 | 140.4061
121.3 | 4.0253 | 12.539 | 4.0253 | 32.0524 | 245.3433 | 140.4161
121.31 | 4.0257 | 12.536 | 4.0257 | 32.0527 | 245.3437 | 140.4261
121.32 | 4.026 | 12.5346 | 4.026 | 32.0531 | 245.344 | 140.4361
121.33 | 4.0263 | 12.5332 | 4.0263 | 32.0534 | 245.3444 | 140.4461
121.34 | 4.0266 | 12.531 | 4.0266 | 32.0537 | 245.3447 | 140.4561
121.35 | 4.027 | 12.5295 | 4.027 | 32.0541 | 245.345 | 140.4661
121.36 | 4.0273 | 12.5275 | 4.0273 | 32.0544 | 245.3453 | 140.4761
121.37 | 4.0276 | 12.5249 | 4.0276 | 32.0547 | 245.3457 | 140.4861
121.38 | 4.028 | 12.522 | 4.028 | 32.055 | 245.346 | 140.4961
121.39 | 4.0283 | 12.5179 | 4.0283 | 32.0554 | 245.3463 | 140.5061
121.4 | 4.0286 | 12.5149 | 4.0286 | 32.0557 | 245.3466 | 140.5161
121.41 | 4.0289 | 12.5132 | 4.0289 | 32.056 | 245.347 | 140.5261
121.42 | 4.0293 | 12.5122 | 4.0293 | 32.0564 | 245.3473 | 140.5361
121.43 | 4.0296 | 12.511 | 4.0296 | 32.0567 | 245.3476 | 140.5461
121.44 | 4.0299 | 12.5096 | 4.0299 | 32.057 | 245.3479 | 140.5561
121.45 | 4.0302 | 12.5084 | 4.0302 | 32.0573 | 245.3483 | 140.5661
121.46 | 4.0306 | 12.5061 | 4.0306 | 32.0576 | 245.3486 | 140.5761
121.47 | 4.0309 | 12.5042 | 4.0309 | 32.058 | 245.3489 | 140.5861
121.48 | 4.0313 | 12.5042 | 4.0313 | 32.0584 | 245.3493 | 140.5961
121.49 | 4.0316 | 12.5048 | 4.0316 | 32.0587 | 245.3496 | 140.6061
121.5 | 4.0319 | 12.5039 | 4.0319 | 32.059 | 245.3499 | 140.6161
121.51 | 4.0323 | 12.5019 | 4.0323 | 32.0593 | 245.3503 | 140.6261
121.52 | 4.0326 | 12.4985 | 4.0326 | 32.0597 | 245.3507 | 140.6361
121.53 | 4.033 | 12.4962 | 4.033 | 32.0601 | 245.351 | 140.6461
121.54 | 4.0333 | 12.4933 | 4.0333 | 32.0604 | 245.3514 | 140.6561
121.55 | 4.0337 | 12.4908 | 4.0337 | 32.0608 | 245.3517 | 140.6661
121.56 | 4.034 | 12.4895 | 4.034 | 32.0611 | 245.3521 | 140.6761
121.57 | 4.0344 | 12.4888 | 4.0344 | 32.0614 | 245.3524 | 140.6861
121.58 | 4.0347 | 12.487 | 4.0347 | 32.0618 | 245.3527 | 140.6961
121.59 | 4.035 | 12.4841 | 4.035 | 32.0621 | 245.3531 | 140.7061
121.6 | 4.0354 | 12.4828 | 4.0354 | 32.0625 | 245.3534 | 140.7161
121.61 | 4.0357 | 12.4817 | 4.0357 | 32.0628 | 245.3538 | 140.7261
121.62 | 4.0361 | 12.4805 | 4.0361 | 32.0632 | 245.3541 | 140.7361
121.63 | 4.0365 | 12.4805 | 4.0365 | 32.0636 | 245.3545 | 140.7461
121.64 | 4.0368 | 12.4821 | 4.0368 | 32.0639 | 245.3549 | 140.7561
121.65 | 4.0372 | 12.482 | 4.0372 | 32.0643 | 245.3552 | 140.7661
121.66 | 4.0376 | 12.4812 | 4.0376 | 32.0647 | 245.3556 | 140.7761
121.67 | 4.038 | 12.4807 | 4.038 | 32.0651 | 245.356 | 140.7861
121.68 | 4.0384 | 12.4789 | 4.0384 | 32.0654 | 245.3564 | 140.7961
121.69 | 4.0387 | 12.4783 | 4.0387 | 32.0658 | 245.3568 | 140.8061
121.7 | 4.0391 | 12.4778 | 4.0391 | 32.0662 | 245.3571 | 140.8161
121.71 | 4.0395 | 12.4784 | 4.0395 | 32.0666 | 245.3575 | 140.8261
121.72 | 4.0398 | 12.4783 | 4.0398 | 32.0669 | 245.3579 | 140.8361
121.73 | 4.0402 | 12.4766 | 4.0402 | 32.0673 | 245.3582 | 140.8461
121.74 | 4.0406 | 12.4748 | 4.0406 | 32.0677 | 245.3586 | 140.8561
121.75 | 4.0409 | 12.473 | 4.0409 | 32.068 | 245.3589 | 140.8661
121.76 | 4.0413 | 12.4719 | 4.0413 | 32.0684 | 245.3593 | 140.8761
121.77 | 4.0417 | 12.4706 | 4.0417 | 32.0688 | 245.3597 | 140.8861
121.78 | 4.0421 | 12.4689 | 4.0421 | 32.0691 | 245.3601 | 140.8961
121.79 | 4.0424 | 12.4682 | 4.0424 | 32.0695 | 245.3604 | 140.9061
121.8 | 4.0428 | 12.467 | 4.0428 | 32.0698 | 245.3608 | 140.9161
121.81 | 4.0431 | 12.4657 | 4.0431 | 32.0702 | 245.3611 | 140.9261
121.82 | 4.0434 | 12.4644 | 4.0434 | 32.0705 | 245.3614 | 140.9361
121.83 | 4.0438 | 12.4633 | 4.0438 | 32.0708 | 245.3618 | 140.9461
121.84 | 4.0441 | 12.4609 | 4.0441 | 32.0712 | 245.3621 | 140.9561
121.85 | 4.0445 | 12.4585 | 4.0445 | 32.0715 | 245.3625 | 140.9661
121.86 | 4.0448 | 12.4567 | 4.0448 | 32.0719 | 245.3628 | 140.9761
121.87 | 4.0452 | 12.4538 | 4.0452 | 32.0723 | 245.3632 | 140.9861
121.88 | 4.0455 | 12.4519 | 4.0455 | 32.0726 | 245.3635 | 140.9961
121.89 | 4.0458 | 12.4482 | 4.0458 | 32.0729 | 245.3638 | 141.0061
121.9 | 4.0461 | 12.4455 | 4.0461 | 32.0732 | 245.3641 | 141.0161
121.91 | 4.0464 | 12.4426 | 4.0464 | 32.0735 | 245.3645 | 141.0261
121.92 | 4.0468 | 12.4394 | 4.0468 | 32.0739 | 245.3648 | 141.0361
121.93 | 4.0471 | 12.4358 | 4.0471 | 32.0741 | 245.3651 | 141.0461
121.94 | 4.0473 | 12.4333 | 4.0473 | 32.0744 | 245.3654 | 141.0561
121.95 | 4.0477 | 12.4318 | 4.0477 | 32.0748 | 245.3657 | 141.0661
121.96 | 4.048 | 12.4291 | 4.048 | 32.0751 | 245.366 | 141.0761
121.97 | 4.0484 | 12.4271 | 4.0484 | 32.0754 | 245.3664 | 141.0861
121.98 | 4.0487 | 12.4245 | 4.0487 | 32.0757 | 245.3667 | 141.0961
121.99 | 4.0489 | 12.4227 | 4.0489 | 32.076 | 245.3669 | 141.1061
122 | 4.0492 | 12.4208 | 4.0492 | 32.0763 | 245.3673 | 141.1161
122.01 | 4.0496 | 12.4183 | 4.0496 | 32.0767 | 245.3676 | 141.1261
122.02 | 4.0498 | 12.4151 | 4.0498 | 32.0769 | 245.3679 | 141.1361
122.03 | 4.0501 | 12.4123 | 4.0501 | 32.0772 | 245.3682 | 141.1461
122.04 | 4.0505 | 12.41 | 4.0505 | 32.0775 | 245.3685 | 141.1561
122.05 | 4.0508 | 12.4085 | 4.0508 | 32.0779 | 245.3688 | 141.1661
122.06 | 4.0511 | 12.4069 | 4.0511 | 32.0782 | 245.3691 | 141.1761
122.07 | 4.0514 | 12.4038 | 4.0514 | 32.0785 | 245.3694 | 141.1861
122.08 | 4.0517 | 12.4015 | 4.0517 | 32.0788 | 245.3697 | 141.1961
122.09 | 4.052 | 12.3992 | 4.052 | 32.0791 | 245.37 | 141.2061
122.1 | 4.0523 | 12.3953 | 4.0523 | 32.0794 | 245.3703 | 141.2161
122.11 | 4.0526 | 12.3925 | 4.0526 | 32.0797 | 245.3706 | 141.2261
122.12 | 4.0529 | 12.3905 | 4.0529 | 32.08 | 245.3709 | 141.2361
122.13 | 4.0532 | 12.3886 | 4.0532 | 32.0803 | 245.3712 | 141.2461
122.14 | 4.0535 | 12.3865 | 4.0535 | 32.0806 | 245.3715 | 141.2561
122.15 | 4.0538 | 12.3834 | 4.0538 | 32.0809 | 245.3719 | 141.2661
122.16 | 4.0542 | 12.3804 | 4.0542 | 32.0813 | 245.3722 | 141.2761
122.17 | 4.0545 | 12.3795 | 4.0545 | 32.0816 | 245.3725 | 141.2861
122.18 | 4.0548 | 12.3776 | 4.0548 | 32.0819 | 245.3728 | 141.2961
122.19 | 4.0551 | 12.3756 | 4.0551 | 32.0822 | 245.3731 | 141.3061
122.2 | 4.0555 | 12.3749 | 4.0555 | 32.0825 | 245.3735 | 141.3161
122.21 | 4.0558 | 12.3737 | 4.0558 | 32.0829 | 245.3738 | 141.3261
122.22 | 4.0561 | 12.3724 | 4.0561 | 32.0832 | 245.3741 | 141.3361
122.23 | 4.0564 | 12.3709 | 4.0564 | 32.0834 | 245.3744 | 141.3461
122.24 | 4.0567 | 12.3692 | 4.0567 | 32.0838 | 245.3747 | 141.3561
122.25 | 4.0571 | 12.3671 | 4.0571 | 32.0841 | 245.3751 | 141.3661
122.26 | 4.0574 | 12.3652 | 4.0574 | 32.0845 | 245.3754 | 141.3761
122.27 | 4.0577 | 12.362 | 4.0577 | 32.0848 | 245.3757 | 141.3861
122.28 | 4.058 | 12.3607 | 4.058 | 32.0851 | 245.376 | 141.3961
122.29 | 4.0583 | 12.3597 | 4.0583 | 32.0854 | 245.3763 | 141.4061
122.3 | 4.0586 | 12.3584 | 4.0586 | 32.0857 | 245.3767 | 141.4161
122.31 | 4.059 | 12.3564 | 4.059 | 32.086 | 245.377 | 141.4261
122.32 | 4.0593 | 12.3538 | 4.0593 | 32.0864 | 245.3773 | 141.4361
122.33 | 4.0596 | 12.3516 | 4.0596 | 32.0867 | 245.3776 | 141.4461
122.34 | 4.06 | 12.3498 | 4.06 | 32.0871 | 245.378 | 141.4561
122.35 | 4.0603 | 12.3486 | 4.0603 | 32.0874 | 245.3783 | 141.4661
122.36 | 4.0606 | 12.3479 | 4.0606 | 32.0877 | 245.3786 | 141.4761
122.37 | 4.0609 | 12.3475 | 4.0609 | 32.088 | 245.379 | 141.4861
122.38 | 4.0613 | 12.347 | 4.0613 | 32.0884 | 245.3793 | 141.4961
122.39 | 4.0616 | 12.3455 | 4.0616 | 32.0887 | 245.3796 | 141.5061
122.4 | 4.0619 | 12.344 | 4.0619 | 32.089 | 245.3799 | 141.5161
122.41 | 4.0623 | 12.3419 | 4.0623 | 32.0893 | 245.3803 | 141.5261
122.42 | 4.0626 | 12.3406 | 4.0626 | 32.0897 | 245.3807 | 141.5361
122.43 | 4.063 | 12.3391 | 4.063 | 32.0901 | 245.381 | 141.5461
122.44 | 4.0633 | 12.3382 | 4.0633 | 32.0903 | 245.3813 | 141.5561
122.45 | 4.0636 | 12.3369 | 4.0636 | 32.0906 | 245.3816 | 141.5661
122.46 | 4.0639 | 12.3352 | 4.0639 | 32.091 | 245.3819 | 141.5761
122.47 | 4.0642 | 12.3342 | 4.0642 | 32.0913 | 245.3822 | 141.5861
122.48 | 4.0645 | 12.3312 | 4.0645 | 32.0916 | 245.3826 | 141.5961
122.49 | 4.0649 | 12.3301 | 4.0649 | 32.092 | 245.3829 | 141.6061
122.5 | 4.0652 | 12.3291 | 4.0652 | 32.0923 | 245.3832 | 141.6161
122.51 | 4.0656 | 12.3283 | 4.0656 | 32.0926 | 245.3836 | 141.6261
122.52 | 4.0659 | 12.3279 | 4.0659 | 32.093 | 245.384 | 141.6361
122.53 | 4.0663 | 12.3295 | 4.0663 | 32.0934 | 245.3843 | 141.6461
122.54 | 4.0666 | 12.3291 | 4.0666 | 32.0937 | 245.3847 | 141.6561
122.55 | 4.067 | 12.3278 | 4.067 | 32.0941 | 245.385 | 141.6661
122.56 | 4.0674 | 12.328 | 4.0674 | 32.0944 | 245.3854 | 141.6761
122.57 | 4.0677 | 12.3283 | 4.0677 | 32.0948 | 245.3857 | 141.6861
122.58 | 4.068 | 12.3284 | 4.068 | 32.0951 | 245.3861 | 141.6961
122.59 | 4.0684 | 12.3273 | 4.0684 | 32.0955 | 245.3864 | 141.7061
122.6 | 4.0687 | 12.3268 | 4.0687 | 32.0958 | 245.3867 | 141.7161
122.61 | 4.0691 | 12.3273 | 4.0691 | 32.0961 | 245.3871 | 141.7261
122.62 | 4.0694 | 12.3277 | 4.0694 | 32.0965 | 245.3875 | 141.7361
122.63 | 4.0698 | 12.3267 | 4.0698 | 32.0969 | 245.3878 | 141.7461
122.64 | 4.0702 | 12.326 | 4.0702 | 32.0973 | 245.3882 | 141.7561
122.65 | 4.0706 | 12.3259 | 4.0706 | 32.0977 | 245.3886 | 141.7661
122.66 | 4.071 | 12.325 | 4.071 | 32.0981 | 245.389 | 141.7761
122.67 | 4.0713 | 12.3238 | 4.0713 | 32.0984 | 245.3893 | 141.7861
122.68 | 4.0717 | 12.3248 | 4.0717 | 32.0988 | 245.3897 | 141.7961
122.69 | 4.0721 | 12.3257 | 4.0721 | 32.0992 | 245.3901 | 141.8061
122.7 | 4.0725 | 12.3247 | 4.0725 | 32.0996 | 245.3905 | 141.8161
122.71 | 4.0729 | 12.3245 | 4.0729 | 32.0999 | 245.3909 | 141.8261
122.72 | 4.0732 | 12.3247 | 4.0732 | 32.1003 | 245.3913 | 141.8361
122.73 | 4.0736 | 12.3246 | 4.0736 | 32.1007 | 245.3916 | 141.8461
122.74 | 4.074 | 12.3239 | 4.074 | 32.1011 | 245.392 | 141.8561
122.75 | 4.0744 | 12.3228 | 4.0744 | 32.1014 | 245.3924 | 141.8661
122.76 | 4.0747 | 12.323 | 4.0747 | 32.1018 | 245.3927 | 141.8761
122.77 | 4.075 | 12.3232 | 4.075 | 32.1021 | 245.3931 | 141.8861
122.78 | 4.0753 | 12.3225 | 4.0753 | 32.1024 | 245.3934 | 141.8961
122.79 | 4.0757 | 12.3221 | 4.0757 | 32.1028 | 245.3937 | 141.9061
122.8 | 4.0761 | 12.3225 | 4.0761 | 32.1032 | 245.3941 | 141.9161
122.81 | 4.0764 | 12.3224 | 4.0764 | 32.1035 | 245.3944 | 141.9261
122.82 | 4.0768 | 12.3218 | 4.0768 | 32.1038 | 245.3948 | 141.9361
122.83 | 4.0771 | 12.3207 | 4.0771 | 32.1042 | 245.3951 | 141.9461
122.84 | 4.0774 | 12.321 | 4.0774 | 32.1045 | 245.3955 | 141.9561
122.85 | 4.0778 | 12.3213 | 4.0778 | 32.1049 | 245.3958 | 141.9661
122.86 | 4.0781 | 12.3193 | 4.0781 | 32.1052 | 245.3961 | 141.9761
122.87 | 4.0785 | 12.3174 | 4.0785 | 32.1056 | 245.3965 | 141.9861
122.88 | 4.0788 | 12.3154 | 4.0788 | 32.1059 | 245.3968 | 141.9961
122.89 | 4.0791 | 12.3135 | 4.0791 | 32.1062 | 245.3972 | 142.0061
122.9 | 4.0795 | 12.3124 | 4.0795 | 32.1066 | 245.3975 | 142.0161
122.91 | 4.0798 | 12.3119 | 4.0798 | 32.1069 | 245.3978 | 142.0261
122.92 | 4.0801 | 12.3102 | 4.0801 | 32.1071 | 245.3981 | 142.0361
122.93 | 4.0804 | 12.3078 | 4.0804 | 32.1075 | 245.3984 | 142.0461
122.94 | 4.0807 | 12.3055 | 4.0807 | 32.1078 | 245.3987 | 142.0561
122.95 | 4.0811 | 12.3031 | 4.0811 | 32.1081 | 245.3991 | 142.0661
122.96 | 4.0814 | 12.3026 | 4.0814 | 32.1084 | 245.3994 | 142.0761
122.97 | 4.0816 | 12.3015 | 4.0816 | 32.1087 | 245.3997 | 142.0861
122.98 | 4.0819 | 12.2998 | 4.0819 | 32.109 | 245.4 | 142.0961
122.99 | 4.0822 | 12.2982 | 4.0822 | 32.1093 | 245.4002 | 142.1061
123 | 4.0825 | 12.2965 | 4.0825 | 32.1096 | 245.4005 | 142.1161
123.01 | 4.0828 | 12.2944 | 4.0828 | 32.1099 | 245.4009 | 142.1261
123.02 | 4.0831 | 12.2931 | 4.0831 | 32.1102 | 245.4012 | 142.1361
123.03 | 4.0834 | 12.2936 | 4.0834 | 32.1105 | 245.4015 | 142.1461
123.04 | 4.0838 | 12.2923 | 4.0838 | 32.1109 | 245.4018 | 142.1561
123.05 | 4.0841 | 12.2924 | 4.0841 | 32.1112 | 245.4021 | 142.1661
123.06 | 4.0844 | 12.2914 | 4.0844 | 32.1115 | 245.4024 | 142.1761
123.07 | 4.0847 | 12.2908 | 4.0847 | 32.1118 | 245.4027 | 142.1861
123.08 | 4.085 | 12.2907 | 4.085 | 32.1121 | 245.4031 | 142.1961
123.09 | 4.0854 | 12.29 | 4.0854 | 32.1124 | 245.4034 | 142.2061
123.1 | 4.0857 | 12.2885 | 4.0857 | 32.1128 | 245.4037 | 142.2161
123.11 | 4.086 | 12.2876 | 4.086 | 32.1131 | 245.404 | 142.2261
123.12 | 4.0863 | 12.2876 | 4.0863 | 32.1134 | 245.4043 | 142.2361
123.13 | 4.0866 | 12.2871 | 4.0866 | 32.1137 | 245.4047 | 142.2461
123.14 | 4.087 | 12.2869 | 4.087 | 32.114 | 245.405 | 142.2561
123.15 | 4.0873 | 12.2871 | 4.0873 | 32.1144 | 245.4053 | 142.2661
123.16 | 4.0876 | 12.2871 | 4.0876 | 32.1146 | 245.4056 | 142.2761
123.17 | 4.0878 | 12.2867 | 4.0878 | 32.1149 | 245.4058 | 142.2861
123.18 | 4.0881 | 12.2859 | 4.0881 | 32.1152 | 245.4062 | 142.2961
123.19 | 4.0885 | 12.286 | 4.0885 | 32.1156 | 245.4065 | 142.3061
123.2 | 4.0888 | 12.2865 | 4.0888 | 32.1159 | 245.4068 | 142.3161
123.21 | 4.0891 | 12.2856 | 4.0891 | 32.1162 | 245.4072 | 142.3261
123.22 | 4.0894 | 12.2838 | 4.0894 | 32.1165 | 245.4075 | 142.3361
123.23 | 4.0897 | 12.2821 | 4.0897 | 32.1168 | 245.4078 | 142.3461
123.24 | 4.0901 | 12.2818 | 4.0901 | 32.1172 | 245.4081 | 142.3561
123.25 | 4.0904 | 12.2805 | 4.0904 | 32.1175 | 245.4084 | 142.3661
123.26 | 4.0907 | 12.28 | 4.0907 | 32.1178 | 245.4087 | 142.3761
123.27 | 4.091 | 12.2799 | 4.091 | 32.1181 | 245.409 | 142.3861
123.28 | 4.0913 | 12.2798 | 4.0913 | 32.1184 | 245.4094 | 142.3961
123.29 | 4.0917 | 12.279 | 4.0917 | 32.1188 | 245.4097 | 142.4061
123.3 | 4.092 | 12.2781 | 4.092 | 32.1191 | 245.41 | 142.4161
123.31 | 4.0923 | 12.2786 | 4.0923 | 32.1194 | 245.4103 | 142.4261
123.32 | 4.0926 | 12.279 | 4.0926 | 32.1197 | 245.4107 | 142.4361
123.33 | 4.093 | 12.279 | 4.093 | 32.1201 | 245.411 | 142.4461
123.34 | 4.0933 | 12.2788 | 4.0933 | 32.1204 | 245.4113 | 142.4561
123.35 | 4.0936 | 12.2782 | 4.0936 | 32.1207 | 245.4116 | 142.4661
123.36 | 4.0939 | 12.2778 | 4.0939 | 32.121 | 245.4119 | 142.4761
123.37 | 4.0943 | 12.2769 | 4.0943 | 32.1214 | 245.4123 | 142.4861
123.38 | 4.0946 | 12.2776 | 4.0946 | 32.1217 | 245.4127 | 142.4961
123.39 | 4.0949 | 12.2778 | 4.0949 | 32.122 | 245.413 | 142.5061
123.4 | 4.0953 | 12.2776 | 4.0953 | 32.1224 | 245.4133 | 142.5161
123.41 | 4.0956 | 12.2767 | 4.0956 | 32.1227 | 245.4136 | 142.5261
123.42 | 4.0959 | 12.2773 | 4.0959 | 32.123 | 245.414 | 142.5361
123.43 | 4.0962 | 12.2781 | 4.0962 | 32.1233 | 245.4142 | 142.5461
123.44 | 4.0965 | 12.2786 | 4.0965 | 32.1236 | 245.4146 | 142.5561
123.45 | 4.0969 | 12.2797 | 4.0969 | 32.124 | 245.4149 | 142.5661
123.46 | 4.0972 | 12.28 | 4.0972 | 32.1243 | 245.4152 | 142.5761
123.47 | 4.0976 | 12.2808 | 4.0976 | 32.1247 | 245.4156 | 142.5861
123.48 | 4.0979 | 12.2807 | 4.0979 | 32.125 | 245.416 | 142.5961
123.49 | 4.0983 | 12.2811 | 4.0983 | 32.1254 | 245.4163 | 142.6061
123.5 | 4.0986 | 12.2824 | 4.0986 | 32.1257 | 245.4166 | 142.6161
123.51 | 4.0989 | 12.2839 | 4.0989 | 32.126 | 245.4169 | 142.6261
123.52 | 4.0993 | 12.285 | 4.0993 | 32.1264 | 245.4173 | 142.6361
123.53 | 4.0996 | 12.285 | 4.0996 | 32.1267 | 245.4177 | 142.6461
123.54 | 4.1 | 12.2863 | 4.1 | 32.1271 | 245.418 | 142.6561
123.55 | 4.1003 | 12.2859 | 4.1003 | 32.1274 | 245.4184 | 142.6661
123.56 | 4.1007 | 12.2864 | 4.1007 | 32.1277 | 245.4187 | 142.6761
123.57 | 4.101 | 12.2867 | 4.101 | 32.1281 | 245.419 | 142.6861
123.58 | 4.1013 | 12.287 | 4.1013 | 32.1284 | 245.4193 | 142.6961
123.59 | 4.1017 | 12.2884 | 4.1017 | 32.1288 | 245.4197 | 142.7061
123.6 | 4.102 | 12.2884 | 4.102 | 32.1291 | 245.4201 | 142.7161
123.61 | 4.1024 | 12.2879 | 4.1024 | 32.1295 | 245.4204 | 142.7261
123.62 | 4.1027 | 12.2879 | 4.1027 | 32.1298 | 245.4208 | 142.7361
123.63 | 4.1031 | 12.2878 | 4.1031 | 32.1302 | 245.4211 | 142.7461
123.64 | 4.1035 | 12.2869 | 4.1035 | 32.1306 | 245.4215 | 142.7561
123.65 | 4.1038 | 12.2882 | 4.1038 | 32.1309 | 245.4219 | 142.7661
123.66 | 4.1042 | 12.2892 | 4.1042 | 32.1313 | 245.4222 | 142.7761
123.67 | 4.1046 | 12.2902 | 4.1046 | 32.1316 | 245.4226 | 142.7861
123.68 | 4.1049 | 12.2919 | 4.1049 | 32.132 | 245.4229 | 142.7961
123.69 | 4.1053 | 12.2923 | 4.1053 | 32.1324 | 245.4233 | 142.8061
123.7 | 4.1057 | 12.2934 | 4.1057 | 32.1328 | 245.4237 | 142.8161
123.71 | 4.1061 | 12.2946 | 4.1061 | 32.1332 | 245.4241 | 142.8261
123.72 | 4.1065 | 12.2954 | 4.1065 | 32.1336 | 245.4245 | 142.8361
123.73 | 4.1069 | 12.2976 | 4.1069 | 32.134 | 245.4249 | 142.8461
123.74 | 4.1073 | 12.2992 | 4.1073 | 32.1343 | 245.4253 | 142.8561
123.75 | 4.1076 | 12.3013 | 4.1076 | 32.1347 | 245.4257 | 142.8661
123.76 | 4.108 | 12.3022 | 4.108 | 32.1351 | 245.426 | 142.8761
123.77 | 4.1084 | 12.3036 | 4.1084 | 32.1354 | 245.4264 | 142.8861
123.78 | 4.1087 | 12.3051 | 4.1087 | 32.1358 | 245.4267 | 142.8961
123.79 | 4.109 | 12.3051 | 4.109 | 32.1361 | 245.4271 | 142.9061
123.8 | 4.1094 | 12.3058 | 4.1094 | 32.1365 | 245.4274 | 142.9161
123.81 | 4.1098 | 12.307 | 4.1098 | 32.1369 | 245.4278 | 142.9261
123.82 | 4.1101 | 12.3081 | 4.1101 | 32.1372 | 245.4281 | 142.9361
123.83 | 4.1105 | 12.3081 | 4.1105 | 32.1375 | 245.4285 | 142.9461
123.84 | 4.1108 | 12.3087 | 4.1108 | 32.1379 | 245.4288 | 142.9561
123.85 | 4.1111 | 12.3084 | 4.1111 | 32.1382 | 245.4292 | 142.9661
123.86 | 4.1115 | 12.3084 | 4.1115 | 32.1386 | 245.4295 | 142.9761
123.87 | 4.1118 | 12.308 | 4.1118 | 32.1389 | 245.4299 | 142.9861
123.88 | 4.1121 | 12.3063 | 4.1121 | 32.1392 | 245.4302 | 142.9961
123.89 | 4.1125 | 12.3059 | 4.1125 | 32.1396 | 245.4305 | 143.0061
123.9 | 4.1128 | 12.306 | 4.1128 | 32.1399 | 245.4308 | 143.0161
123.91 | 4.1131 | 12.3054 | 4.1131 | 32.1401 | 245.4311 | 143.0261
123.92 | 4.1134 | 12.3054 | 4.1134 | 32.1404 | 245.4314 | 143.0361
123.93 | 4.1137 | 12.3054 | 4.1137 | 32.1408 | 245.4317 | 143.0461
123.94 | 4.114 | 12.3047 | 4.114 | 32.1411 | 245.4321 | 143.0561
123.95 | 4.1144 | 12.3025 | 4.1144 | 32.1415 | 245.4324 | 143.0661
123.96 | 4.1147 | 12.3017 | 4.1147 | 32.1418 | 245.4327 | 143.0761
123.97 | 4.115 | 12.3016 | 4.115 | 32.1421 | 245.433 | 143.0861
123.98 | 4.1153 | 12.3011 | 4.1153 | 32.1424 | 245.4333 | 143.0961
123.99 | 4.1156 | 12.3008 | 4.1156 | 32.1427 | 245.4336 | 143.1061
124 | 4.1159 | 12.2994 | 4.1159 | 32.143 | 245.434 | 143.1161
124.01 | 4.1162 | 12.2981 | 4.1162 | 32.1433 | 245.4343 | 143.1261
124.02 | 4.1165 | 12.2967 | 4.1165 | 32.1436 | 245.4346 | 143.1361
124.03 | 4.1169 | 12.2946 | 4.1169 | 32.1439 | 245.4349 | 143.1461
124.04 | 4.1172 | 12.293 | 4.1172 | 32.1442 | 245.4352 | 143.1561
124.05 | 4.1175 | 12.2925 | 4.1175 | 32.1445 | 245.4355 | 143.1661
124.06 | 4.1177 | 12.2907 | 4.1177 | 32.1448 | 245.4358 | 143.1761
124.07 | 4.1181 | 12.2891 | 4.1181 | 32.1451 | 245.4361 | 143.1861
124.08 | 4.1183 | 12.2887 | 4.1183 | 32.1454 | 245.4364 | 143.1961
124.09 | 4.1187 | 12.2869 | 4.1187 | 32.1457 | 245.4367 | 143.2061
124.1 | 4.119 | 12.2852 | 4.119 | 32.146 | 245.437 | 143.2161
124.11 | 4.1193 | 12.2833 | 4.1193 | 32.1463 | 245.4373 | 143.2261
124.12 | 4.1196 | 12.2809 | 4.1196 | 32.1467 | 245.4376 | 143.2361
124.13 | 4.1199 | 12.2798 | 4.1199 | 32.147 | 245.4379 | 143.2461
124.14 | 4.1202 | 12.2788 | 4.1202 | 32.1473 | 245.4383 | 143.2561
124.15 | 4.1206 | 12.277 | 4.1206 | 32.1476 | 245.4386 | 143.2661
124.16 | 4.1209 | 12.2757 | 4.1209 | 32.1479 | 245.4389 | 143.2761
124.17 | 4.1212 | 12.2753 | 4.1212 | 32.1483 | 245.4392 | 143.2861
124.18 | 4.1215 | 12.2733 | 4.1215 | 32.1486 | 245.4395 | 143.2961
124.19 | 4.1218 | 12.273 | 4.1218 | 32.1489 | 245.4398 | 143.3061
124.2 | 4.1222 | 12.2733 | 4.1222 | 32.1493 | 245.4402 | 143.3161
124.21 | 4.1225 | 12.2739 | 4.1225 | 32.1496 | 245.4405 | 143.3261
124.22 | 4.1228 | 12.275 | 4.1228 | 32.1499 | 245.4408 | 143.3361
124.23 | 4.1231 | 12.2743 | 4.1231 | 32.1502 | 245.4411 | 143.3461
124.24 | 4.1234 | 12.2734 | 4.1234 | 32.1505 | 245.4414 | 143.3561
124.25 | 4.1237 | 12.273 | 4.1237 | 32.1508 | 245.4418 | 143.3661
124.26 | 4.1241 | 12.2736 | 4.1241 | 32.1511 | 245.4421 | 143.3761
124.27 | 4.1244 | 12.2723 | 4.1244 | 32.1514 | 245.4424 | 143.3861
124.28 | 4.1247 | 12.2724 | 4.1247 | 32.1517 | 245.4427 | 143.3961
124.29 | 4.125 | 12.272 | 4.125 | 32.1521 | 245.443 | 143.4061
124.3 | 4.1253 | 12.2712 | 4.1253 | 32.1524 | 245.4434 | 143.4161
124.31 | 4.1257 | 12.2708 | 4.1257 | 32.1528 | 245.4437 | 143.4261
124.32 | 4.126 | 12.2691 | 4.126 | 32.1531 | 245.444 | 143.4361
124.33 | 4.1263 | 12.2706 | 4.1263 | 32.1534 | 245.4443 | 143.4461
124.34 | 4.1266 | 12.2713 | 4.1266 | 32.1537 | 245.4447 | 143.4561
124.35 | 4.127 | 12.2719 | 4.127 | 32.154 | 245.445 | 143.4661
124.36 | 4.1273 | 12.2715 | 4.1273 | 32.1544 | 245.4453 | 143.4761
124.37 | 4.1276 | 12.272 | 4.1276 | 32.1547 | 245.4457 | 143.4861
124.38 | 4.128 | 12.2726 | 4.128 | 32.1551 | 245.446 | 143.4961
124.39 | 4.1283 | 12.2728 | 4.1283 | 32.1554 | 245.4463 | 143.5061
124.4 | 4.1286 | 12.2737 | 4.1286 | 32.1557 | 245.4466 | 143.5161
124.41 | 4.1289 | 12.2734 | 4.1289 | 32.156 | 245.447 | 143.5261
124.42 | 4.1293 | 12.2731 | 4.1293 | 32.1564 | 245.4473 | 143.5361
124.43 | 4.1296 | 12.2722 | 4.1296 | 32.1567 | 245.4476 | 143.5461
124.44 | 4.1299 | 12.2716 | 4.1299 | 32.157 | 245.4479 | 143.5561
124.45 | 4.1302 | 12.2713 | 4.1302 | 32.1573 | 245.4483 | 143.5661
124.46 | 4.1306 | 12.2717 | 4.1306 | 32.1577 | 245.4486 | 143.5761
124.47 | 4.1309 | 12.2708 | 4.1309 | 32.158 | 245.4489 | 143.5861
124.48 | 4.1312 | 12.2687 | 4.1312 | 32.1583 | 245.4492 | 143.5961
124.49 | 4.1316 | 12.269 | 4.1316 | 32.1586 | 245.4496 | 143.6061
124.5 | 4.1319 | 12.2679 | 4.1319 | 32.159 | 245.4499 | 143.6161
124.51 | 4.1322 | 12.2673 | 4.1322 | 32.1593 | 245.4503 | 143.6261
124.52 | 4.1326 | 12.2676 | 4.1326 | 32.1597 | 245.4506 | 143.6361
124.53 | 4.1329 | 12.2666 | 4.1329 | 32.16 | 245.451 | 143.6461
124.54 | 4.1333 | 12.2671 | 4.1333 | 32.1604 | 245.4513 | 143.6561
124.55 | 4.1336 | 12.2677 | 4.1336 | 32.1607 | 245.4517 | 143.6661
124.56 | 4.134 | 12.2675 | 4.134 | 32.1611 | 245.452 | 143.6761
124.57 | 4.1343 | 12.2672 | 4.1343 | 32.1614 | 245.4524 | 143.6861
124.58 | 4.1347 | 12.2687 | 4.1347 | 32.1618 | 245.4527 | 143.6961
124.59 | 4.135 | 12.2677 | 4.135 | 32.1621 | 245.453 | 143.7061
124.6 | 4.1354 | 12.2683 | 4.1354 | 32.1624 | 245.4534 | 143.7161
124.61 | 4.1357 | 12.2683 | 4.1357 | 32.1628 | 245.4538 | 143.7261
124.62 | 4.1361 | 12.2679 | 4.1361 | 32.1632 | 245.4541 | 143.7361
124.63 | 4.1365 | 12.269 | 4.1365 | 32.1635 | 245.4545 | 143.7461
124.64 | 4.1368 | 12.2687 | 4.1368 | 32.1639 | 245.4548 | 143.7561
124.65 | 4.1372 | 12.2684 | 4.1372 | 32.1643 | 245.4552 | 143.7661
124.66 | 4.1376 | 12.2679 | 4.1376 | 32.1647 | 245.4556 | 143.7761
124.67 | 4.138 | 12.2678 | 4.138 | 32.1651 | 245.456 | 143.7861
124.68 | 4.1383 | 12.2682 | 4.1383 | 32.1654 | 245.4564 | 143.7961
124.69 | 4.1387 | 12.27 | 4.1387 | 32.1658 | 245.4567 | 143.8061
124.7 | 4.1391 | 12.2698 | 4.1391 | 32.1662 | 245.4571 | 143.8161
124.71 | 4.1395 | 12.27 | 4.1395 | 32.1665 | 245.4575 | 143.8261
124.72 | 4.1398 | 12.27 | 4.1398 | 32.1669 | 245.4578 | 143.8361
124.73 | 4.1402 | 12.2697 | 4.1402 | 32.1673 | 245.4582 | 143.8461
124.74 | 4.1406 | 12.2695 | 4.1406 | 32.1677 | 245.4586 | 143.8561
124.75 | 4.141 | 12.2686 | 4.141 | 32.168 | 245.459 | 143.8661
124.76 | 4.1413 | 12.2688 | 4.1413 | 32.1684 | 245.4594 | 143.8761
124.77 | 4.1417 | 12.2684 | 4.1417 | 32.1688 | 245.4597 | 143.8861
124.78 | 4.142 | 12.2676 | 4.142 | 32.1691 | 245.4601 | 143.8961
124.79 | 4.1424 | 12.2669 | 4.1424 | 32.1694 | 245.4604 | 143.9061
124.8 | 4.1427 | 12.2666 | 4.1427 | 32.1698 | 245.4607 | 143.9161
124.81 | 4.143 | 12.2659 | 4.143 | 32.1701 | 245.4611 | 143.9261
124.82 | 4.1434 | 12.2657 | 4.1434 | 32.1705 | 245.4614 | 143.9361
124.83 | 4.1438 | 12.2653 | 4.1438 | 32.1709 | 245.4618 | 143.9461
124.84 | 4.1441 | 12.2659 | 4.1441 | 32.1712 | 245.4621 | 143.9561
124.85 | 4.1444 | 12.2659 | 4.1444 | 32.1715 | 245.4625 | 143.9661
124.86 | 4.1448 | 12.2657 | 4.1448 | 32.1719 | 245.4628 | 143.9761
124.87 | 4.1451 | 12.2658 | 4.1451 | 32.1722 | 245.4632 | 143.9861
124.88 | 4.1455 | 12.2651 | 4.1455 | 32.1726 | 245.4635 | 143.9961
124.89 | 4.1458 | 12.2632 | 4.1458 | 32.1729 | 245.4638 | 144.0061
124.9 | 4.1461 | 12.2614 | 4.1461 | 32.1732 | 245.4641 | 144.0161
124.91 | 4.1464 | 12.2604 | 4.1464 | 32.1735 | 245.4644 | 144.0261
124.92 | 4.1468 | 12.2591 | 4.1468 | 32.1738 | 245.4648 | 144.0361
124.93 | 4.1471 | 12.2576 | 4.1471 | 32.1742 | 245.4651 | 144.0461
124.94 | 4.1473 | 12.255 | 4.1473 | 32.1744 | 245.4654 | 144.0561
124.95 | 4.1476 | 12.2539 | 4.1476 | 32.1747 | 245.4657 | 144.0661
124.96 | 4.148 | 12.2521 | 4.148 | 32.175 | 245.466 | 144.0761
124.97 | 4.1483 | 12.2499 | 4.1483 | 32.1753 | 245.4663 | 144.0861
124.98 | 4.1486 | 12.2476 | 4.1486 | 32.1757 | 245.4666 | 144.0961
124.99 | 4.1489 | 12.2452 | 4.1489 | 32.176 | 245.4669 | 144.1061
125 | 4.1493 | 12.2433 | 4.1493 | 32.1764 | 245.4673 | 144.1161
125.01 | 4.1496 | 12.2416 | 4.1496 | 32.1767 | 245.4676 | 144.1261
125.02 | 4.1499 | 12.24 | 4.1499 | 32.1769 | 245.4679 | 144.1361
125.03 | 4.1502 | 12.2376 | 4.1502 | 32.1772 | 245.4682 | 144.1461
125.04 | 4.1505 | 12.2364 | 4.1505 | 32.1776 | 245.4685 | 144.1561
125.05 | 4.1508 | 12.2343 | 4.1508 | 32.1779 | 245.4688 | 144.1661
125.06 | 4.1511 | 12.2324 | 4.1511 | 32.1782 | 245.4691 | 144.1761
125.07 | 4.1514 | 12.2303 | 4.1514 | 32.1785 | 245.4694 | 144.1861
125.08 | 4.1517 | 12.2284 | 4.1517 | 32.1788 | 245.4697 | 144.1961
125.09 | 4.152 | 12.2265 | 4.152 | 32.1791 | 245.47 | 144.2061
125.1 | 4.1523 | 12.2251 | 4.1523 | 32.1794 | 245.4703 | 144.2161
125.11 | 4.1526 | 12.2227 | 4.1526 | 32.1797 | 245.4706 | 144.2261
125.12 | 4.1529 | 12.2211 | 4.1529 | 32.18 | 245.4709 | 144.2361
125.13 | 4.1532 | 12.2194 | 4.1532 | 32.1803 | 245.4713 | 144.2461
125.14 | 4.1536 | 12.2172 | 4.1536 | 32.1807 | 245.4716 | 144.2561
125.15 | 4.1539 | 12.2152 | 4.1539 | 32.181 | 245.4719 | 144.2661
125.16 | 4.1542 | 12.2124 | 4.1542 | 32.1813 | 245.4723 | 144.2761
125.17 | 4.1545 | 12.2121 | 4.1545 | 32.1816 | 245.4726 | 144.2861
125.18 | 4.1549 | 12.2113 | 4.1549 | 32.1819 | 245.4729 | 144.2961
125.19 | 4.1551 | 12.2102 | 4.1551 | 32.1822 | 245.4731 | 144.3061
125.2 | 4.1554 | 12.2078 | 4.1554 | 32.1825 | 245.4735 | 144.3161
125.21 | 4.1558 | 12.2076 | 4.1558 | 32.1828 | 245.4738 | 144.3261
125.22 | 4.1561 | 12.2065 | 4.1561 | 32.1832 | 245.4741 | 144.3361
125.23 | 4.1564 | 12.2054 | 4.1564 | 32.1835 | 245.4744 | 144.3461
125.24 | 4.1567 | 12.2045 | 4.1567 | 32.1838 | 245.4747 | 144.3561
125.25 | 4.157 | 12.2033 | 4.157 | 32.1841 | 245.4751 | 144.3661
125.26 | 4.1574 | 12.2029 | 4.1574 | 32.1844 | 245.4754 | 144.3761
125.27 | 4.1577 | 12.201 | 4.1577 | 32.1848 | 245.4757 | 144.3861
125.28 | 4.158 | 12.2008 | 4.158 | 32.1851 | 245.476 | 144.3961
125.29 | 4.1583 | 12.2007 | 4.1583 | 32.1854 | 245.4764 | 144.4061
125.3 | 4.1587 | 12.2015 | 4.1587 | 32.1857 | 245.4767 | 144.4161
125.31 | 4.159 | 12.2009 | 4.159 | 32.1861 | 245.477 | 144.4261
125.32 | 4.1593 | 12.1996 | 4.1593 | 32.1864 | 245.4773 | 144.4361
125.33 | 4.1596 | 12.1988 | 4.1596 | 32.1867 | 245.4777 | 144.4461
125.34 | 4.16 | 12.1974 | 4.16 | 32.1871 | 245.478 | 144.4561
125.35 | 4.1603 | 12.1967 | 4.1603 | 32.1874 | 245.4783 | 144.4661
125.36 | 4.1606 | 12.195 | 4.1606 | 32.1877 | 245.4786 | 144.4761
125.37 | 4.1609 | 12.1944 | 4.1609 | 32.188 | 245.479 | 144.4861
125.38 | 4.1613 | 12.1926 | 4.1613 | 32.1884 | 245.4793 | 144.4961
125.39 | 4.1616 | 12.1917 | 4.1616 | 32.1887 | 245.4796 | 144.5061
125.4 | 4.1619 | 12.1906 | 4.1619 | 32.189 | 245.4799 | 144.5161
125.41 | 4.1623 | 12.1894 | 4.1623 | 32.1893 | 245.4803 | 144.5261
125.42 | 4.1626 | 12.1892 | 4.1626 | 32.1897 | 245.4806 | 144.5361
125.43 | 4.1629 | 12.1891 | 4.1629 | 32.19 | 245.481 | 144.5461
125.44 | 4.1632 | 12.1883 | 4.1632 | 32.1903 | 245.4813 | 144.5561
125.45 | 4.1636 | 12.1883 | 4.1636 | 32.1906 | 245.4816 | 144.5661
125.46 | 4.1639 | 12.1886 | 4.1639 | 32.191 | 245.4819 | 144.5761
125.47 | 4.1642 | 12.1877 | 4.1642 | 32.1913 | 245.4822 | 144.5861
125.48 | 4.1646 | 12.1878 | 4.1646 | 32.1916 | 245.4826 | 144.5961
125.49 | 4.1649 | 12.1871 | 4.1649 | 32.192 | 245.4829 | 144.6061
125.5 | 4.1652 | 12.1861 | 4.1652 | 32.1923 | 245.4832 | 144.6161
125.51 | 4.1655 | 12.1856 | 4.1655 | 32.1926 | 245.4836 | 144.6261
125.52 | 4.1659 | 12.1845 | 4.1659 | 32.193 | 245.4839 | 144.6361
125.53 | 4.1663 | 12.1823 | 4.1663 | 32.1933 | 245.4843 | 144.6461
125.54 | 4.1666 | 12.183 | 4.1666 | 32.1937 | 245.4846 | 144.6561
125.55 | 4.167 | 12.1817 | 4.167 | 32.194 | 245.485 | 144.6661
125.56 | 4.1673 | 12.1817 | 4.1673 | 32.1944 | 245.4853 | 144.6761
125.57 | 4.1676 | 12.1821 | 4.1676 | 32.1947 | 245.4856 | 144.6861
125.58 | 4.168 | 12.1816 | 4.168 | 32.1951 | 245.486 | 144.6961
125.59 | 4.1684 | 12.1816 | 4.1684 | 32.1954 | 245.4864 | 144.7061
125.6 | 4.1687 | 12.1823 | 4.1687 | 32.1958 | 245.4867 | 144.7161
125.61 | 4.1691 | 12.1823 | 4.1691 | 32.1962 | 245.4871 | 144.7261
125.62 | 4.1695 | 12.1844 | 4.1695 | 32.1965 | 245.4875 | 144.7361
125.63 | 4.1698 | 12.1866 | 4.1698 | 32.1969 | 245.4878 | 144.7461
125.64 | 4.1702 | 12.1854 | 4.1702 | 32.1972 | 245.4882 | 144.7561
125.65 | 4.1705 | 12.1864 | 4.1705 | 32.1976 | 245.4886 | 144.7661
125.66 | 4.1709 | 12.1868 | 4.1709 | 32.198 | 245.4889 | 144.7761
125.67 | 4.1713 | 12.1874 | 4.1713 | 32.1984 | 245.4893 | 144.7861
125.68 | 4.1717 | 12.1883 | 4.1717 | 32.1988 | 245.4897 | 144.7961
125.69 | 4.172 | 12.1875 | 4.172 | 32.1991 | 245.4901 | 144.8061
125.7 | 4.1724 | 12.1878 | 4.1724 | 32.1995 | 245.4904 | 144.8161
125.71 | 4.1728 | 12.1885 | 4.1728 | 32.1999 | 245.4908 | 144.8261
125.72 | 4.1732 | 12.188 | 4.1732 | 32.2003 | 245.4912 | 144.8361
125.73 | 4.1736 | 12.1872 | 4.1736 | 32.2007 | 245.4916 | 144.8461
125.74 | 4.174 | 12.1873 | 4.174 | 32.201 | 245.492 | 144.8561
125.75 | 4.1743 | 12.1871 | 4.1743 | 32.2014 | 245.4923 | 144.8661
125.76 | 4.1747 | 12.1868 | 4.1747 | 32.2017 | 245.4927 | 144.8761
125.77 | 4.175 | 12.1856 | 4.175 | 32.2021 | 245.493 | 144.8861
125.78 | 4.1754 | 12.1851 | 4.1754 | 32.2024 | 245.4934 | 144.8961
125.79 | 4.1757 | 12.1841 | 4.1757 | 32.2028 | 245.4937 | 144.9061
125.8 | 4.176 | 12.1828 | 4.176 | 32.2031 | 245.494 | 144.9161
125.81 | 4.1764 | 12.1812 | 4.1764 | 32.2035 | 245.4944 | 144.9261
125.82 | 4.1767 | 12.1794 | 4.1767 | 32.2038 | 245.4948 | 144.9361
125.83 | 4.1771 | 12.1786 | 4.1771 | 32.2042 | 245.4951 | 144.9461
125.84 | 4.1774 | 12.1803 | 4.1774 | 32.2045 | 245.4955 | 144.9561
125.85 | 4.1778 | 12.1803 | 4.1778 | 32.2048 | 245.4958 | 144.9661
125.86 | 4.1781 | 12.1796 | 4.1781 | 32.2052 | 245.4961 | 144.9761
125.87 | 4.1784 | 12.178 | 4.1784 | 32.2055 | 245.4965 | 144.9861
125.88 | 4.1788 | 12.1756 | 4.1788 | 32.2058 | 245.4968 | 144.9961
125.89 | 4.1791 | 12.1761 | 4.1791 | 32.2062 | 245.4971 | 145.0061
125.9 | 4.1794 | 12.1758 | 4.1794 | 32.2065 | 245.4974 | 145.0161
125.91 | 4.1797 | 12.1753 | 4.1797 | 32.2068 | 245.4977 | 145.0261
125.92 | 4.18 | 12.1748 | 4.18 | 32.2071 | 245.498 | 145.0361
125.93 | 4.1803 | 12.1735 | 4.1803 | 32.2074 | 245.4983 | 145.0461
125.94 | 4.1807 | 12.172 | 4.1807 | 32.2077 | 245.4987 | 145.0561
125.95 | 4.181 | 12.17 | 4.181 | 32.2081 | 245.499 | 145.0661
125.96 | 4.1813 | 12.1683 | 4.1813 | 32.2084 | 245.4993 | 145.0761
125.97 | 4.1816 | 12.1685 | 4.1816 | 32.2087 | 245.4996 | 145.0861
125.98 | 4.1819 | 12.1678 | 4.1819 | 32.209 | 245.5 | 145.0961
125.99 | 4.1822 | 12.1664 | 4.1822 | 32.2093 | 245.5002 | 145.1061
126 | 4.1825 | 12.1654 | 4.1825 | 32.2096 | 245.5005 | 145.1161
126.01 | 4.1828 | 12.1645 | 4.1828 | 32.2099 | 245.5009 | 145.1261
126.02 | 4.1831 | 12.1634 | 4.1831 | 32.2102 | 245.5011 | 145.1361
126.03 | 4.1834 | 12.1625 | 4.1834 | 32.2105 | 245.5015 | 145.1461
126.04 | 4.1837 | 12.1597 | 4.1837 | 32.2108 | 245.5018 | 145.1561
126.05 | 4.184 | 12.1584 | 4.184 | 32.2111 | 245.5021 | 145.1661
126.06 | 4.1844 | 12.1573 | 4.1844 | 32.2114 | 245.5024 | 145.1761
126.07 | 4.1847 | 12.1552 | 4.1847 | 32.2118 | 245.5027 | 145.1861
126.08 | 4.185 | 12.1544 | 4.185 | 32.2121 | 245.503 | 145.1961
126.09 | 4.1853 | 12.1532 | 4.1853 | 32.2123 | 245.5033 | 145.2061
126.1 | 4.1855 | 12.1526 | 4.1855 | 32.2126 | 245.5036 | 145.2161
126.11 | 4.1859 | 12.1523 | 4.1859 | 32.2129 | 245.5039 | 145.2261
126.12 | 4.1862 | 12.1517 | 4.1862 | 32.2133 | 245.5042 | 145.2361
126.13 | 4.1866 | 12.1514 | 4.1866 | 32.2136 | 245.5046 | 145.2461
126.14 | 4.1869 | 12.1512 | 4.1869 | 32.214 | 245.5049 | 145.2561
126.15 | 4.1872 | 12.1499 | 4.1872 | 32.2143 | 245.5052 | 145.2661
126.16 | 4.1875 | 12.1498 | 4.1875 | 32.2146 | 245.5055 | 145.2761
126.17 | 4.1878 | 12.1501 | 4.1878 | 32.2149 | 245.5058 | 145.2861
126.18 | 4.1881 | 12.1505 | 4.1881 | 32.2152 | 245.5061 | 145.2961
126.19 | 4.1884 | 12.1505 | 4.1884 | 32.2155 | 245.5064 | 145.3061
126.2 | 4.1888 | 12.1498 | 4.1888 | 32.2158 | 245.5068 | 145.3161
126.21 | 4.1891 | 12.1477 | 4.1891 | 32.2161 | 245.5071 | 145.3261
126.22 | 4.1894 | 12.1476 | 4.1894 | 32.2165 | 245.5074 | 145.3361
126.23 | 4.1897 | 12.1467 | 4.1897 | 32.2168 | 245.5078 | 145.3461
126.24 | 4.1901 | 12.1461 | 4.1901 | 32.2171 | 245.5081 | 145.3561
126.25 | 4.1904 | 12.1469 | 4.1904 | 32.2174 | 245.5084 | 145.3661
126.26 | 4.1906 | 12.1461 | 4.1906 | 32.2177 | 245.5087 | 145.3761
126.27 | 4.191 | 12.1457 | 4.191 | 32.2181 | 245.509 | 145.3861
126.28 | 4.1913 | 12.1451 | 4.1913 | 32.2184 | 245.5094 | 145.3961
126.29 | 4.1917 | 12.1455 | 4.1917 | 32.2187 | 245.5097 | 145.4061
126.3 | 4.192 | 12.1464 | 4.192 | 32.2191 | 245.51 | 145.4161
126.31 | 4.1923 | 12.147 | 4.1923 | 32.2194 | 245.5103 | 145.4261
126.32 | 4.1927 | 12.1455 | 4.1927 | 32.2197 | 245.5107 | 145.4361
126.33 | 4.193 | 12.1451 | 4.193 | 32.2201 | 245.511 | 145.4461
126.34 | 4.1933 | 12.145 | 4.1933 | 32.2204 | 245.5113 | 145.4561
126.35 | 4.1936 | 12.145 | 4.1936 | 32.2207 | 245.5116 | 145.4661
126.36 | 4.194 | 12.146 | 4.194 | 32.221 | 245.512 | 145.4761
126.37 | 4.1943 | 12.1463 | 4.1943 | 32.2214 | 245.5123 | 145.4861
126.38 | 4.1946 | 12.1455 | 4.1946 | 32.2217 | 245.5126 | 145.4961
126.39 | 4.1949 | 12.1438 | 4.1949 | 32.222 | 245.513 | 145.5061
126.4 | 4.1953 | 12.1414 | 4.1953 | 32.2223 | 245.5133 | 145.5161
126.41 | 4.1956 | 12.1402 | 4.1956 | 32.2227 | 245.5136 | 145.5261
126.42 | 4.1959 | 12.1405 | 4.1959 | 32.223 | 245.514 | 145.5361
126.43 | 4.1962 | 12.1403 | 4.1962 | 32.2233 | 245.5142 | 145.5461
126.44 | 4.1966 | 12.1399 | 4.1966 | 32.2237 | 245.5146 | 145.5561
126.45 | 4.1969 | 12.14 | 4.1969 | 32.224 | 245.5149 | 145.5661
126.46 | 4.1972 | 12.1398 | 4.1972 | 32.2243 | 245.5152 | 145.5761
126.47 | 4.1975 | 12.14 | 4.1975 | 32.2246 | 245.5156 | 145.5861
126.48 | 4.1979 | 12.1412 | 4.1979 | 32.225 | 245.5159 | 145.5961
126.49 | 4.1982 | 12.141 | 4.1982 | 32.2253 | 245.5162 | 145.6061
126.5 | 4.1985 | 12.1417 | 4.1985 | 32.2256 | 245.5166 | 145.6161
126.51 | 4.1989 | 12.1433 | 4.1989 | 32.226 | 245.5169 | 145.6261
126.52 | 4.1993 | 12.1436 | 4.1993 | 32.2264 | 245.5173 | 145.6361
126.53 | 4.1996 | 12.1434 | 4.1996 | 32.2267 | 245.5177 | 145.6461
126.54 | 4.2 | 12.145 | 4.2 | 32.2271 | 245.518 | 145.6561
126.55 | 4.2003 | 12.1443 | 4.2003 | 32.2274 | 245.5184 | 145.6661
126.56 | 4.2007 | 12.1445 | 4.2007 | 32.2278 | 245.5187 | 145.6761
126.57 | 4.201 | 12.1441 | 4.201 | 32.2281 | 245.519 | 145.6861
126.58 | 4.2013 | 12.1441 | 4.2013 | 32.2284 | 245.5193 | 145.6961
126.59 | 4.2017 | 12.1452 | 4.2017 | 32.2288 | 245.5197 | 145.7061
126.6 | 4.2021 | 12.1457 | 4.2021 | 32.2292 | 245.5201 | 145.7161
126.61 | 4.2024 | 12.1459 | 4.2024 | 32.2295 | 245.5205 | 145.7261
126.62 | 4.2028 | 12.1475 | 4.2028 | 32.2299 | 245.5208 | 145.7361
126.63 | 4.2032 | 12.1497 | 4.2032 | 32.2302 | 245.5212 | 145.7461
126.64 | 4.2035 | 12.15 | 4.2035 | 32.2306 | 245.5215 | 145.7561
126.65 | 4.2039 | 12.1514 | 4.2039 | 32.231 | 245.5219 | 145.7661
126.66 | 4.2043 | 12.1524 | 4.2043 | 32.2314 | 245.5223 | 145.7761
126.67 | 4.2047 | 12.1533 | 4.2047 | 32.2318 | 245.5227 | 145.7861
126.68 | 4.2051 | 12.1542 | 4.2051 | 32.2321 | 245.5231 | 145.7961
126.69 | 4.2054 | 12.1569 | 4.2054 | 32.2325 | 245.5235 | 145.8061
126.7 | 4.2058 | 12.1591 | 4.2058 | 32.2329 | 245.5239 | 145.8161
126.71 | 4.2062 | 12.1598 | 4.2062 | 32.2333 | 245.5242 | 145.8261
126.72 | 4.2066 | 12.1599 | 4.2066 | 32.2337 | 245.5246 | 145.8361
126.73 | 4.2069 | 12.1595 | 4.2069 | 32.234 | 245.525 | 145.8461
126.74 | 4.2073 | 12.1606 | 4.2073 | 32.2344 | 245.5254 | 145.8561
126.75 | 4.2077 | 12.1619 | 4.2077 | 32.2348 | 245.5257 | 145.8661
126.76 | 4.208 | 12.1616 | 4.208 | 32.2351 | 245.5261 | 145.8761
126.77 | 4.2084 | 12.162 | 4.2084 | 32.2355 | 245.5264 | 145.8861
126.78 | 4.2087 | 12.161 | 4.2087 | 32.2358 | 245.5267 | 145.8961
126.79 | 4.2091 | 12.1595 | 4.2091 | 32.2362 | 245.5271 | 145.9061
126.8 | 4.2094 | 12.1596 | 4.2094 | 32.2365 | 245.5275 | 145.9161
126.81 | 4.2098 | 12.1596 | 4.2098 | 32.2368 | 245.5278 | 145.9261
126.82 | 4.2101 | 12.1588 | 4.2101 | 32.2372 | 245.5281 | 145.9361
126.83 | 4.2104 | 12.1579 | 4.2104 | 32.2375 | 245.5285 | 145.9461
126.84 | 4.2108 | 12.1564 | 4.2108 | 32.2379 | 245.5288 | 145.9561
126.85 | 4.2111 | 12.1552 | 4.2111 | 32.2382 | 245.5291 | 145.9661
126.86 | 4.2114 | 12.1553 | 4.2114 | 32.2385 | 245.5294 | 145.9761
126.87 | 4.2117 | 12.1558 | 4.2117 | 32.2388 | 245.5298 | 145.9861
126.88 | 4.2121 | 12.1566 | 4.2121 | 32.2392 | 245.5301 | 145.9961
126.89 | 4.2125 | 12.1564 | 4.2125 | 32.2395 | 245.5305 | 146.0061
126.9 | 4.2128 | 12.1549 | 4.2128 | 32.2399 | 245.5308 | 146.0161
126.91 | 4.2131 | 12.1548 | 4.2131 | 32.2402 | 245.5311 | 146.0261
126.92 | 4.2134 | 12.1549 | 4.2134 | 32.2405 | 245.5314 | 146.0361
126.93 | 4.2137 | 12.1561 | 4.2137 | 32.2407 | 245.5317 | 146.0461
126.94 | 4.214 | 12.1555 | 4.214 | 32.241 | 245.532 | 146.0561
126.95 | 4.2143 | 12.156 | 4.2143 | 32.2414 | 245.5323 | 146.0661
126.96 | 4.2146 | 12.1547 | 4.2146 | 32.2417 | 245.5326 | 146.0761
126.97 | 4.2149 | 12.1527 | 4.2149 | 32.242 | 245.5329 | 146.0861
126.98 | 4.2153 | 12.1517 | 4.2153 | 32.2423 | 245.5333 | 146.0961
126.99 | 4.2156 | 12.1509 | 4.2156 | 32.2427 | 245.5336 | 146.1061
127 | 4.2159 | 12.1497 | 4.2159 | 32.243 | 245.5339 | 146.1161
127.01 | 4.2162 | 12.1482 | 4.2162 | 32.2433 | 245.5342 | 146.1261
127.02 | 4.2165 | 12.1469 | 4.2165 | 32.2436 | 245.5345 | 146.1361
127.03 | 4.2168 | 12.1447 | 4.2168 | 32.2439 | 245.5348 | 146.1461
127.04 | 4.2171 | 12.1451 | 4.2171 | 32.2442 | 245.5351 | 146.1561
127.05 | 4.2174 | 12.1435 | 4.2174 | 32.2445 | 245.5354 | 146.1661
127.06 | 4.2177 | 12.1433 | 4.2177 | 32.2448 | 245.5357 | 146.1761
127.07 | 4.218 | 12.1425 | 4.218 | 32.2451 | 245.536 | 146.1861
127.08 | 4.2183 | 12.1416 | 4.2183 | 32.2453 | 245.5363 | 146.1961
127.09 | 4.2186 | 12.1412 | 4.2186 | 32.2457 | 245.5366 | 146.2061
127.1 | 4.2189 | 12.1411 | 4.2189 | 32.246 | 245.537 | 146.2161
127.11 | 4.2193 | 12.1403 | 4.2193 | 32.2464 | 245.5373 | 146.2261
127.12 | 4.2196 | 12.1401 | 4.2196 | 32.2467 | 245.5376 | 146.2361
127.13 | 4.2199 | 12.1411 | 4.2199 | 32.247 | 245.5379 | 146.2461
127.14 | 4.2202 | 12.1403 | 4.2202 | 32.2473 | 245.5382 | 146.2561
127.15 | 4.2205 | 12.1401 | 4.2205 | 32.2476 | 245.5385 | 146.2661
127.16 | 4.2208 | 12.1402 | 4.2208 | 32.2479 | 245.5388 | 146.2761
127.17 | 4.2211 | 12.1402 | 4.2211 | 32.2482 | 245.5391 | 146.2861
127.18 | 4.2215 | 12.1398 | 4.2215 | 32.2485 | 245.5395 | 146.2961
127.19 | 4.2218 | 12.14 | 4.2218 | 32.2489 | 245.5398 | 146.3061
127.2 | 4.2221 | 12.1411 | 4.2221 | 32.2492 | 245.5401 | 146.3161
127.21 | 4.2224 | 12.1416 | 4.2224 | 32.2495 | 245.5404 | 146.3261
127.22 | 4.2227 | 12.141 | 4.2227 | 32.2498 | 245.5407 | 146.3361
127.23 | 4.2231 | 12.1403 | 4.2231 | 32.2501 | 245.5411 | 146.3461
127.24 | 4.2234 | 12.1391 | 4.2234 | 32.2505 | 245.5414 | 146.3561
127.25 | 4.2237 | 12.1386 | 4.2237 | 32.2508 | 245.5417 | 146.3661
127.26 | 4.224 | 12.1383 | 4.224 | 32.2511 | 245.542 | 146.3761
127.27 | 4.2243 | 12.1389 | 4.2243 | 32.2514 | 245.5424 | 146.3861
127.28 | 4.2247 | 12.139 | 4.2247 | 32.2517 | 245.5427 | 146.3961
127.29 | 4.225 | 12.1377 | 4.225 | 32.2521 | 245.543 | 146.4061
127.3 | 4.2253 | 12.1363 | 4.2253 | 32.2524 | 245.5433 | 146.4161
127.31 | 4.2257 | 12.1367 | 4.2257 | 32.2527 | 245.5437 | 146.4261
127.32 | 4.226 | 12.1383 | 4.226 | 32.2531 | 245.544 | 146.4361
127.33 | 4.2263 | 12.1379 | 4.2263 | 32.2534 | 245.5443 | 146.4461
127.34 | 4.2266 | 12.1397 | 4.2266 | 32.2537 | 245.5447 | 146.4561
127.35 | 4.227 | 12.1405 | 4.227 | 32.2541 | 245.545 | 146.4661
127.36 | 4.2273 | 12.1409 | 4.2273 | 32.2544 | 245.5453 | 146.4761
127.37 | 4.2276 | 12.1413 | 4.2276 | 32.2547 | 245.5457 | 146.4861
127.38 | 4.228 | 12.1425 | 4.228 | 32.255 | 245.546 | 146.4961
127.39 | 4.2283 | 12.1441 | 4.2283 | 32.2554 | 245.5463 | 146.5061
127.4 | 4.2286 | 12.1444 | 4.2286 | 32.2557 | 245.5467 | 146.5161
127.41 | 4.229 | 12.1436 | 4.229 | 32.256 | 245.547 | 146.5261
127.42 | 4.2293 | 12.1431 | 4.2293 | 32.2563 | 245.5473 | 146.5361
127.43 | 4.2296 | 12.1444 | 4.2296 | 32.2567 | 245.5476 | 146.5461
127.44 | 4.2299 | 12.1439 | 4.2299 | 32.257 | 245.5479 | 146.5561
127.45 | 4.2302 | 12.1435 | 4.2302 | 32.2573 | 245.5483 | 146.5661
127.46 | 4.2305 | 12.1432 | 4.2305 | 32.2576 | 245.5486 | 146.5761
127.47 | 4.2309 | 12.1425 | 4.2309 | 32.258 | 245.5489 | 146.5861
127.48 | 4.2312 | 12.1428 | 4.2312 | 32.2583 | 245.5493 | 146.5961
127.49 | 4.2316 | 12.1413 | 4.2316 | 32.2587 | 245.5496 | 146.6061
127.5 | 4.2319 | 12.1416 | 4.2319 | 32.259 | 245.5499 | 146.6161
127.51 | 4.2323 | 12.1432 | 4.2323 | 32.2593 | 245.5503 | 146.6261
127.52 | 4.2326 | 12.1425 | 4.2326 | 32.2597 | 245.5507 | 146.6361
127.53 | 4.233 | 12.1425 | 4.233 | 32.2601 | 245.551 | 146.6461
127.54 | 4.2333 | 12.1427 | 4.2333 | 32.2604 | 245.5513 | 146.6561
127.55 | 4.2337 | 12.1442 | 4.2337 | 32.2607 | 245.5517 | 146.6661
127.56 | 4.234 | 12.1464 | 4.234 | 32.2611 | 245.552 | 146.6761
127.57 | 4.2343 | 12.149 | 4.2343 | 32.2614 | 245.5523 | 146.6861
127.58 | 4.2347 | 12.1492 | 4.2347 | 32.2618 | 245.5527 | 146.6961
127.59 | 4.2351 | 12.1519 | 4.2351 | 32.2622 | 245.5531 | 146.7061
127.6 | 4.2354 | 12.154 | 4.2354 | 32.2625 | 245.5534 | 146.7161
127.61 | 4.2358 | 12.1551 | 4.2358 | 32.2629 | 245.5538 | 146.7261
127.62 | 4.2361 | 12.1588 | 4.2361 | 32.2632 | 245.5542 | 146.7361
127.63 | 4.2365 | 12.1615 | 4.2365 | 32.2636 | 245.5545 | 146.7461
127.64 | 4.2368 | 12.1651 | 4.2368 | 32.2639 | 245.5549 | 146.7561
127.65 | 4.2372 | 12.1667 | 4.2372 | 32.2643 | 245.5553 | 146.7661
127.66 | 4.2377 | 12.168 | 4.2377 | 32.2647 | 245.5557 | 146.7761
127.67 | 4.2381 | 12.17 | 4.2381 | 32.2651 | 245.5561 | 146.7861
127.68 | 4.2384 | 12.1733 | 4.2384 | 32.2655 | 245.5565 | 146.7961
127.69 | 4.2388 | 12.1752 | 4.2388 | 32.2659 | 245.5568 | 146.8061
127.7 | 4.2392 | 12.177 | 4.2392 | 32.2663 | 245.5572 | 146.8161
127.71 | 4.2396 | 12.1786 | 4.2396 | 32.2667 | 245.5576 | 146.8261
127.72 | 4.2399 | 12.1795 | 4.2399 | 32.267 | 245.558 | 146.8361
127.73 | 4.2403 | 12.179 | 4.2403 | 32.2674 | 245.5583 | 146.8461
127.74 | 4.2407 | 12.1798 | 4.2407 | 32.2677 | 245.5587 | 146.8561
127.75 | 4.241 | 12.1814 | 4.241 | 32.2681 | 245.559 | 146.8661
127.76 | 4.2414 | 12.1823 | 4.2414 | 32.2685 | 245.5594 | 146.8761
127.77 | 4.2417 | 12.1819 | 4.2417 | 32.2688 | 245.5598 | 146.8861
127.78 | 4.2421 | 12.1801 | 4.2421 | 32.2692 | 245.5601 | 146.8961
127.79 | 4.2424 | 12.1795 | 4.2424 | 32.2695 | 245.5604 | 146.9061
127.8 | 4.2428 | 12.1798 | 4.2428 | 32.2698 | 245.5608 | 146.9161
127.81 | 4.2431 | 12.18 | 4.2431 | 32.2702 | 245.5611 | 146.9261
127.82 | 4.2434 | 12.1801 | 4.2434 | 32.2705 | 245.5615 | 146.9361
127.83 | 4.2438 | 12.1806 | 4.2438 | 32.2708 | 245.5618 | 146.9461
127.84 | 4.2441 | 12.1809 | 4.2441 | 32.2712 | 245.5621 | 146.9561
127.85 | 4.2445 | 12.1816 | 4.2445 | 32.2715 | 245.5625 | 146.9661
127.86 | 4.2448 | 12.1815 | 4.2448 | 32.2719 | 245.5628 | 146.9761
127.87 | 4.2451 | 12.1816 | 4.2451 | 32.2722 | 245.5632 | 146.9861
127.88 | 4.2455 | 12.1832 | 4.2455 | 32.2725 | 245.5635 | 146.9961
127.89 | 4.2458 | 12.1851 | 4.2458 | 32.2728 | 245.5638 | 147.0061
127.9 | 4.2461 | 12.1863 | 4.2461 | 32.2732 | 245.5641 | 147.0161
127.91 | 4.2464 | 12.1866 | 4.2464 | 32.2735 | 245.5644 | 147.0261
127.92 | 4.2467 | 12.1872 | 4.2467 | 32.2738 | 245.5647 | 147.0361
127.93 | 4.247 | 12.1882 | 4.247 | 32.2741 | 245.565 | 147.0461
127.94 | 4.2473 | 12.1878 | 4.2473 | 32.2744 | 245.5654 | 147.0561
127.95 | 4.2477 | 12.1858 | 4.2477 | 32.2747 | 245.5657 | 147.0661
127.96 | 4.248 | 12.1853 | 4.248 | 32.2751 | 245.566 | 147.0761
127.97 | 4.2483 | 12.1854 | 4.2483 | 32.2754 | 245.5663 | 147.0861
127.98 | 4.2486 | 12.1848 | 4.2486 | 32.2757 | 245.5666 | 147.0961
127.99 | 4.2489 | 12.1842 | 4.2489 | 32.2759 | 245.5669 | 147.1061
128 | 4.2492 | 12.1836 | 4.2492 | 32.2763 | 245.5672 | 147.1161
128.01 | 4.2495 | 12.1838 | 4.2495 | 32.2766 | 245.5675 | 147.1261
128.02 | 4.2498 | 12.1829 | 4.2498 | 32.2769 | 245.5678 | 147.1361
128.03 | 4.2501 | 12.1822 | 4.2501 | 32.2772 | 245.5681 | 147.1461
128.04 | 4.2504 | 12.1828 | 4.2504 | 32.2775 | 245.5685 | 147.1561
128.05 | 4.2507 | 12.1831 | 4.2507 | 32.2778 | 245.5688 | 147.1661
128.06 | 4.2511 | 12.1847 | 4.2511 | 32.2781 | 245.5691 | 147.1761
128.07 | 4.2514 | 12.185 | 4.2514 | 32.2784 | 245.5694 | 147.1861
128.08 | 4.2517 | 12.1857 | 4.2517 | 32.2788 | 245.5697 | 147.1961
128.09 | 4.252 | 12.1864 | 4.252 | 32.2791 | 245.57 | 147.2061
128.1 | 4.2523 | 12.1864 | 4.2523 | 32.2794 | 245.5703 | 147.2161
128.11 | 4.2526 | 12.1859 | 4.2526 | 32.2797 | 245.5706 | 147.2261
128.12 | 4.2528 | 12.1863 | 4.2528 | 32.2799 | 245.5709 | 147.2361
128.13 | 4.2532 | 12.1875 | 4.2532 | 32.2803 | 245.5712 | 147.2461
128.14 | 4.2535 | 12.1879 | 4.2535 | 32.2806 | 245.5716 | 147.2561
128.15 | 4.2538 | 12.1886 | 4.2538 | 32.2809 | 245.5719 | 147.2661
128.16 | 4.2542 | 12.1875 | 4.2542 | 32.2812 | 245.5722 | 147.2761
128.17 | 4.2545 | 12.1883 | 4.2545 | 32.2815 | 245.5725 | 147.2861
128.18 | 4.2547 | 12.1899 | 4.2547 | 32.2818 | 245.5728 | 147.2961
128.19 | 4.2551 | 12.1901 | 4.2551 | 32.2822 | 245.5731 | 147.3061
128.2 | 4.2554 | 12.1916 | 4.2554 | 32.2825 | 245.5735 | 147.3161
128.21 | 4.2558 | 12.1942 | 4.2558 | 32.2828 | 245.5738 | 147.3261
128.22 | 4.2561 | 12.1956 | 4.2561 | 32.2831 | 245.5741 | 147.3361
128.23 | 4.2564 | 12.1957 | 4.2564 | 32.2834 | 245.5744 | 147.3461
128.24 | 4.2567 | 12.1952 | 4.2567 | 32.2838 | 245.5747 | 147.3561
128.25 | 4.257 | 12.196 | 4.257 | 32.2841 | 245.5751 | 147.3661
128.26 | 4.2573 | 12.1967 | 4.2573 | 32.2844 | 245.5754 | 147.3761
128.27 | 4.2576 | 12.1978 | 4.2576 | 32.2847 | 245.5757 | 147.3861
128.28 | 4.258 | 12.1984 | 4.258 | 32.2851 | 245.576 | 147.3961
128.29 | 4.2583 | 12.1994 | 4.2583 | 32.2854 | 245.5763 | 147.4061
128.3 | 4.2586 | 12.1996 | 4.2586 | 32.2857 | 245.5767 | 147.4161
128.31 | 4.259 | 12.1994 | 4.259 | 32.2861 | 245.577 | 147.4261
128.32 | 4.2593 | 12.2002 | 4.2593 | 32.2864 | 245.5773 | 147.4361
128.33 | 4.2596 | 12.2025 | 4.2596 | 32.2867 | 245.5777 | 147.4461
128.34 | 4.26 | 12.2044 | 4.26 | 32.2871 | 245.578 | 147.4561
128.35 | 4.2603 | 12.2066 | 4.2603 | 32.2874 | 245.5783 | 147.4661
128.36 | 4.2606 | 12.2079 | 4.2606 | 32.2877 | 245.5786 | 147.4761
128.37 | 4.261 | 12.2089 | 4.261 | 32.2881 | 245.579 | 147.4861
128.38 | 4.2613 | 12.2094 | 4.2613 | 32.2884 | 245.5793 | 147.4961
128.39 | 4.2616 | 12.211 | 4.2616 | 32.2887 | 245.5796 | 147.5061
128.4 | 4.2619 | 12.213 | 4.2619 | 32.289 | 245.5799 | 147.5161
128.41 | 4.2623 | 12.2147 | 4.2623 | 32.2894 | 245.5803 | 147.5261
128.42 | 4.2626 | 12.2148 | 4.2626 | 32.2897 | 245.5806 | 147.5361
128.43 | 4.2629 | 12.2145 | 4.2629 | 32.29 | 245.5809 | 147.5461
128.44 | 4.2632 | 12.2149 | 4.2632 | 32.2903 | 245.5812 | 147.5561
128.45 | 4.2636 | 12.2145 | 4.2636 | 32.2906 | 245.5816 | 147.5661
128.46 | 4.2639 | 12.2158 | 4.2639 | 32.291 | 245.5819 | 147.5761
128.47 | 4.2642 | 12.2171 | 4.2642 | 32.2913 | 245.5822 | 147.5861
128.48 | 4.2646 | 12.2187 | 4.2646 | 32.2916 | 245.5826 | 147.5961
128.49 | 4.2649 | 12.2193 | 4.2649 | 32.292 | 245.5829 | 147.6061
128.5 | 4.2652 | 12.2197 | 4.2652 | 32.2923 | 245.5832 | 147.6161
128.51 | 4.2656 | 12.2202 | 4.2656 | 32.2927 | 245.5836 | 147.6261
128.52 | 4.266 | 12.2223 | 4.266 | 32.293 | 245.584 | 147.6361
128.53 | 4.2663 | 12.2237 | 4.2663 | 32.2934 | 245.5843 | 147.6461
128.54 | 4.2666 | 12.2255 | 4.2666 | 32.2937 | 245.5847 | 147.6561
128.55 | 4.267 | 12.2287 | 4.267 | 32.2941 | 245.585 | 147.6661
128.56 | 4.2673 | 12.2319 | 4.2673 | 32.2944 | 245.5853 | 147.6761
128.57 | 4.2677 | 12.2341 | 4.2677 | 32.2947 | 245.5857 | 147.6861
128.58 | 4.268 | 12.2363 | 4.268 | 32.2951 | 245.586 | 147.6961
128.59 | 4.2684 | 12.2387 | 4.2684 | 32.2955 | 245.5864 | 147.7061
128.6 | 4.2687 | 12.2405 | 4.2687 | 32.2958 | 245.5868 | 147.7161
128.61 | 4.2691 | 12.2435 | 4.2691 | 32.2962 | 245.5871 | 147.7261
128.62 | 4.2695 | 12.2465 | 4.2695 | 32.2966 | 245.5875 | 147.7361
128.63 | 4.2698 | 12.2502 | 4.2698 | 32.2969 | 245.5879 | 147.7461
128.64 | 4.2702 | 12.2529 | 4.2702 | 32.2973 | 245.5883 | 147.7561
128.65 | 4.2706 | 12.2548 | 4.2706 | 32.2977 | 245.5887 | 147.7661
128.66 | 4.271 | 12.2562 | 4.271 | 32.2981 | 245.589 | 147.7761
128.67 | 4.2714 | 12.2576 | 4.2714 | 32.2985 | 245.5894 | 147.7861
128.68 | 4.2718 | 12.2607 | 4.2718 | 32.2988 | 245.5898 | 147.7961
128.69 | 4.2721 | 12.2621 | 4.2721 | 32.2992 | 245.5902 | 147.8061
128.7 | 4.2725 | 12.264 | 4.2725 | 32.2996 | 245.5905 | 147.8161
128.71 | 4.2729 | 12.2661 | 4.2729 | 32.3 | 245.5909 | 147.8261
128.72 | 4.2733 | 12.2673 | 4.2733 | 32.3003 | 245.5913 | 147.8361
128.73 | 4.2736 | 12.269 | 4.2736 | 32.3007 | 245.5916 | 147.8461
128.74 | 4.274 | 12.2709 | 4.274 | 32.3011 | 245.592 | 147.8561
128.75 | 4.2743 | 12.2716 | 4.2743 | 32.3014 | 245.5924 | 147.8661
128.76 | 4.2747 | 12.2728 | 4.2747 | 32.3018 | 245.5927 | 147.8761
128.77 | 4.2751 | 12.2744 | 4.2751 | 32.3022 | 245.5931 | 147.8861
128.78 | 4.2754 | 12.2737 | 4.2754 | 32.3025 | 245.5934 | 147.8961
128.79 | 4.2758 | 12.2753 | 4.2758 | 32.3028 | 245.5938 | 147.9061
128.8 | 4.2761 | 12.2763 | 4.2761 | 32.3032 | 245.5941 | 147.9161
128.81 | 4.2764 | 12.2756 | 4.2764 | 32.3035 | 245.5945 | 147.9261
128.82 | 4.2768 | 12.2768 | 4.2768 | 32.3039 | 245.5948 | 147.9361
128.83 | 4.2771 | 12.2767 | 4.2771 | 32.3042 | 245.5952 | 147.9461
128.84 | 4.2775 | 12.2782 | 4.2775 | 32.3046 | 245.5955 | 147.9561
128.85 | 4.2778 | 12.279 | 4.2778 | 32.3049 | 245.5959 | 147.9661
128.86 | 4.2782 | 12.2787 | 4.2782 | 32.3053 | 245.5962 | 147.9761
128.87 | 4.2785 | 12.2789 | 4.2785 | 32.3056 | 245.5965 | 147.9861
128.88 | 4.2788 | 12.2794 | 4.2788 | 32.3059 | 245.5969 | 147.9961
128.89 | 4.2792 | 12.2793 | 4.2792 | 32.3062 | 245.5972 | 148.0061
128.9 | 4.2795 | 12.2794 | 4.2795 | 32.3065 | 245.5975 | 148.0161
128.91 | 4.2798 | 12.2808 | 4.2798 | 32.3068 | 245.5978 | 148.0261
128.92 | 4.2801 | 12.2803 | 4.2801 | 32.3072 | 245.5981 | 148.0361
128.93 | 4.2804 | 12.2816 | 4.2804 | 32.3075 | 245.5984 | 148.0461
128.94 | 4.2807 | 12.2806 | 4.2807 | 32.3078 | 245.5987 | 148.0561
128.95 | 4.281 | 12.2799 | 4.281 | 32.3081 | 245.599 | 148.0661
128.96 | 4.2813 | 12.2796 | 4.2813 | 32.3083 | 245.5993 | 148.0761
128.97 | 4.2816 | 12.2787 | 4.2816 | 32.3087 | 245.5996 | 148.0861
128.98 | 4.2819 | 12.2786 | 4.2819 | 32.309 | 245.5999 | 148.0961
128.99 | 4.2822 | 12.2781 | 4.2822 | 32.3093 | 245.6002 | 148.1061
129 | 4.2825 | 12.2771 | 4.2825 | 32.3096 | 245.6005 | 148.1161
129.01 | 4.2828 | 12.276 | 4.2828 | 32.3099 | 245.6008 | 148.1261
129.02 | 4.2831 | 12.2761 | 4.2831 | 32.3102 | 245.6011 | 148.1361
129.03 | 4.2834 | 12.2749 | 4.2834 | 32.3105 | 245.6014 | 148.1461
129.04 | 4.2837 | 12.2754 | 4.2837 | 32.3108 | 245.6018 | 148.1561
129.05 | 4.284 | 12.2758 | 4.284 | 32.3111 | 245.6021 | 148.1661
129.06 | 4.2844 | 12.2772 | 4.2844 | 32.3114 | 245.6024 | 148.1761
129.07 | 4.2847 | 12.2775 | 4.2847 | 32.3118 | 245.6027 | 148.1861
129.08 | 4.285 | 12.278 | 4.285 | 32.3121 | 245.603 | 148.1961
129.09 | 4.2853 | 12.2793 | 4.2853 | 32.3124 | 245.6033 | 148.2061
129.1 | 4.2856 | 12.2806 | 4.2856 | 32.3127 | 245.6037 | 148.2161
129.11 | 4.2859 | 12.2822 | 4.2859 | 32.313 | 245.604 | 148.2261
129.12 | 4.2862 | 12.2829 | 4.2862 | 32.3133 | 245.6043 | 148.2361
129.13 | 4.2865 | 12.2846 | 4.2865 | 32.3136 | 245.6045 | 148.2461
129.14 | 4.2868 | 12.2848 | 4.2868 | 32.3139 | 245.6049 | 148.2561
129.15 | 4.2872 | 12.285 | 4.2872 | 32.3143 | 245.6052 | 148.2661
129.16 | 4.2875 | 12.2846 | 4.2875 | 32.3146 | 245.6055 | 148.2761
129.17 | 4.2878 | 12.2857 | 4.2878 | 32.3149 | 245.6059 | 148.2861
129.18 | 4.2881 | 12.2868 | 4.2881 | 32.3152 | 245.6062 | 148.2961
129.19 | 4.2884 | 12.2869 | 4.2884 | 32.3155 | 245.6065 | 148.3061
129.2 | 4.2887 | 12.287 | 4.2887 | 32.3158 | 245.6068 | 148.3161
129.21 | 4.2891 | 12.2871 | 4.2891 | 32.3162 | 245.6071 | 148.3261
129.22 | 4.2894 | 12.2873 | 4.2894 | 32.3165 | 245.6075 | 148.3361
129.23 | 4.2898 | 12.2867 | 4.2898 | 32.3168 | 245.6078 | 148.3461
129.24 | 4.2901 | 12.2865 | 4.2901 | 32.3171 | 245.6081 | 148.3561
129.25 | 4.2904 | 12.2872 | 4.2904 | 32.3174 | 245.6084 | 148.3661
129.26 | 4.2907 | 12.2888 | 4.2907 | 32.3178 | 245.6087 | 148.3761
129.27 | 4.291 | 12.2897 | 4.291 | 32.3181 | 245.609 | 148.3861
129.28 | 4.2913 | 12.2899 | 4.2913 | 32.3184 | 245.6094 | 148.3961
129.29 | 4.2917 | 12.2905 | 4.2917 | 32.3187 | 245.6097 | 148.4061
129.3 | 4.292 | 12.2912 | 4.292 | 32.3191 | 245.61 | 148.4161
129.31 | 4.2924 | 12.2914 | 4.2924 | 32.3194 | 245.6104 | 148.4261
129.32 | 4.2927 | 12.2916 | 4.2927 | 32.3198 | 245.6107 | 148.4361
129.33 | 4.293 | 12.2916 | 4.293 | 32.3201 | 245.611 | 148.4461
129.34 | 4.2933 | 12.2914 | 4.2933 | 32.3204 | 245.6114 | 148.4561
129.35 | 4.2936 | 12.2919 | 4.2936 | 32.3207 | 245.6117 | 148.4661
129.36 | 4.294 | 12.292 | 4.294 | 32.321 | 245.612 | 148.4761
129.37 | 4.2943 | 12.2927 | 4.2943 | 32.3214 | 245.6123 | 148.4861
129.38 | 4.2946 | 12.2928 | 4.2946 | 32.3217 | 245.6127 | 148.4961
129.39 | 4.295 | 12.2939 | 4.295 | 32.322 | 245.613 | 148.5061
129.4 | 4.2953 | 12.2951 | 4.2953 | 32.3224 | 245.6133 | 148.5161
129.41 | 4.2956 | 12.2956 | 4.2956 | 32.3227 | 245.6136 | 148.5261
129.42 | 4.2959 | 12.2963 | 4.2959 | 32.323 | 245.614 | 148.5361
129.43 | 4.2963 | 12.2972 | 4.2963 | 32.3234 | 245.6143 | 148.5461
129.44 | 4.2966 | 12.2989 | 4.2966 | 32.3237 | 245.6146 | 148.5561
129.45 | 4.2969 | 12.3003 | 4.2969 | 32.324 | 245.6149 | 148.5661
129.46 | 4.2972 | 12.3008 | 4.2972 | 32.3243 | 245.6152 | 148.5761
129.47 | 4.2976 | 12.3011 | 4.2976 | 32.3247 | 245.6156 | 148.5861
129.48 | 4.2979 | 12.3028 | 4.2979 | 32.325 | 245.616 | 148.5961
129.49 | 4.2983 | 12.3034 | 4.2983 | 32.3253 | 245.6163 | 148.6061
129.5 | 4.2986 | 12.3041 | 4.2986 | 32.3257 | 245.6166 | 148.6161
129.51 | 4.2989 | 12.3047 | 4.2989 | 32.326 | 245.6169 | 148.6261
129.52 | 4.2993 | 12.3055 | 4.2993 | 32.3264 | 245.6173 | 148.6361
129.53 | 4.2997 | 12.3063 | 4.2997 | 32.3267 | 245.6177 | 148.6461
129.54 | 4.3 | 12.3067 | 4.3 | 32.3271 | 245.618 | 148.6561
129.55 | 4.3003 | 12.3079 | 4.3003 | 32.3274 | 245.6184 | 148.6661
129.56 | 4.3006 | 12.3095 | 4.3006 | 32.3277 | 245.6187 | 148.6761
129.57 | 4.301 | 12.311 | 4.301 | 32.3281 | 245.619 | 148.6861
129.58 | 4.3014 | 12.311 | 4.3014 | 32.3284 | 245.6194 | 148.6961
129.59 | 4.3017 | 12.3112 | 4.3017 | 32.3288 | 245.6198 | 148.7061
129.6 | 4.3021 | 12.3124 | 4.3021 | 32.3292 | 245.6201 | 148.7161
129.61 | 4.3024 | 12.314 | 4.3024 | 32.3295 | 245.6205 | 148.7261
129.62 | 4.3028 | 12.3151 | 4.3028 | 32.3299 | 245.6208 | 148.7361
129.63 | 4.3032 | 12.3166 | 4.3032 | 32.3303 | 245.6212 | 148.7461
129.64 | 4.3036 | 12.3189 | 4.3036 | 32.3306 | 245.6216 | 148.7561
129.65 | 4.3039 | 12.3198 | 4.3039 | 32.331 | 245.6219 | 148.7661
129.66 | 4.3043 | 12.3218 | 4.3043 | 32.3314 | 245.6223 | 148.7761
129.67 | 4.3047 | 12.3238 | 4.3047 | 32.3318 | 245.6227 | 148.7861
129.68 | 4.3051 | 12.3254 | 4.3051 | 32.3321 | 245.6231 | 148.7961
129.69 | 4.3054 | 12.3281 | 4.3054 | 32.3325 | 245.6234 | 148.8061
129.7 | 4.3058 | 12.3293 | 4.3058 | 32.3329 | 245.6238 | 148.8161
129.71 | 4.3062 | 12.331 | 4.3062 | 32.3333 | 245.6242 | 148.8261
129.72 | 4.3065 | 12.3331 | 4.3065 | 32.3336 | 245.6246 | 148.8361
129.73 | 4.3069 | 12.3349 | 4.3069 | 32.334 | 245.6249 | 148.8461
129.74 | 4.3073 | 12.3355 | 4.3073 | 32.3344 | 245.6253 | 148.8561
129.75 | 4.3077 | 12.3373 | 4.3077 | 32.3347 | 245.6257 | 148.8661
129.76 | 4.308 | 12.3375 | 4.308 | 32.3351 | 245.626 | 148.8761
129.77 | 4.3084 | 12.3378 | 4.3084 | 32.3355 | 245.6264 | 148.8861
129.78 | 4.3087 | 12.3383 | 4.3087 | 32.3358 | 245.6268 | 148.8961
129.79 | 4.3091 | 12.3382 | 4.3091 | 32.3362 | 245.6271 | 148.9061
129.8 | 4.3094 | 12.3397 | 4.3094 | 32.3365 | 245.6274 | 148.9161
129.81 | 4.3097 | 12.339 | 4.3097 | 32.3368 | 245.6278 | 148.9261
129.82 | 4.3101 | 12.3389 | 4.3101 | 32.3372 | 245.6281 | 148.9361
129.83 | 4.3105 | 12.3393 | 4.3105 | 32.3375 | 245.6285 | 148.9461
129.84 | 4.3108 | 12.3398 | 4.3108 | 32.3379 | 245.6288 | 148.9561
129.85 | 4.3111 | 12.34 | 4.3111 | 32.3382 | 245.6292 | 148.9661
129.86 | 4.3115 | 12.34 | 4.3115 | 32.3386 | 245.6295 | 148.9761
129.87 | 4.3118 | 12.3389 | 4.3118 | 32.3389 | 245.6298 | 148.9861
129.88 | 4.3121 | 12.3386 | 4.3121 | 32.3392 | 245.6301 | 148.9961
129.89 | 4.3124 | 12.337 | 4.3124 | 32.3395 | 245.6304 | 149.0061
129.9 | 4.3127 | 12.3365 | 4.3127 | 32.3398 | 245.6307 | 149.0161
129.91 | 4.313 | 12.337 | 4.313 | 32.3401 | 245.6311 | 149.0261
129.92 | 4.3134 | 12.3372 | 4.3134 | 32.3405 | 245.6314 | 149.0361
129.93 | 4.3137 | 12.3363 | 4.3137 | 32.3408 | 245.6317 | 149.0461
129.94 | 4.314 | 12.3348 | 4.314 | 32.3411 | 245.6321 | 149.0561
129.95 | 4.3143 | 12.3333 | 4.3143 | 32.3414 | 245.6323 | 149.0661
129.96 | 4.3146 | 12.3325 | 4.3146 | 32.3417 | 245.6327 | 149.0761
129.97 | 4.3149 | 12.3329 | 4.3149 | 32.342 | 245.633 | 149.0861
129.98 | 4.3153 | 12.3319 | 4.3153 | 32.3423 | 245.6333 | 149.0961
129.99 | 4.3156 | 12.3317 | 4.3156 | 32.3427 | 245.6336 | 149.1061
130 | 4.3159 | 12.3316 | 4.3159 | 32.343 | 245.6339 | 149.1161
130.01 | 4.3162 | 12.3308 | 4.3162 | 32.3433 | 245.6342 | 149.1261
130.02 | 4.3165 | 12.3293 | 4.3165 | 32.3436 | 245.6345 | 149.1361
130.03 | 4.3168 | 12.3286 | 4.3168 | 32.3439 | 245.6348 | 149.1461
130.04 | 4.3171 | 12.3277 | 4.3171 | 32.3442 | 245.6351 | 149.1561
130.05 | 4.3174 | 12.3274 | 4.3174 | 32.3445 | 245.6354 | 149.1661
130.06 | 4.3177 | 12.326 | 4.3177 | 32.3448 | 245.6357 | 149.1761
130.07 | 4.318 | 12.3252 | 4.318 | 32.3451 | 245.636 | 149.1861
130.08 | 4.3183 | 12.325 | 4.3183 | 32.3454 | 245.6363 | 149.1961
130.09 | 4.3186 | 12.3245 | 4.3186 | 32.3457 | 245.6366 | 149.2061
130.1 | 4.3189 | 12.3231 | 4.3189 | 32.346 | 245.6369 | 149.2161
130.11 | 4.3192 | 12.3235 | 4.3192 | 32.3463 | 245.6373 | 149.2261
130.12 | 4.3196 | 12.3225 | 4.3196 | 32.3466 | 245.6376 | 149.2361
130.13 | 4.3199 | 12.3219 | 4.3199 | 32.347 | 245.6379 | 149.2461
130.14 | 4.3202 | 12.3222 | 4.3202 | 32.3473 | 245.6382 | 149.2561
130.15 | 4.3205 | 12.3212 | 4.3205 | 32.3476 | 245.6385 | 149.2661
130.16 | 4.3208 | 12.321 | 4.3208 | 32.3479 | 245.6388 | 149.2761
130.17 | 4.3211 | 12.321 | 4.3211 | 32.3482 | 245.6392 | 149.2861
130.18 | 4.3215 | 12.3215 | 4.3215 | 32.3486 | 245.6395 | 149.2961
130.19 | 4.3218 | 12.3219 | 4.3218 | 32.3489 | 245.6398 | 149.3061
130.2 | 4.3221 | 12.3215 | 4.3221 | 32.3492 | 245.6401 | 149.3161
130.21 | 4.3224 | 12.3204 | 4.3224 | 32.3495 | 245.6404 | 149.3261
130.22 | 4.3227 | 12.3204 | 4.3227 | 32.3498 | 245.6408 | 149.3361
130.23 | 4.3231 | 12.3198 | 4.3231 | 32.3502 | 245.6411 | 149.3461
130.24 | 4.3234 | 12.3194 | 4.3234 | 32.3505 | 245.6414 | 149.3561
130.25 | 4.3237 | 12.3191 | 4.3237 | 32.3508 | 245.6417 | 149.3661
130.26 | 4.324 | 12.319 | 4.324 | 32.3511 | 245.642 | 149.3761
130.27 | 4.3243 | 12.3177 | 4.3243 | 32.3514 | 245.6424 | 149.3861
130.28 | 4.3247 | 12.3183 | 4.3247 | 32.3518 | 245.6427 | 149.3961
130.29 | 4.325 | 12.3184 | 4.325 | 32.3521 | 245.643 | 149.4061
130.3 | 4.3253 | 12.3186 | 4.3253 | 32.3524 | 245.6433 | 149.4161
130.31 | 4.3256 | 12.3196 | 4.3256 | 32.3527 | 245.6437 | 149.4261
130.32 | 4.326 | 12.32 | 4.326 | 32.3531 | 245.644 | 149.4361
130.33 | 4.3263 | 12.3201 | 4.3263 | 32.3534 | 245.6444 | 149.4461
130.34 | 4.3266 | 12.3201 | 4.3266 | 32.3537 | 245.6447 | 149.4561
130.35 | 4.327 | 12.321 | 4.327 | 32.354 | 245.645 | 149.4661
130.36 | 4.3273 | 12.3217 | 4.3273 | 32.3544 | 245.6453 | 149.4761
130.37 | 4.3276 | 12.3227 | 4.3276 | 32.3547 | 245.6457 | 149.4861
130.38 | 4.328 | 12.3211 | 4.328 | 32.3551 | 245.646 | 149.4961
130.39 | 4.3283 | 12.321 | 4.3283 | 32.3554 | 245.6463 | 149.5061
130.4 | 4.3286 | 12.3206 | 4.3286 | 32.3557 | 245.6466 | 149.5161
130.41 | 4.329 | 12.3186 | 4.329 | 32.356 | 245.647 | 149.5261
130.42 | 4.3293 | 12.3183 | 4.3293 | 32.3564 | 245.6473 | 149.5361
130.43 | 4.3296 | 12.3195 | 4.3296 | 32.3567 | 245.6476 | 149.5461
130.44 | 4.3299 | 12.3197 | 4.3299 | 32.357 | 245.648 | 149.5561
130.45 | 4.3303 | 12.3198 | 4.3303 | 32.3574 | 245.6483 | 149.5661
130.46 | 4.3306 | 12.3197 | 4.3306 | 32.3577 | 245.6486 | 149.5761
130.47 | 4.3309 | 12.32 | 4.3309 | 32.358 | 245.6489 | 149.5861
130.48 | 4.3312 | 12.3206 | 4.3312 | 32.3583 | 245.6493 | 149.5961
130.49 | 4.3316 | 12.3214 | 4.3316 | 32.3587 | 245.6496 | 149.6061
130.5 | 4.3319 | 12.3212 | 4.3319 | 32.359 | 245.65 | 149.6161
130.51 | 4.3323 | 12.3225 | 4.3323 | 32.3593 | 245.6503 | 149.6261
130.52 | 4.3326 | 12.3236 | 4.3326 | 32.3597 | 245.6506 | 149.6361
130.53 | 4.3329 | 12.324 | 4.3329 | 32.36 | 245.651 | 149.6461
130.54 | 4.3333 | 12.3246 | 4.3333 | 32.3604 | 245.6513 | 149.6561
130.55 | 4.3336 | 12.3254 | 4.3336 | 32.3607 | 245.6517 | 149.6661
130.56 | 4.3339 | 12.327 | 4.3339 | 32.361 | 245.652 | 149.6761
130.57 | 4.3343 | 12.3276 | 4.3343 | 32.3614 | 245.6523 | 149.6861
130.58 | 4.3347 | 12.329 | 4.3347 | 32.3617 | 245.6527 | 149.6961
130.59 | 4.335 | 12.3298 | 4.335 | 32.3621 | 245.653 | 149.7061
130.6 | 4.3354 | 12.3323 | 4.3354 | 32.3625 | 245.6534 | 149.7161
130.61 | 4.3358 | 12.3344 | 4.3358 | 32.3628 | 245.6538 | 149.7261
130.62 | 4.3361 | 12.3363 | 4.3361 | 32.3632 | 245.6542 | 149.7361
130.63 | 4.3365 | 12.3375 | 4.3365 | 32.3636 | 245.6545 | 149.7461
130.64 | 4.3368 | 12.3398 | 4.3368 | 32.3639 | 245.6549 | 149.7561
130.65 | 4.3372 | 12.3416 | 4.3372 | 32.3643 | 245.6552 | 149.7661
130.66 | 4.3376 | 12.3433 | 4.3376 | 32.3647 | 245.6556 | 149.7761
130.67 | 4.338 | 12.3452 | 4.338 | 32.3651 | 245.656 | 149.7861
130.68 | 4.3383 | 12.3471 | 4.3383 | 32.3654 | 245.6564 | 149.7961
130.69 | 4.3387 | 12.3485 | 4.3387 | 32.3658 | 245.6567 | 149.8061
130.7 | 4.3391 | 12.3495 | 4.3391 | 32.3662 | 245.6572 | 149.8161
130.71 | 4.3395 | 12.3502 | 4.3395 | 32.3666 | 245.6575 | 149.8261
130.72 | 4.3399 | 12.3518 | 4.3399 | 32.367 | 245.6579 | 149.8361
130.73 | 4.3403 | 12.3521 | 4.3403 | 32.3674 | 245.6583 | 149.8461
130.74 | 4.3406 | 12.3531 | 4.3406 | 32.3677 | 245.6587 | 149.8561
130.75 | 4.341 | 12.3536 | 4.341 | 32.3681 | 245.659 | 149.8661
130.76 | 4.3413 | 12.3542 | 4.3413 | 32.3684 | 245.6593 | 149.8761
130.77 | 4.3417 | 12.3533 | 4.3417 | 32.3688 | 245.6597 | 149.8861
130.78 | 4.3421 | 12.3523 | 4.3421 | 32.3691 | 245.6601 | 149.8961
130.79 | 4.3424 | 12.3531 | 4.3424 | 32.3695 | 245.6604 | 149.9061
130.8 | 4.3428 | 12.3536 | 4.3428 | 32.3699 | 245.6608 | 149.9161
130.81 | 4.3431 | 12.3541 | 4.3431 | 32.3702 | 245.6611 | 149.9261
130.82 | 4.3434 | 12.353 | 4.3434 | 32.3705 | 245.6614 | 149.9361
130.83 | 4.3438 | 12.3531 | 4.3438 | 32.3709 | 245.6618 | 149.9461
130.84 | 4.3441 | 12.3535 | 4.3441 | 32.3712 | 245.6622 | 149.9561
130.85 | 4.3445 | 12.3531 | 4.3445 | 32.3716 | 245.6625 | 149.9661
130.86 | 4.3448 | 12.3517 | 4.3448 | 32.3719 | 245.6628 | 149.9761
130.87 | 4.3451 | 12.3519 | 4.3451 | 32.3722 | 245.6632 | 149.9861
130.88 | 4.3455 | 12.3529 | 4.3455 | 32.3725 | 245.6635 | 149.9961
130.89 | 4.3458 | 12.3524 | 4.3458 | 32.3729 | 245.6638 | 150.0061
130.9 | 4.3461 | 12.3519 | 4.3461 | 32.3732 | 245.6641 | 150.0161
130.91 | 4.3464 | 12.3512 | 4.3464 | 32.3735 | 245.6644 | 150.0261
130.92 | 4.3468 | 12.351 | 4.3468 | 32.3738 | 245.6648 | 150.0361
130.93 | 4.3471 | 12.3503 | 4.3471 | 32.3742 | 245.6651 | 150.0461
130.94 | 4.3473 | 12.3476 | 4.3473 | 32.3744 | 245.6654 | 150.0561
130.95 | 4.3476 | 12.3472 | 4.3476 | 32.3747 | 245.6657 | 150.0661
130.96 | 4.348 | 12.3467 | 4.348 | 32.375 | 245.666 | 150.0761
130.97 | 4.3483 | 12.3459 | 4.3483 | 32.3753 | 245.6663 | 150.0861
130.98 | 4.3486 | 12.3444 | 4.3486 | 32.3757 | 245.6666 | 150.0961
130.99 | 4.3489 | 12.3433 | 4.3489 | 32.376 | 245.6669 | 150.1061
131 | 4.3492 | 12.3416 | 4.3492 | 32.3763 | 245.6672 | 150.1161
131.01 | 4.3495 | 12.3406 | 4.3495 | 32.3766 | 245.6675 | 150.1261
131.02 | 4.3498 | 12.3394 | 4.3498 | 32.3769 | 245.6678 | 150.1361
131.03 | 4.3501 | 12.3404 | 4.3501 | 32.3772 | 245.6681 | 150.1461
131.04 | 4.3504 | 12.341 | 4.3504 | 32.3775 | 245.6684 | 150.1561
131.05 | 4.3507 | 12.3404 | 4.3507 | 32.3778 | 245.6687 | 150.1661
131.06 | 4.351 | 12.3397 | 4.351 | 32.3781 | 245.669 | 150.1761
131.07 | 4.3513 | 12.3392 | 4.3513 | 32.3784 | 245.6693 | 150.1861
131.08 | 4.3517 | 12.3401 | 4.3517 | 32.3787 | 245.6697 | 150.1961
131.09 | 4.352 | 12.3411 | 4.352 | 32.3791 | 245.67 | 150.2061
131.1 | 4.3523 | 12.3417 | 4.3523 | 32.3793 | 245.6703 | 150.2161
131.11 | 4.3526 | 12.3412 | 4.3526 | 32.3797 | 245.6706 | 150.2261
131.12 | 4.3529 | 12.3402 | 4.3529 | 32.38 | 245.671 | 150.2361
131.13 | 4.3533 | 12.339 | 4.3533 | 32.3803 | 245.6713 | 150.2461
131.14 | 4.3535 | 12.338 | 4.3535 | 32.3806 | 245.6716 | 150.2561
131.15 | 4.3538 | 12.3369 | 4.3538 | 32.3809 | 245.6719 | 150.2661
131.16 | 4.3541 | 12.3355 | 4.3541 | 32.3812 | 245.6722 | 150.2761
131.17 | 4.3545 | 12.3363 | 4.3545 | 32.3816 | 245.6725 | 150.2861
131.18 | 4.3548 | 12.3357 | 4.3548 | 32.3819 | 245.6728 | 150.2961
131.19 | 4.3551 | 12.3331 | 4.3551 | 32.3822 | 245.6732 | 150.3061
131.2 | 4.3555 | 12.3318 | 4.3555 | 32.3826 | 245.6735 | 150.3161
131.21 | 4.3558 | 12.3316 | 4.3558 | 32.3829 | 245.6738 | 150.3261
131.22 | 4.3561 | 12.3331 | 4.3561 | 32.3832 | 245.6741 | 150.3361
131.23 | 4.3564 | 12.3348 | 4.3564 | 32.3835 | 245.6744 | 150.3461
131.24 | 4.3567 | 12.3358 | 4.3567 | 32.3838 | 245.6748 | 150.3561
131.25 | 4.357 | 12.3367 | 4.357 | 32.3841 | 245.6751 | 150.3661
131.26 | 4.3573 | 12.3388 | 4.3573 | 32.3844 | 245.6754 | 150.3761
131.27 | 4.3577 | 12.3384 | 4.3577 | 32.3847 | 245.6757 | 150.3861
131.28 | 4.358 | 12.3382 | 4.358 | 32.3851 | 245.676 | 150.3961
131.29 | 4.3584 | 12.3389 | 4.3584 | 32.3854 | 245.6764 | 150.4061
131.3 | 4.3587 | 12.3389 | 4.3587 | 32.3857 | 245.6767 | 150.4161
131.31 | 4.359 | 12.3396 | 4.359 | 32.3861 | 245.677 | 150.4261
131.32 | 4.3593 | 12.34 | 4.3593 | 32.3864 | 245.6774 | 150.4361
131.33 | 4.3597 | 12.3381 | 4.3597 | 32.3868 | 245.6777 | 150.4461
131.34 | 4.36 | 12.3389 | 4.36 | 32.3871 | 245.678 | 150.4561
131.35 | 4.3603 | 12.3395 | 4.3603 | 32.3874 | 245.6783 | 150.4661
131.36 | 4.3606 | 12.3399 | 4.3606 | 32.3877 | 245.6786 | 150.4761
131.37 | 4.361 | 12.3404 | 4.361 | 32.3881 | 245.679 | 150.4861
131.38 | 4.3613 | 12.34 | 4.3613 | 32.3884 | 245.6793 | 150.4961
131.39 | 4.3616 | 12.3402 | 4.3616 | 32.3887 | 245.6797 | 150.5061
131.4 | 4.3619 | 12.3419 | 4.3619 | 32.389 | 245.68 | 150.5161
131.41 | 4.3623 | 12.3429 | 4.3623 | 32.3893 | 245.6803 | 150.5261
131.42 | 4.3626 | 12.3431 | 4.3626 | 32.3896 | 245.6806 | 150.5361
131.43 | 4.3629 | 12.3446 | 4.3629 | 32.39 | 245.6809 | 150.5461
131.44 | 4.3632 | 12.3447 | 4.3632 | 32.3903 | 245.6813 | 150.5561
131.45 | 4.3636 | 12.3443 | 4.3636 | 32.3907 | 245.6816 | 150.5661
131.46 | 4.3639 | 12.3447 | 4.3639 | 32.391 | 245.6819 | 150.5761
131.47 | 4.3642 | 12.3449 | 4.3642 | 32.3913 | 245.6822 | 150.5861
131.48 | 4.3646 | 12.3471 | 4.3646 | 32.3916 | 245.6826 | 150.5961
131.49 | 4.3649 | 12.3487 | 4.3649 | 32.392 | 245.6829 | 150.6061
131.5 | 4.3652 | 12.3499 | 4.3652 | 32.3923 | 245.6832 | 150.6161
131.51 | 4.3656 | 12.3508 | 4.3656 | 32.3927 | 245.6836 | 150.6261
131.52 | 4.3659 | 12.3517 | 4.3659 | 32.393 | 245.684 | 150.6361
131.53 | 4.3663 | 12.352 | 4.3663 | 32.3934 | 245.6843 | 150.6461
131.54 | 4.3666 | 12.354 | 4.3666 | 32.3937 | 245.6846 | 150.6561
131.55 | 4.3669 | 12.3563 | 4.3669 | 32.394 | 245.685 | 150.6661
131.56 | 4.3673 | 12.3576 | 4.3673 | 32.3944 | 245.6853 | 150.6761
131.57 | 4.3676 | 12.3593 | 4.3676 | 32.3947 | 245.6857 | 150.6861
131.58 | 4.368 | 12.3593 | 4.368 | 32.3951 | 245.686 | 150.6961
131.59 | 4.3684 | 12.3623 | 4.3684 | 32.3954 | 245.6864 | 150.7061
131.6 | 4.3687 | 12.3639 | 4.3687 | 32.3958 | 245.6868 | 150.7161
131.61 | 4.3691 | 12.3661 | 4.3691 | 32.3962 | 245.6871 | 150.7261
131.62 | 4.3695 | 12.3673 | 4.3695 | 32.3966 | 245.6875 | 150.7361
131.63 | 4.3698 | 12.3696 | 4.3698 | 32.3969 | 245.6879 | 150.7461
131.64 | 4.3702 | 12.3701 | 4.3702 | 32.3973 | 245.6882 | 150.7561
131.65 | 4.3705 | 12.3717 | 4.3705 | 32.3976 | 245.6886 | 150.7661
131.66 | 4.3709 | 12.3738 | 4.3709 | 32.398 | 245.6889 | 150.7761
131.67 | 4.3713 | 12.3751 | 4.3713 | 32.3983 | 245.6893 | 150.7861
131.68 | 4.3716 | 12.3775 | 4.3716 | 32.3987 | 245.6897 | 150.7961
131.69 | 4.3721 | 12.3775 | 4.3721 | 32.3991 | 245.6901 | 150.8061
131.7 | 4.3725 | 12.3777 | 4.3725 | 32.3995 | 245.6905 | 150.8161
131.71 | 4.3728 | 12.3783 | 4.3728 | 32.3999 | 245.6909 | 150.8261
131.72 | 4.3732 | 12.3795 | 4.3732 | 32.4003 | 245.6912 | 150.8361
131.73 | 4.3736 | 12.3808 | 4.3736 | 32.4007 | 245.6916 | 150.8461
131.74 | 4.374 | 12.3819 | 4.374 | 32.401 | 245.692 | 150.8561
131.75 | 4.3743 | 12.3811 | 4.3743 | 32.4014 | 245.6923 | 150.8661
131.76 | 4.3747 | 12.3807 | 4.3747 | 32.4018 | 245.6927 | 150.8761
131.77 | 4.375 | 12.3809 | 4.375 | 32.4021 | 245.693 | 150.8861
131.78 | 4.3753 | 12.3807 | 4.3753 | 32.4024 | 245.6934 | 150.8961
131.79 | 4.3757 | 12.381 | 4.3757 | 32.4028 | 245.6937 | 150.9061
131.8 | 4.376 | 12.3811 | 4.376 | 32.4031 | 245.6941 | 150.9161
131.81 | 4.3764 | 12.3798 | 4.3764 | 32.4035 | 245.6944 | 150.9261
131.82 | 4.3767 | 12.3796 | 4.3767 | 32.4038 | 245.6948 | 150.9361
131.83 | 4.3771 | 12.3785 | 4.3771 | 32.4041 | 245.6951 | 150.9461
131.84 | 4.3774 | 12.378 | 4.3774 | 32.4045 | 245.6954 | 150.9561
131.85 | 4.3778 | 12.3775 | 4.3778 | 32.4049 | 245.6958 | 150.9661
131.86 | 4.3781 | 12.3767 | 4.3781 | 32.4052 | 245.6961 | 150.9761
131.87 | 4.3785 | 12.3756 | 4.3785 | 32.4055 | 245.6965 | 150.9861
131.88 | 4.3788 | 12.3749 | 4.3788 | 32.4058 | 245.6968 | 150.9961
131.89 | 4.379 | 12.373 | 4.379 | 32.4061 | 245.6971 | 151.0061
131.9 | 4.3794 | 12.3725 | 4.3794 | 32.4064 | 245.6974 | 151.0161
131.91 | 4.3797 | 12.3717 | 4.3797 | 32.4068 | 245.6977 | 151.0261
131.92 | 4.3801 | 12.37 | 4.3801 | 32.4071 | 245.6981 | 151.0361
131.93 | 4.3803 | 12.3683 | 4.3803 | 32.4074 | 245.6984 | 151.0461
131.94 | 4.3806 | 12.3674 | 4.3806 | 32.4077 | 245.6987 | 151.0561
131.95 | 4.3809 | 12.3668 | 4.3809 | 32.408 | 245.699 | 151.0661
131.96 | 4.3812 | 12.3663 | 4.3812 | 32.4083 | 245.6993 | 151.0761
131.97 | 4.3815 | 12.3657 | 4.3815 | 32.4086 | 245.6996 | 151.0861
131.98 | 4.3819 | 12.364 | 4.3819 | 32.409 | 245.6999 | 151.0961
131.99 | 4.3822 | 12.3629 | 4.3822 | 32.4093 | 245.7002 | 151.1061
132 | 4.3825 | 12.3618 | 4.3825 | 32.4096 | 245.7005 | 151.1161
132.01 | 4.3828 | 12.361 | 4.3828 | 32.4099 | 245.7008 | 151.1261
132.02 | 4.3831 | 12.3603 | 4.3831 | 32.4102 | 245.7011 | 151.1361
132.03 | 4.3834 | 12.3599 | 4.3834 | 32.4104 | 245.7014 | 151.1461
132.04 | 4.3837 | 12.3578 | 4.3837 | 32.4108 | 245.7017 | 151.1561
132.05 | 4.384 | 12.358 | 4.384 | 32.4111 | 245.702 | 151.1661
132.06 | 4.3843 | 12.3572 | 4.3843 | 32.4114 | 245.7023 | 151.1761
132.07 | 4.3847 | 12.3566 | 4.3847 | 32.4117 | 245.7027 | 151.1861
132.08 | 4.385 | 12.3565 | 4.385 | 32.4121 | 245.703 | 151.1961
132.09 | 4.3853 | 12.356 | 4.3853 | 32.4124 | 245.7033 | 151.2061
132.1 | 4.3856 | 12.3549 | 4.3856 | 32.4127 | 245.7037 | 151.2161
132.11 | 4.3859 | 12.3538 | 4.3859 | 32.413 | 245.704 | 151.2261
132.12 | 4.3862 | 12.3542 | 4.3862 | 32.4133 | 245.7043 | 151.2361
132.13 | 4.3865 | 12.3544 | 4.3865 | 32.4136 | 245.7046 | 151.2461
132.14 | 4.3868 | 12.3546 | 4.3868 | 32.4139 | 245.7048 | 151.2561
132.15 | 4.3871 | 12.3549 | 4.3871 | 32.4142 | 245.7052 | 151.2661
132.16 | 4.3875 | 12.3543 | 4.3875 | 32.4146 | 245.7055 | 151.2761
132.17 | 4.3878 | 12.3535 | 4.3878 | 32.4149 | 245.7058 | 151.2861
132.18 | 4.3881 | 12.3519 | 4.3881 | 32.4152 | 245.7061 | 151.2961
132.19 | 4.3884 | 12.3517 | 4.3884 | 32.4155 | 245.7064 | 151.3061
132.2 | 4.3887 | 12.3517 | 4.3887 | 32.4158 | 245.7067 | 151.3161
132.21 | 4.389 | 12.3522 | 4.389 | 32.4161 | 245.7071 | 151.3261
132.22 | 4.3894 | 12.3509 | 4.3894 | 32.4164 | 245.7074 | 151.3361
132.23 | 4.3897 | 12.3497 | 4.3897 | 32.4168 | 245.7077 | 151.3461
132.24 | 4.39 | 12.3488 | 4.39 | 32.4171 | 245.7081 | 151.3561
132.25 | 4.3904 | 12.3472 | 4.3904 | 32.4174 | 245.7084 | 151.3661
132.26 | 4.3907 | 12.3466 | 4.3907 | 32.4177 | 245.7087 | 151.3761
132.27 | 4.391 | 12.346 | 4.391 | 32.418 | 245.709 | 151.3861
132.28 | 4.3913 | 12.3467 | 4.3913 | 32.4184 | 245.7093 | 151.3961
132.29 | 4.3917 | 12.3472 | 4.3917 | 32.4187 | 245.7097 | 151.4061
132.3 | 4.392 | 12.3481 | 4.392 | 32.4191 | 245.71 | 151.4161
132.31 | 4.3923 | 12.3472 | 4.3923 | 32.4194 | 245.7103 | 151.4261
132.32 | 4.3926 | 12.3464 | 4.3926 | 32.4197 | 245.7106 | 151.4361
132.33 | 4.393 | 12.3447 | 4.393 | 32.42 | 245.711 | 151.4461
132.34 | 4.3933 | 12.3446 | 4.3933 | 32.4204 | 245.7113 | 151.4561
132.35 | 4.3936 | 12.3439 | 4.3936 | 32.4207 | 245.7117 | 151.4661
132.36 | 4.394 | 12.3435 | 4.394 | 32.421 | 245.712 | 151.4761
132.37 | 4.3943 | 12.344 | 4.3943 | 32.4214 | 245.7123 | 151.4861
132.38 | 4.3946 | 12.3452 | 4.3946 | 32.4217 | 245.7126 | 151.4961
132.39 | 4.3949 | 12.3451 | 4.3949 | 32.422 | 245.7129 | 151.5061
132.4 | 4.3953 | 12.344 | 4.3953 | 32.4223 | 245.7133 | 151.5161
132.41 | 4.3956 | 12.3447 | 4.3956 | 32.4227 | 245.7136 | 151.5261
132.42 | 4.3959 | 12.3456 | 4.3959 | 32.423 | 245.7139 | 151.5361
132.43 | 4.3962 | 12.3476 | 4.3962 | 32.4233 | 245.7142 | 151.5461
132.44 | 4.3966 | 12.348 | 4.3966 | 32.4236 | 245.7146 | 151.5561
132.45 | 4.3969 | 12.348 | 4.3969 | 32.424 | 245.715 | 151.5661
132.46 | 4.3973 | 12.3478 | 4.3973 | 32.4244 | 245.7153 | 151.5761
132.47 | 4.3976 | 12.3481 | 4.3976 | 32.4247 | 245.7156 | 151.5861
132.48 | 4.3979 | 12.3477 | 4.3979 | 32.425 | 245.7159 | 151.5961
132.49 | 4.3983 | 12.3471 | 4.3983 | 32.4253 | 245.7163 | 151.6061
132.5 | 4.3986 | 12.3477 | 4.3986 | 32.4257 | 245.7166 | 151.6161
132.51 | 4.399 | 12.3467 | 4.399 | 32.426 | 245.717 | 151.6261
132.52 | 4.3993 | 12.3467 | 4.3993 | 32.4264 | 245.7173 | 151.6361
132.53 | 4.3996 | 12.3464 | 4.3996 | 32.4267 | 245.7176 | 151.6461
132.54 | 4.4 | 12.3465 | 4.4 | 32.4271 | 245.718 | 151.6561
132.55 | 4.4003 | 12.3473 | 4.4003 | 32.4274 | 245.7184 | 151.6661
132.56 | 4.4007 | 12.3492 | 4.4007 | 32.4278 | 245.7187 | 151.6761
132.57 | 4.401 | 12.3501 | 4.401 | 32.4281 | 245.7191 | 151.6861
132.58 | 4.4014 | 12.3497 | 4.4014 | 32.4285 | 245.7194 | 151.6961
132.59 | 4.4018 | 12.3506 | 4.4018 | 32.4289 | 245.7198 | 151.7061
132.6 | 4.4021 | 12.3508 | 4.4021 | 32.4292 | 245.7202 | 151.7161
132.61 | 4.4025 | 12.3522 | 4.4025 | 32.4296 | 245.7205 | 151.7261
132.62 | 4.4029 | 12.3534 | 4.4029 | 32.4299 | 245.7209 | 151.7361
132.63 | 4.4032 | 12.3539 | 4.4032 | 32.4303 | 245.7212 | 151.7461
132.64 | 4.4036 | 12.3551 | 4.4036 | 32.4306 | 245.7216 | 151.7561
132.65 | 4.4039 | 12.3567 | 4.4039 | 32.431 | 245.7219 | 151.7661
132.66 | 4.4043 | 12.3571 | 4.4043 | 32.4314 | 245.7223 | 151.7761
132.67 | 4.4047 | 12.3579 | 4.4047 | 32.4318 | 245.7227 | 151.7861
132.68 | 4.4051 | 12.3601 | 4.4051 | 32.4322 | 245.7231 | 151.7961
132.69 | 4.4055 | 12.3613 | 4.4055 | 32.4326 | 245.7235 | 151.8061
132.7 | 4.4059 | 12.3624 | 4.4059 | 32.4329 | 245.7239 | 151.8161
132.71 | 4.4062 | 12.3626 | 4.4062 | 32.4333 | 245.7243 | 151.8261
132.72 | 4.4066 | 12.363 | 4.4066 | 32.4337 | 245.7246 | 151.8361
132.73 | 4.407 | 12.364 | 4.407 | 32.4341 | 245.725 | 151.8461
132.74 | 4.4073 | 12.3645 | 4.4073 | 32.4344 | 245.7253 | 151.8561
132.75 | 4.4077 | 12.3647 | 4.4077 | 32.4348 | 245.7257 | 151.8661
132.76 | 4.408 | 12.3642 | 4.408 | 32.4351 | 245.7261 | 151.8761
132.77 | 4.4084 | 12.3633 | 4.4084 | 32.4355 | 245.7264 | 151.8861
132.78 | 4.4088 | 12.3624 | 4.4088 | 32.4359 | 245.7268 | 151.8961
132.79 | 4.4091 | 12.3607 | 4.4091 | 32.4362 | 245.7271 | 151.9061
132.8 | 4.4095 | 12.36 | 4.4095 | 32.4365 | 245.7275 | 151.9161
132.81 | 4.4098 | 12.3599 | 4.4098 | 32.4369 | 245.7278 | 151.9261
132.82 | 4.4101 | 12.3595 | 4.4101 | 32.4372 | 245.7282 | 151.9361
132.83 | 4.4105 | 12.3583 | 4.4105 | 32.4375 | 245.7285 | 151.9461
132.84 | 4.4108 | 12.3567 | 4.4108 | 32.4379 | 245.7288 | 151.9561
132.85 | 4.4111 | 12.3548 | 4.4111 | 32.4382 | 245.7291 | 151.9661
132.86 | 4.4114 | 12.3537 | 4.4114 | 32.4385 | 245.7295 | 151.9761
132.87 | 4.4117 | 12.3511 | 4.4117 | 32.4388 | 245.7298 | 151.9861
132.88 | 4.4121 | 12.3488 | 4.4121 | 32.4392 | 245.7301 | 151.9961
132.89 | 4.4124 | 12.3469 | 4.4124 | 32.4395 | 245.7304 | 152.0061
132.9 | 4.4127 | 12.3451 | 4.4127 | 32.4398 | 245.7307 | 152.0161
132.91 | 4.413 | 12.3423 | 4.413 | 32.4401 | 245.731 | 152.0261
132.92 | 4.4133 | 12.3399 | 4.4133 | 32.4404 | 245.7313 | 152.0361
132.93 | 4.4137 | 12.3369 | 4.4137 | 32.4408 | 245.7317 | 152.0461
132.94 | 4.414 | 12.3346 | 4.414 | 32.4411 | 245.732 | 152.0561
132.95 | 4.4143 | 12.3324 | 4.4143 | 32.4414 | 245.7323 | 152.0661
132.96 | 4.4145 | 12.3299 | 4.4145 | 32.4416 | 245.7326 | 152.0761
132.97 | 4.4149 | 12.3281 | 4.4149 | 32.442 | 245.7329 | 152.0861
132.98 | 4.4152 | 12.3273 | 4.4152 | 32.4423 | 245.7333 | 152.0961
132.99 | 4.4155 | 12.3256 | 4.4155 | 32.4426 | 245.7335 | 152.1061
133 | 4.4158 | 12.3226 | 4.4158 | 32.4429 | 245.7338 | 152.1161
133.01 | 4.4161 | 12.3209 | 4.4161 | 32.4432 | 245.7341 | 152.1261
133.02 | 4.4164 | 12.3192 | 4.4164 | 32.4435 | 245.7344 | 152.1361
133.03 | 4.4168 | 12.3193 | 4.4168 | 32.4438 | 245.7348 | 152.1461
133.04 | 4.4171 | 12.3188 | 4.4171 | 32.4441 | 245.7351 | 152.1561
133.05 | 4.4173 | 12.3168 | 4.4173 | 32.4444 | 245.7354 | 152.1661
133.06 | 4.4177 | 12.3154 | 4.4177 | 32.4447 | 245.7357 | 152.1761
133.07 | 4.418 | 12.3144 | 4.418 | 32.4451 | 245.736 | 152.1861
133.08 | 4.4183 | 12.3115 | 4.4183 | 32.4454 | 245.7364 | 152.1961
133.09 | 4.4186 | 12.3112 | 4.4186 | 32.4457 | 245.7367 | 152.2061
133.1 | 4.4189 | 12.3109 | 4.4189 | 32.446 | 245.7369 | 152.2161
133.11 | 4.4192 | 12.31 | 4.4192 | 32.4463 | 245.7372 | 152.2261
133.12 | 4.4195 | 12.3092 | 4.4195 | 32.4466 | 245.7375 | 152.2361
133.13 | 4.4198 | 12.3081 | 4.4198 | 32.4469 | 245.7379 | 152.2461
133.14 | 4.4202 | 12.3062 | 4.4202 | 32.4473 | 245.7382 | 152.2561
133.15 | 4.4205 | 12.3063 | 4.4205 | 32.4476 | 245.7385 | 152.2661
133.16 | 4.4208 | 12.3049 | 4.4208 | 32.4479 | 245.7388 | 152.2761
133.17 | 4.4211 | 12.3046 | 4.4211 | 32.4482 | 245.7391 | 152.2861
133.18 | 4.4214 | 12.3053 | 4.4214 | 32.4485 | 245.7395 | 152.2961
133.19 | 4.4218 | 12.3035 | 4.4218 | 32.4488 | 245.7398 | 152.3061
133.2 | 4.4221 | 12.3025 | 4.4221 | 32.4492 | 245.7401 | 152.3161
133.21 | 4.4224 | 12.3021 | 4.4224 | 32.4495 | 245.7404 | 152.3261
133.22 | 4.4227 | 12.3024 | 4.4227 | 32.4498 | 245.7407 | 152.3361
133.23 | 4.423 | 12.3019 | 4.423 | 32.4501 | 245.7411 | 152.3461
133.24 | 4.4234 | 12.3026 | 4.4234 | 32.4504 | 245.7414 | 152.3561
133.25 | 4.4237 | 12.3018 | 4.4237 | 32.4508 | 245.7417 | 152.3661
133.26 | 4.424 | 12.3016 | 4.424 | 32.4511 | 245.742 | 152.3761
133.27 | 4.4243 | 12.3013 | 4.4243 | 32.4514 | 245.7423 | 152.3861
133.28 | 4.4247 | 12.3005 | 4.4247 | 32.4518 | 245.7427 | 152.3961
133.29 | 4.425 | 12.301 | 4.425 | 32.4521 | 245.743 | 152.4061
133.3 | 4.4254 | 12.3003 | 4.4254 | 32.4524 | 245.7434 | 152.4161
133.31 | 4.4257 | 12.3002 | 4.4257 | 32.4527 | 245.7437 | 152.4261
133.32 | 4.426 | 12.2988 | 4.426 | 32.4531 | 245.744 | 152.4361
133.33 | 4.4263 | 12.2979 | 4.4263 | 32.4534 | 245.7443 | 152.4461
133.34 | 4.4266 | 12.2966 | 4.4266 | 32.4537 | 245.7447 | 152.4561
133.35 | 4.4269 | 12.2956 | 4.4269 | 32.454 | 245.745 | 152.4661
133.36 | 4.4273 | 12.2957 | 4.4273 | 32.4544 | 245.7453 | 152.4761
133.37 | 4.4276 | 12.2954 | 4.4276 | 32.4547 | 245.7457 | 152.4861
133.38 | 4.428 | 12.2948 | 4.428 | 32.4551 | 245.746 | 152.4961
133.39 | 4.4283 | 12.2934 | 4.4283 | 32.4554 | 245.7463 | 152.5061
133.4 | 4.4286 | 12.2926 | 4.4286 | 32.4557 | 245.7466 | 152.5161
133.41 | 4.4289 | 12.2919 | 4.4289 | 32.456 | 245.7469 | 152.5261
133.42 | 4.4292 | 12.2908 | 4.4292 | 32.4563 | 245.7473 | 152.5361
133.43 | 4.4296 | 12.2902 | 4.4296 | 32.4566 | 245.7476 | 152.5461
133.44 | 4.4299 | 12.2895 | 4.4299 | 32.457 | 245.7479 | 152.5561
133.45 | 4.4303 | 12.2884 | 4.4303 | 32.4573 | 245.7483 | 152.5661
133.46 | 4.4306 | 12.2868 | 4.4306 | 32.4577 | 245.7486 | 152.5761
133.47 | 4.4309 | 12.2866 | 4.4309 | 32.458 | 245.7489 | 152.5861
133.48 | 4.4312 | 12.2848 | 4.4312 | 32.4583 | 245.7493 | 152.5961
133.49 | 4.4316 | 12.2836 | 4.4316 | 32.4587 | 245.7496 | 152.6061
133.5 | 4.4319 | 12.2834 | 4.4319 | 32.459 | 245.75 | 152.6161
133.51 | 4.4323 | 12.2836 | 4.4323 | 32.4594 | 245.7503 | 152.6261
133.52 | 4.4326 | 12.2842 | 4.4326 | 32.4597 | 245.7506 | 152.6361
133.53 | 4.433 | 12.2829 | 4.433 | 32.46 | 245.751 | 152.6461
133.54 | 4.4333 | 12.2827 | 4.4333 | 32.4604 | 245.7513 | 152.6561
133.55 | 4.4337 | 12.2819 | 4.4337 | 32.4608 | 245.7517 | 152.6661
133.56 | 4.434 | 12.2825 | 4.434 | 32.4611 | 245.7521 | 152.6761
133.57 | 4.4344 | 12.2812 | 4.4344 | 32.4615 | 245.7524 | 152.6861
133.58 | 4.4347 | 12.2813 | 4.4347 | 32.4618 | 245.7528 | 152.6961
133.59 | 4.4351 | 12.2816 | 4.4351 | 32.4622 | 245.7531 | 152.7061
133.6 | 4.4355 | 12.2812 | 4.4355 | 32.4625 | 245.7535 | 152.7161
133.61 | 4.4358 | 12.2797 | 4.4358 | 32.4629 | 245.7538 | 152.7261
133.62 | 4.4362 | 12.2786 | 4.4362 | 32.4633 | 245.7542 | 152.7361
133.63 | 4.4366 | 12.2794 | 4.4366 | 32.4636 | 245.7546 | 152.7461
133.64 | 4.4369 | 12.2799 | 4.4369 | 32.464 | 245.7549 | 152.7561
133.65 | 4.4372 | 12.2822 | 4.4372 | 32.4643 | 245.7553 | 152.7661
133.66 | 4.4376 | 12.282 | 4.4376 | 32.4647 | 245.7556 | 152.7761
133.67 | 4.438 | 12.2827 | 4.438 | 32.4651 | 245.756 | 152.7861
133.68 | 4.4384 | 12.2847 | 4.4384 | 32.4655 | 245.7564 | 152.7961
133.69 | 4.4388 | 12.2857 | 4.4388 | 32.4659 | 245.7568 | 152.8061
133.7 | 4.4392 | 12.2866 | 4.4392 | 32.4663 | 245.7572 | 152.8161
133.71 | 4.4396 | 12.2865 | 4.4396 | 32.4666 | 245.7576 | 152.8261
133.72 | 4.44 | 12.2863 | 4.44 | 32.4671 | 245.758 | 152.8361
133.73 | 4.4404 | 12.2855 | 4.4404 | 32.4674 | 245.7584 | 152.8461
133.74 | 4.4407 | 12.285 | 4.4407 | 32.4678 | 245.7587 | 152.8561
133.75 | 4.4411 | 12.284 | 4.4411 | 32.4681 | 245.7591 | 152.8661
133.76 | 4.4414 | 12.2837 | 4.4414 | 32.4685 | 245.7594 | 152.8761
133.77 | 4.4418 | 12.283 | 4.4418 | 32.4689 | 245.7598 | 152.8861
133.78 | 4.4421 | 12.2801 | 4.4421 | 32.4692 | 245.7601 | 152.8961
133.79 | 4.4425 | 12.2787 | 4.4425 | 32.4695 | 245.7605 | 152.9061
133.8 | 4.4428 | 12.2777 | 4.4428 | 32.4699 | 245.7608 | 152.9161
133.81 | 4.4431 | 12.2762 | 4.4431 | 32.4702 | 245.7611 | 152.9261
133.82 | 4.4435 | 12.2737 | 4.4435 | 32.4706 | 245.7615 | 152.9361
133.83 | 4.4438 | 12.273 | 4.4438 | 32.4709 | 245.7618 | 152.9461
133.84 | 4.4441 | 12.271 | 4.4441 | 32.4712 | 245.7622 | 152.9561
133.85 | 4.4445 | 12.2691 | 4.4445 | 32.4716 | 245.7625 | 152.9661
133.86 | 4.4448 | 12.2667 | 4.4448 | 32.4719 | 245.7628 | 152.9761
133.87 | 4.4451 | 12.2645 | 4.4451 | 32.4722 | 245.7631 | 152.9861
133.88 | 4.4455 | 12.2625 | 4.4455 | 32.4725 | 245.7635 | 152.9961
133.89 | 4.4458 | 12.2592 | 4.4458 | 32.4729 | 245.7638 | 153.0061
133.9 | 4.4461 | 12.2564 | 4.4461 | 32.4732 | 245.7641 | 153.0161
133.91 | 4.4464 | 12.2553 | 4.4464 | 32.4735 | 245.7645 | 153.0261
133.92 | 4.4467 | 12.2537 | 4.4467 | 32.4738 | 245.7648 | 153.0361
133.93 | 4.447 | 12.2501 | 4.447 | 32.4741 | 245.7651 | 153.0461
133.94 | 4.4473 | 12.2472 | 4.4473 | 32.4744 | 245.7654 | 153.0561
133.95 | 4.4476 | 12.2439 | 4.4476 | 32.4747 | 245.7657 | 153.0661
133.96 | 4.448 | 12.2413 | 4.448 | 32.4751 | 245.766 | 153.0761
133.97 | 4.4483 | 12.239 | 4.4483 | 32.4754 | 245.7663 | 153.0861
133.98 | 4.4486 | 12.237 | 4.4486 | 32.4757 | 245.7666 | 153.0961
133.99 | 4.4489 | 12.2355 | 4.4489 | 32.476 | 245.7669 | 153.1061
134 | 4.4492 | 12.2337 | 4.4492 | 32.4763 | 245.7672 | 153.1161
134.01 | 4.4495 | 12.2304 | 4.4495 | 32.4766 | 245.7675 | 153.1261
134.02 | 4.4498 | 12.2279 | 4.4498 | 32.4769 | 245.7678 | 153.1361
134.03 | 4.4501 | 12.2261 | 4.4501 | 32.4772 | 245.7681 | 153.1461
134.04 | 4.4504 | 12.2239 | 4.4504 | 32.4775 | 245.7684 | 153.1561
134.05 | 4.4507 | 12.2223 | 4.4507 | 32.4778 | 245.7687 | 153.1661
134.06 | 4.451 | 12.2207 | 4.451 | 32.4781 | 245.7691 | 153.1761
134.07 | 4.4513 | 12.2174 | 4.4513 | 32.4784 | 245.7694 | 153.1861
134.08 | 4.4516 | 12.2157 | 4.4516 | 32.4787 | 245.7697 | 153.1961
134.09 | 4.4519 | 12.2137 | 4.4519 | 32.479 | 245.77 | 153.2061
134.1 | 4.4522 | 12.211 | 4.4522 | 32.4793 | 245.7703 | 153.2161
134.11 | 4.4525 | 12.2103 | 4.4525 | 32.4796 | 245.7706 | 153.2261
134.12 | 4.4529 | 12.2084 | 4.4529 | 32.48 | 245.7709 | 153.2361
134.13 | 4.4532 | 12.2062 | 4.4532 | 32.4803 | 245.7712 | 153.2461
134.14 | 4.4535 | 12.2044 | 4.4535 | 32.4806 | 245.7716 | 153.2561
134.15 | 4.4539 | 12.2019 | 4.4539 | 32.4809 | 245.7719 | 153.2661
134.16 | 4.4541 | 12.1997 | 4.4541 | 32.4812 | 245.7722 | 153.2761
134.17 | 4.4544 | 12.1982 | 4.4544 | 32.4815 | 245.7725 | 153.2861
134.18 | 4.4548 | 12.1969 | 4.4548 | 32.4819 | 245.7728 | 153.2961
134.19 | 4.4551 | 12.1962 | 4.4551 | 32.4822 | 245.7731 | 153.3061
134.2 | 4.4554 | 12.1948 | 4.4554 | 32.4825 | 245.7734 | 153.3161
134.21 | 4.4557 | 12.1927 | 4.4557 | 32.4828 | 245.7737 | 153.3261
134.22 | 4.456 | 12.1916 | 4.456 | 32.4831 | 245.7741 | 153.3361
134.23 | 4.4564 | 12.1908 | 4.4564 | 32.4834 | 245.7744 | 153.3461
134.24 | 4.4567 | 12.1895 | 4.4567 | 32.4838 | 245.7747 | 153.3561
134.25 | 4.457 | 12.188 | 4.457 | 32.4841 | 245.775 | 153.3661
134.26 | 4.4573 | 12.186 | 4.4573 | 32.4844 | 245.7753 | 153.3761
134.27 | 4.4577 | 12.1854 | 4.4577 | 32.4848 | 245.7757 | 153.3861
134.28 | 4.458 | 12.1834 | 4.458 | 32.4851 | 245.776 | 153.3961
134.29 | 4.4583 | 12.1814 | 4.4583 | 32.4854 | 245.7764 | 153.4061
134.3 | 4.4586 | 12.1807 | 4.4586 | 32.4857 | 245.7767 | 153.4161
134.31 | 4.459 | 12.1799 | 4.459 | 32.4861 | 245.777 | 153.4261
134.32 | 4.4593 | 12.1797 | 4.4593 | 32.4864 | 245.7774 | 153.4361
134.33 | 4.4597 | 12.1781 | 4.4597 | 32.4867 | 245.7777 | 153.4461
134.34 | 4.46 | 12.1774 | 4.46 | 32.487 | 245.778 | 153.4561
134.35 | 4.4603 | 12.1763 | 4.4603 | 32.4874 | 245.7783 | 153.4661
134.36 | 4.4606 | 12.1753 | 4.4606 | 32.4877 | 245.7787 | 153.4761
134.37 | 4.461 | 12.1743 | 4.461 | 32.4881 | 245.779 | 153.4861
134.38 | 4.4613 | 12.1738 | 4.4613 | 32.4884 | 245.7793 | 153.4961
134.39 | 4.4616 | 12.1732 | 4.4616 | 32.4887 | 245.7796 | 153.5061
134.4 | 4.4619 | 12.1716 | 4.4619 | 32.489 | 245.78 | 153.5161
134.41 | 4.4623 | 12.1691 | 4.4623 | 32.4893 | 245.7803 | 153.5261
134.42 | 4.4626 | 12.1671 | 4.4626 | 32.4896 | 245.7806 | 153.5361
134.43 | 4.4629 | 12.1658 | 4.4629 | 32.49 | 245.7809 | 153.5461
134.44 | 4.4633 | 12.1641 | 4.4633 | 32.4903 | 245.7813 | 153.5561
134.45 | 4.4636 | 12.1645 | 4.4636 | 32.4907 | 245.7816 | 153.5661
134.46 | 4.4639 | 12.1645 | 4.4639 | 32.491 | 245.7819 | 153.5761
134.47 | 4.4642 | 12.1634 | 4.4642 | 32.4913 | 245.7823 | 153.5861
134.48 | 4.4646 | 12.1626 | 4.4646 | 32.4917 | 245.7826 | 153.5961
134.49 | 4.4649 | 12.1612 | 4.4649 | 32.492 | 245.7829 | 153.6061
134.5 | 4.4653 | 12.161 | 4.4653 | 32.4924 | 245.7833 | 153.6161
134.51 | 4.4656 | 12.1613 | 4.4656 | 32.4927 | 245.7836 | 153.6261
134.52 | 4.466 | 12.1601 | 4.466 | 32.493 | 245.784 | 153.6361
134.53 | 4.4663 | 12.1592 | 4.4663 | 32.4934 | 245.7843 | 153.6461
134.54 | 4.4667 | 12.1588 | 4.4667 | 32.4938 | 245.7847 | 153.6561
134.55 | 4.467 | 12.1574 | 4.467 | 32.4941 | 245.7851 | 153.6661
134.56 | 4.4674 | 12.1558 | 4.4674 | 32.4945 | 245.7854 | 153.6761
134.57 | 4.4677 | 12.1552 | 4.4677 | 32.4948 | 245.7857 | 153.6861
134.58 | 4.4681 | 12.1534 | 4.4681 | 32.4952 | 245.7861 | 153.6961
134.59 | 4.4684 | 12.1527 | 4.4684 | 32.4955 | 245.7865 | 153.7061
134.6 | 4.4688 | 12.1518 | 4.4688 | 32.4959 | 245.7868 | 153.7161
134.61 | 4.4692 | 12.1509 | 4.4692 | 32.4963 | 245.7872 | 153.7261
134.62 | 4.4696 | 12.1521 | 4.4696 | 32.4966 | 245.7876 | 153.7361
134.63 | 4.4699 | 12.1521 | 4.4699 | 32.497 | 245.788 | 153.7461
134.64 | 4.4703 | 12.1527 | 4.4703 | 32.4973 | 245.7883 | 153.7561
134.65 | 4.4706 | 12.1524 | 4.4706 | 32.4977 | 245.7886 | 153.7661
134.66 | 4.471 | 12.1523 | 4.471 | 32.4981 | 245.789 | 153.7761
134.67 | 4.4714 | 12.1517 | 4.4714 | 32.4985 | 245.7894 | 153.7861
134.68 | 4.4718 | 12.1523 | 4.4718 | 32.4989 | 245.7898 | 153.7961
134.69 | 4.4722 | 12.1522 | 4.4722 | 32.4993 | 245.7902 | 153.8061
134.7 | 4.4726 | 12.1512 | 4.4726 | 32.4996 | 245.7906 | 153.8161
134.71 | 4.4729 | 12.1508 | 4.4729 | 32.5 | 245.7909 | 153.8261
134.72 | 4.4733 | 12.1485 | 4.4733 | 32.5004 | 245.7913 | 153.8361
134.73 | 4.4737 | 12.147 | 4.4737 | 32.5007 | 245.7917 | 153.8461
134.74 | 4.474 | 12.145 | 4.474 | 32.5011 | 245.792 | 153.8561
134.75 | 4.4744 | 12.1442 | 4.4744 | 32.5015 | 245.7924 | 153.8661
134.76 | 4.4747 | 12.1435 | 4.4747 | 32.5018 | 245.7927 | 153.8761
134.77 | 4.4751 | 12.1423 | 4.4751 | 32.5022 | 245.7931 | 153.8861
134.78 | 4.4754 | 12.1401 | 4.4754 | 32.5025 | 245.7934 | 153.8961
134.79 | 4.4758 | 12.1379 | 4.4758 | 32.5029 | 245.7938 | 153.9061
134.8 | 4.4761 | 12.137 | 4.4761 | 32.5032 | 245.7942 | 153.9161
134.81 | 4.4765 | 12.1367 | 4.4765 | 32.5035 | 245.7945 | 153.9261
134.82 | 4.4768 | 12.1355 | 4.4768 | 32.5039 | 245.7948 | 153.9361
134.83 | 4.4772 | 12.1339 | 4.4772 | 32.5042 | 245.7952 | 153.9461
134.84 | 4.4775 | 12.1317 | 4.4775 | 32.5046 | 245.7955 | 153.9561
134.85 | 4.4778 | 12.1292 | 4.4778 | 32.5049 | 245.7958 | 153.9661
134.86 | 4.4781 | 12.1267 | 4.4781 | 32.5052 | 245.7961 | 153.9761
134.87 | 4.4785 | 12.1245 | 4.4785 | 32.5055 | 245.7965 | 153.9861
134.88 | 4.4788 | 12.1224 | 4.4788 | 32.5059 | 245.7968 | 153.9961
134.89 | 4.4791 | 12.1194 | 4.4791 | 32.5062 | 245.7971 | 154.0061
134.9 | 4.4794 | 12.1163 | 4.4794 | 32.5065 | 245.7974 | 154.0161
134.91 | 4.4798 | 12.1122 | 4.4798 | 32.5068 | 245.7978 | 154.0261
134.92 | 4.4801 | 12.1082 | 4.4801 | 32.5071 | 245.7981 | 154.0361
134.93 | 4.4804 | 12.1048 | 4.4804 | 32.5074 | 245.7984 | 154.0461
134.94 | 4.4807 | 12.1022 | 4.4807 | 32.5077 | 245.7987 | 154.0561
134.95 | 4.481 | 12.099 | 4.481 | 32.5081 | 245.799 | 154.0661
134.96 | 4.4813 | 12.0969 | 4.4813 | 32.5084 | 245.7993 | 154.0761
134.97 | 4.4816 | 12.0946 | 4.4816 | 32.5087 | 245.7997 | 154.0861
134.98 | 4.4819 | 12.0922 | 4.4819 | 32.509 | 245.8 | 154.0961
134.99 | 4.4822 | 12.0892 | 4.4822 | 32.5093 | 245.8003 | 154.1061
135 | 4.4825 | 12.0856 | 4.4825 | 32.5096 | 245.8005 | 154.1161
135.01 | 4.4828 | 12.0827 | 4.4828 | 32.5099 | 245.8009 | 154.1261
135.02 | 4.4832 | 12.0811 | 4.4832 | 32.5102 | 245.8012 | 154.1361
135.03 | 4.4835 | 12.0786 | 4.4835 | 32.5105 | 245.8015 | 154.1461
135.04 | 4.4838 | 12.075 | 4.4838 | 32.5108 | 245.8018 | 154.1561
135.05 | 4.4841 | 12.0713 | 4.4841 | 32.5111 | 245.8021 | 154.1661
135.06 | 4.4844 | 12.0689 | 4.4844 | 32.5115 | 245.8024 | 154.1761
135.07 | 4.4847 | 12.0659 | 4.4847 | 32.5118 | 245.8027 | 154.1861
135.08 | 4.485 | 12.0638 | 4.485 | 32.5121 | 245.803 | 154.1961
135.09 | 4.4853 | 12.0633 | 4.4853 | 32.5124 | 245.8033 | 154.2061
135.1 | 4.4856 | 12.0616 | 4.4856 | 32.5126 | 245.8036 | 154.2161
135.11 | 4.4859 | 12.0595 | 4.4859 | 32.513 | 245.8039 | 154.2261
135.12 | 4.4862 | 12.058 | 4.4862 | 32.5133 | 245.8042 | 154.2361
135.13 | 4.4865 | 12.0551 | 4.4865 | 32.5136 | 245.8046 | 154.2461
135.14 | 4.4868 | 12.0526 | 4.4868 | 32.5139 | 245.8049 | 154.2561
135.15 | 4.4872 | 12.052 | 4.4872 | 32.5142 | 245.8052 | 154.2661
135.16 | 4.4874 | 12.0499 | 4.4874 | 32.5145 | 245.8055 | 154.2761
135.17 | 4.4878 | 12.0483 | 4.4878 | 32.5148 | 245.8058 | 154.2861
135.18 | 4.4881 | 12.0458 | 4.4881 | 32.5152 | 245.8061 | 154.2961
135.19 | 4.4885 | 12.0435 | 4.4885 | 32.5155 | 245.8065 | 154.3061
135.2 | 4.4888 | 12.0418 | 4.4888 | 32.5159 | 245.8068 | 154.3161
135.21 | 4.4891 | 12.0403 | 4.4891 | 32.5161 | 245.8071 | 154.3261
135.22 | 4.4894 | 12.0381 | 4.4894 | 32.5165 | 245.8074 | 154.3361
135.23 | 4.4897 | 12.0373 | 4.4897 | 32.5168 | 245.8077 | 154.3461
135.24 | 4.49 | 12.0367 | 4.49 | 32.5171 | 245.8081 | 154.3561
135.25 | 4.4903 | 12.0347 | 4.4903 | 32.5174 | 245.8084 | 154.3661
135.26 | 4.4907 | 12.0329 | 4.4907 | 32.5177 | 245.8087 | 154.3761
135.27 | 4.491 | 12.0306 | 4.491 | 32.5181 | 245.809 | 154.3861
135.28 | 4.4913 | 12.0297 | 4.4913 | 32.5184 | 245.8094 | 154.3961
135.29 | 4.4917 | 12.0276 | 4.4917 | 32.5187 | 245.8097 | 154.4061
135.3 | 4.492 | 12.0261 | 4.492 | 32.5191 | 245.81 | 154.4161
135.31 | 4.4923 | 12.0232 | 4.4923 | 32.5194 | 245.8103 | 154.4261
135.32 | 4.4927 | 12.021 | 4.4927 | 32.5197 | 245.8107 | 154.4361
135.33 | 4.493 | 12.0194 | 4.493 | 32.5201 | 245.811 | 154.4461
135.34 | 4.4933 | 12.0176 | 4.4933 | 32.5204 | 245.8113 | 154.4561
135.35 | 4.4936 | 12.0163 | 4.4936 | 32.5207 | 245.8116 | 154.4661
135.36 | 4.4939 | 12.0136 | 4.4939 | 32.521 | 245.812 | 154.4761
135.37 | 4.4943 | 12.0109 | 4.4943 | 32.5214 | 245.8123 | 154.4861
135.38 | 4.4946 | 12.0081 | 4.4946 | 32.5217 | 245.8126 | 154.4961
135.39 | 4.4949 | 12.0056 | 4.4949 | 32.522 | 245.813 | 154.5061
135.4 | 4.4952 | 12.0038 | 4.4952 | 32.5223 | 245.8133 | 154.5161
135.41 | 4.4956 | 12.002 | 4.4956 | 32.5226 | 245.8136 | 154.5261
135.42 | 4.4959 | 12.0003 | 4.4959 | 32.523 | 245.8139 | 154.5361
135.43 | 4.4962 | 11.9991 | 4.4962 | 32.5233 | 245.8142 | 154.5461
135.44 | 4.4966 | 11.998 | 4.4966 | 32.5236 | 245.8146 | 154.5561
135.45 | 4.4969 | 11.9959 | 4.4969 | 32.524 | 245.8149 | 154.5661
135.46 | 4.4972 | 11.993 | 4.4972 | 32.5243 | 245.8153 | 154.5761
135.47 | 4.4976 | 11.9923 | 4.4976 | 32.5247 | 245.8156 | 154.5861
135.48 | 4.4979 | 11.9908 | 4.4979 | 32.525 | 245.8159 | 154.5961
135.49 | 4.4982 | 11.9894 | 4.4982 | 32.5253 | 245.8163 | 154.6061
135.5 | 4.4986 | 11.9876 | 4.4986 | 32.5257 | 245.8166 | 154.6161
135.51 | 4.499 | 11.9852 | 4.499 | 32.526 | 245.817 | 154.6261
135.52 | 4.4993 | 11.9837 | 4.4993 | 32.5264 | 245.8173 | 154.6361
135.53 | 4.4997 | 11.9817 | 4.4997 | 32.5268 | 245.8177 | 154.6461
135.54 | 4.5 | 11.9794 | 4.5 | 32.5271 | 245.818 | 154.6561
135.55 | 4.5004 | 11.9776 | 4.5004 | 32.5274 | 245.8184 | 154.6661
135.56 | 4.5007 | 11.9772 | 4.5007 | 32.5278 | 245.8187 | 154.6761
135.57 | 4.501 | 11.9749 | 4.501 | 32.5281 | 245.819 | 154.6861
135.58 | 4.5014 | 11.9741 | 4.5014 | 32.5284 | 245.8194 | 154.6961
135.59 | 4.5017 | 11.9731 | 4.5017 | 32.5288 | 245.8198 | 154.7061
135.6 | 4.5021 | 11.9722 | 4.5021 | 32.5292 | 245.8201 | 154.7161
135.61 | 4.5025 | 11.9731 | 4.5025 | 32.5295 | 245.8205 | 154.7261
135.62 | 4.5028 | 11.9729 | 4.5028 | 32.5299 | 245.8209 | 154.7361
135.63 | 4.5032 | 11.9726 | 4.5032 | 32.5303 | 245.8212 | 154.7461
135.64 | 4.5036 | 11.973 | 4.5036 | 32.5306 | 245.8216 | 154.7561
135.65 | 4.504 | 11.9726 | 4.504 | 32.5311 | 245.822 | 154.7661
135.66 | 4.5044 | 11.9721 | 4.5044 | 32.5314 | 245.8224 | 154.7761
135.67 | 4.5047 | 11.9725 | 4.5047 | 32.5318 | 245.8228 | 154.7861
135.68 | 4.5051 | 11.972 | 4.5051 | 32.5322 | 245.8231 | 154.7961
135.69 | 4.5055 | 11.9713 | 4.5055 | 32.5326 | 245.8235 | 154.8061
135.7 | 4.5058 | 11.97 | 4.5058 | 32.5329 | 245.8239 | 154.8161
135.71 | 4.5062 | 11.968 | 4.5062 | 32.5333 | 245.8243 | 154.8261
135.72 | 4.5066 | 11.9661 | 4.5066 | 32.5337 | 245.8246 | 154.8361
135.73 | 4.5069 | 11.9647 | 4.5069 | 32.534 | 245.825 | 154.8461
135.74 | 4.5073 | 11.9629 | 4.5073 | 32.5344 | 245.8254 | 154.8561
135.75 | 4.5077 | 11.9617 | 4.5077 | 32.5348 | 245.8257 | 154.8661
135.76 | 4.5081 | 11.9609 | 4.5081 | 32.5351 | 245.8261 | 154.8761
135.77 | 4.5084 | 11.9587 | 4.5084 | 32.5355 | 245.8264 | 154.8861
135.78 | 4.5087 | 11.9568 | 4.5087 | 32.5358 | 245.8267 | 154.8961
135.79 | 4.5091 | 11.9561 | 4.5091 | 32.5362 | 245.8271 | 154.9061
135.8 | 4.5094 | 11.9546 | 4.5094 | 32.5365 | 245.8274 | 154.9161
135.81 | 4.5098 | 11.9529 | 4.5098 | 32.5368 | 245.8278 | 154.9261
135.82 | 4.5101 | 11.9515 | 4.5101 | 32.5372 | 245.8281 | 154.9361
135.83 | 4.5104 | 11.95 | 4.5104 | 32.5375 | 245.8285 | 154.9461
135.84 | 4.5108 | 11.9478 | 4.5108 | 32.5379 | 245.8288 | 154.9561
135.85 | 4.5111 | 11.9454 | 4.5111 | 32.5382 | 245.8291 | 154.9661
135.86 | 4.5114 | 11.9428 | 4.5114 | 32.5385 | 245.8295 | 154.9761
135.87 | 4.5118 | 11.9399 | 4.5118 | 32.5389 | 245.8298 | 154.9861
135.88 | 4.5121 | 11.9373 | 4.5121 | 32.5392 | 245.8302 | 154.9961
135.89 | 4.5124 | 11.9335 | 4.5124 | 32.5395 | 245.8305 | 155.0061
135.9 | 4.5128 | 11.9308 | 4.5128 | 32.5399 | 245.8308 | 155.0161
135.91 | 4.5131 | 11.9279 | 4.5131 | 32.5402 | 245.8311 | 155.0261
135.92 | 4.5134 | 11.9259 | 4.5134 | 32.5404 | 245.8314 | 155.0361
135.93 | 4.5137 | 11.9231 | 4.5137 | 32.5407 | 245.8317 | 155.0461
135.94 | 4.514 | 11.921 | 4.514 | 32.5411 | 245.832 | 155.0561
135.95 | 4.5143 | 11.9178 | 4.5143 | 32.5414 | 245.8323 | 155.0661
135.96 | 4.5147 | 11.9154 | 4.5147 | 32.5417 | 245.8327 | 155.0761
135.97 | 4.515 | 11.9125 | 4.515 | 32.542 | 245.833 | 155.0861
135.98 | 4.5152 | 11.9088 | 4.5152 | 32.5423 | 245.8333 | 155.0961
135.99 | 4.5155 | 11.9048 | 4.5155 | 32.5426 | 245.8336 | 155.1061
136 | 4.5159 | 11.9016 | 4.5159 | 32.5429 | 245.8339 | 155.1161
136.01 | 4.5161 | 11.899 | 4.5161 | 32.5432 | 245.8342 | 155.1261
136.02 | 4.5164 | 11.8955 | 4.5164 | 32.5435 | 245.8345 | 155.1361
136.03 | 4.5168 | 11.8923 | 4.5168 | 32.5439 | 245.8348 | 155.1461
136.04 | 4.5171 | 11.8884 | 4.5171 | 32.5442 | 245.8351 | 155.1561
136.05 | 4.5174 | 11.8852 | 4.5174 | 32.5445 | 245.8354 | 155.1661
136.06 | 4.5177 | 11.8817 | 4.5177 | 32.5448 | 245.8357 | 155.1761
136.07 | 4.518 | 11.8791 | 4.518 | 32.5451 | 245.8361 | 155.1861
136.08 | 4.5183 | 11.8778 | 4.5183 | 32.5454 | 245.8363 | 155.1961
136.09 | 4.5186 | 11.8768 | 4.5186 | 32.5457 | 245.8367 | 155.2061
136.1 | 4.5189 | 11.8749 | 4.5189 | 32.546 | 245.8369 | 155.2161
136.11 | 4.5192 | 11.8743 | 4.5192 | 32.5463 | 245.8372 | 155.2261
136.12 | 4.5195 | 11.8716 | 4.5195 | 32.5466 | 245.8376 | 155.2361
136.13 | 4.5199 | 11.8692 | 4.5199 | 32.5469 | 245.8379 | 155.2461
136.14 | 4.5202 | 11.8668 | 4.5202 | 32.5473 | 245.8382 | 155.2561
136.15 | 4.5205 | 11.8658 | 4.5205 | 32.5476 | 245.8385 | 155.2661
136.16 | 4.5208 | 11.8645 | 4.5208 | 32.5479 | 245.8388 | 155.2761
136.17 | 4.5211 | 11.8641 | 4.5211 | 32.5482 | 245.8391 | 155.2861
136.18 | 4.5214 | 11.8623 | 4.5214 | 32.5485 | 245.8395 | 155.2961
136.19 | 4.5218 | 11.8607 | 4.5218 | 32.5489 | 245.8398 | 155.3061
136.2 | 4.5221 | 11.8595 | 4.5221 | 32.5492 | 245.8401 | 155.3161
136.21 | 4.5224 | 11.8568 | 4.5224 | 32.5495 | 245.8404 | 155.3261
136.22 | 4.5227 | 11.8548 | 4.5227 | 32.5498 | 245.8407 | 155.3361
136.23 | 4.523 | 11.8534 | 4.523 | 32.5501 | 245.841 | 155.3461
136.24 | 4.5234 | 11.8531 | 4.5234 | 32.5504 | 245.8414 | 155.3561
136.25 | 4.5237 | 11.8529 | 4.5237 | 32.5508 | 245.8417 | 155.3661
136.26 | 4.524 | 11.8527 | 4.524 | 32.5511 | 245.842 | 155.3761
136.27 | 4.5243 | 11.8509 | 4.5243 | 32.5514 | 245.8424 | 155.3861
136.28 | 4.5247 | 11.8497 | 4.5247 | 32.5518 | 245.8427 | 155.3961
136.29 | 4.525 | 11.8489 | 4.525 | 32.5521 | 245.843 | 155.4061
136.3 | 4.5253 | 11.8482 | 4.5253 | 32.5524 | 245.8434 | 155.4161
136.31 | 4.5256 | 11.8484 | 4.5256 | 32.5527 | 245.8436 | 155.4261
136.32 | 4.526 | 11.8492 | 4.526 | 32.5531 | 245.844 | 155.4361
136.33 | 4.5263 | 11.8487 | 4.5263 | 32.5534 | 245.8443 | 155.4461
136.34 | 4.5266 | 11.8478 | 4.5266 | 32.5537 | 245.8446 | 155.4561
136.35 | 4.5269 | 11.8471 | 4.5269 | 32.554 | 245.8449 | 155.4661
136.36 | 4.5273 | 11.8464 | 4.5273 | 32.5544 | 245.8453 | 155.4761
136.37 | 4.5276 | 11.846 | 4.5276 | 32.5547 | 245.8457 | 155.4861
136.38 | 4.528 | 11.8453 | 4.528 | 32.555 | 245.846 | 155.4961
136.39 | 4.5283 | 11.8452 | 4.5283 | 32.5553 | 245.8463 | 155.5061
136.4 | 4.5286 | 11.8445 | 4.5286 | 32.5557 | 245.8466 | 155.5161
136.41 | 4.5289 | 11.8428 | 4.5289 | 32.556 | 245.8469 | 155.5261
136.42 | 4.5292 | 11.8409 | 4.5292 | 32.5563 | 245.8472 | 155.5361
136.43 | 4.5295 | 11.8402 | 4.5295 | 32.5566 | 245.8476 | 155.5461
136.44 | 4.5299 | 11.84 | 4.5299 | 32.557 | 245.8479 | 155.5561
136.45 | 4.5302 | 11.8395 | 4.5302 | 32.5573 | 245.8482 | 155.5661
136.46 | 4.5305 | 11.8383 | 4.5305 | 32.5576 | 245.8486 | 155.5761
136.47 | 4.5309 | 11.8364 | 4.5309 | 32.558 | 245.8489 | 155.5861
136.48 | 4.5312 | 11.835 | 4.5312 | 32.5583 | 245.8492 | 155.5961
136.49 | 4.5315 | 11.8335 | 4.5315 | 32.5586 | 245.8496 | 155.6061
136.5 | 4.5319 | 11.8329 | 4.5319 | 32.559 | 245.8499 | 155.6161
136.51 | 4.5323 | 11.8321 | 4.5323 | 32.5594 | 245.8503 | 155.6261
136.52 | 4.5326 | 11.8324 | 4.5326 | 32.5597 | 245.8507 | 155.6361
136.53 | 4.533 | 11.8316 | 4.533 | 32.5601 | 245.851 | 155.6461
136.54 | 4.5333 | 11.8316 | 4.5333 | 32.5604 | 245.8514 | 155.6561
136.55 | 4.5337 | 11.8309 | 4.5337 | 32.5607 | 245.8517 | 155.6661
136.56 | 4.534 | 11.8296 | 4.534 | 32.5611 | 245.852 | 155.6761
136.57 | 4.5344 | 11.8309 | 4.5344 | 32.5614 | 245.8524 | 155.6861
136.58 | 4.5347 | 11.8322 | 4.5347 | 32.5618 | 245.8528 | 155.6961
136.59 | 4.5351 | 11.8331 | 4.5351 | 32.5622 | 245.8531 | 155.7061
136.6 | 4.5354 | 11.8332 | 4.5354 | 32.5625 | 245.8535 | 155.7161
136.61 | 4.5358 | 11.8339 | 4.5358 | 32.5629 | 245.8538 | 155.7261
136.62 | 4.5362 | 11.834 | 4.5362 | 32.5633 | 245.8542 | 155.7361
136.63 | 4.5365 | 11.835 | 4.5365 | 32.5636 | 245.8546 | 155.7461
136.64 | 4.5369 | 11.8349 | 4.5369 | 32.564 | 245.855 | 155.7561
136.65 | 4.5373 | 11.835 | 4.5373 | 32.5644 | 245.8553 | 155.7661
136.66 | 4.5377 | 11.836 | 4.5377 | 32.5648 | 245.8557 | 155.7761
136.67 | 4.538 | 11.8362 | 4.538 | 32.5651 | 245.8561 | 155.7861
136.68 | 4.5384 | 11.8367 | 4.5384 | 32.5655 | 245.8565 | 155.7961
136.69 | 4.5388 | 11.8366 | 4.5388 | 32.5659 | 245.8568 | 155.8061
136.7 | 4.5392 | 11.8361 | 4.5392 | 32.5663 | 245.8572 | 155.8161
136.71 | 4.5396 | 11.8371 | 4.5396 | 32.5666 | 245.8576 | 155.8261
136.72 | 4.5399 | 11.8377 | 4.5399 | 32.567 | 245.858 | 155.8361
136.73 | 4.5403 | 11.838 | 4.5403 | 32.5674 | 245.8583 | 155.8461
136.74 | 4.5407 | 11.837 | 4.5407 | 32.5677 | 245.8587 | 155.8561
136.75 | 4.541 | 11.8358 | 4.541 | 32.5681 | 245.859 | 155.8661
136.76 | 4.5414 | 11.8348 | 4.5414 | 32.5684 | 245.8594 | 155.8761
136.77 | 4.5417 | 11.8339 | 4.5417 | 32.5688 | 245.8597 | 155.8861
136.78 | 4.542 | 11.8333 | 4.542 | 32.5691 | 245.8601 | 155.8961
136.79 | 4.5424 | 11.8316 | 4.5424 | 32.5695 | 245.8604 | 155.9061
136.8 | 4.5428 | 11.8309 | 4.5428 | 32.5698 | 245.8608 | 155.9161
136.81 | 4.5431 | 11.8286 | 4.5431 | 32.5702 | 245.8611 | 155.9261
136.82 | 4.5434 | 11.8269 | 4.5434 | 32.5705 | 245.8615 | 155.9361
136.83 | 4.5438 | 11.824 | 4.5438 | 32.5709 | 245.8618 | 155.9461
136.84 | 4.5441 | 11.8229 | 4.5441 | 32.5712 | 245.8621 | 155.9561
136.85 | 4.5445 | 11.8215 | 4.5445 | 32.5716 | 245.8625 | 155.9661
136.86 | 4.5448 | 11.8192 | 4.5448 | 32.5719 | 245.8628 | 155.9761
136.87 | 4.5451 | 11.8173 | 4.5451 | 32.5722 | 245.8632 | 155.9861
136.88 | 4.5454 | 11.8131 | 4.5454 | 32.5725 | 245.8634 | 155.9961
136.89 | 4.5457 | 11.8106 | 4.5457 | 32.5728 | 245.8638 | 156.0061
136.9 | 4.5461 | 11.8088 | 4.5461 | 32.5731 | 245.8641 | 156.0161
136.91 | 4.5464 | 11.806 | 4.5464 | 32.5735 | 245.8644 | 156.0261
136.92 | 4.5467 | 11.8033 | 4.5467 | 32.5738 | 245.8647 | 156.0361
136.93 | 4.547 | 11.8019 | 4.547 | 32.5741 | 245.865 | 156.0461
136.94 | 4.5473 | 11.7995 | 4.5473 | 32.5744 | 245.8653 | 156.0561
136.95 | 4.5476 | 11.7967 | 4.5476 | 32.5747 | 245.8657 | 156.0661
136.96 | 4.548 | 11.7953 | 4.548 | 32.575 | 245.866 | 156.0761
136.97 | 4.5483 | 11.7929 | 4.5483 | 32.5754 | 245.8663 | 156.0861
136.98 | 4.5486 | 11.792 | 4.5486 | 32.5757 | 245.8666 | 156.0961
136.99 | 4.5489 | 11.79 | 4.5489 | 32.576 | 245.8669 | 156.1061
137 | 4.5492 | 11.7867 | 4.5492 | 32.5762 | 245.8672 | 156.1161
137.01 | 4.5495 | 11.7854 | 4.5495 | 32.5765 | 245.8675 | 156.1261
137.02 | 4.5498 | 11.7827 | 4.5498 | 32.5769 | 245.8678 | 156.1361
137.03 | 4.5501 | 11.7788 | 4.5501 | 32.5772 | 245.8681 | 156.1461
137.04 | 4.5504 | 11.7754 | 4.5504 | 32.5775 | 245.8684 | 156.1561
137.05 | 4.5507 | 11.7742 | 4.5507 | 32.5778 | 245.8687 | 156.1661
137.06 | 4.551 | 11.7725 | 4.551 | 32.5781 | 245.869 | 156.1761
137.07 | 4.5513 | 11.7702 | 4.5513 | 32.5784 | 245.8693 | 156.1861
137.08 | 4.5516 | 11.7681 | 4.5516 | 32.5787 | 245.8696 | 156.1961
137.09 | 4.5519 | 11.7674 | 4.5519 | 32.579 | 245.87 | 156.2061
137.1 | 4.5523 | 11.7668 | 4.5523 | 32.5794 | 245.8703 | 156.2161
137.11 | 4.5526 | 11.7646 | 4.5526 | 32.5797 | 245.8706 | 156.2261
137.12 | 4.5529 | 11.7628 | 4.5529 | 32.58 | 245.8709 | 156.2361
137.13 | 4.5532 | 11.763 | 4.5532 | 32.5803 | 245.8712 | 156.2461
137.14 | 4.5535 | 11.7629 | 4.5535 | 32.5806 | 245.8715 | 156.2561
137.15 | 4.5538 | 11.7612 | 4.5538 | 32.5809 | 245.8718 | 156.2661
137.16 | 4.5542 | 11.7591 | 4.5542 | 32.5812 | 245.8722 | 156.2761
137.17 | 4.5545 | 11.7578 | 4.5545 | 32.5816 | 245.8725 | 156.2861
137.18 | 4.5548 | 11.7561 | 4.5548 | 32.5819 | 245.8728 | 156.2961
137.19 | 4.5551 | 11.7542 | 4.5551 | 32.5822 | 245.8732 | 156.3061
137.2 | 4.5554 | 11.7513 | 4.5554 | 32.5825 | 245.8735 | 156.3161
137.21 | 4.5557 | 11.7496 | 4.5557 | 32.5828 | 245.8737 | 156.3261
137.22 | 4.556 | 11.7484 | 4.556 | 32.5831 | 245.8741 | 156.3361
137.23 | 4.5564 | 11.7468 | 4.5564 | 32.5835 | 245.8744 | 156.3461
137.24 | 4.5567 | 11.7453 | 4.5567 | 32.5838 | 245.8747 | 156.3561
137.25 | 4.557 | 11.7438 | 4.557 | 32.5841 | 245.875 | 156.3661
137.26 | 4.5573 | 11.7428 | 4.5573 | 32.5844 | 245.8754 | 156.3761
137.27 | 4.5577 | 11.7411 | 4.5577 | 32.5848 | 245.8757 | 156.3861
137.28 | 4.558 | 11.7398 | 4.558 | 32.5851 | 245.876 | 156.3961
137.29 | 4.5583 | 11.7395 | 4.5583 | 32.5854 | 245.8763 | 156.4061
137.3 | 4.5586 | 11.7399 | 4.5586 | 32.5857 | 245.8767 | 156.4161
137.31 | 4.559 | 11.7403 | 4.559 | 32.5861 | 245.877 | 156.4261
137.32 | 4.5593 | 11.7404 | 4.5593 | 32.5864 | 245.8773 | 156.4361
137.33 | 4.5596 | 11.7392 | 4.5596 | 32.5867 | 245.8776 | 156.4461
137.34 | 4.56 | 11.7384 | 4.56 | 32.587 | 245.878 | 156.4561
137.35 | 4.5603 | 11.7372 | 4.5603 | 32.5874 | 245.8783 | 156.4661
137.36 | 4.5606 | 11.7364 | 4.5606 | 32.5877 | 245.8787 | 156.4761
137.37 | 4.5609 | 11.7358 | 4.5609 | 32.588 | 245.879 | 156.4861
137.38 | 4.5612 | 11.736 | 4.5612 | 32.5883 | 245.8793 | 156.4961
137.39 | 4.5616 | 11.7336 | 4.5616 | 32.5887 | 245.8796 | 156.5061
137.4 | 4.5619 | 11.7319 | 4.5619 | 32.589 | 245.8799 | 156.5161
137.41 | 4.5622 | 11.7293 | 4.5622 | 32.5893 | 245.8802 | 156.5261
137.42 | 4.5626 | 11.7274 | 4.5626 | 32.5896 | 245.8806 | 156.5361
137.43 | 4.5629 | 11.7259 | 4.5629 | 32.59 | 245.8809 | 156.5461
137.44 | 4.5632 | 11.724 | 4.5632 | 32.5903 | 245.8812 | 156.5561
137.45 | 4.5635 | 11.7223 | 4.5635 | 32.5906 | 245.8816 | 156.5661
137.46 | 4.5639 | 11.7213 | 4.5639 | 32.591 | 245.8819 | 156.5761
137.47 | 4.5642 | 11.7209 | 4.5642 | 32.5913 | 245.8822 | 156.5861
137.48 | 4.5645 | 11.7187 | 4.5645 | 32.5916 | 245.8826 | 156.5961
137.49 | 4.5649 | 11.7179 | 4.5649 | 32.592 | 245.8829 | 156.6061
137.5 | 4.5653 | 11.7168 | 4.5653 | 32.5923 | 245.8833 | 156.6161
137.51 | 4.5656 | 11.7151 | 4.5656 | 32.5927 | 245.8836 | 156.6261
137.52 | 4.566 | 11.7136 | 4.566 | 32.593 | 245.884 | 156.6361
137.53 | 4.5663 | 11.7131 | 4.5663 | 32.5934 | 245.8843 | 156.6461
137.54 | 4.5666 | 11.712 | 4.5666 | 32.5937 | 245.8846 | 156.6561
137.55 | 4.567 | 11.7119 | 4.567 | 32.5941 | 245.885 | 156.6661
137.56 | 4.5673 | 11.7103 | 4.5673 | 32.5944 | 245.8854 | 156.6761
137.57 | 4.5677 | 11.7084 | 4.5677 | 32.5948 | 245.8857 | 156.6861
137.58 | 4.5681 | 11.7071 | 4.5681 | 32.5951 | 245.8861 | 156.6961
137.59 | 4.5684 | 11.7067 | 4.5684 | 32.5955 | 245.8864 | 156.7061
137.6 | 4.5688 | 11.7055 | 4.5688 | 32.5959 | 245.8868 | 156.7161
137.61 | 4.5691 | 11.7054 | 4.5691 | 32.5962 | 245.8872 | 156.7261
137.62 | 4.5695 | 11.7053 | 4.5695 | 32.5966 | 245.8876 | 156.7361
137.63 | 4.5699 | 11.7044 | 4.5699 | 32.5969 | 245.8879 | 156.7461
137.64 | 4.5702 | 11.7047 | 4.5702 | 32.5973 | 245.8882 | 156.7561
137.65 | 4.5706 | 11.7046 | 4.5706 | 32.5977 | 245.8886 | 156.7661
137.66 | 4.571 | 11.7051 | 4.571 | 32.5981 | 245.889 | 156.7761
137.67 | 4.5714 | 11.7049 | 4.5714 | 32.5985 | 245.8894 | 156.7861
137.68 | 4.5718 | 11.7045 | 4.5718 | 32.5988 | 245.8898 | 156.7961
137.69 | 4.5722 | 11.7034 | 4.5722 | 32.5992 | 245.8902 | 156.8061
137.7 | 4.5725 | 11.7034 | 4.5725 | 32.5996 | 245.8905 | 156.8161
137.71 | 4.5729 | 11.7031 | 4.5729 | 32.5999 | 245.8909 | 156.8261
137.72 | 4.5733 | 11.7026 | 4.5733 | 32.6003 | 245.8913 | 156.8361
137.73 | 4.5736 | 11.7016 | 4.5736 | 32.6007 | 245.8916 | 156.8461
137.74 | 4.574 | 11.7002 | 4.574 | 32.6011 | 245.892 | 156.8561
137.75 | 4.5743 | 11.6986 | 4.5743 | 32.6014 | 245.8924 | 156.8661
137.76 | 4.5747 | 11.6966 | 4.5747 | 32.6018 | 245.8927 | 156.8761
137.77 | 4.575 | 11.6946 | 4.575 | 32.6021 | 245.8931 | 156.8861
137.78 | 4.5754 | 11.6938 | 4.5754 | 32.6025 | 245.8934 | 156.8961
137.79 | 4.5757 | 11.6928 | 4.5757 | 32.6028 | 245.8937 | 156.9061
137.8 | 4.5761 | 11.6912 | 4.5761 | 32.6031 | 245.8941 | 156.9161
137.81 | 4.5764 | 11.6887 | 4.5764 | 32.6035 | 245.8944 | 156.9261
137.82 | 4.5768 | 11.6848 | 4.5768 | 32.6038 | 245.8948 | 156.9361
137.83 | 4.5771 | 11.6816 | 4.5771 | 32.6042 | 245.8951 | 156.9461
137.84 | 4.5774 | 11.6788 | 4.5774 | 32.6045 | 245.8954 | 156.9561
137.85 | 4.5777 | 11.6754 | 4.5777 | 32.6048 | 245.8958 | 156.9661
137.86 | 4.5781 | 11.6727 | 4.5781 | 32.6052 | 245.8961 | 156.9761
137.87 | 4.5784 | 11.6693 | 4.5784 | 32.6055 | 245.8964 | 156.9861
137.88 | 4.5787 | 11.6649 | 4.5787 | 32.6058 | 245.8967 | 156.9961
137.89 | 4.579 | 11.6612 | 4.579 | 32.6061 | 245.897 | 157.0061
137.9 | 4.5794 | 11.6568 | 4.5794 | 32.6065 | 245.8974 | 157.0161
137.91 | 4.5797 | 11.6532 | 4.5797 | 32.6068 | 245.8977 | 157.0261
137.92 | 4.58 | 11.65 | 4.58 | 32.6071 | 245.8981 | 157.0361
137.93 | 4.5803 | 11.6469 | 4.5803 | 32.6074 | 245.8984 | 157.0461
137.94 | 4.5807 | 11.6422 | 4.5807 | 32.6077 | 245.8987 | 157.0561
137.95 | 4.581 | 11.6385 | 4.581 | 32.608 | 245.899 | 157.0661
137.96 | 4.5813 | 11.634 | 4.5813 | 32.6083 | 245.8993 | 157.0761
137.97 | 4.5816 | 11.6298 | 4.5816 | 32.6087 | 245.8996 | 157.0861
137.98 | 4.5819 | 11.6255 | 4.5819 | 32.609 | 245.8999 | 157.0961
137.99 | 4.5822 | 11.6217 | 4.5822 | 32.6092 | 245.9002 | 157.1061
138 | 4.5825 | 11.6175 | 4.5825 | 32.6096 | 245.9005 | 157.1161
138.01 | 4.5828 | 11.6136 | 4.5828 | 32.6098 | 245.9008 | 157.1261
138.02 | 4.5831 | 11.6096 | 4.5831 | 32.6102 | 245.9011 | 157.1361
138.03 | 4.5834 | 11.6048 | 4.5834 | 32.6105 | 245.9014 | 157.1461
138.04 | 4.5837 | 11.6015 | 4.5837 | 32.6107 | 245.9017 | 157.1561
138.05 | 4.584 | 11.597 | 4.584 | 32.611 | 245.902 | 157.1661
138.06 | 4.5843 | 11.5925 | 4.5843 | 32.6114 | 245.9023 | 157.1761
138.07 | 4.5846 | 11.5888 | 4.5846 | 32.6117 | 245.9026 | 157.1861
138.08 | 4.5849 | 11.5863 | 4.5849 | 32.612 | 245.9029 | 157.1961
138.09 | 4.5852 | 11.5817 | 4.5852 | 32.6123 | 245.9033 | 157.2061
138.1 | 4.5856 | 11.5781 | 4.5856 | 32.6126 | 245.9036 | 157.2161
138.11 | 4.5859 | 11.5751 | 4.5859 | 32.613 | 245.9039 | 157.2261
138.12 | 4.5862 | 11.5715 | 4.5862 | 32.6133 | 245.9042 | 157.2361
138.13 | 4.5865 | 11.5681 | 4.5865 | 32.6136 | 245.9045 | 157.2461
138.14 | 4.5868 | 11.5632 | 4.5868 | 32.6139 | 245.9048 | 157.2561
138.15 | 4.5871 | 11.5591 | 4.5871 | 32.6142 | 245.9052 | 157.2661
138.16 | 4.5875 | 11.5559 | 4.5875 | 32.6145 | 245.9055 | 157.2761
138.17 | 4.5878 | 11.5523 | 4.5878 | 32.6149 | 245.9058 | 157.2861
138.18 | 4.5881 | 11.5476 | 4.5881 | 32.6151 | 245.9061 | 157.2961
138.19 | 4.5884 | 11.5438 | 4.5884 | 32.6155 | 245.9064 | 157.3061
138.2 | 4.5887 | 11.5394 | 4.5887 | 32.6158 | 245.9067 | 157.3161
138.21 | 4.5891 | 11.5345 | 4.5891 | 32.6161 | 245.9071 | 157.3261
138.22 | 4.5894 | 11.5312 | 4.5894 | 32.6165 | 245.9074 | 157.3361
138.23 | 4.5897 | 11.5284 | 4.5897 | 32.6167 | 245.9077 | 157.3461
138.24 | 4.59 | 11.5268 | 4.59 | 32.6171 | 245.908 | 157.3561
138.25 | 4.5903 | 11.5248 | 4.5903 | 32.6174 | 245.9083 | 157.3661
138.26 | 4.5906 | 11.5217 | 4.5906 | 32.6177 | 245.9086 | 157.3761
138.27 | 4.5909 | 11.5198 | 4.5909 | 32.618 | 245.909 | 157.3861
138.28 | 4.5913 | 11.5178 | 4.5913 | 32.6184 | 245.9093 | 157.3961
138.29 | 4.5917 | 11.5149 | 4.5917 | 32.6187 | 245.9097 | 157.4061
138.3 | 4.592 | 11.5123 | 4.592 | 32.6191 | 245.91 | 157.4161
138.31 | 4.5923 | 11.5095 | 4.5923 | 32.6194 | 245.9103 | 157.4261
138.32 | 4.5926 | 11.5073 | 4.5926 | 32.6197 | 245.9106 | 157.4361
138.33 | 4.593 | 11.5051 | 4.593 | 32.62 | 245.911 | 157.4461
138.34 | 4.5933 | 11.5021 | 4.5933 | 32.6204 | 245.9113 | 157.4561
138.35 | 4.5936 | 11.4988 | 4.5936 | 32.6207 | 245.9116 | 157.4661
138.36 | 4.5939 | 11.4956 | 4.5939 | 32.621 | 245.912 | 157.4761
138.37 | 4.5943 | 11.4921 | 4.5943 | 32.6214 | 245.9123 | 157.4861
138.38 | 4.5946 | 11.4885 | 4.5946 | 32.6217 | 245.9126 | 157.4961
138.39 | 4.5949 | 11.4846 | 4.5949 | 32.622 | 245.9129 | 157.5061
138.4 | 4.5952 | 11.4807 | 4.5952 | 32.6223 | 245.9133 | 157.5161
138.41 | 4.5956 | 11.4778 | 4.5956 | 32.6226 | 245.9136 | 157.5261
138.42 | 4.5959 | 11.4737 | 4.5959 | 32.623 | 245.9139 | 157.5361
138.43 | 4.5962 | 11.4692 | 4.5962 | 32.6233 | 245.9142 | 157.5461
138.44 | 4.5965 | 11.4668 | 4.5965 | 32.6236 | 245.9146 | 157.5561
138.45 | 4.5969 | 11.4635 | 4.5969 | 32.6239 | 245.9149 | 157.5661
138.46 | 4.5972 | 11.4603 | 4.5972 | 32.6243 | 245.9152 | 157.5761
138.47 | 4.5976 | 11.4569 | 4.5976 | 32.6246 | 245.9156 | 157.5861
138.48 | 4.5979 | 11.4535 | 4.5979 | 32.625 | 245.9159 | 157.5961
138.49 | 4.5983 | 11.4506 | 4.5983 | 32.6253 | 245.9163 | 157.6061
138.5 | 4.5986 | 11.4479 | 4.5986 | 32.6257 | 245.9166 | 157.6161
138.51 | 4.5989 | 11.4443 | 4.5989 | 32.626 | 245.917 | 157.6261
138.52 | 4.5993 | 11.4421 | 4.5993 | 32.6264 | 245.9173 | 157.6361
138.53 | 4.5997 | 11.4401 | 4.5997 | 32.6267 | 245.9177 | 157.6461
138.54 | 4.6 | 11.4374 | 4.6 | 32.6271 | 245.918 | 157.6561
138.55 | 4.6004 | 11.4345 | 4.6004 | 32.6274 | 245.9184 | 157.6661
138.56 | 4.6007 | 11.4325 | 4.6007 | 32.6278 | 245.9187 | 157.6761
138.57 | 4.6011 | 11.4296 | 4.6011 | 32.6282 | 245.9191 | 157.6861
138.58 | 4.6014 | 11.4275 | 4.6014 | 32.6285 | 245.9195 | 157.6961
138.59 | 4.6018 | 11.425 | 4.6018 | 32.6289 | 245.9198 | 157.7061
138.6 | 4.6022 | 11.4227 | 4.6022 | 32.6292 | 245.9202 | 157.7161
138.61 | 4.6025 | 11.4199 | 4.6025 | 32.6296 | 245.9205 | 157.7261
138.62 | 4.6029 | 11.416 | 4.6029 | 32.63 | 245.9209 | 157.7361
138.63 | 4.6033 | 11.4122 | 4.6033 | 32.6304 | 245.9213 | 157.7461
138.64 | 4.6036 | 11.4074 | 4.6036 | 32.6307 | 245.9216 | 157.7561
138.65 | 4.604 | 11.4037 | 4.604 | 32.6311 | 245.922 | 157.7661
138.66 | 4.6044 | 11.3991 | 4.6044 | 32.6315 | 245.9224 | 157.7761
138.67 | 4.6048 | 11.3951 | 4.6048 | 32.6319 | 245.9228 | 157.7861
138.68 | 4.6052 | 11.3903 | 4.6052 | 32.6323 | 245.9232 | 157.7961
138.69 | 4.6055 | 11.3872 | 4.6055 | 32.6326 | 245.9236 | 157.8061
138.7 | 4.6059 | 11.3832 | 4.6059 | 32.633 | 245.9239 | 157.8161
138.71 | 4.6063 | 11.3782 | 4.6063 | 32.6334 | 245.9243 | 157.8261
138.72 | 4.6066 | 11.3737 | 4.6066 | 32.6337 | 245.9247 | 157.8361
138.73 | 4.607 | 11.3685 | 4.607 | 32.6341 | 245.925 | 157.8461
138.74 | 4.6074 | 11.3643 | 4.6074 | 32.6344 | 245.9254 | 157.8561
138.75 | 4.6077 | 11.3592 | 4.6077 | 32.6348 | 245.9257 | 157.8661
138.76 | 4.608 | 11.3549 | 4.608 | 32.6351 | 245.9261 | 157.8761
138.77 | 4.6084 | 11.3507 | 4.6084 | 32.6355 | 245.9264 | 157.8861
138.78 | 4.6088 | 11.3458 | 4.6088 | 32.6358 | 245.9268 | 157.8961
138.79 | 4.6091 | 11.3404 | 4.6091 | 32.6362 | 245.9271 | 157.9061
138.8 | 4.6094 | 11.3355 | 4.6094 | 32.6365 | 245.9275 | 157.9161
138.81 | 4.6098 | 11.3304 | 4.6098 | 32.6369 | 245.9278 | 157.9261
138.82 | 4.6101 | 11.3251 | 4.6101 | 32.6372 | 245.9282 | 157.9361
138.83 | 4.6104 | 11.321 | 4.6104 | 32.6375 | 245.9285 | 157.9461
138.84 | 4.6108 | 11.3161 | 4.6108 | 32.6379 | 245.9288 | 157.9561
138.85 | 4.6111 | 11.3106 | 4.6111 | 32.6382 | 245.9291 | 157.9661
138.86 | 4.6114 | 11.3046 | 4.6114 | 32.6385 | 245.9294 | 157.9761
138.87 | 4.6117 | 11.2977 | 4.6117 | 32.6388 | 245.9297 | 157.9861
138.88 | 4.6121 | 11.2922 | 4.6121 | 32.6392 | 245.9301 | 157.9961
138.89 | 4.6124 | 11.2866 | 4.6124 | 32.6395 | 245.9304 | 158.0061
138.9 | 4.6127 | 11.2804 | 4.6127 | 32.6398 | 245.9307 | 158.0161
138.91 | 4.613 | 11.2755 | 4.613 | 32.6401 | 245.931 | 158.0261
138.92 | 4.6133 | 11.27 | 4.6133 | 32.6404 | 245.9313 | 158.0361
138.93 | 4.6137 | 11.2633 | 4.6137 | 32.6407 | 245.9317 | 158.0461
138.94 | 4.614 | 11.2564 | 4.614 | 32.6411 | 245.932 | 158.0561
138.95 | 4.6143 | 11.2517 | 4.6143 | 32.6414 | 245.9323 | 158.0661
138.96 | 4.6146 | 11.2466 | 4.6146 | 32.6416 | 245.9326 | 158.0761
138.97 | 4.6149 | 11.2414 | 4.6149 | 32.642 | 245.9329 | 158.0861
138.98 | 4.6152 | 11.2361 | 4.6152 | 32.6423 | 245.9332 | 158.0961
138.99 | 4.6155 | 11.2303 | 4.6155 | 32.6426 | 245.9335 | 158.1061
139 | 4.6158 | 11.2254 | 4.6158 | 32.6429 | 245.9338 | 158.1161
139.01 | 4.6161 | 11.22 | 4.6161 | 32.6432 | 245.9341 | 158.1261
139.02 | 4.6164 | 11.2151 | 4.6164 | 32.6435 | 245.9344 | 158.1361
139.03 | 4.6167 | 11.2097 | 4.6167 | 32.6438 | 245.9348 | 158.1461
139.04 | 4.6171 | 11.2059 | 4.6171 | 32.6441 | 245.9351 | 158.1561
139.05 | 4.6174 | 11.2011 | 4.6174 | 32.6444 | 245.9354 | 158.1661
139.06 | 4.6177 | 11.1964 | 4.6177 | 32.6447 | 245.9357 | 158.1761
139.07 | 4.618 | 11.1916 | 4.618 | 32.6451 | 245.936 | 158.1861
139.08 | 4.6183 | 11.1867 | 4.6183 | 32.6454 | 245.9363 | 158.1961
139.09 | 4.6186 | 11.1809 | 4.6186 | 32.6457 | 245.9366 | 158.2061
139.1 | 4.6189 | 11.1763 | 4.6189 | 32.646 | 245.9369 | 158.2161
139.11 | 4.6192 | 11.1726 | 4.6192 | 32.6463 | 245.9372 | 158.2261
139.12 | 4.6195 | 11.1691 | 4.6195 | 32.6466 | 245.9375 | 158.2361
139.13 | 4.6199 | 11.166 | 4.6199 | 32.6469 | 245.9379 | 158.2461
139.14 | 4.6202 | 11.1606 | 4.6202 | 32.6473 | 245.9382 | 158.2561
139.15 | 4.6205 | 11.1565 | 4.6205 | 32.6476 | 245.9385 | 158.2661
139.16 | 4.6208 | 11.1522 | 4.6208 | 32.6479 | 245.9388 | 158.2761
139.17 | 4.6211 | 11.1484 | 4.6211 | 32.6482 | 245.9391 | 158.2861
139.18 | 4.6214 | 11.1446 | 4.6214 | 32.6485 | 245.9394 | 158.2961
139.19 | 4.6217 | 11.1421 | 4.6217 | 32.6488 | 245.9397 | 158.3061
139.2 | 4.622 | 11.1384 | 4.622 | 32.6491 | 245.9401 | 158.3161
139.21 | 4.6223 | 11.1351 | 4.6223 | 32.6494 | 245.9404 | 158.3261
139.22 | 4.6227 | 11.1302 | 4.6227 | 32.6498 | 245.9407 | 158.3361
139.23 | 4.623 | 11.1252 | 4.623 | 32.6501 | 245.941 | 158.3461
139.24 | 4.6234 | 11.1219 | 4.6234 | 32.6504 | 245.9414 | 158.3561
139.25 | 4.6237 | 11.1195 | 4.6237 | 32.6508 | 245.9417 | 158.3661
139.26 | 4.624 | 11.1176 | 4.624 | 32.6511 | 245.942 | 158.3761
139.27 | 4.6244 | 11.115 | 4.6244 | 32.6514 | 245.9424 | 158.3861
139.28 | 4.6247 | 11.1119 | 4.6247 | 32.6518 | 245.9427 | 158.3961
139.29 | 4.625 | 11.1086 | 4.625 | 32.6521 | 245.943 | 158.4061
139.3 | 4.6253 | 11.1071 | 4.6253 | 32.6524 | 245.9433 | 158.4161
139.31 | 4.6256 | 11.1044 | 4.6256 | 32.6527 | 245.9437 | 158.4261
139.32 | 4.626 | 11.1026 | 4.626 | 32.6531 | 245.944 | 158.4361
139.33 | 4.6263 | 11.1011 | 4.6263 | 32.6534 | 245.9444 | 158.4461
139.34 | 4.6267 | 11.0993 | 4.6267 | 32.6537 | 245.9447 | 158.4561
139.35 | 4.6269 | 11.0971 | 4.6269 | 32.654 | 245.945 | 158.4661
139.36 | 4.6273 | 11.0941 | 4.6273 | 32.6544 | 245.9453 | 158.4761
139.37 | 4.6276 | 11.0916 | 4.6276 | 32.6547 | 245.9457 | 158.4861
139.38 | 4.628 | 11.0893 | 4.628 | 32.655 | 245.946 | 158.4961
139.39 | 4.6283 | 11.0881 | 4.6283 | 32.6553 | 245.9463 | 158.5061
139.4 | 4.6286 | 11.0861 | 4.6286 | 32.6557 | 245.9466 | 158.5161
139.41 | 4.6289 | 11.0834 | 4.6289 | 32.656 | 245.9469 | 158.5261
139.42 | 4.6292 | 11.0818 | 4.6292 | 32.6563 | 245.9472 | 158.5361
139.43 | 4.6296 | 11.0806 | 4.6296 | 32.6567 | 245.9476 | 158.5461
139.44 | 4.6299 | 11.0797 | 4.6299 | 32.657 | 245.948 | 158.5561
139.45 | 4.6303 | 11.0769 | 4.6303 | 32.6574 | 245.9483 | 158.5661
139.46 | 4.6306 | 11.0754 | 4.6306 | 32.6577 | 245.9486 | 158.5761
139.47 | 4.6309 | 11.0749 | 4.6309 | 32.658 | 245.9489 | 158.5861
139.48 | 4.6312 | 11.0741 | 4.6312 | 32.6583 | 245.9493 | 158.5961
139.49 | 4.6316 | 11.0728 | 4.6316 | 32.6587 | 245.9496 | 158.6061
139.5 | 4.632 | 11.0705 | 4.632 | 32.659 | 245.95 | 158.6161
139.51 | 4.6323 | 11.0692 | 4.6323 | 32.6594 | 245.9503 | 158.6261
139.52 | 4.6326 | 11.0688 | 4.6326 | 32.6597 | 245.9506 | 158.6361
139.53 | 4.633 | 11.0676 | 4.633 | 32.6601 | 245.951 | 158.6461
139.54 | 4.6333 | 11.0662 | 4.6333 | 32.6604 | 245.9514 | 158.6561
139.55 | 4.6337 | 11.0663 | 4.6337 | 32.6608 | 245.9517 | 158.6661
139.56 | 4.634 | 11.0648 | 4.634 | 32.6611 | 245.9521 | 158.6761
139.57 | 4.6344 | 11.0632 | 4.6344 | 32.6615 | 245.9524 | 158.6861
139.58 | 4.6348 | 11.0631 | 4.6348 | 32.6619 | 245.9528 | 158.6961
139.59 | 4.6352 | 11.0627 | 4.6352 | 32.6622 | 245.9532 | 158.7061
139.6 | 4.6355 | 11.0622 | 4.6355 | 32.6626 | 245.9535 | 158.7161
139.61 | 4.6359 | 11.0637 | 4.6359 | 32.6629 | 245.9539 | 158.7261
139.62 | 4.6362 | 11.0634 | 4.6362 | 32.6633 | 245.9542 | 158.7361
139.63 | 4.6366 | 11.0639 | 4.6366 | 32.6637 | 245.9546 | 158.7461
139.64 | 4.637 | 11.0636 | 4.637 | 32.6641 | 245.955 | 158.7561
139.65 | 4.6374 | 11.0624 | 4.6374 | 32.6645 | 245.9554 | 158.7661
139.66 | 4.6377 | 11.0626 | 4.6377 | 32.6648 | 245.9558 | 158.7761
139.67 | 4.6381 | 11.0623 | 4.6381 | 32.6652 | 245.9561 | 158.7861
139.68 | 4.6385 | 11.0626 | 4.6385 | 32.6656 | 245.9565 | 158.7961
139.69 | 4.6389 | 11.0633 | 4.6389 | 32.666 | 245.9569 | 158.8061
139.7 | 4.6393 | 11.0627 | 4.6393 | 32.6663 | 245.9573 | 158.8161
139.71 | 4.6396 | 11.0605 | 4.6396 | 32.6667 | 245.9576 | 158.8261
139.72 | 4.64 | 11.0597 | 4.64 | 32.6671 | 245.958 | 158.8361
139.73 | 4.6403 | 11.0589 | 4.6403 | 32.6674 | 245.9584 | 158.8461
139.74 | 4.6407 | 11.0581 | 4.6407 | 32.6678 | 245.9587 | 158.8561
139.75 | 4.641 | 11.0583 | 4.641 | 32.6681 | 245.9591 | 158.8661
139.76 | 4.6414 | 11.0577 | 4.6414 | 32.6685 | 245.9594 | 158.8761
139.77 | 4.6418 | 11.0578 | 4.6418 | 32.6688 | 245.9598 | 158.8861
139.78 | 4.6421 | 11.0561 | 4.6421 | 32.6692 | 245.9601 | 158.8961
139.79 | 4.6425 | 11.0547 | 4.6425 | 32.6696 | 245.9605 | 158.9061
139.8 | 4.6428 | 11.0545 | 4.6428 | 32.6699 | 245.9608 | 158.9161
139.81 | 4.6431 | 11.0534 | 4.6431 | 32.6702 | 245.9611 | 158.9261
139.82 | 4.6434 | 11.0537 | 4.6434 | 32.6705 | 245.9615 | 158.9361
139.83 | 4.6438 | 11.0523 | 4.6438 | 32.6709 | 245.9618 | 158.9461
139.84 | 4.6441 | 11.0511 | 4.6441 | 32.6712 | 245.9621 | 158.9561
139.85 | 4.6444 | 11.0484 | 4.6444 | 32.6715 | 245.9625 | 158.9661
139.86 | 4.6448 | 11.0476 | 4.6448 | 32.6719 | 245.9628 | 158.9761
139.87 | 4.6451 | 11.0464 | 4.6451 | 32.6722 | 245.9631 | 158.9861
139.88 | 4.6454 | 11.0449 | 4.6454 | 32.6725 | 245.9635 | 158.9961
139.89 | 4.6458 | 11.0428 | 4.6458 | 32.6728 | 245.9638 | 159.0061
139.9 | 4.6461 | 11.0423 | 4.6461 | 32.6732 | 245.9641 | 159.0161
139.91 | 4.6463 | 11.0428 | 4.6463 | 32.6734 | 245.9644 | 159.0261
139.92 | 4.6467 | 11.0401 | 4.6467 | 32.6737 | 245.9647 | 159.0361
139.93 | 4.647 | 11.0389 | 4.647 | 32.6741 | 245.965 | 159.0461
139.94 | 4.6473 | 11.0368 | 4.6473 | 32.6744 | 245.9653 | 159.0561
139.95 | 4.6476 | 11.036 | 4.6476 | 32.6747 | 245.9656 | 159.0661
139.96 | 4.6479 | 11.0347 | 4.6479 | 32.675 | 245.966 | 159.0761
139.97 | 4.6483 | 11.0329 | 4.6483 | 32.6753 | 245.9663 | 159.0861
139.98 | 4.6486 | 11.0318 | 4.6486 | 32.6756 | 245.9666 | 159.0961
139.99 | 4.6489 | 11.0307 | 4.6489 | 32.676 | 245.9669 | 159.1061
140 | 4.6492 | 11.0282 | 4.6492 | 32.6763 | 245.9672 | 159.1161
140.01 | 4.6494 | 11.0252 | 4.6494 | 32.6765 | 245.9675 | 159.1261
140.02 | 4.6498 | 11.0231 | 4.6498 | 32.6768 | 245.9678 | 159.1361
140.03 | 4.6501 | 11.0211 | 4.6501 | 32.6771 | 245.9681 | 159.1461
140.04 | 4.6504 | 11.0198 | 4.6504 | 32.6774 | 245.9684 | 159.1561
140.05 | 4.6507 | 11.0186 | 4.6507 | 32.6778 | 245.9687 | 159.1661
140.06 | 4.651 | 11.0179 | 4.651 | 32.6781 | 245.969 | 159.1761
140.07 | 4.6513 | 11.0177 | 4.6513 | 32.6783 | 245.9693 | 159.1861
140.08 | 4.6516 | 11.0165 | 4.6516 | 32.6787 | 245.9696 | 159.1961
140.09 | 4.6519 | 11.0149 | 4.6519 | 32.679 | 245.9699 | 159.2061
140.1 | 4.6522 | 11.0145 | 4.6522 | 32.6793 | 245.9703 | 159.2161
140.11 | 4.6525 | 11.0135 | 4.6525 | 32.6796 | 245.9706 | 159.2261
140.12 | 4.6529 | 11.0131 | 4.6529 | 32.6799 | 245.9709 | 159.2361
140.13 | 4.6531 | 11.0116 | 4.6531 | 32.6802 | 245.9712 | 159.2461
140.14 | 4.6534 | 11.0113 | 4.6534 | 32.6805 | 245.9715 | 159.2561
140.15 | 4.6538 | 11.0111 | 4.6538 | 32.6809 | 245.9718 | 159.2661
140.16 | 4.6541 | 11.009 | 4.6541 | 32.6812 | 245.9721 | 159.2761
140.17 | 4.6544 | 11.0076 | 4.6544 | 32.6815 | 245.9724 | 159.2861
140.18 | 4.6547 | 11.0068 | 4.6547 | 32.6818 | 245.9727 | 159.2961
140.19 | 4.6551 | 11.0068 | 4.6551 | 32.6821 | 245.9731 | 159.3061
140.2 | 4.6554 | 11.0065 | 4.6554 | 32.6825 | 245.9734 | 159.3161
140.21 | 4.6557 | 11.0059 | 4.6557 | 32.6828 | 245.9738 | 159.3261
140.22 | 4.656 | 11.0056 | 4.656 | 32.6831 | 245.9741 | 159.3361
140.23 | 4.6563 | 11.0053 | 4.6563 | 32.6834 | 245.9744 | 159.3461
140.24 | 4.6567 | 11.005 | 4.6567 | 32.6838 | 245.9747 | 159.3561
140.25 | 4.657 | 11.0043 | 4.657 | 32.6841 | 245.975 | 159.3661
140.26 | 4.6573 | 11.0042 | 4.6573 | 32.6844 | 245.9754 | 159.3761
140.27 | 4.6577 | 11.004 | 4.6577 | 32.6847 | 245.9757 | 159.3861
140.28 | 4.658 | 11.0039 | 4.658 | 32.6851 | 245.976 | 159.3961
140.29 | 4.6583 | 11.0046 | 4.6583 | 32.6854 | 245.9763 | 159.4061
140.3 | 4.6587 | 11.0032 | 4.6587 | 32.6857 | 245.9767 | 159.4161
140.31 | 4.659 | 11.0018 | 4.659 | 32.6861 | 245.977 | 159.4261
140.32 | 4.6593 | 10.9998 | 4.6593 | 32.6864 | 245.9773 | 159.4361
140.33 | 4.6596 | 10.9989 | 4.6596 | 32.6867 | 245.9777 | 159.4461
140.34 | 4.66 | 10.9982 | 4.66 | 32.6871 | 245.978 | 159.4561
140.35 | 4.6603 | 10.9976 | 4.6603 | 32.6874 | 245.9784 | 159.4661
140.36 | 4.6607 | 10.9956 | 4.6607 | 32.6877 | 245.9787 | 159.4761
140.37 | 4.6609 | 10.9929 | 4.6609 | 32.688 | 245.979 | 159.4861
140.38 | 4.6613 | 10.991 | 4.6613 | 32.6883 | 245.9793 | 159.4961
140.39 | 4.6616 | 10.9884 | 4.6616 | 32.6887 | 245.9796 | 159.5061
140.4 | 4.6619 | 10.9869 | 4.6619 | 32.689 | 245.9799 | 159.5161
140.41 | 4.6622 | 10.9854 | 4.6622 | 32.6893 | 245.9803 | 159.5261
140.42 | 4.6626 | 10.9837 | 4.6626 | 32.6897 | 245.9806 | 159.5361
140.43 | 4.6629 | 10.9824 | 4.6629 | 32.69 | 245.9809 | 159.5461
140.44 | 4.6632 | 10.9817 | 4.6632 | 32.6903 | 245.9812 | 159.5561
140.45 | 4.6636 | 10.9798 | 4.6636 | 32.6906 | 245.9816 | 159.5661
140.46 | 4.6639 | 10.9788 | 4.6639 | 32.691 | 245.9819 | 159.5761
140.47 | 4.6642 | 10.9778 | 4.6642 | 32.6913 | 245.9822 | 159.5861
140.48 | 4.6646 | 10.9758 | 4.6646 | 32.6916 | 245.9826 | 159.5961
140.49 | 4.6649 | 10.9745 | 4.6649 | 32.692 | 245.983 | 159.6061
140.5 | 4.6653 | 10.9734 | 4.6653 | 32.6924 | 245.9833 | 159.6161
140.51 | 4.6656 | 10.9742 | 4.6656 | 32.6927 | 245.9837 | 159.6261
140.52 | 4.666 | 10.9758 | 4.666 | 32.6931 | 245.984 | 159.6361
140.53 | 4.6663 | 10.976 | 4.6663 | 32.6934 | 245.9843 | 159.6461
140.54 | 4.6666 | 10.9742 | 4.6666 | 32.6937 | 245.9846 | 159.6561
140.55 | 4.667 | 10.9732 | 4.667 | 32.6941 | 245.985 | 159.6661
140.56 | 4.6674 | 10.973 | 4.6674 | 32.6944 | 245.9854 | 159.6761
140.57 | 4.6677 | 10.974 | 4.6677 | 32.6948 | 245.9857 | 159.6861
140.58 | 4.6681 | 10.974 | 4.6681 | 32.6952 | 245.9861 | 159.6961
140.59 | 4.6685 | 10.9732 | 4.6685 | 32.6955 | 245.9865 | 159.7061
140.6 | 4.6688 | 10.9727 | 4.6688 | 32.6959 | 245.9869 | 159.7161
140.61 | 4.6692 | 10.9722 | 4.6692 | 32.6963 | 245.9872 | 159.7261
140.62 | 4.6695 | 10.9714 | 4.6695 | 32.6966 | 245.9876 | 159.7361
140.63 | 4.6699 | 10.9704 | 4.6699 | 32.697 | 245.9879 | 159.7461
140.64 | 4.6703 | 10.9702 | 4.6703 | 32.6974 | 245.9883 | 159.7561
140.65 | 4.6707 | 10.9709 | 4.6707 | 32.6978 | 245.9887 | 159.7661
140.66 | 4.6711 | 10.9701 | 4.6711 | 32.6982 | 245.9891 | 159.7761
140.67 | 4.6715 | 10.9682 | 4.6715 | 32.6986 | 245.9895 | 159.7861
140.68 | 4.6718 | 10.967 | 4.6718 | 32.6989 | 245.9899 | 159.7961
140.69 | 4.6722 | 10.9661 | 4.6722 | 32.6993 | 245.9902 | 159.8061
140.7 | 4.6726 | 10.9641 | 4.6726 | 32.6997 | 245.9906 | 159.8161
140.71 | 4.673 | 10.9618 | 4.673 | 32.7001 | 245.991 | 159.8261
140.72 | 4.6733 | 10.9587 | 4.6733 | 32.7004 | 245.9914 | 159.8361
140.73 | 4.6737 | 10.956 | 4.6737 | 32.7008 | 245.9917 | 159.8461
140.74 | 4.674 | 10.9533 | 4.674 | 32.7011 | 245.9921 | 159.8561
140.75 | 4.6744 | 10.9501 | 4.6744 | 32.7015 | 245.9924 | 159.8661
140.76 | 4.6747 | 10.9487 | 4.6747 | 32.7018 | 245.9928 | 159.8761
140.77 | 4.6751 | 10.9463 | 4.6751 | 32.7022 | 245.9931 | 159.8861
140.78 | 4.6754 | 10.9436 | 4.6754 | 32.7025 | 245.9935 | 159.8961
140.79 | 4.6758 | 10.9398 | 4.6758 | 32.7029 | 245.9938 | 159.9061
140.8 | 4.6761 | 10.9381 | 4.6761 | 32.7032 | 245.9942 | 159.9161
140.81 | 4.6765 | 10.9355 | 4.6765 | 32.7035 | 245.9945 | 159.9261
140.82 | 4.6768 | 10.9319 | 4.6768 | 32.7039 | 245.9949 | 159.9361
140.83 | 4.6772 | 10.929 | 4.6772 | 32.7042 | 245.9952 | 159.9461
140.84 | 4.6775 | 10.9254 | 4.6775 | 32.7046 | 245.9955 | 159.9561
140.85 | 4.6778 | 10.9214 | 4.6778 | 32.7049 | 245.9958 | 159.9661
140.86 | 4.6781 | 10.9171 | 4.6781 | 32.7052 | 245.9961 | 159.9761
140.87 | 4.6784 | 10.9128 | 4.6784 | 32.7055 | 245.9965 | 159.9861
140.88 | 4.6788 | 10.9086 | 4.6788 | 32.7059 | 245.9968 | 159.9961
140.89 | 4.6791 | 10.9081 | 4.6791 | 32.7061 | 245.9971 | 160.0061
140.9 | 4.6793 | 10.9043 | 4.6793 | 32.7064 | 245.9974 | 160.0161
140.91 | 4.6796 | 10.8997 | 4.6796 | 32.7067 | 245.9977 | 160.0261
140.92 | 4.68 | 10.896 | 4.68 | 32.707 | 245.998 | 160.0361
140.93 | 4.6803 | 10.8925 | 4.6803 | 32.7074 | 245.9983 | 160.0461
140.94 | 4.6806 | 10.8903 | 4.6806 | 32.7077 | 245.9987 | 160.0561
140.95 | 4.681 | 10.8866 | 4.681 | 32.7081 | 245.999 | 160.0661
140.96 | 4.6813 | 10.8826 | 4.6813 | 32.7084 | 245.9993 | 160.0761
140.97 | 4.6816 | 10.8797 | 4.6816 | 32.7087 | 245.9996 | 160.0861
140.98 | 4.6819 | 10.8774 | 4.6819 | 32.709 | 245.9999 | 160.0961
140.99 | 4.6822 | 10.8728 | 4.6822 | 32.7092 | 246.0002 | 160.1061
141 | 4.6824 | 10.8687 | 4.6824 | 32.7095 | 246.0005 | 160.1161
141.01 | 4.6828 | 10.865 | 4.6828 | 32.7099 | 246.0008 | 160.1261
141.02 | 4.6831 | 10.8623 | 4.6831 | 32.7102 | 246.0011 | 160.1361
141.03 | 4.6834 | 10.8597 | 4.6834 | 32.7105 | 246.0014 | 160.1461
141.04 | 4.6837 | 10.8562 | 4.6837 | 32.7108 | 246.0018 | 160.1561
141.05 | 4.684 | 10.8539 | 4.684 | 32.7111 | 246.0021 | 160.1661
141.06 | 4.6844 | 10.8517 | 4.6844 | 32.7115 | 246.0024 | 160.1761
141.07 | 4.6847 | 10.8501 | 4.6847 | 32.7118 | 246.0027 | 160.1861
141.08 | 4.685 | 10.8469 | 4.685 | 32.7121 | 246.003 | 160.1961
141.09 | 4.6853 | 10.8434 | 4.6853 | 32.7124 | 246.0033 | 160.2061
141.1 | 4.6856 | 10.8408 | 4.6856 | 32.7127 | 246.0036 | 160.2161
141.11 | 4.6859 | 10.8381 | 4.6859 | 32.713 | 246.0039 | 160.2261
141.12 | 4.6862 | 10.8346 | 4.6862 | 32.7133 | 246.0042 | 160.2361
141.13 | 4.6865 | 10.831 | 4.6865 | 32.7136 | 246.0045 | 160.2461
141.14 | 4.6868 | 10.8283 | 4.6868 | 32.7139 | 246.0049 | 160.2561
141.15 | 4.6872 | 10.8249 | 4.6872 | 32.7143 | 246.0052 | 160.2661
141.16 | 4.6875 | 10.8204 | 4.6875 | 32.7146 | 246.0055 | 160.2761
141.17 | 4.6878 | 10.816 | 4.6878 | 32.7149 | 246.0058 | 160.2861
141.18 | 4.6881 | 10.8137 | 4.6881 | 32.7152 | 246.0061 | 160.2961
141.19 | 4.6884 | 10.8105 | 4.6884 | 32.7155 | 246.0065 | 160.3061
141.2 | 4.6888 | 10.8078 | 4.6888 | 32.7158 | 246.0068 | 160.3161
141.21 | 4.6891 | 10.8057 | 4.6891 | 32.7161 | 246.0071 | 160.3261
141.22 | 4.6894 | 10.804 | 4.6894 | 32.7164 | 246.0074 | 160.3361
141.23 | 4.6897 | 10.802 | 4.6897 | 32.7168 | 246.0077 | 160.3461
141.24 | 4.69 | 10.7989 | 4.69 | 32.7171 | 246.0081 | 160.3561
141.25 | 4.6904 | 10.7969 | 4.6904 | 32.7175 | 246.0084 | 160.3661
141.26 | 4.6907 | 10.796 | 4.6907 | 32.7178 | 246.0087 | 160.3761
141.27 | 4.691 | 10.7935 | 4.691 | 32.7181 | 246.009 | 160.3861
141.28 | 4.6913 | 10.7906 | 4.6913 | 32.7184 | 246.0093 | 160.3961
141.29 | 4.6917 | 10.7878 | 4.6917 | 32.7188 | 246.0097 | 160.4061
141.3 | 4.692 | 10.7861 | 4.692 | 32.7191 | 246.0101 | 160.4161
141.31 | 4.6924 | 10.7838 | 4.6924 | 32.7195 | 246.0104 | 160.4261
141.32 | 4.6927 | 10.7802 | 4.6927 | 32.7198 | 246.0107 | 160.4361
141.33 | 4.693 | 10.7763 | 4.693 | 32.7201 | 246.011 | 160.4461
141.34 | 4.6933 | 10.7729 | 4.6933 | 32.7204 | 246.0113 | 160.4561
141.35 | 4.6937 | 10.7696 | 4.6937 | 32.7208 | 246.0117 | 160.4661
141.36 | 4.694 | 10.7653 | 4.694 | 32.7211 | 246.012 | 160.4761
141.37 | 4.6943 | 10.7623 | 4.6943 | 32.7214 | 246.0123 | 160.4861
141.38 | 4.6946 | 10.7588 | 4.6946 | 32.7217 | 246.0126 | 160.4961
141.39 | 4.6949 | 10.7562 | 4.6949 | 32.722 | 246.013 | 160.5061
141.4 | 4.6953 | 10.7522 | 4.6953 | 32.7223 | 246.0133 | 160.5161
141.41 | 4.6956 | 10.7483 | 4.6956 | 32.7227 | 246.0136 | 160.5261
141.42 | 4.6959 | 10.7459 | 4.6959 | 32.723 | 246.0139 | 160.5361
141.43 | 4.6962 | 10.7444 | 4.6962 | 32.7233 | 246.0142 | 160.5461
141.44 | 4.6966 | 10.7437 | 4.6966 | 32.7236 | 246.0146 | 160.5561
141.45 | 4.6969 | 10.7425 | 4.6969 | 32.724 | 246.0149 | 160.5661
141.46 | 4.6972 | 10.7409 | 4.6972 | 32.7243 | 246.0153 | 160.5761
141.47 | 4.6976 | 10.7391 | 4.6976 | 32.7246 | 246.0156 | 160.5861
141.48 | 4.6979 | 10.7363 | 4.6979 | 32.725 | 246.0159 | 160.5961
141.49 | 4.6983 | 10.7336 | 4.6983 | 32.7253 | 246.0163 | 160.6061
141.5 | 4.6986 | 10.7304 | 4.6986 | 32.7257 | 246.0166 | 160.6161
141.51 | 4.6989 | 10.7273 | 4.6989 | 32.726 | 246.017 | 160.6261
141.52 | 4.6993 | 10.7242 | 4.6993 | 32.7264 | 246.0173 | 160.6361
141.53 | 4.6996 | 10.7227 | 4.6996 | 32.7267 | 246.0176 | 160.6461
141.54 | 4.7 | 10.7191 | 4.7 | 32.727 | 246.018 | 160.6561
141.55 | 4.7003 | 10.7152 | 4.7003 | 32.7274 | 246.0183 | 160.6661
141.56 | 4.7007 | 10.7121 | 4.7007 | 32.7278 | 246.0187 | 160.6761
141.57 | 4.7011 | 10.7081 | 4.7011 | 32.7281 | 246.0191 | 160.6861
141.58 | 4.7014 | 10.7058 | 4.7014 | 32.7285 | 246.0194 | 160.6961
141.59 | 4.7018 | 10.703 | 4.7018 | 32.7289 | 246.0198 | 160.7061
141.6 | 4.7021 | 10.7006 | 4.7021 | 32.7292 | 246.0202 | 160.7161
141.61 | 4.7025 | 10.698 | 4.7025 | 32.7296 | 246.0205 | 160.7261
141.62 | 4.7029 | 10.6949 | 4.7029 | 32.7299 | 246.0209 | 160.7361
141.63 | 4.7032 | 10.6897 | 4.7032 | 32.7303 | 246.0212 | 160.7461
141.64 | 4.7036 | 10.6847 | 4.7036 | 32.7307 | 246.0216 | 160.7561
141.65 | 4.704 | 10.6797 | 4.704 | 32.7311 | 246.022 | 160.7661
141.66 | 4.7044 | 10.6749 | 4.7044 | 32.7315 | 246.0224 | 160.7761
141.67 | 4.7047 | 10.6708 | 4.7047 | 32.7318 | 246.0228 | 160.7861
141.68 | 4.7051 | 10.6663 | 4.7051 | 32.7322 | 246.0231 | 160.7961
141.69 | 4.7055 | 10.6607 | 4.7055 | 32.7326 | 246.0235 | 160.8061
141.7 | 4.7059 | 10.6544 | 4.7059 | 32.7329 | 246.0239 | 160.8161
141.71 | 4.7062 | 10.6477 | 4.7062 | 32.7333 | 246.0242 | 160.8261
141.72 | 4.7066 | 10.6407 | 4.7066 | 32.7337 | 246.0246 | 160.8361
141.73 | 4.707 | 10.6333 | 4.707 | 32.734 | 246.025 | 160.8461
141.74 | 4.7073 | 10.6258 | 4.7073 | 32.7344 | 246.0254 | 160.8561
141.75 | 4.7077 | 10.6191 | 4.7077 | 32.7348 | 246.0257 | 160.8661
141.76 | 4.7081 | 10.6124 | 4.7081 | 32.7351 | 246.0261 | 160.8761
141.77 | 4.7084 | 10.6045 | 4.7084 | 32.7355 | 246.0264 | 160.8861
141.78 | 4.7087 | 10.5949 | 4.7087 | 32.7358 | 246.0268 | 160.8961
141.79 | 4.7091 | 10.5865 | 4.7091 | 32.7362 | 246.0271 | 160.9061
141.8 | 4.7094 | 10.5776 | 4.7094 | 32.7365 | 246.0275 | 160.9161
141.81 | 4.7098 | 10.5688 | 4.7098 | 32.7369 | 246.0278 | 160.9261
141.82 | 4.7101 | 10.5599 | 4.7101 | 32.7372 | 246.0282 | 160.9361
141.83 | 4.7105 | 10.5495 | 4.7105 | 32.7375 | 246.0285 | 160.9461
141.84 | 4.7108 | 10.5384 | 4.7108 | 32.7379 | 246.0288 | 160.9561
141.85 | 4.7111 | 10.5263 | 4.7111 | 32.7382 | 246.0292 | 160.9661
141.86 | 4.7115 | 10.5135 | 4.7115 | 32.7385 | 246.0295 | 160.9761
141.87 | 4.7118 | 10.5003 | 4.7118 | 32.7389 | 246.0298 | 160.9861
141.88 | 4.7121 | 10.4883 | 4.7121 | 32.7392 | 246.0301 | 160.9961
141.89 | 4.7124 | 10.4752 | 4.7124 | 32.7395 | 246.0304 | 161.0061
141.9 | 4.7127 | 10.4621 | 4.7127 | 32.7397 | 246.0307 | 161.0161
141.91 | 4.713 | 10.4493 | 4.713 | 32.7401 | 246.031 | 161.0261
141.92 | 4.7133 | 10.4347 | 4.7133 | 32.7404 | 246.0313 | 161.0361
141.93 | 4.7137 | 10.4216 | 4.7137 | 32.7408 | 246.0317 | 161.0461
141.94 | 4.714 | 10.4084 | 4.714 | 32.7411 | 246.032 | 161.0561
141.95 | 4.7143 | 10.3935 | 4.7143 | 32.7414 | 246.0323 | 161.0661
141.96 | 4.7146 | 10.379 | 4.7146 | 32.7416 | 246.0326 | 161.0761
141.97 | 4.7149 | 10.3664 | 4.7149 | 32.742 | 246.0329 | 161.0861
141.98 | 4.7152 | 10.3503 | 4.7152 | 32.7423 | 246.0332 | 161.0961
141.99 | 4.7155 | 10.334 | 4.7155 | 32.7426 | 246.0335 | 161.1061
142 | 4.7158 | 10.3171 | 4.7158 | 32.7429 | 246.0338 | 161.1161
142.01 | 4.7161 | 10.2996 | 4.7161 | 32.7432 | 246.0341 | 161.1261
142.02 | 4.7164 | 10.2835 | 4.7164 | 32.7435 | 246.0345 | 161.1361
142.03 | 4.7167 | 10.2636 | 4.7167 | 32.7438 | 246.0348 | 161.1461
142.04 | 4.7171 | 10.2447 | 4.7171 | 32.7441 | 246.0351 | 161.1561
142.05 | 4.7174 | 10.2246 | 4.7174 | 32.7445 | 246.0354 | 161.1661
142.06 | 4.7177 | 10.2031 | 4.7177 | 32.7448 | 246.0357 | 161.1761
142.07 | 4.718 | 10.1774 | 4.718 | 32.7451 | 246.036 | 161.1861
142.08 | 4.7183 | 10.1525 | 4.7183 | 32.7454 | 246.0363 | 161.1961
142.09 | 4.7186 | 10.1242 | 4.7186 | 32.7457 | 246.0366 | 161.2061
142.1 | 4.7189 | 10.0951 | 4.7189 | 32.746 | 246.0369 | 161.2161
142.11 | 4.7192 | 10.0644 | 4.7192 | 32.7463 | 246.0372 | 161.2261
142.12 | 4.7195 | 10.032 | 4.7195 | 32.7466 | 246.0375 | 161.2361
142.13 | 4.7198 | 10.0007 | 4.7198 | 32.7469 | 246.0379 | 161.2461
142.14 | 4.7202 | 9.9696 | 4.7202 | 32.7473 | 246.0382 | 161.2561
142.15 | 4.7205 | 9.9414 | 4.7205 | 32.7476 | 246.0385 | 161.2661
142.16 | 4.7208 | 9.9146 | 4.7208 | 32.7479 | 246.0388 | 161.2761
142.17 | 4.7211 | 9.8919 | 4.7211 | 32.7482 | 246.0391 | 161.2861
142.18 | 4.7214 | 9.8714 | 4.7214 | 32.7485 | 246.0394 | 161.2961
142.19 | 4.7218 | 9.855 | 4.7218 | 32.7488 | 246.0398 | 161.3061
142.2 | 4.7221 | 9.8417 | 4.7221 | 32.7492 | 246.0401 | 161.3161
142.21 | 4.7224 | 9.8321 | 4.7224 | 32.7495 | 246.0405 | 161.3261
142.22 | 4.7227 | 9.8246 | 4.7227 | 32.7498 | 246.0408 | 161.3361
142.23 | 4.723 | 9.819 | 4.723 | 32.7501 | 246.0411 | 161.3461
142.24 | 4.7234 | 9.8145 | 4.7234 | 32.7504 | 246.0414 | 161.3561
142.25 | 4.7237 | 9.8099 | 4.7237 | 32.7508 | 246.0417 | 161.3661
142.26 | 4.724 | 9.8057 | 4.724 | 32.7511 | 246.0421 | 161.3761
142.27 | 4.7243 | 9.802 | 4.7243 | 32.7514 | 246.0424 | 161.3861
142.28 | 4.7247 | 9.7988 | 4.7247 | 32.7518 | 246.0427 | 161.3961
142.29 | 4.725 | 9.7951 | 4.725 | 32.7521 | 246.043 | 161.4061
142.3 | 4.7254 | 9.7919 | 4.7254 | 32.7524 | 246.0434 | 161.4161
142.31 | 4.7257 | 9.788 | 4.7257 | 32.7528 | 246.0437 | 161.4261
142.32 | 4.726 | 9.7834 | 4.726 | 32.7531 | 246.044 | 161.4361
142.33 | 4.7263 | 9.7794 | 4.7263 | 32.7534 | 246.0443 | 161.4461
142.34 | 4.7267 | 9.7747 | 4.7267 | 32.7537 | 246.0447 | 161.4561
142.35 | 4.727 | 9.7706 | 4.727 | 32.7541 | 246.045 | 161.4661
142.36 | 4.7273 | 9.7661 | 4.7273 | 32.7544 | 246.0454 | 161.4761
142.37 | 4.7276 | 9.7613 | 4.7276 | 32.7547 | 246.0457 | 161.4861
142.38 | 4.728 | 9.7557 | 4.728 | 32.755 | 246.046 | 161.4961
142.39 | 4.7283 | 9.7522 | 4.7283 | 32.7554 | 246.0463 | 161.5061
142.4 | 4.7286 | 9.7482 | 4.7286 | 32.7557 | 246.0466 | 161.5161
142.41 | 4.7289 | 9.7435 | 4.7289 | 32.756 | 246.0469 | 161.5261
142.42 | 4.7292 | 9.7395 | 4.7292 | 32.7563 | 246.0473 | 161.5361
142.43 | 4.7296 | 9.7349 | 4.7296 | 32.7567 | 246.0476 | 161.5461
142.44 | 4.7299 | 9.7304 | 4.7299 | 32.757 | 246.0479 | 161.5561
142.45 | 4.7303 | 9.7253 | 4.7303 | 32.7573 | 246.0483 | 161.5661
142.46 | 4.7306 | 9.7203 | 4.7306 | 32.7577 | 246.0486 | 161.5761
142.47 | 4.7309 | 9.7154 | 4.7309 | 32.758 | 246.049 | 161.5861
142.48 | 4.7313 | 9.7111 | 4.7313 | 32.7583 | 246.0493 | 161.5961
142.49 | 4.7316 | 9.7047 | 4.7316 | 32.7587 | 246.0496 | 161.6061
142.5 | 4.7319 | 9.6976 | 4.7319 | 32.759 | 246.05 | 161.6161
142.51 | 4.7323 | 9.6919 | 4.7323 | 32.7594 | 246.0503 | 161.6261
142.52 | 4.7326 | 9.6852 | 4.7326 | 32.7597 | 246.0506 | 161.6361
142.53 | 4.7329 | 9.6785 | 4.7329 | 32.76 | 246.051 | 161.6461
142.54 | 4.7333 | 9.6728 | 4.7333 | 32.7604 | 246.0513 | 161.6561
142.55 | 4.7336 | 9.6677 | 4.7336 | 32.7607 | 246.0517 | 161.6661
142.56 | 4.734 | 9.6629 | 4.734 | 32.7611 | 246.052 | 161.6761
142.57 | 4.7344 | 9.6564 | 4.7344 | 32.7615 | 246.0524 | 161.6861
142.58 | 4.7347 | 9.6486 | 4.7347 | 32.7618 | 246.0528 | 161.6961
142.59 | 4.7351 | 9.64 | 4.7351 | 32.7622 | 246.0531 | 161.7061
142.6 | 4.7355 | 9.6315 | 4.7355 | 32.7626 | 246.0535 | 161.7161
142.61 | 4.7359 | 9.6232 | 4.7359 | 32.7629 | 246.0539 | 161.7261
142.62 | 4.7362 | 9.6149 | 4.7362 | 32.7633 | 246.0542 | 161.7361
142.63 | 4.7365 | 9.6064 | 4.7365 | 32.7636 | 246.0546 | 161.7461
142.64 | 4.7369 | 9.596 | 4.7369 | 32.764 | 246.0549 | 161.7561
142.65 | 4.7373 | 9.5849 | 4.7373 | 32.7644 | 246.0553 | 161.7661
142.66 | 4.7377 | 9.572 | 4.7377 | 32.7648 | 246.0557 | 161.7761
142.67 | 4.7381 | 9.5594 | 4.7381 | 32.7652 | 246.0561 | 161.7861
142.68 | 4.7384 | 9.5466 | 4.7384 | 32.7655 | 246.0565 | 161.7961
142.69 | 4.7388 | 9.5348 | 4.7388 | 32.7659 | 246.0569 | 161.8061
142.7 | 4.7392 | 9.5228 | 4.7392 | 32.7663 | 246.0572 | 161.8161
142.71 | 4.7396 | 9.5079 | 4.7396 | 32.7667 | 246.0576 | 161.8261
142.72 | 4.74 | 9.4935 | 4.74 | 32.767 | 246.058 | 161.8361
142.73 | 4.7403 | 9.4802 | 4.7403 | 32.7674 | 246.0583 | 161.8461
142.74 | 4.7407 | 9.4656 | 4.7407 | 32.7678 | 246.0587 | 161.8561
142.75 | 4.741 | 9.4502 | 4.741 | 32.7681 | 246.0591 | 161.8661
142.76 | 4.7414 | 9.4343 | 4.7414 | 32.7685 | 246.0594 | 161.8761
142.77 | 4.7417 | 9.4192 | 4.7417 | 32.7688 | 246.0598 | 161.8861
142.78 | 4.7421 | 9.4038 | 4.7421 | 32.7692 | 246.0601 | 161.8961
142.79 | 4.7424 | 9.3872 | 4.7424 | 32.7695 | 246.0605 | 161.9061
142.8 | 4.7428 | 9.3687 | 4.7428 | 32.7699 | 246.0608 | 161.9161
142.81 | 4.7432 | 9.3503 | 4.7432 | 32.7702 | 246.0612 | 161.9261
142.82 | 4.7435 | 9.3272 | 4.7435 | 32.7705 | 246.0615 | 161.9361
142.83 | 4.7438 | 9.2847 | 4.7438 | 32.7709 | 246.0618 | 161.9461
142.84 | 4.7442 | 9.2385 | 4.7442 | 32.7712 | 246.0622 | 161.9561
142.85 | 4.7445 | 9.1901 | 4.7445 | 32.7716 | 246.0625 | 161.9661
142.86 | 4.7448 | 9.1464 | 4.7448 | 32.7719 | 246.0628 | 161.9761
142.87 | 4.7451 | 9.1032 | 4.7451 | 32.7722 | 246.0631 | 161.9861
142.88 | 4.7454 | 9.0636 | 4.7454 | 32.7725 | 246.0634 | 161.9961
142.89 | 4.7457 | 9.0262 | 4.7457 | 32.7728 | 246.0637 | 162.0061
142.9 | 4.746 | 8.9905 | 4.746 | 32.7731 | 246.064 | 162.0161
142.91 | 4.7463 | 8.9573 | 4.7463 | 32.7734 | 246.0644 | 162.0261
142.92 | 4.7467 | 8.9295 | 4.7467 | 32.7738 | 246.0647 | 162.0361
142.93 | 4.747 | 8.9225 | 4.747 | 32.7741 | 246.065 | 162.0461
142.94 | 4.7473 | 8.9228 | 4.7473 | 32.7744 | 246.0653 | 162.0561
142.95 | 4.7476 | 8.9266 | 4.7476 | 32.7747 | 246.0656 | 162.0661
142.96 | 4.7479 | 8.9283 | 4.7479 | 32.775 | 246.0659 | 162.0761
142.97 | 4.7482 | 8.931 | 4.7482 | 32.7752 | 246.0662 | 162.0861
142.98 | 4.7485 | 8.9321 | 4.7485 | 32.7756 | 246.0665 | 162.0961
142.99 | 4.7488 | 8.9346 | 4.7488 | 32.7759 | 246.0668 | 162.1061
143 | 4.7491 | 8.9373 | 4.7491 | 32.7762 | 246.0671 | 162.1161
143.01 | 4.7494 | 8.9395 | 4.7494 | 32.7765 | 246.0675 | 162.1261
143.02 | 4.7497 | 8.9427 | 4.7497 | 32.7768 | 246.0677 | 162.1361
143.03 | 4.7501 | 8.9452 | 4.7501 | 32.7771 | 246.0681 | 162.1461
143.04 | 4.7504 | 8.9467 | 4.7504 | 32.7775 | 246.0684 | 162.1561
143.05 | 4.7507 | 8.9494 | 4.7507 | 32.7778 | 246.0687 | 162.1661
143.06 | 4.751 | 8.9518 | 4.751 | 32.7781 | 246.069 | 162.1761
143.07 | 4.7513 | 8.9536 | 4.7513 | 32.7784 | 246.0693 | 162.1861
143.08 | 4.7516 | 8.9556 | 4.7516 | 32.7787 | 246.0697 | 162.1961
143.09 | 4.752 | 8.9562 | 4.752 | 32.7791 | 246.07 | 162.2061
143.1 | 4.7523 | 8.9577 | 4.7523 | 32.7794 | 246.0703 | 162.2161
143.11 | 4.7526 | 8.9594 | 4.7526 | 32.7797 | 246.0706 | 162.2261
143.12 | 4.7529 | 8.9603 | 4.7529 | 32.78 | 246.0709 | 162.2361
143.13 | 4.7532 | 8.9614 | 4.7532 | 32.7803 | 246.0712 | 162.2461
143.14 | 4.7535 | 8.9633 | 4.7535 | 32.7806 | 246.0715 | 162.2561
143.15 | 4.7538 | 8.9634 | 4.7538 | 32.7809 | 246.0719 | 162.2661
143.16 | 4.7542 | 8.9636 | 4.7542 | 32.7812 | 246.0722 | 162.2761
143.17 | 4.7545 | 8.9645 | 4.7545 | 32.7816 | 246.0725 | 162.2861
143.18 | 4.7548 | 8.965 | 4.7548 | 32.7819 | 246.0728 | 162.2961
143.19 | 4.7551 | 8.9649 | 4.7551 | 32.7821 | 246.0731 | 162.3061
143.2 | 4.7554 | 8.9649 | 4.7554 | 32.7825 | 246.0734 | 162.3161
143.21 | 4.7557 | 8.9642 | 4.7557 | 32.7828 | 246.0738 | 162.3261
143.22 | 4.756 | 8.9642 | 4.756 | 32.7831 | 246.0741 | 162.3361
143.23 | 4.7563 | 8.9625 | 4.7563 | 32.7834 | 246.0744 | 162.3461
143.24 | 4.7567 | 8.96 | 4.7567 | 32.7837 | 246.0747 | 162.3561
143.25 | 4.757 | 8.9575 | 4.757 | 32.7841 | 246.075 | 162.3661
143.26 | 4.7574 | 8.9545 | 4.7574 | 32.7844 | 246.0754 | 162.3761
143.27 | 4.7577 | 8.9469 | 4.7577 | 32.7848 | 246.0757 | 162.3861
143.28 | 4.758 | 8.9343 | 4.758 | 32.7851 | 246.076 | 162.3961
143.29 | 4.7583 | 8.9192 | 4.7583 | 32.7854 | 246.0763 | 162.4061
143.3 | 4.7586 | 8.9059 | 4.7586 | 32.7857 | 246.0767 | 162.4161
143.31 | 4.759 | 8.8945 | 4.759 | 32.786 | 246.077 | 162.4261
143.32 | 4.7593 | 8.8834 | 4.7593 | 32.7864 | 246.0773 | 162.4361
143.33 | 4.7596 | 8.8739 | 4.7596 | 32.7867 | 246.0777 | 162.4461
143.34 | 4.76 | 8.8645 | 4.76 | 32.7871 | 246.078 | 162.4561
143.35 | 4.7603 | 8.857 | 4.7603 | 32.7874 | 246.0784 | 162.4661
143.36 | 4.7606 | 8.8505 | 4.7606 | 32.7877 | 246.0786 | 162.4761
143.37 | 4.7609 | 8.8491 | 4.7609 | 32.788 | 246.079 | 162.4861
143.38 | 4.7613 | 8.8526 | 4.7613 | 32.7884 | 246.0793 | 162.4961
143.39 | 4.7616 | 8.8591 | 4.7616 | 32.7887 | 246.0796 | 162.5061
143.4 | 4.7619 | 8.864 | 4.7619 | 32.789 | 246.0799 | 162.5161
143.41 | 4.7623 | 8.8677 | 4.7623 | 32.7893 | 246.0803 | 162.5261
143.42 | 4.7626 | 8.8715 | 4.7626 | 32.7897 | 246.0806 | 162.5361
143.43 | 4.7629 | 8.875 | 4.7629 | 32.79 | 246.0809 | 162.5461
143.44 | 4.7632 | 8.8784 | 4.7632 | 32.7903 | 246.0812 | 162.5561
143.45 | 4.7636 | 8.8815 | 4.7636 | 32.7907 | 246.0816 | 162.5661
143.46 | 4.7639 | 8.8853 | 4.7639 | 32.791 | 246.082 | 162.5761
143.47 | 4.7643 | 8.8882 | 4.7643 | 32.7913 | 246.0823 | 162.5861
143.48 | 4.7646 | 8.8921 | 4.7646 | 32.7917 | 246.0826 | 162.5961
143.49 | 4.7649 | 8.8953 | 4.7649 | 32.792 | 246.0829 | 162.6061
143.5 | 4.7653 | 8.8982 | 4.7653 | 32.7923 | 246.0833 | 162.6161
143.51 | 4.7656 | 8.902 | 4.7656 | 32.7927 | 246.0836 | 162.6261
143.52 | 4.7659 | 8.9063 | 4.7659 | 32.793 | 246.084 | 162.6361
143.53 | 4.7663 | 8.9092 | 4.7663 | 32.7933 | 246.0843 | 162.6461
143.54 | 4.7666 | 8.9129 | 4.7666 | 32.7937 | 246.0846 | 162.6561
143.55 | 4.767 | 8.9165 | 4.767 | 32.7941 | 246.085 | 162.6661
143.56 | 4.7674 | 8.9187 | 4.7674 | 32.7944 | 246.0854 | 162.6761
143.57 | 4.7677 | 8.9219 | 4.7677 | 32.7948 | 246.0857 | 162.6861
143.58 | 4.7681 | 8.9246 | 4.7681 | 32.7952 | 246.0861 | 162.6961
143.59 | 4.7684 | 8.9276 | 4.7684 | 32.7955 | 246.0865 | 162.7061
143.6 | 4.7688 | 8.9304 | 4.7688 | 32.7959 | 246.0868 | 162.7161
143.61 | 4.7692 | 8.9335 | 4.7692 | 32.7962 | 246.0872 | 162.7261
143.62 | 4.7695 | 8.9362 | 4.7695 | 32.7966 | 246.0876 | 162.7361
143.63 | 4.7699 | 8.9402 | 4.7699 | 32.797 | 246.0879 | 162.7461
143.64 | 4.7703 | 8.9426 | 4.7703 | 32.7974 | 246.0883 | 162.7561
143.65 | 4.7706 | 8.9448 | 4.7706 | 32.7977 | 246.0887 | 162.7661
143.66 | 4.771 | 8.9475 | 4.771 | 32.7981 | 246.089 | 162.7761
143.67 | 4.7714 | 8.9494 | 4.7714 | 32.7985 | 246.0894 | 162.7861
143.68 | 4.7718 | 8.9505 | 4.7718 | 32.7988 | 246.0898 | 162.7961
143.69 | 4.7722 | 8.9518 | 4.7722 | 32.7992 | 246.0902 | 162.8061
143.7 | 4.7725 | 8.9531 | 4.7725 | 32.7996 | 246.0905 | 162.8161
143.71 | 4.7729 | 8.9536 | 4.7729 | 32.8 | 246.0909 | 162.8261
143.72 | 4.7733 | 8.9535 | 4.7733 | 32.8004 | 246.0913 | 162.8361
143.73 | 4.7736 | 8.9523 | 4.7736 | 32.8007 | 246.0917 | 162.8461
143.74 | 4.774 | 8.9533 | 4.774 | 32.8011 | 246.092 | 162.8561
143.75 | 4.7744 | 8.9531 | 4.7744 | 32.8014 | 246.0924 | 162.8661
143.76 | 4.7747 | 8.9528 | 4.7747 | 32.8018 | 246.0927 | 162.8761
143.77 | 4.7751 | 8.9523 | 4.7751 | 32.8021 | 246.0931 | 162.8861
143.78 | 4.7754 | 8.9525 | 4.7754 | 32.8025 | 246.0934 | 162.8961
143.79 | 4.7757 | 8.9518 | 4.7757 | 32.8028 | 246.0938 | 162.9061
143.8 | 4.7761 | 8.9505 | 4.7761 | 32.8032 | 246.0941 | 162.9161
143.81 | 4.7764 | 8.9494 | 4.7764 | 32.8035 | 246.0944 | 162.9261
143.82 | 4.7768 | 8.9482 | 4.7768 | 32.8038 | 246.0948 | 162.9361
143.83 | 4.7771 | 8.9469 | 4.7771 | 32.8042 | 246.0951 | 162.9461
143.84 | 4.7774 | 8.9448 | 4.7774 | 32.8045 | 246.0955 | 162.9561
143.85 | 4.7778 | 8.9431 | 4.7778 | 32.8049 | 246.0958 | 162.9661
143.86 | 4.7781 | 8.9403 | 4.7781 | 32.8052 | 246.0961 | 162.9761
143.87 | 4.7784 | 8.9377 | 4.7784 | 32.8055 | 246.0964 | 162.9861
143.88 | 4.7788 | 8.9353 | 4.7788 | 32.8058 | 246.0968 | 162.9961
143.89 | 4.7791 | 8.9329 | 4.7791 | 32.8062 | 246.0971 | 163.0061
143.9 | 4.7794 | 8.9314 | 4.7794 | 32.8065 | 246.0974 | 163.0161
143.91 | 4.7797 | 8.9294 | 4.7797 | 32.8068 | 246.0977 | 163.0261
143.92 | 4.78 | 8.9264 | 4.78 | 32.8071 | 246.098 | 163.0361
143.93 | 4.7803 | 8.9241 | 4.7803 | 32.8074 | 246.0983 | 163.0461
143.94 | 4.7806 | 8.9215 | 4.7806 | 32.8077 | 246.0986 | 163.0561
143.95 | 4.7809 | 8.9185 | 4.7809 | 32.808 | 246.099 | 163.0661
143.96 | 4.7813 | 8.9164 | 4.7813 | 32.8083 | 246.0993 | 163.0761
143.97 | 4.7816 | 8.9138 | 4.7816 | 32.8086 | 246.0996 | 163.0861
143.98 | 4.7818 | 8.9103 | 4.7818 | 32.8089 | 246.0999 | 163.0961
143.99 | 4.7821 | 8.9067 | 4.7821 | 32.8092 | 246.1002 | 163.1061
144 | 4.7825 | 8.9029 | 4.7825 | 32.8096 | 246.1005 | 163.1161
144.01 | 4.7828 | 8.8986 | 4.7828 | 32.8099 | 246.1008 | 163.1261
144.02 | 4.7831 | 8.8952 | 4.7831 | 32.8102 | 246.1011 | 163.1361
144.03 | 4.7834 | 8.8916 | 4.7834 | 32.8105 | 246.1014 | 163.1461
144.04 | 4.7837 | 8.8872 | 4.7837 | 32.8108 | 246.1017 | 163.1561
144.05 | 4.784 | 8.8832 | 4.784 | 32.8111 | 246.102 | 163.1661
144.06 | 4.7843 | 8.8791 | 4.7843 | 32.8113 | 246.1023 | 163.1761
144.07 | 4.7845 | 8.8746 | 4.7845 | 32.8116 | 246.1026 | 163.1861
144.08 | 4.7849 | 8.8705 | 4.7849 | 32.812 | 246.1029 | 163.1961
144.09 | 4.7852 | 8.8674 | 4.7852 | 32.8123 | 246.1032 | 163.2061
144.1 | 4.7855 | 8.8647 | 4.7855 | 32.8126 | 246.1035 | 163.2161
144.11 | 4.7858 | 8.8613 | 4.7858 | 32.8129 | 246.1039 | 163.2261
144.12 | 4.7861 | 8.8579 | 4.7861 | 32.8132 | 246.1041 | 163.2361
144.13 | 4.7864 | 8.8538 | 4.7864 | 32.8135 | 246.1045 | 163.2461
144.14 | 4.7868 | 8.8498 | 4.7868 | 32.8139 | 246.1048 | 163.2561
144.15 | 4.7871 | 8.8459 | 4.7871 | 32.8142 | 246.1051 | 163.2661
144.16 | 4.7874 | 8.8428 | 4.7874 | 32.8145 | 246.1054 | 163.2761
144.17 | 4.7877 | 8.8387 | 4.7877 | 32.8148 | 246.1058 | 163.2861
144.18 | 4.788 | 8.8334 | 4.788 | 32.8151 | 246.1061 | 163.2961
144.19 | 4.7884 | 8.8276 | 4.7884 | 32.8155 | 246.1064 | 163.3061
144.2 | 4.7887 | 8.8197 | 4.7887 | 32.8158 | 246.1068 | 163.3161
144.21 | 4.789 | 8.8132 | 4.789 | 32.8161 | 246.1071 | 163.3261
144.22 | 4.7893 | 8.806 | 4.7893 | 32.8164 | 246.1074 | 163.3361
144.23 | 4.7896 | 8.7992 | 4.7896 | 32.8167 | 246.1077 | 163.3461
144.24 | 4.79 | 8.7927 | 4.79 | 32.8171 | 246.108 | 163.3561
144.25 | 4.7903 | 8.7855 | 4.7903 | 32.8174 | 246.1083 | 163.3661
144.26 | 4.7906 | 8.7763 | 4.7906 | 32.8177 | 246.1087 | 163.3761
144.27 | 4.791 | 8.7673 | 4.791 | 32.8181 | 246.109 | 163.3861
144.28 | 4.7913 | 8.7593 | 4.7913 | 32.8184 | 246.1094 | 163.3961
144.29 | 4.7917 | 8.7497 | 4.7917 | 32.8187 | 246.1097 | 163.4061
144.3 | 4.792 | 8.7406 | 4.792 | 32.8191 | 246.11 | 163.4161
144.31 | 4.7923 | 8.731 | 4.7923 | 32.8194 | 246.1103 | 163.4261
144.32 | 4.7926 | 8.7215 | 4.7926 | 32.8197 | 246.1107 | 163.4361
144.33 | 4.793 | 8.7109 | 4.793 | 32.8201 | 246.111 | 163.4461
144.34 | 4.7933 | 8.7005 | 4.7933 | 32.8204 | 246.1113 | 163.4561
144.35 | 4.7936 | 8.6889 | 4.7936 | 32.8207 | 246.1116 | 163.4661
144.36 | 4.7939 | 8.6783 | 4.7939 | 32.821 | 246.1119 | 163.4761
144.37 | 4.7943 | 8.6675 | 4.7943 | 32.8213 | 246.1123 | 163.4861
144.38 | 4.7946 | 8.6561 | 4.7946 | 32.8217 | 246.1126 | 163.4961
144.39 | 4.7949 | 8.6451 | 4.7949 | 32.822 | 246.1129 | 163.5061
144.4 | 4.7952 | 8.6328 | 4.7952 | 32.8223 | 246.1133 | 163.5161
144.41 | 4.7956 | 8.6177 | 4.7956 | 32.8227 | 246.1136 | 163.5261
144.42 | 4.7959 | 8.5991 | 4.7959 | 32.823 | 246.1139 | 163.5361
144.43 | 4.7962 | 8.574 | 4.7962 | 32.8233 | 246.1143 | 163.5461
144.44 | 4.7966 | 8.5389 | 4.7966 | 32.8237 | 246.1146 | 163.5561
144.45 | 4.7969 | 8.4971 | 4.7969 | 32.824 | 246.1149 | 163.5661
144.46 | 4.7972 | 8.4516 | 4.7972 | 32.8243 | 246.1153 | 163.5761
144.47 | 4.7976 | 8.4083 | 4.7976 | 32.8247 | 246.1156 | 163.5861
144.48 | 4.7979 | 8.3656 | 4.7979 | 32.825 | 246.116 | 163.5961
144.49 | 4.7983 | 8.3246 | 4.7983 | 32.8254 | 246.1163 | 163.6061
144.5 | 4.7986 | 8.2868 | 4.7986 | 32.8257 | 246.1166 | 163.6161
144.51 | 4.799 | 8.2505 | 4.799 | 32.826 | 246.117 | 163.6261
144.52 | 4.7993 | 8.2176 | 4.7993 | 32.8264 | 246.1173 | 163.6361
144.53 | 4.7997 | 8.1927 | 4.7997 | 32.8267 | 246.1177 | 163.6461
144.54 | 4.8 | 8.1785 | 4.8 | 32.8271 | 246.1181 | 163.6561
144.55 | 4.8004 | 8.1713 | 4.8004 | 32.8275 | 246.1184 | 163.6661
144.56 | 4.8007 | 8.1679 | 4.8007 | 32.8278 | 246.1188 | 163.6761
144.57 | 4.8011 | 8.1641 | 4.8011 | 32.8282 | 246.1191 | 163.6861
144.58 | 4.8015 | 8.1592 | 4.8015 | 32.8285 | 246.1195 | 163.6961
144.59 | 4.8018 | 8.1543 | 4.8018 | 32.8289 | 246.1199 | 163.7061
144.6 | 4.8022 | 8.1481 | 4.8022 | 32.8293 | 246.1202 | 163.7161
144.61 | 4.8025 | 8.1433 | 4.8025 | 32.8296 | 246.1206 | 163.7261
144.62 | 4.8029 | 8.1394 | 4.8029 | 32.83 | 246.1209 | 163.7361
144.63 | 4.8033 | 8.1341 | 4.8033 | 32.8304 | 246.1213 | 163.7461
144.64 | 4.8037 | 8.1271 | 4.8037 | 32.8308 | 246.1217 | 163.7561
144.65 | 4.8041 | 8.1206 | 4.8041 | 32.8312 | 246.1221 | 163.7661
144.66 | 4.8045 | 8.1143 | 4.8045 | 32.8316 | 246.1225 | 163.7761
144.67 | 4.8048 | 8.1068 | 4.8048 | 32.8319 | 246.1229 | 163.7861
144.68 | 4.8052 | 8.0994 | 4.8052 | 32.8323 | 246.1232 | 163.7961
144.69 | 4.8056 | 8.0911 | 4.8056 | 32.8327 | 246.1236 | 163.8061
144.7 | 4.806 | 8.0803 | 4.806 | 32.833 | 246.124 | 163.8161
144.71 | 4.8063 | 8.0689 | 4.8063 | 32.8334 | 246.1243 | 163.8261
144.72 | 4.8067 | 8.0567 | 4.8067 | 32.8337 | 246.1247 | 163.8361
144.73 | 4.807 | 8.0444 | 4.807 | 32.8341 | 246.125 | 163.8461
144.74 | 4.8073 | 8.0317 | 4.8073 | 32.8344 | 246.1254 | 163.8561
144.75 | 4.8077 | 8.0196 | 4.8077 | 32.8348 | 246.1257 | 163.8661
144.76 | 4.8081 | 8.007 | 4.8081 | 32.8352 | 246.1261 | 163.8761
144.77 | 4.8084 | 7.9958 | 4.8084 | 32.8355 | 246.1265 | 163.8861
144.78 | 4.8088 | 7.9855 | 4.8088 | 32.8359 | 246.1268 | 163.8961
144.79 | 4.8091 | 7.9753 | 4.8091 | 32.8362 | 246.1272 | 163.9061
144.8 | 4.8095 | 7.9685 | 4.8095 | 32.8365 | 246.1275 | 163.9161
144.81 | 4.8098 | 7.9631 | 4.8098 | 32.8369 | 246.1278 | 163.9261
144.82 | 4.8101 | 7.9577 | 4.8101 | 32.8372 | 246.1282 | 163.9361
144.83 | 4.8105 | 7.9539 | 4.8105 | 32.8375 | 246.1285 | 163.9461
144.84 | 4.8108 | 7.9519 | 4.8108 | 32.8379 | 246.1288 | 163.9561
144.85 | 4.8111 | 7.9506 | 4.8111 | 32.8382 | 246.1292 | 163.9661
144.86 | 4.8115 | 7.9499 | 4.8115 | 32.8385 | 246.1295 | 163.9761
144.87 | 4.8118 | 7.9493 | 4.8118 | 32.8388 | 246.1298 | 163.9861
144.88 | 4.8121 | 7.949 | 4.8121 | 32.8392 | 246.1301 | 163.9961
144.89 | 4.8124 | 7.9477 | 4.8124 | 32.8395 | 246.1305 | 164.0061
144.9 | 4.8127 | 7.9458 | 4.8127 | 32.8398 | 246.1307 | 164.0161
144.91 | 4.813 | 7.9446 | 4.813 | 32.8401 | 246.131 | 164.0261
144.92 | 4.8133 | 7.9436 | 4.8133 | 32.8404 | 246.1313 | 164.0361
144.93 | 4.8136 | 7.9428 | 4.8136 | 32.8407 | 246.1316 | 164.0461
144.94 | 4.8139 | 7.942 | 4.8139 | 32.8409 | 246.1319 | 164.0561
144.95 | 4.8142 | 7.9414 | 4.8142 | 32.8413 | 246.1322 | 164.0661
144.96 | 4.8145 | 7.9409 | 4.8145 | 32.8416 | 246.1326 | 164.0761
144.97 | 4.8149 | 7.9394 | 4.8149 | 32.842 | 246.1329 | 164.0861
144.98 | 4.8152 | 7.9387 | 4.8152 | 32.8423 | 246.1332 | 164.0961
144.99 | 4.8155 | 7.9388 | 4.8155 | 32.8426 | 246.1335 | 164.1061
145 | 4.8158 | 7.9397 | 4.8158 | 32.8429 | 246.1338 | 164.1161
145.01 | 4.8161 | 7.9398 | 4.8161 | 32.8432 | 246.1341 | 164.1261
145.02 | 4.8164 | 7.9403 | 4.8164 | 32.8435 | 246.1344 | 164.1361
145.03 | 4.8167 | 7.94 | 4.8167 | 32.8438 | 246.1347 | 164.1461
145.04 | 4.817 | 7.9391 | 4.817 | 32.8441 | 246.135 | 164.1561
145.05 | 4.8173 | 7.9388 | 4.8173 | 32.8444 | 246.1353 | 164.1661
145.06 | 4.8176 | 7.9391 | 4.8176 | 32.8447 | 246.1357 | 164.1761
145.07 | 4.818 | 7.9393 | 4.818 | 32.845 | 246.136 | 164.1861
145.08 | 4.8183 | 7.9383 | 4.8183 | 32.8454 | 246.1363 | 164.1961
145.09 | 4.8186 | 7.9388 | 4.8186 | 32.8457 | 246.1366 | 164.2061
145.1 | 4.8189 | 7.9374 | 4.8189 | 32.846 | 246.1369 | 164.2161
145.11 | 4.8192 | 7.9366 | 4.8192 | 32.8463 | 246.1372 | 164.2261
145.12 | 4.8195 | 7.9351 | 4.8195 | 32.8466 | 246.1375 | 164.2361
145.13 | 4.8198 | 7.9333 | 4.8198 | 32.8469 | 246.1378 | 164.2461
145.14 | 4.8201 | 7.9332 | 4.8201 | 32.8472 | 246.1381 | 164.2561
145.15 | 4.8204 | 7.9323 | 4.8204 | 32.8475 | 246.1385 | 164.2661
145.16 | 4.8208 | 7.9308 | 4.8208 | 32.8478 | 246.1388 | 164.2761
145.17 | 4.8211 | 7.9302 | 4.8211 | 32.8481 | 246.1391 | 164.2861
145.18 | 4.8214 | 7.9296 | 4.8214 | 32.8484 | 246.1394 | 164.2961
145.19 | 4.8217 | 7.9283 | 4.8217 | 32.8488 | 246.1397 | 164.3061
145.2 | 4.822 | 7.928 | 4.822 | 32.8491 | 246.1401 | 164.3161
145.21 | 4.8224 | 7.9259 | 4.8224 | 32.8494 | 246.1404 | 164.3261
145.22 | 4.8227 | 7.9241 | 4.8227 | 32.8497 | 246.1407 | 164.3361
145.23 | 4.823 | 7.9233 | 4.823 | 32.8501 | 246.141 | 164.3461
145.24 | 4.8234 | 7.9217 | 4.8234 | 32.8504 | 246.1414 | 164.3561
145.25 | 4.8237 | 7.9187 | 4.8237 | 32.8508 | 246.1417 | 164.3661
145.26 | 4.824 | 7.9149 | 4.824 | 32.8511 | 246.142 | 164.3761
145.27 | 4.8243 | 7.9111 | 4.8243 | 32.8514 | 246.1423 | 164.3861
145.28 | 4.8247 | 7.9078 | 4.8247 | 32.8517 | 246.1427 | 164.3961
145.29 | 4.825 | 7.9042 | 4.825 | 32.8521 | 246.143 | 164.4061
145.3 | 4.8253 | 7.8997 | 4.8253 | 32.8524 | 246.1434 | 164.4161
145.31 | 4.8256 | 7.8956 | 4.8256 | 32.8527 | 246.1436 | 164.4261
145.32 | 4.826 | 7.892 | 4.826 | 32.8531 | 246.144 | 164.4361
145.33 | 4.8263 | 7.8879 | 4.8263 | 32.8534 | 246.1443 | 164.4461
145.34 | 4.8266 | 7.8845 | 4.8266 | 32.8537 | 246.1447 | 164.4561
145.35 | 4.8269 | 7.8813 | 4.8269 | 32.854 | 246.145 | 164.4661
145.36 | 4.8273 | 7.879 | 4.8273 | 32.8544 | 246.1453 | 164.4761
145.37 | 4.8276 | 7.8776 | 4.8276 | 32.8547 | 246.1456 | 164.4861
145.38 | 4.8279 | 7.876 | 4.8279 | 32.855 | 246.146 | 164.4961
145.39 | 4.8282 | 7.875 | 4.8282 | 32.8553 | 246.1463 | 164.5061
145.4 | 4.8286 | 7.8749 | 4.8286 | 32.8557 | 246.1466 | 164.5161
145.41 | 4.8289 | 7.8754 | 4.8289 | 32.856 | 246.147 | 164.5261
145.42 | 4.8293 | 7.8757 | 4.8293 | 32.8564 | 246.1473 | 164.5361
145.43 | 4.8296 | 7.8761 | 4.8296 | 32.8567 | 246.1476 | 164.5461
145.44 | 4.8299 | 7.8761 | 4.8299 | 32.857 | 246.1479 | 164.5561
145.45 | 4.8303 | 7.8777 | 4.8303 | 32.8574 | 246.1483 | 164.5661
145.46 | 4.8306 | 7.8782 | 4.8306 | 32.8577 | 246.1486 | 164.5761
145.47 | 4.8309 | 7.8783 | 4.8309 | 32.858 | 246.1489 | 164.5861
145.48 | 4.8312 | 7.8788 | 4.8312 | 32.8583 | 246.1493 | 164.5961
145.49 | 4.8316 | 7.8801 | 4.8316 | 32.8587 | 246.1496 | 164.6061
145.5 | 4.832 | 7.8811 | 4.832 | 32.8591 | 246.15 | 164.6161
145.51 | 4.8323 | 7.8811 | 4.8323 | 32.8594 | 246.1504 | 164.6261
145.52 | 4.8327 | 7.8825 | 4.8327 | 32.8598 | 246.1507 | 164.6361
145.53 | 4.833 | 7.8839 | 4.833 | 32.8601 | 246.151 | 164.6461
145.54 | 4.8333 | 7.8847 | 4.8333 | 32.8604 | 246.1514 | 164.6561
145.55 | 4.8337 | 7.8861 | 4.8337 | 32.8608 | 246.1517 | 164.6661
145.56 | 4.8341 | 7.8885 | 4.8341 | 32.8611 | 246.1521 | 164.6761
145.57 | 4.8344 | 7.8903 | 4.8344 | 32.8615 | 246.1524 | 164.6861
145.58 | 4.8348 | 7.8913 | 4.8348 | 32.8619 | 246.1528 | 164.6961
145.59 | 4.8351 | 7.8932 | 4.8351 | 32.8622 | 246.1531 | 164.7061
145.6 | 4.8355 | 7.8948 | 4.8355 | 32.8626 | 246.1535 | 164.7161
145.61 | 4.8359 | 7.8987 | 4.8359 | 32.8629 | 246.1539 | 164.7261
145.62 | 4.8363 | 7.9017 | 4.8363 | 32.8633 | 246.1543 | 164.7361
145.63 | 4.8367 | 7.904 | 4.8367 | 32.8637 | 246.1547 | 164.7461
145.64 | 4.837 | 7.9078 | 4.837 | 32.8641 | 246.1551 | 164.7561
145.65 | 4.8374 | 7.9111 | 4.8374 | 32.8645 | 246.1554 | 164.7661
145.66 | 4.8378 | 7.9133 | 4.8378 | 32.8649 | 246.1558 | 164.7761
145.67 | 4.8382 | 7.915 | 4.8382 | 32.8653 | 246.1562 | 164.7861
145.68 | 4.8385 | 7.918 | 4.8385 | 32.8656 | 246.1565 | 164.7961
145.69 | 4.8389 | 7.9183 | 4.8389 | 32.866 | 246.1569 | 164.8061
145.7 | 4.8393 | 7.9191 | 4.8393 | 32.8664 | 246.1573 | 164.8161
145.71 | 4.8397 | 7.9184 | 4.8397 | 32.8667 | 246.1577 | 164.8261
145.72 | 4.84 | 7.9178 | 4.84 | 32.8671 | 246.158 | 164.8361
145.73 | 4.8403 | 7.918 | 4.8403 | 32.8674 | 246.1584 | 164.8461
145.74 | 4.8407 | 7.9168 | 4.8407 | 32.8678 | 246.1587 | 164.8561
145.75 | 4.8411 | 7.9137 | 4.8411 | 32.8682 | 246.1591 | 164.8661
145.76 | 4.8414 | 7.9105 | 4.8414 | 32.8685 | 246.1595 | 164.8761
145.77 | 4.8418 | 7.9078 | 4.8418 | 32.8689 | 246.1598 | 164.8861
145.78 | 4.8421 | 7.903 | 4.8421 | 32.8692 | 246.1601 | 164.8961
145.79 | 4.8425 | 7.8976 | 4.8425 | 32.8695 | 246.1605 | 164.9061
145.8 | 4.8428 | 7.8909 | 4.8428 | 32.8699 | 246.1608 | 164.9161
145.81 | 4.8432 | 7.8815 | 4.8432 | 32.8702 | 246.1612 | 164.9261
145.82 | 4.8435 | 7.8701 | 4.8435 | 32.8706 | 246.1615 | 164.9361
145.83 | 4.8438 | 7.8576 | 4.8438 | 32.8709 | 246.1618 | 164.9461
145.84 | 4.8441 | 7.8449 | 4.8441 | 32.8712 | 246.1622 | 164.9561
145.85 | 4.8444 | 7.8314 | 4.8444 | 32.8715 | 246.1625 | 164.9661
145.86 | 4.8448 | 7.817 | 4.8448 | 32.8718 | 246.1628 | 164.9761
145.87 | 4.8451 | 7.7996 | 4.8451 | 32.8722 | 246.1631 | 164.9861
145.88 | 4.8454 | 7.7821 | 4.8454 | 32.8725 | 246.1634 | 164.9961
145.89 | 4.8457 | 7.7643 | 4.8457 | 32.8728 | 246.1637 | 165.0061
145.9 | 4.846 | 7.7441 | 4.846 | 32.8731 | 246.164 | 165.0161
145.91 | 4.8463 | 7.7257 | 4.8463 | 32.8734 | 246.1643 | 165.0261
145.92 | 4.8467 | 7.7071 | 4.8467 | 32.8737 | 246.1647 | 165.0361
145.93 | 4.847 | 7.6878 | 4.847 | 32.8741 | 246.165 | 165.0461
145.94 | 4.8473 | 7.6601 | 4.8473 | 32.8744 | 246.1653 | 165.0561
145.95 | 4.8476 | 7.6228 | 4.8476 | 32.8747 | 246.1656 | 165.0661
145.96 | 4.8479 | 7.5869 | 4.8479 | 32.875 | 246.1659 | 165.0761
145.97 | 4.8482 | 7.5544 | 4.8482 | 32.8753 | 246.1662 | 165.0861
145.98 | 4.8485 | 7.5248 | 4.8485 | 32.8756 | 246.1665 | 165.0961
145.99 | 4.8488 | 7.4982 | 4.8488 | 32.8759 | 246.1668 | 165.1061
146 | 4.8491 | 7.4768 | 4.8491 | 32.8762 | 246.1671 | 165.1161
146.01 | 4.8494 | 7.4557 | 4.8494 | 32.8765 | 246.1675 | 165.1261
146.02 | 4.8498 | 7.4358 | 4.8498 | 32.8768 | 246.1678 | 165.1361
146.03 | 4.85 | 7.4194 | 4.85 | 32.8771 | 246.1681 | 165.1461
146.04 | 4.8503 | 7.4123 | 4.8503 | 32.8774 | 246.1684 | 165.1561
146.05 | 4.8506 | 7.4162 | 4.8506 | 32.8777 | 246.1687 | 165.1661
146.06 | 4.8509 | 7.4216 | 4.8509 | 32.878 | 246.1689 | 165.1761
146.07 | 4.8512 | 7.4263 | 4.8512 | 32.8783 | 246.1692 | 165.1861
146.08 | 4.8516 | 7.4302 | 4.8516 | 32.8786 | 246.1696 | 165.1961
146.09 | 4.8519 | 7.432 | 4.8519 | 32.879 | 246.1699 | 165.2061
146.1 | 4.8522 | 7.4321 | 4.8522 | 32.8793 | 246.1702 | 165.2161
146.11 | 4.8525 | 7.4331 | 4.8525 | 32.8796 | 246.1706 | 165.2261
146.12 | 4.8528 | 7.4347 | 4.8528 | 32.8799 | 246.1709 | 165.2361
146.13 | 4.8531 | 7.4333 | 4.8531 | 32.8802 | 246.1712 | 165.2461
146.14 | 4.8534 | 7.4307 | 4.8534 | 32.8805 | 246.1714 | 165.2561
146.15 | 4.8538 | 7.4259 | 4.8538 | 32.8808 | 246.1718 | 165.2661
146.16 | 4.8541 | 7.4188 | 4.8541 | 32.8812 | 246.1721 | 165.2761
146.17 | 4.8544 | 7.4105 | 4.8544 | 32.8815 | 246.1724 | 165.2861
146.18 | 4.8547 | 7.4024 | 4.8547 | 32.8818 | 246.1727 | 165.2961
146.19 | 4.855 | 7.3962 | 4.855 | 32.8821 | 246.1731 | 165.3061
146.2 | 4.8554 | 7.3906 | 4.8554 | 32.8825 | 246.1734 | 165.3161
146.21 | 4.8557 | 7.3855 | 4.8557 | 32.8828 | 246.1737 | 165.3261
146.22 | 4.856 | 7.3802 | 4.856 | 32.8831 | 246.174 | 165.3361
146.23 | 4.8563 | 7.3768 | 4.8563 | 32.8834 | 246.1743 | 165.3461
146.24 | 4.8566 | 7.3744 | 4.8566 | 32.8837 | 246.1747 | 165.3561
146.25 | 4.857 | 7.3763 | 4.857 | 32.8841 | 246.175 | 165.3661
146.26 | 4.8573 | 7.3799 | 4.8573 | 32.8844 | 246.1753 | 165.3761
146.27 | 4.8576 | 7.385 | 4.8576 | 32.8847 | 246.1757 | 165.3861
146.28 | 4.858 | 7.3912 | 4.858 | 32.8851 | 246.176 | 165.3961
146.29 | 4.8583 | 7.3965 | 4.8583 | 32.8854 | 246.1763 | 165.4061
146.3 | 4.8587 | 7.4011 | 4.8587 | 32.8857 | 246.1767 | 165.4161
146.31 | 4.859 | 7.4049 | 4.859 | 32.886 | 246.177 | 165.4261
146.32 | 4.8593 | 7.4099 | 4.8593 | 32.8864 | 246.1773 | 165.4361
146.33 | 4.8596 | 7.4153 | 4.8596 | 32.8867 | 246.1777 | 165.4461
146.34 | 4.86 | 7.4202 | 4.86 | 32.8871 | 246.178 | 165.4561
146.35 | 4.8603 | 7.4246 | 4.8603 | 32.8874 | 246.1783 | 165.4661
146.36 | 4.8606 | 7.4291 | 4.8606 | 32.8877 | 246.1786 | 165.4761
146.37 | 4.8609 | 7.4327 | 4.8609 | 32.888 | 246.179 | 165.4861
146.38 | 4.8613 | 7.4355 | 4.8613 | 32.8884 | 246.1793 | 165.4961
146.39 | 4.8616 | 7.4399 | 4.8616 | 32.8886 | 246.1796 | 165.5061
146.4 | 4.8619 | 7.4444 | 4.8619 | 32.889 | 246.1799 | 165.5161
146.41 | 4.8623 | 7.4493 | 4.8623 | 32.8894 | 246.1803 | 165.5261
146.42 | 4.8626 | 7.4532 | 4.8626 | 32.8897 | 246.1806 | 165.5361
146.43 | 4.8629 | 7.4562 | 4.8629 | 32.89 | 246.1809 | 165.5461
146.44 | 4.8632 | 7.4594 | 4.8632 | 32.8903 | 246.1813 | 165.5561
146.45 | 4.8636 | 7.4619 | 4.8636 | 32.8907 | 246.1816 | 165.5661
146.46 | 4.864 | 7.4646 | 4.864 | 32.891 | 246.182 | 165.5761
146.47 | 4.8643 | 7.4679 | 4.8643 | 32.8913 | 246.1823 | 165.5861
146.48 | 4.8646 | 7.4703 | 4.8646 | 32.8917 | 246.1826 | 165.5961
146.49 | 4.865 | 7.4722 | 4.865 | 32.892 | 246.183 | 165.6061
146.5 | 4.8653 | 7.4738 | 4.8653 | 32.8924 | 246.1833 | 165.6161
146.51 | 4.8657 | 7.4733 | 4.8657 | 32.8927 | 246.1837 | 165.6261
146.52 | 4.866 | 7.4724 | 4.866 | 32.8931 | 246.1841 | 165.6361
146.53 | 4.8664 | 7.4716 | 4.8664 | 32.8934 | 246.1844 | 165.6461
146.54 | 4.8667 | 7.469 | 4.8667 | 32.8938 | 246.1847 | 165.6561
146.55 | 4.867 | 7.4634 | 4.867 | 32.8941 | 246.185 | 165.6661
146.56 | 4.8674 | 7.4452 | 4.8674 | 32.8945 | 246.1854 | 165.6761
146.57 | 4.8677 | 7.4223 | 4.8677 | 32.8948 | 246.1858 | 165.6861
146.58 | 4.8681 | 7.3933 | 4.8681 | 32.8952 | 246.1861 | 165.6961
146.59 | 4.8685 | 7.359 | 4.8685 | 32.8956 | 246.1865 | 165.7061
146.6 | 4.8689 | 7.3268 | 4.8689 | 32.896 | 246.1869 | 165.7161
146.61 | 4.8693 | 7.2972 | 4.8693 | 32.8964 | 246.1873 | 165.7261
146.62 | 4.8696 | 7.2731 | 4.8696 | 32.8967 | 246.1877 | 165.7361
146.63 | 4.87 | 7.253 | 4.87 | 32.8971 | 246.188 | 165.7461
146.64 | 4.8704 | 7.2331 | 4.8704 | 32.8975 | 246.1884 | 165.7561
146.65 | 4.8708 | 7.2145 | 4.8708 | 32.8978 | 246.1888 | 165.7661
146.66 | 4.8711 | 7.2079 | 4.8711 | 32.8982 | 246.1892 | 165.7761
146.67 | 4.8715 | 7.2075 | 4.8715 | 32.8986 | 246.1895 | 165.7861
146.68 | 4.8719 | 7.2131 | 4.8719 | 32.899 | 246.1899 | 165.7961
146.69 | 4.8723 | 7.223 | 4.8723 | 32.8994 | 246.1903 | 165.8061
146.7 | 4.8727 | 7.2318 | 4.8727 | 32.8997 | 246.1907 | 165.8161
146.71 | 4.873 | 7.2388 | 4.873 | 32.9001 | 246.191 | 165.8261
146.72 | 4.8734 | 7.2405 | 4.8734 | 32.9005 | 246.1914 | 165.8361
146.73 | 4.8737 | 7.2381 | 4.8737 | 32.9008 | 246.1917 | 165.8461
146.74 | 4.8741 | 7.2369 | 4.8741 | 32.9012 | 246.1921 | 165.8561
146.75 | 4.8744 | 7.2355 | 4.8744 | 32.9015 | 246.1925 | 165.8661
146.76 | 4.8748 | 7.235 | 4.8748 | 32.9019 | 246.1928 | 165.8761
146.77 | 4.8751 | 7.233 | 4.8751 | 32.9022 | 246.1932 | 165.8861
146.78 | 4.8755 | 7.2311 | 4.8755 | 32.9026 | 246.1935 | 165.8961
146.79 | 4.8758 | 7.2284 | 4.8758 | 32.9029 | 246.1938 | 165.9061
146.8 | 4.8761 | 7.2249 | 4.8761 | 32.9032 | 246.1942 | 165.9161
146.81 | 4.8765 | 7.2219 | 4.8765 | 32.9035 | 246.1945 | 165.9261
146.82 | 4.8768 | 7.2193 | 4.8768 | 32.9039 | 246.1948 | 165.9361
146.83 | 4.8771 | 7.2162 | 4.8771 | 32.9042 | 246.1952 | 165.9461
146.84 | 4.8774 | 7.213 | 4.8774 | 32.9045 | 246.1955 | 165.9561
146.85 | 4.8778 | 7.2109 | 4.8778 | 32.9048 | 246.1958 | 165.9661
146.86 | 4.8781 | 7.2084 | 4.8781 | 32.9052 | 246.1961 | 165.9761
146.87 | 4.8784 | 7.2048 | 4.8784 | 32.9055 | 246.1965 | 165.9861
146.88 | 4.8787 | 7.2005 | 4.8787 | 32.9058 | 246.1968 | 165.9961
146.89 | 4.8791 | 7.1969 | 4.8791 | 32.9062 | 246.1971 | 166.0061
146.9 | 4.8794 | 7.1939 | 4.8794 | 32.9065 | 246.1974 | 166.0161
146.91 | 4.8797 | 7.1915 | 4.8797 | 32.9068 | 246.1977 | 166.0261
146.92 | 4.88 | 7.1883 | 4.88 | 32.9071 | 246.198 | 166.0361
146.93 | 4.8803 | 7.1857 | 4.8803 | 32.9074 | 246.1983 | 166.0461
146.94 | 4.8806 | 7.1832 | 4.8806 | 32.9077 | 246.1987 | 166.0561
146.95 | 4.881 | 7.1812 | 4.881 | 32.908 | 246.199 | 166.0661
146.96 | 4.8813 | 7.1789 | 4.8813 | 32.9083 | 246.1993 | 166.0761
146.97 | 4.8816 | 7.177 | 4.8816 | 32.9087 | 246.1996 | 166.0861
146.98 | 4.8819 | 7.1751 | 4.8819 | 32.909 | 246.1999 | 166.0961
146.99 | 4.8822 | 7.1731 | 4.8822 | 32.9093 | 246.2002 | 166.1061
147 | 4.8825 | 7.1717 | 4.8825 | 32.9096 | 246.2005 | 166.1161
147.01 | 4.8828 | 7.1693 | 4.8828 | 32.9099 | 246.2008 | 166.1261
147.02 | 4.8831 | 7.1671 | 4.8831 | 32.9102 | 246.2011 | 166.1361
147.03 | 4.8834 | 7.1649 | 4.8834 | 32.9105 | 246.2014 | 166.1461
147.04 | 4.8837 | 7.1634 | 4.8837 | 32.9108 | 246.2017 | 166.1561
147.05 | 4.884 | 7.1623 | 4.884 | 32.9111 | 246.202 | 166.1661
147.06 | 4.8843 | 7.1617 | 4.8843 | 32.9113 | 246.2023 | 166.1761
147.07 | 4.8846 | 7.1603 | 4.8846 | 32.9117 | 246.2026 | 166.1861
147.08 | 4.8849 | 7.159 | 4.8849 | 32.912 | 246.2029 | 166.1961
147.09 | 4.8853 | 7.1588 | 4.8853 | 32.9124 | 246.2033 | 166.2061
147.1 | 4.8856 | 7.1572 | 4.8856 | 32.9127 | 246.2036 | 166.2161
147.11 | 4.8859 | 7.1567 | 4.8859 | 32.913 | 246.2039 | 166.2261
147.12 | 4.8862 | 7.1559 | 4.8862 | 32.9132 | 246.2042 | 166.2361
147.13 | 4.8865 | 7.1551 | 4.8865 | 32.9135 | 246.2045 | 166.2461
147.14 | 4.8868 | 7.1536 | 4.8868 | 32.9139 | 246.2048 | 166.2561
147.15 | 4.8872 | 7.1523 | 4.8872 | 32.9142 | 246.2052 | 166.2661
147.16 | 4.8875 | 7.1488 | 4.8875 | 32.9146 | 246.2055 | 166.2761
147.17 | 4.8878 | 7.147 | 4.8878 | 32.9149 | 246.2058 | 166.2861
147.18 | 4.8881 | 7.1449 | 4.8881 | 32.9152 | 246.2061 | 166.2961
147.19 | 4.8884 | 7.1419 | 4.8884 | 32.9155 | 246.2064 | 166.3061
147.2 | 4.8887 | 7.1394 | 4.8887 | 32.9158 | 246.2067 | 166.3161
147.21 | 4.8891 | 7.1364 | 4.8891 | 32.9161 | 246.2071 | 166.3261
147.22 | 4.8894 | 7.1343 | 4.8894 | 32.9165 | 246.2074 | 166.3361
147.23 | 4.8897 | 7.1312 | 4.8897 | 32.9168 | 246.2077 | 166.3461
147.24 | 4.89 | 7.1276 | 4.89 | 32.9171 | 246.208 | 166.3561
147.25 | 4.8903 | 7.1235 | 4.8903 | 32.9174 | 246.2083 | 166.3661
147.26 | 4.8907 | 7.1205 | 4.8907 | 32.9177 | 246.2087 | 166.3761
147.27 | 4.891 | 7.1156 | 4.891 | 32.918 | 246.209 | 166.3861
147.28 | 4.8913 | 7.1115 | 4.8913 | 32.9184 | 246.2093 | 166.3961
147.29 | 4.8916 | 7.1078 | 4.8916 | 32.9187 | 246.2097 | 166.4061
147.3 | 4.892 | 7.1028 | 4.892 | 32.9191 | 246.21 | 166.4161
147.31 | 4.8923 | 7.0965 | 4.8923 | 32.9194 | 246.2103 | 166.4261
147.32 | 4.8926 | 7.0892 | 4.8926 | 32.9197 | 246.2106 | 166.4361
147.33 | 4.8929 | 7.0821 | 4.8929 | 32.92 | 246.211 | 166.4461
147.34 | 4.8933 | 7.0739 | 4.8933 | 32.9204 | 246.2113 | 166.4561
147.35 | 4.8936 | 7.066 | 4.8936 | 32.9207 | 246.2116 | 166.4661
147.36 | 4.8939 | 7.0574 | 4.8939 | 32.921 | 246.212 | 166.4761
147.37 | 4.8943 | 7.0484 | 4.8943 | 32.9214 | 246.2123 | 166.4861
147.38 | 4.8946 | 7.0406 | 4.8946 | 32.9217 | 246.2126 | 166.4961
147.39 | 4.895 | 7.0291 | 4.895 | 32.922 | 246.213 | 166.5061
147.4 | 4.8952 | 7.0186 | 4.8952 | 32.9223 | 246.2133 | 166.5161
147.41 | 4.8956 | 7.0096 | 4.8956 | 32.9227 | 246.2136 | 166.5261
147.42 | 4.8959 | 7.0001 | 4.8959 | 32.923 | 246.214 | 166.5361
147.43 | 4.8962 | 6.9922 | 4.8962 | 32.9233 | 246.2143 | 166.5461
147.44 | 4.8966 | 6.9847 | 4.8966 | 32.9236 | 246.2146 | 166.5561
147.45 | 4.8969 | 6.9762 | 4.8969 | 32.924 | 246.2149 | 166.5661
147.46 | 4.8973 | 6.9684 | 4.8973 | 32.9244 | 246.2153 | 166.5761
147.47 | 4.8976 | 6.9621 | 4.8976 | 32.9247 | 246.2156 | 166.5861
147.48 | 4.8979 | 6.9539 | 4.8979 | 32.925 | 246.216 | 166.5961
147.49 | 4.8983 | 6.9478 | 4.8983 | 32.9254 | 246.2163 | 166.6061
147.5 | 4.8986 | 6.9419 | 4.8986 | 32.9257 | 246.2166 | 166.6161
147.51 | 4.899 | 6.9352 | 4.899 | 32.9261 | 246.217 | 166.6261
147.52 | 4.8993 | 6.9292 | 4.8993 | 32.9264 | 246.2173 | 166.6361
147.53 | 4.8997 | 6.9217 | 4.8997 | 32.9267 | 246.2177 | 166.6461
147.54 | 4.9 | 6.914 | 4.9 | 32.9271 | 246.218 | 166.6561
147.55 | 4.9003 | 6.9059 | 4.9003 | 32.9274 | 246.2184 | 166.6661
147.56 | 4.9007 | 6.8961 | 4.9007 | 32.9278 | 246.2187 | 166.6761
147.57 | 4.9011 | 6.8842 | 4.9011 | 32.9282 | 246.2191 | 166.6861
147.58 | 4.9014 | 6.8721 | 4.9014 | 32.9285 | 246.2195 | 166.6961
147.59 | 4.9018 | 6.8612 | 4.9018 | 32.9289 | 246.2198 | 166.7061
147.6 | 4.9021 | 6.8508 | 4.9021 | 32.9292 | 246.2202 | 166.7161
147.61 | 4.9025 | 6.8428 | 4.9025 | 32.9296 | 246.2205 | 166.7261
147.62 | 4.9029 | 6.8352 | 4.9029 | 32.93 | 246.2209 | 166.7361
147.63 | 4.9033 | 6.8288 | 4.9033 | 32.9304 | 246.2213 | 166.7461
147.64 | 4.9037 | 6.8244 | 4.9037 | 32.9308 | 246.2217 | 166.7561
147.65 | 4.9041 | 6.8216 | 4.9041 | 32.9311 | 246.2221 | 166.7661
147.66 | 4.9044 | 6.8197 | 4.9044 | 32.9315 | 246.2225 | 166.7761
147.67 | 4.9048 | 6.8214 | 4.9048 | 32.9319 | 246.2229 | 166.7861
147.68 | 4.9052 | 6.8235 | 4.9052 | 32.9323 | 246.2233 | 166.7961
147.69 | 4.9056 | 6.8257 | 4.9056 | 32.9327 | 246.2236 | 166.8061
147.7 | 4.9059 | 6.8271 | 4.9059 | 32.933 | 246.224 | 166.8161
147.71 | 4.9063 | 6.8255 | 4.9063 | 32.9334 | 246.2243 | 166.8261
147.72 | 4.9067 | 6.8232 | 4.9067 | 32.9338 | 246.2247 | 166.8361
147.73 | 4.907 | 6.8222 | 4.907 | 32.9341 | 246.2251 | 166.8461
147.74 | 4.9074 | 6.8231 | 4.9074 | 32.9345 | 246.2254 | 166.8561
147.75 | 4.9077 | 6.8286 | 4.9077 | 32.9348 | 246.2257 | 166.8661
147.76 | 4.9081 | 6.8348 | 4.9081 | 32.9352 | 246.2261 | 166.8761
147.77 | 4.9084 | 6.8395 | 4.9084 | 32.9355 | 246.2265 | 166.8861
147.78 | 4.9088 | 6.8428 | 4.9088 | 32.9358 | 246.2268 | 166.8961
147.79 | 4.9091 | 6.8462 | 4.9091 | 32.9362 | 246.2271 | 166.9061
147.8 | 4.9094 | 6.849 | 4.9094 | 32.9365 | 246.2275 | 166.9161
147.81 | 4.9098 | 6.8522 | 4.9098 | 32.9369 | 246.2278 | 166.9261
147.82 | 4.9101 | 6.8566 | 4.9101 | 32.9372 | 246.2282 | 166.9361
147.83 | 4.9105 | 6.8595 | 4.9105 | 32.9376 | 246.2285 | 166.9461
147.84 | 4.9108 | 6.8618 | 4.9108 | 32.9379 | 246.2288 | 166.9561
147.85 | 4.9111 | 6.8589 | 4.9111 | 32.9382 | 246.2292 | 166.9661
147.86 | 4.9114 | 6.8545 | 4.9114 | 32.9385 | 246.2295 | 166.9761
147.87 | 4.9118 | 6.8505 | 4.9118 | 32.9389 | 246.2298 | 166.9861
147.88 | 4.9121 | 6.8482 | 4.9121 | 32.9392 | 246.2301 | 166.9961
147.89 | 4.9124 | 6.8457 | 4.9124 | 32.9395 | 246.2304 | 167.0061
147.9 | 4.9127 | 6.8425 | 4.9127 | 32.9398 | 246.2307 | 167.0161
147.91 | 4.913 | 6.8397 | 4.913 | 32.9401 | 246.231 | 167.0261
147.92 | 4.9133 | 6.8355 | 4.9133 | 32.9404 | 246.2314 | 167.0361
147.93 | 4.9137 | 6.8307 | 4.9137 | 32.9407 | 246.2317 | 167.0461
147.94 | 4.914 | 6.8226 | 4.914 | 32.9411 | 246.232 | 167.0561
147.95 | 4.9143 | 6.8136 | 4.9143 | 32.9413 | 246.2323 | 167.0661
147.96 | 4.9145 | 6.8075 | 4.9145 | 32.9416 | 246.2326 | 167.0761
147.97 | 4.9149 | 6.8 | 4.9149 | 32.942 | 246.2329 | 167.0861
147.98 | 4.9152 | 6.7923 | 4.9152 | 32.9422 | 246.2332 | 167.0961
147.99 | 4.9155 | 6.785 | 4.9155 | 32.9425 | 246.2335 | 167.1061
148 | 4.9158 | 6.7791 | 4.9158 | 32.9429 | 246.2338 | 167.1161
148.01 | 4.9161 | 6.7743 | 4.9161 | 32.9432 | 246.2341 | 167.1261
148.02 | 4.9164 | 6.7712 | 4.9164 | 32.9435 | 246.2344 | 167.1361
148.03 | 4.9167 | 6.768 | 4.9167 | 32.9438 | 246.2348 | 167.1461
148.04 | 4.917 | 6.7649 | 4.917 | 32.9441 | 246.2351 | 167.1561
148.05 | 4.9174 | 6.7617 | 4.9174 | 32.9444 | 246.2354 | 167.1661
148.06 | 4.9176 | 6.7577 | 4.9176 | 32.9447 | 246.2357 | 167.1761
148.07 | 4.9179 | 6.7566 | 4.9179 | 32.945 | 246.2359 | 167.1861
148.08 | 4.9182 | 6.7555 | 4.9182 | 32.9453 | 246.2362 | 167.1961
148.09 | 4.9185 | 6.7548 | 4.9185 | 32.9456 | 246.2365 | 167.2061
148.1 | 4.9189 | 6.7552 | 4.9189 | 32.9459 | 246.2369 | 167.2161
148.11 | 4.9192 | 6.7537 | 4.9192 | 32.9463 | 246.2372 | 167.2261
148.12 | 4.9195 | 6.7513 | 4.9195 | 32.9466 | 246.2376 | 167.2361
148.13 | 4.9198 | 6.7502 | 4.9198 | 32.9469 | 246.2379 | 167.2461
148.14 | 4.9201 | 6.7511 | 4.9201 | 32.9472 | 246.2382 | 167.2561
148.15 | 4.9204 | 6.7522 | 4.9204 | 32.9475 | 246.2385 | 167.2661
148.16 | 4.9208 | 6.7534 | 4.9208 | 32.9479 | 246.2388 | 167.2761
148.17 | 4.9211 | 6.7536 | 4.9211 | 32.9482 | 246.2391 | 167.2861
148.18 | 4.9214 | 6.7544 | 4.9214 | 32.9485 | 246.2394 | 167.2961
148.19 | 4.9217 | 6.7549 | 4.9217 | 32.9488 | 246.2397 | 167.3061
148.2 | 4.922 | 6.7537 | 4.922 | 32.9491 | 246.24 | 167.3161
148.21 | 4.9224 | 6.7539 | 4.9224 | 32.9494 | 246.2404 | 167.3261
148.22 | 4.9227 | 6.7546 | 4.9227 | 32.9498 | 246.2407 | 167.3361
148.23 | 4.923 | 6.7553 | 4.923 | 32.9501 | 246.241 | 167.3461
148.24 | 4.9233 | 6.7558 | 4.9233 | 32.9504 | 246.2413 | 167.3561
148.25 | 4.9237 | 6.758 | 4.9237 | 32.9507 | 246.2417 | 167.3661
148.26 | 4.924 | 6.7597 | 4.924 | 32.9511 | 246.242 | 167.3761
148.27 | 4.9243 | 6.7611 | 4.9243 | 32.9514 | 246.2423 | 167.3861
148.28 | 4.9246 | 6.7626 | 4.9246 | 32.9517 | 246.2426 | 167.3961
148.29 | 4.925 | 6.7645 | 4.925 | 32.9521 | 246.243 | 167.4061
148.3 | 4.9253 | 6.768 | 4.9253 | 32.9524 | 246.2433 | 167.4161
148.31 | 4.9256 | 6.7703 | 4.9256 | 32.9527 | 246.2436 | 167.4261
148.32 | 4.926 | 6.7736 | 4.926 | 32.953 | 246.244 | 167.4361
148.33 | 4.9263 | 6.7756 | 4.9263 | 32.9534 | 246.2443 | 167.4461
148.34 | 4.9266 | 6.7778 | 4.9266 | 32.9537 | 246.2447 | 167.4561
148.35 | 4.927 | 6.7796 | 4.927 | 32.9541 | 246.245 | 167.4661
148.36 | 4.9273 | 6.7829 | 4.9273 | 32.9543 | 246.2453 | 167.4761
148.37 | 4.9276 | 6.7854 | 4.9276 | 32.9547 | 246.2456 | 167.4861
148.38 | 4.9279 | 6.7873 | 4.9279 | 32.955 | 246.246 | 167.4961
148.39 | 4.9283 | 6.7893 | 4.9283 | 32.9553 | 246.2463 | 167.5061
148.4 | 4.9286 | 6.7915 | 4.9286 | 32.9556 | 246.2466 | 167.5161
148.41 | 4.9289 | 6.7945 | 4.9289 | 32.956 | 246.2469 | 167.5261
148.42 | 4.9292 | 6.7973 | 4.9292 | 32.9563 | 246.2472 | 167.5361
148.43 | 4.9295 | 6.8007 | 4.9295 | 32.9566 | 246.2476 | 167.5461
148.44 | 4.9299 | 6.8033 | 4.9299 | 32.957 | 246.2479 | 167.5561
148.45 | 4.9302 | 6.8062 | 4.9302 | 32.9573 | 246.2483 | 167.5661
148.46 | 4.9306 | 6.8081 | 4.9306 | 32.9577 | 246.2486 | 167.5761
148.47 | 4.9309 | 6.8111 | 4.9309 | 32.958 | 246.2489 | 167.5861
148.48 | 4.9312 | 6.8142 | 4.9312 | 32.9583 | 246.2493 | 167.5961
148.49 | 4.9316 | 6.817 | 4.9316 | 32.9587 | 246.2496 | 167.6061
148.5 | 4.9319 | 6.8195 | 4.9319 | 32.959 | 246.2499 | 167.6161
148.51 | 4.9323 | 6.8225 | 4.9323 | 32.9593 | 246.2503 | 167.6261
148.52 | 4.9326 | 6.8247 | 4.9326 | 32.9597 | 246.2506 | 167.6361
148.53 | 4.933 | 6.8266 | 4.933 | 32.96 | 246.251 | 167.6461
148.54 | 4.9333 | 6.8287 | 4.9333 | 32.9604 | 246.2514 | 167.6561
148.55 | 4.9337 | 6.8314 | 4.9337 | 32.9608 | 246.2517 | 167.6661
148.56 | 4.934 | 6.8349 | 4.934 | 32.9611 | 246.2521 | 167.6761
148.57 | 4.9344 | 6.838 | 4.9344 | 32.9615 | 246.2524 | 167.6861
148.58 | 4.9348 | 6.841 | 4.9348 | 32.9618 | 246.2528 | 167.6961
148.59 | 4.9351 | 6.8442 | 4.9351 | 32.9622 | 246.2532 | 167.7061
148.6 | 4.9355 | 6.8473 | 4.9355 | 32.9626 | 246.2535 | 167.7161
148.61 | 4.9359 | 6.8499 | 4.9359 | 32.963 | 246.2539 | 167.7261
148.62 | 4.9362 | 6.8535 | 4.9362 | 32.9633 | 246.2543 | 167.7361
148.63 | 4.9366 | 6.8579 | 4.9366 | 32.9637 | 246.2546 | 167.7461
148.64 | 4.937 | 6.8622 | 4.937 | 32.9641 | 246.255 | 167.7561
148.65 | 4.9374 | 6.8649 | 4.9374 | 32.9645 | 246.2554 | 167.7661
148.66 | 4.9377 | 6.8673 | 4.9377 | 32.9648 | 246.2557 | 167.7761
148.67 | 4.9381 | 6.87 | 4.9381 | 32.9652 | 246.2561 | 167.7861
148.68 | 4.9385 | 6.8737 | 4.9385 | 32.9656 | 246.2565 | 167.7961
148.69 | 4.9389 | 6.8768 | 4.9389 | 32.9659 | 246.2569 | 167.8061
148.7 | 4.9392 | 6.8798 | 4.9392 | 32.9663 | 246.2573 | 167.8161
148.71 | 4.9396 | 6.884 | 4.9396 | 32.9667 | 246.2576 | 167.8261
148.72 | 4.9399 | 6.8869 | 4.9399 | 32.967 | 246.258 | 167.8361
148.73 | 4.9403 | 6.889 | 4.9403 | 32.9674 | 246.2583 | 167.8461
148.74 | 4.9407 | 6.8919 | 4.9407 | 32.9677 | 246.2587 | 167.8561
148.75 | 4.941 | 6.8951 | 4.941 | 32.9681 | 246.259 | 167.8661
148.76 | 4.9414 | 6.8983 | 4.9414 | 32.9685 | 246.2594 | 167.8761
148.77 | 4.9417 | 6.8997 | 4.9417 | 32.9688 | 246.2597 | 167.8861
148.78 | 4.9421 | 6.9015 | 4.9421 | 32.9691 | 246.2601 | 167.8961
148.79 | 4.9424 | 6.9034 | 4.9424 | 32.9695 | 246.2604 | 167.9061
148.8 | 4.9428 | 6.9051 | 4.9428 | 32.9698 | 246.2608 | 167.9161
148.81 | 4.9431 | 6.9061 | 4.9431 | 32.9702 | 246.2611 | 167.9261
148.82 | 4.9434 | 6.9082 | 4.9434 | 32.9705 | 246.2615 | 167.9361
148.83 | 4.9437 | 6.9102 | 4.9437 | 32.9708 | 246.2618 | 167.9461
148.84 | 4.9441 | 6.9129 | 4.9441 | 32.9712 | 246.2621 | 167.9561
148.85 | 4.9444 | 6.9145 | 4.9444 | 32.9715 | 246.2624 | 167.9661
148.86 | 4.9447 | 6.9158 | 4.9447 | 32.9718 | 246.2628 | 167.9761
148.87 | 4.9451 | 6.9196 | 4.9451 | 32.9722 | 246.2631 | 167.9861
148.88 | 4.9454 | 6.9211 | 4.9454 | 32.9725 | 246.2634 | 167.9961
148.89 | 4.9457 | 6.9226 | 4.9457 | 32.9728 | 246.2638 | 168.0061
148.9 | 4.946 | 6.9237 | 4.946 | 32.9731 | 246.2641 | 168.0161
148.91 | 4.9464 | 6.9246 | 4.9464 | 32.9735 | 246.2644 | 168.0261
148.92 | 4.9467 | 6.9264 | 4.9467 | 32.9738 | 246.2647 | 168.0361
148.93 | 4.947 | 6.928 | 4.947 | 32.9741 | 246.265 | 168.0461
148.94 | 4.9473 | 6.9292 | 4.9473 | 32.9744 | 246.2653 | 168.0561
148.95 | 4.9476 | 6.9317 | 4.9476 | 32.9747 | 246.2656 | 168.0661
148.96 | 4.9479 | 6.9324 | 4.9479 | 32.975 | 246.2659 | 168.0761
148.97 | 4.9482 | 6.9329 | 4.9482 | 32.9753 | 246.2662 | 168.0861
148.98 | 4.9485 | 6.9345 | 4.9485 | 32.9756 | 246.2665 | 168.0961
148.99 | 4.9488 | 6.937 | 4.9488 | 32.9759 | 246.2668 | 168.1061
149 | 4.9491 | 6.9384 | 4.9491 | 32.9762 | 246.2672 | 168.1161
149.01 | 4.9494 | 6.942 | 4.9494 | 32.9765 | 246.2674 | 168.1261
149.02 | 4.9497 | 6.9435 | 4.9497 | 32.9768 | 246.2678 | 168.1361
149.03 | 4.9501 | 6.9452 | 4.9501 | 32.9771 | 246.2681 | 168.1461
149.04 | 4.9504 | 6.9462 | 4.9504 | 32.9775 | 246.2684 | 168.1561
149.05 | 4.9507 | 6.9484 | 4.9507 | 32.9778 | 246.2687 | 168.1661
149.06 | 4.951 | 6.9511 | 4.951 | 32.9781 | 246.269 | 168.1761
149.07 | 4.9513 | 6.9529 | 4.9513 | 32.9784 | 246.2693 | 168.1861
149.08 | 4.9516 | 6.9552 | 4.9516 | 32.9787 | 246.2696 | 168.1961
149.09 | 4.9519 | 6.9565 | 4.9519 | 32.979 | 246.27 | 168.2061
149.1 | 4.9522 | 6.9588 | 4.9522 | 32.9793 | 246.2703 | 168.2161
149.11 | 4.9525 | 6.9596 | 4.9525 | 32.9796 | 246.2706 | 168.2261
149.12 | 4.9528 | 6.9601 | 4.9528 | 32.9799 | 246.2709 | 168.2361
149.13 | 4.9532 | 6.9618 | 4.9532 | 32.9803 | 246.2712 | 168.2461
149.14 | 4.9535 | 6.9632 | 4.9535 | 32.9806 | 246.2716 | 168.2561
149.15 | 4.9538 | 6.9633 | 4.9538 | 32.9809 | 246.2719 | 168.2661
149.16 | 4.9541 | 6.9651 | 4.9541 | 32.9812 | 246.2722 | 168.2761
149.17 | 4.9544 | 6.9666 | 4.9544 | 32.9815 | 246.2725 | 168.2861
149.18 | 4.9547 | 6.9673 | 4.9547 | 32.9818 | 246.2728 | 168.2961
149.19 | 4.9551 | 6.9689 | 4.9551 | 32.9822 | 246.2731 | 168.3061
149.2 | 4.9554 | 6.97 | 4.9554 | 32.9825 | 246.2735 | 168.3161
149.21 | 4.9558 | 6.9713 | 4.9558 | 32.9829 | 246.2738 | 168.3261
149.22 | 4.9561 | 6.9736 | 4.9561 | 32.9831 | 246.2741 | 168.3361
149.23 | 4.9564 | 6.9752 | 4.9564 | 32.9834 | 246.2744 | 168.3461
149.24 | 4.9567 | 6.9773 | 4.9567 | 32.9838 | 246.2747 | 168.3561
149.25 | 4.9571 | 6.9792 | 4.9571 | 32.9841 | 246.2751 | 168.3661
149.26 | 4.9574 | 6.9804 | 4.9574 | 32.9845 | 246.2754 | 168.3761
149.27 | 4.9577 | 6.9824 | 4.9577 | 32.9848 | 246.2757 | 168.3861
149.28 | 4.958 | 6.9841 | 4.958 | 32.9851 | 246.276 | 168.3961
149.29 | 4.9583 | 6.9872 | 4.9583 | 32.9854 | 246.2764 | 168.4061
149.3 | 4.9587 | 6.9896 | 4.9587 | 32.9858 | 246.2767 | 168.4161
149.31 | 4.959 | 6.9908 | 4.959 | 32.9861 | 246.277 | 168.4261
149.32 | 4.9593 | 6.9923 | 4.9593 | 32.9864 | 246.2773 | 168.4361
149.33 | 4.9596 | 6.9937 | 4.9596 | 32.9867 | 246.2777 | 168.4461
149.34 | 4.96 | 6.9936 | 4.96 | 32.9871 | 246.278 | 168.4561
149.35 | 4.9603 | 6.9936 | 4.9603 | 32.9874 | 246.2783 | 168.4661
149.36 | 4.9606 | 6.9945 | 4.9606 | 32.9877 | 246.2786 | 168.4761
149.37 | 4.9609 | 6.9957 | 4.9609 | 32.988 | 246.2789 | 168.4861
149.38 | 4.9612 | 6.9965 | 4.9612 | 32.9883 | 246.2793 | 168.4961
149.39 | 4.9616 | 6.9953 | 4.9616 | 32.9886 | 246.2796 | 168.5061
149.4 | 4.9619 | 6.9955 | 4.9619 | 32.989 | 246.2799 | 168.5161
149.41 | 4.9623 | 6.9966 | 4.9623 | 32.9893 | 246.2803 | 168.5261
149.42 | 4.9626 | 6.9973 | 4.9626 | 32.9896 | 246.2806 | 168.5361
149.43 | 4.9628 | 6.9975 | 4.9628 | 32.9899 | 246.2809 | 168.5461
149.44 | 4.9632 | 6.9998 | 4.9632 | 32.9903 | 246.2812 | 168.5561
149.45 | 4.9635 | 7.0024 | 4.9635 | 32.9906 | 246.2816 | 168.5661
149.46 | 4.9639 | 7.003 | 4.9639 | 32.9909 | 246.2819 | 168.5761
149.47 | 4.9642 | 7.0033 | 4.9642 | 32.9913 | 246.2823 | 168.5861
149.48 | 4.9646 | 7.0041 | 4.9646 | 32.9917 | 246.2826 | 168.5961
149.49 | 4.9649 | 7.0043 | 4.9649 | 32.992 | 246.283 | 168.6061
149.5 | 4.9653 | 7.006 | 4.9653 | 32.9924 | 246.2833 | 168.6161
149.51 | 4.9656 | 7.0069 | 4.9656 | 32.9927 | 246.2836 | 168.6261
149.52 | 4.9659 | 7.0067 | 4.9659 | 32.993 | 246.284 | 168.6361
149.53 | 4.9663 | 7.0066 | 4.9663 | 32.9934 | 246.2843 | 168.6461
149.54 | 4.9667 | 7.0054 | 4.9667 | 32.9937 | 246.2847 | 168.6561
149.55 | 4.967 | 7.0032 | 4.967 | 32.9941 | 246.2851 | 168.6661
149.56 | 4.9674 | 7.0026 | 4.9674 | 32.9945 | 246.2854 | 168.6761
149.57 | 4.9677 | 7.001 | 4.9677 | 32.9948 | 246.2858 | 168.6861
149.58 | 4.9681 | 6.9988 | 4.9681 | 32.9952 | 246.2861 | 168.6961
149.59 | 4.9685 | 6.9973 | 4.9685 | 32.9955 | 246.2865 | 168.7061
149.6 | 4.9688 | 6.9944 | 4.9688 | 32.9959 | 246.2869 | 168.7161
149.61 | 4.9692 | 6.9908 | 4.9692 | 32.9963 | 246.2873 | 168.7261
149.62 | 4.9696 | 6.9879 | 4.9696 | 32.9967 | 246.2876 | 168.7361
149.63 | 4.97 | 6.9847 | 4.97 | 32.9971 | 246.288 | 168.7461
149.64 | 4.9704 | 6.9809 | 4.9704 | 32.9975 | 246.2884 | 168.7561
149.65 | 4.9707 | 6.9781 | 4.9707 | 32.9978 | 246.2888 | 168.7661
149.66 | 4.9711 | 6.9749 | 4.9711 | 32.9982 | 246.2891 | 168.7761
149.67 | 4.9715 | 6.9708 | 4.9715 | 32.9986 | 246.2895 | 168.7861
149.68 | 4.9719 | 6.9678 | 4.9719 | 32.9989 | 246.2899 | 168.7961
149.69 | 4.9722 | 6.9652 | 4.9722 | 32.9993 | 246.2903 | 168.8061
149.7 | 4.9726 | 6.9615 | 4.9726 | 32.9997 | 246.2906 | 168.8161
149.71 | 4.9729 | 6.9579 | 4.9729 | 33 | 246.291 | 168.8261
149.72 | 4.9733 | 6.9554 | 4.9733 | 33.0004 | 246.2913 | 168.8361
149.73 | 4.9737 | 6.9534 | 4.9737 | 33.0007 | 246.2917 | 168.8461
149.74 | 4.974 | 6.951 | 4.974 | 33.0011 | 246.292 | 168.8561
149.75 | 4.9744 | 6.9484 | 4.9744 | 33.0015 | 246.2924 | 168.8661
149.76 | 4.9747 | 6.9466 | 4.9747 | 33.0018 | 246.2927 | 168.8761
149.77 | 4.9751 | 6.9444 | 4.9751 | 33.0022 | 246.2931 | 168.8861
149.78 | 4.9754 | 6.9434 | 4.9754 | 33.0025 | 246.2934 | 168.8961
149.79 | 4.9757 | 6.9413 | 4.9757 | 33.0028 | 246.2938 | 168.9061
149.8 | 4.9761 | 6.9399 | 4.9761 | 33.0032 | 246.2941 | 168.9161
149.81 | 4.9764 | 6.9392 | 4.9764 | 33.0035 | 246.2945 | 168.9261
149.82 | 4.9768 | 6.9366 | 4.9768 | 33.0039 | 246.2948 | 168.9361
149.83 | 4.9771 | 6.9349 | 4.9771 | 33.0042 | 246.2951 | 168.9461
149.84 | 4.9775 | 6.9337 | 4.9775 | 33.0045 | 246.2955 | 168.9561
149.85 | 4.9778 | 6.933 | 4.9778 | 33.0049 | 246.2958 | 168.9661
149.86 | 4.9781 | 6.931 | 4.9781 | 33.0052 | 246.2961 | 168.9761
149.87 | 4.9784 | 6.9304 | 4.9784 | 33.0055 | 246.2964 | 168.9861
149.88 | 4.9787 | 6.9282 | 4.9787 | 33.0058 | 246.2967 | 168.9961
149.89 | 4.979 | 6.9264 | 4.979 | 33.006 | 246.297 | 169.0061
149.9 | 4.9793 | 6.9239 | 4.9793 | 33.0064 | 246.2973 | 169.0161
149.91 | 4.9796 | 6.9221 | 4.9796 | 33.0067 | 246.2977 | 169.0261
149.92 | 4.98 | 6.9198 | 4.98 | 33.007 | 246.298 | 169.0361
149.93 | 4.9803 | 6.9164 | 4.9803 | 33.0074 | 246.2983 | 169.0461
149.94 | 4.9806 | 6.9127 | 4.9806 | 33.0077 | 246.2986 | 169.0561
149.95 | 4.9809 | 6.9084 | 4.9809 | 33.008 | 246.2989 | 169.0661
149.96 | 4.9812 | 6.9038 | 4.9812 | 33.0083 | 246.2992 | 169.0761
149.97 | 4.9815 | 6.8992 | 4.9815 | 33.0086 | 246.2995 | 169.0861
149.98 | 4.9818 | 6.8939 | 4.9818 | 33.0089 | 246.2998 | 169.0961
149.99 | 4.9821 | 6.8869 | 4.9821 | 33.0092 | 246.3001 | 169.1061
150 | 4.9824 | 6.8798 | 4.9824 | 33.0095 | 246.3004 | 169.1161
150.01 | 4.9827 | 6.8698 | 4.9827 | 33.0098 | 246.3008 | 169.1261
150.02 | 4.983 | 6.8586 | 4.983 | 33.0101 | 246.301 | 169.1361
150.03 | 4.9833 | 6.8449 | 4.9833 | 33.0104 | 246.3013 | 169.1461
150.04 | 4.9836 | 6.8297 | 4.9836 | 33.0107 | 246.3016 | 169.1561
150.05 | 4.9839 | 6.8129 | 4.9839 | 33.011 | 246.3019 | 169.1661
150.06 | 4.9842 | 6.7956 | 4.9842 | 33.0113 | 246.3023 | 169.1761
150.07 | 4.9846 | 6.7788 | 4.9846 | 33.0117 | 246.3026 | 169.1861
150.08 | 4.9849 | 6.7628 | 4.9849 | 33.012 | 246.3029 | 169.1961
150.09 | 4.9852 | 6.7489 | 4.9852 | 33.0123 | 246.3032 | 169.2061
150.1 | 4.9855 | 6.7358 | 4.9855 | 33.0126 | 246.3035 | 169.2161
150.11 | 4.9858 | 6.725 | 4.9858 | 33.0129 | 246.3038 | 169.2261
150.12 | 4.9861 | 6.7162 | 4.9861 | 33.0132 | 246.3041 | 169.2361
150.13 | 4.9864 | 6.7106 | 4.9864 | 33.0135 | 246.3045 | 169.2461
150.14 | 4.9868 | 6.7082 | 4.9868 | 33.0138 | 246.3048 | 169.2561
150.15 | 4.9871 | 6.7054 | 4.9871 | 33.0142 | 246.3051 | 169.2661
150.16 | 4.9874 | 6.7042 | 4.9874 | 33.0145 | 246.3054 | 169.2761
150.17 | 4.9877 | 6.7025 | 4.9877 | 33.0148 | 246.3057 | 169.2861
150.18 | 4.988 | 6.7001 | 4.988 | 33.0151 | 246.3061 | 169.2961
150.19 | 4.9884 | 6.6969 | 4.9884 | 33.0155 | 246.3064 | 169.3061
150.2 | 4.9887 | 6.6927 | 4.9887 | 33.0158 | 246.3067 | 169.3161
150.21 | 4.989 | 6.6872 | 4.989 | 33.0161 | 246.307 | 169.3261
150.22 | 4.9893 | 6.6802 | 4.9893 | 33.0164 | 246.3073 | 169.3361
150.23 | 4.9897 | 6.6701 | 4.9897 | 33.0168 | 246.3077 | 169.3461
150.24 | 4.99 | 6.6534 | 4.99 | 33.0171 | 246.3081 | 169.3561
150.25 | 4.9903 | 6.6383 | 4.9903 | 33.0174 | 246.3084 | 169.3661
150.26 | 4.9906 | 6.6231 | 4.9906 | 33.0177 | 246.3087 | 169.3761
150.27 | 4.991 | 6.6073 | 4.991 | 33.0181 | 246.309 | 169.3861
150.28 | 4.9913 | 6.5926 | 4.9913 | 33.0184 | 246.3093 | 169.3961
150.29 | 4.9916 | 6.5874 | 4.9916 | 33.0187 | 246.3097 | 169.4061
150.3 | 4.9919 | 6.5869 | 4.9919 | 33.019 | 246.31 | 169.4161
150.31 | 4.9923 | 6.5907 | 4.9923 | 33.0194 | 246.3103 | 169.4261
150.32 | 4.9926 | 6.6125 | 4.9926 | 33.0197 | 246.3107 | 169.4361
150.33 | 4.993 | 6.6631 | 4.993 | 33.02 | 246.311 | 169.4461
150.34 | 4.9933 | 6.7176 | 4.9933 | 33.0204 | 246.3113 | 169.4561
150.35 | 4.9936 | 6.7696 | 4.9936 | 33.0207 | 246.3116 | 169.4661
150.36 | 4.9939 | 6.8199 | 4.9939 | 33.021 | 246.312 | 169.4761
150.37 | 4.9943 | 6.8715 | 4.9943 | 33.0213 | 246.3123 | 169.4861
150.38 | 4.9946 | 6.9215 | 4.9946 | 33.0216 | 246.3126 | 169.4961
150.39 | 4.9949 | 6.962 | 4.9949 | 33.022 | 246.3129 | 169.5061
150.4 | 4.9952 | 6.9969 | 4.9952 | 33.0223 | 246.3132 | 169.5161
150.41 | 4.9955 | 7.029 | 4.9955 | 33.0226 | 246.3136 | 169.5261
150.42 | 4.9959 | 7.0452 | 4.9959 | 33.023 | 246.3139 | 169.5361
150.43 | 4.9962 | 7.0346 | 4.9962 | 33.0233 | 246.3143 | 169.5461
150.44 | 4.9965 | 7.0246 | 4.9965 | 33.0236 | 246.3146 | 169.5561
150.45 | 4.9969 | 7.0166 | 4.9969 | 33.024 | 246.3149 | 169.5661
150.46 | 4.9972 | 7.0088 | 4.9972 | 33.0243 | 246.3153 | 169.5761
150.47 | 4.9976 | 7.0015 | 4.9976 | 33.0247 | 246.3156 | 169.5861
150.48 | 4.998 | 6.9949 | 4.998 | 33.025 | 246.316 | 169.5961
150.49 | 4.9983 | 6.9877 | 4.9983 | 33.0254 | 246.3163 | 169.6061
150.5 | 4.9986 | 6.9815 | 4.9986 | 33.0257 | 246.3166 | 169.6161
150.51 | 4.999 | 6.9759 | 4.999 | 33.0261 | 246.317 | 169.6261
150.52 | 4.9993 | 6.9696 | 4.9993 | 33.0264 | 246.3174 | 169.6361
150.53 | 4.9997 | 6.9628 | 4.9997 | 33.0268 | 246.3177 | 169.6461
150.54 | 5 | 6.957 | 5 | 33.0271 | 246.3181 | 169.6561
150.55 | 5.0004 | 6.9528 | 5.0004 | 33.0275 | 246.3184 | 169.6661
150.56 | 5.0008 | 6.9479 | 5.0008 | 33.0278 | 246.3188 | 169.6761
150.57 | 5.0011 | 6.9422 | 5.0011 | 33.0282 | 246.3192 | 169.6861
150.58 | 5.0015 | 6.9374 | 5.0015 | 33.0286 | 246.3195 | 169.6961
150.59 | 5.0019 | 6.9345 | 5.0019 | 33.0289 | 246.3199 | 169.7061
150.6 | 5.0022 | 6.9309 | 5.0022 | 33.0293 | 246.3202 | 169.7161
150.61 | 5.0026 | 6.9256 | 5.0026 | 33.0297 | 246.3206 | 169.7261
150.62 | 5.003 | 6.9219 | 5.003 | 33.0301 | 246.321 | 169.7361
150.63 | 5.0034 | 6.9186 | 5.0034 | 33.0305 | 246.3214 | 169.7461
150.64 | 5.0037 | 6.9139 | 5.0037 | 33.0308 | 246.3218 | 169.7561
150.65 | 5.0041 | 6.9099 | 5.0041 | 33.0312 | 246.3222 | 169.7661
150.66 | 5.0045 | 6.906 | 5.0045 | 33.0316 | 246.3225 | 169.7761
150.67 | 5.0049 | 6.9019 | 5.0049 | 33.0319 | 246.3229 | 169.7861
150.68 | 5.0052 | 6.8973 | 5.0052 | 33.0323 | 246.3233 | 169.7961
150.69 | 5.0056 | 6.8918 | 5.0056 | 33.0327 | 246.3236 | 169.8061
150.7 | 5.006 | 6.8876 | 5.006 | 33.0331 | 246.324 | 169.8161
150.71 | 5.0063 | 6.8838 | 5.0063 | 33.0334 | 246.3244 | 169.8261
150.72 | 5.0067 | 6.8785 | 5.0067 | 33.0338 | 246.3247 | 169.8361
150.73 | 5.007 | 6.8725 | 5.007 | 33.0341 | 246.3251 | 169.8461
150.74 | 5.0074 | 6.868 | 5.0074 | 33.0345 | 246.3254 | 169.8561
150.75 | 5.0077 | 6.8631 | 5.0077 | 33.0348 | 246.3258 | 169.8661
150.76 | 5.0081 | 6.8603 | 5.0081 | 33.0352 | 246.3261 | 169.8761
150.77 | 5.0084 | 6.856 | 5.0084 | 33.0355 | 246.3265 | 169.8861
150.78 | 5.0088 | 6.8511 | 5.0088 | 33.0359 | 246.3268 | 169.8961
150.79 | 5.0091 | 6.8472 | 5.0091 | 33.0362 | 246.3271 | 169.9061
150.8 | 5.0094 | 6.8424 | 5.0094 | 33.0365 | 246.3274 | 169.9161
150.81 | 5.0098 | 6.8378 | 5.0098 | 33.0369 | 246.3278 | 169.9261
150.82 | 5.0101 | 6.8334 | 5.0101 | 33.0372 | 246.3282 | 169.9361
150.83 | 5.0105 | 6.8301 | 5.0105 | 33.0375 | 246.3285 | 169.9461
150.84 | 5.0108 | 6.8264 | 5.0108 | 33.0379 | 246.3288 | 169.9561
150.85 | 5.0111 | 6.8225 | 5.0111 | 33.0382 | 246.3291 | 169.9661
150.86 | 5.0114 | 6.8183 | 5.0114 | 33.0385 | 246.3294 | 169.9761
150.87 | 5.0118 | 6.8147 | 5.0118 | 33.0388 | 246.3298 | 169.9861
150.88 | 5.0121 | 6.8117 | 5.0121 | 33.0392 | 246.3301 | 169.9961
150.89 | 5.0124 | 6.8085 | 5.0124 | 33.0395 | 246.3304 | 170.0061
150.9 | 5.0127 | 6.806 | 5.0127 | 33.0397 | 246.3307 | 170.0161
150.91 | 5.013 | 6.8026 | 5.013 | 33.04 | 246.331 | 170.0261
150.92 | 5.0133 | 6.7995 | 5.0133 | 33.0403 | 246.3313 | 170.0361
150.93 | 5.0136 | 6.7978 | 5.0136 | 33.0407 | 246.3316 | 170.0461
150.94 | 5.0139 | 6.7966 | 5.0139 | 33.041 | 246.332 | 170.0561
150.95 | 5.0142 | 6.7936 | 5.0142 | 33.0413 | 246.3323 | 170.0661
150.96 | 5.0146 | 6.7896 | 5.0146 | 33.0416 | 246.3326 | 170.0761
150.97 | 5.0149 | 6.7852 | 5.0149 | 33.0419 | 246.3329 | 170.0861
150.98 | 5.0152 | 6.7809 | 5.0152 | 33.0423 | 246.3332 | 170.0961
150.99 | 5.0155 | 6.7776 | 5.0155 | 33.0426 | 246.3335 | 170.1061
151 | 5.0158 | 6.7734 | 5.0158 | 33.0429 | 246.3338 | 170.1161
151.01 | 5.0161 | 6.7693 | 5.0161 | 33.0432 | 246.3341 | 170.1261
151.02 | 5.0164 | 6.7661 | 5.0164 | 33.0434 | 246.3344 | 170.1361
151.03 | 5.0166 | 6.7625 | 5.0166 | 33.0437 | 246.3347 | 170.1461
151.04 | 5.0169 | 6.7582 | 5.0169 | 33.044 | 246.3349 | 170.1561
151.05 | 5.0172 | 6.7553 | 5.0172 | 33.0443 | 246.3353 | 170.1661
151.06 | 5.0176 | 6.7523 | 5.0176 | 33.0447 | 246.3356 | 170.1761
151.07 | 5.0179 | 6.7517 | 5.0179 | 33.045 | 246.3359 | 170.1861
151.08 | 5.0182 | 6.7498 | 5.0182 | 33.0453 | 246.3362 | 170.1961
151.09 | 5.0185 | 6.7467 | 5.0185 | 33.0456 | 246.3365 | 170.2061
151.1 | 5.0188 | 6.7449 | 5.0188 | 33.0459 | 246.3368 | 170.2161
151.11 | 5.0191 | 6.7434 | 5.0191 | 33.0462 | 246.3372 | 170.2261
151.12 | 5.0195 | 6.7408 | 5.0195 | 33.0465 | 246.3375 | 170.2361
151.13 | 5.0198 | 6.738 | 5.0198 | 33.0469 | 246.3378 | 170.2461
151.14 | 5.0201 | 6.7351 | 5.0201 | 33.0472 | 246.3381 | 170.2561
151.15 | 5.0204 | 6.7321 | 5.0204 | 33.0475 | 246.3384 | 170.2661
151.16 | 5.0207 | 6.73 | 5.0207 | 33.0478 | 246.3387 | 170.2761
151.17 | 5.0211 | 6.7266 | 5.0211 | 33.0481 | 246.3391 | 170.2861
151.18 | 5.0214 | 6.7252 | 5.0214 | 33.0485 | 246.3394 | 170.2961
151.19 | 5.0217 | 6.7237 | 5.0217 | 33.0488 | 246.3398 | 170.3061
151.2 | 5.022 | 6.7218 | 5.022 | 33.0491 | 246.3401 | 170.3161
151.21 | 5.0224 | 6.7206 | 5.0224 | 33.0494 | 246.3404 | 170.3261
151.22 | 5.0227 | 6.7192 | 5.0227 | 33.0498 | 246.3407 | 170.3361
151.23 | 5.023 | 6.7171 | 5.023 | 33.0501 | 246.3411 | 170.3461
151.24 | 5.0234 | 6.7157 | 5.0234 | 33.0504 | 246.3414 | 170.3561
151.25 | 5.0237 | 6.7143 | 5.0237 | 33.0507 | 246.3417 | 170.3661
151.26 | 5.024 | 6.7129 | 5.024 | 33.0511 | 246.342 | 170.3761
151.27 | 5.0243 | 6.7119 | 5.0243 | 33.0514 | 246.3424 | 170.3861
151.28 | 5.0247 | 6.7097 | 5.0247 | 33.0518 | 246.3427 | 170.3961
151.29 | 5.025 | 6.707 | 5.025 | 33.0521 | 246.343 | 170.4061
151.3 | 5.0253 | 6.7041 | 5.0253 | 33.0524 | 246.3433 | 170.4161
151.31 | 5.0257 | 6.7023 | 5.0257 | 33.0527 | 246.3437 | 170.4261
151.32 | 5.026 | 6.7008 | 5.026 | 33.0531 | 246.344 | 170.4361
151.33 | 5.0263 | 6.6995 | 5.0263 | 33.0534 | 246.3443 | 170.4461
151.34 | 5.0266 | 6.6977 | 5.0266 | 33.0537 | 246.3446 | 170.4561
151.35 | 5.027 | 6.6971 | 5.027 | 33.054 | 246.345 | 170.4661
151.36 | 5.0273 | 6.6951 | 5.0273 | 33.0544 | 246.3453 | 170.4761
151.37 | 5.0276 | 6.6936 | 5.0276 | 33.0547 | 246.3456 | 170.4861
151.38 | 5.0279 | 6.6926 | 5.0279 | 33.055 | 246.3459 | 170.4961
151.39 | 5.0282 | 6.6915 | 5.0282 | 33.0553 | 246.3463 | 170.5061
151.4 | 5.0286 | 6.6905 | 5.0286 | 33.0556 | 246.3466 | 170.5161
151.41 | 5.0289 | 6.6894 | 5.0289 | 33.0559 | 246.3469 | 170.5261
151.42 | 5.0292 | 6.6884 | 5.0292 | 33.0563 | 246.3472 | 170.5361
151.43 | 5.0296 | 6.6869 | 5.0296 | 33.0567 | 246.3476 | 170.5461
151.44 | 5.0299 | 6.6853 | 5.0299 | 33.057 | 246.3479 | 170.5561
151.45 | 5.0302 | 6.6829 | 5.0302 | 33.0573 | 246.3482 | 170.5661
151.46 | 5.0306 | 6.6814 | 5.0306 | 33.0576 | 246.3486 | 170.5761
151.47 | 5.0309 | 6.6807 | 5.0309 | 33.058 | 246.3489 | 170.5861
151.48 | 5.0313 | 6.6803 | 5.0313 | 33.0584 | 246.3493 | 170.5961
151.49 | 5.0316 | 6.6788 | 5.0316 | 33.0587 | 246.3496 | 170.6061
151.5 | 5.0319 | 6.6776 | 5.0319 | 33.059 | 246.35 | 170.6161
151.51 | 5.0323 | 6.6757 | 5.0323 | 33.0594 | 246.3503 | 170.6261
151.52 | 5.0327 | 6.6736 | 5.0327 | 33.0598 | 246.3507 | 170.6361
151.53 | 5.033 | 6.6719 | 5.033 | 33.0601 | 246.351 | 170.6461
151.54 | 5.0334 | 6.6714 | 5.0334 | 33.0604 | 246.3514 | 170.6561
151.55 | 5.0337 | 6.6719 | 5.0337 | 33.0608 | 246.3518 | 170.6661
151.56 | 5.0341 | 6.6722 | 5.0341 | 33.0612 | 246.3521 | 170.6761
151.57 | 5.0345 | 6.6714 | 5.0345 | 33.0616 | 246.3525 | 170.6861
151.58 | 5.0348 | 6.6697 | 5.0348 | 33.0619 | 246.3529 | 170.6961
151.59 | 5.0352 | 6.6696 | 5.0352 | 33.0623 | 246.3532 | 170.7061
151.6 | 5.0355 | 6.6696 | 5.0355 | 33.0626 | 246.3536 | 170.7161
151.61 | 5.0359 | 6.6689 | 5.0359 | 33.063 | 246.3539 | 170.7261
151.62 | 5.0363 | 6.6689 | 5.0363 | 33.0634 | 246.3543 | 170.7361
151.63 | 5.0367 | 6.6687 | 5.0367 | 33.0638 | 246.3547 | 170.7461
151.64 | 5.0371 | 6.6674 | 5.0371 | 33.0642 | 246.3551 | 170.7561
151.65 | 5.0375 | 6.6649 | 5.0375 | 33.0645 | 246.3555 | 170.7661
151.66 | 5.0378 | 6.664 | 5.0378 | 33.0649 | 246.3559 | 170.7761
151.67 | 5.0382 | 6.6622 | 5.0382 | 33.0653 | 246.3563 | 170.7861
151.68 | 5.0386 | 6.6616 | 5.0386 | 33.0657 | 246.3566 | 170.7961
151.69 | 5.039 | 6.6605 | 5.039 | 33.0661 | 246.357 | 170.8061
151.7 | 5.0393 | 6.6585 | 5.0393 | 33.0664 | 246.3573 | 170.8161
151.71 | 5.0397 | 6.6584 | 5.0397 | 33.0668 | 246.3577 | 170.8261
151.72 | 5.04 | 6.6571 | 5.04 | 33.0671 | 246.358 | 170.8361
151.73 | 5.0404 | 6.6559 | 5.0404 | 33.0675 | 246.3584 | 170.8461
151.74 | 5.0407 | 6.6546 | 5.0407 | 33.0678 | 246.3588 | 170.8561
151.75 | 5.0411 | 6.6537 | 5.0411 | 33.0682 | 246.3591 | 170.8661
151.76 | 5.0414 | 6.6519 | 5.0414 | 33.0685 | 246.3595 | 170.8761
151.77 | 5.0418 | 6.6509 | 5.0418 | 33.0689 | 246.3598 | 170.8861
151.78 | 5.0421 | 6.6481 | 5.0421 | 33.0692 | 246.3602 | 170.8961
151.79 | 5.0425 | 6.6469 | 5.0425 | 33.0696 | 246.3605 | 170.9061
151.8 | 5.0428 | 6.6471 | 5.0428 | 33.0699 | 246.3609 | 170.9161
151.81 | 5.0432 | 6.6447 | 5.0432 | 33.0703 | 246.3612 | 170.9261
151.82 | 5.0435 | 6.6427 | 5.0435 | 33.0706 | 246.3615 | 170.9361
151.83 | 5.0438 | 6.6401 | 5.0438 | 33.0709 | 246.3618 | 170.9461
151.84 | 5.0441 | 6.6383 | 5.0441 | 33.0712 | 246.3622 | 170.9561
151.85 | 5.0444 | 6.6362 | 5.0444 | 33.0715 | 246.3625 | 170.9661
151.86 | 5.0448 | 6.634 | 5.0448 | 33.0719 | 246.3628 | 170.9761
151.87 | 5.0451 | 6.632 | 5.0451 | 33.0722 | 246.3631 | 170.9861
151.88 | 5.0454 | 6.6309 | 5.0454 | 33.0725 | 246.3634 | 170.9961
151.89 | 5.0457 | 6.6292 | 5.0457 | 33.0728 | 246.3637 | 171.0061
151.9 | 5.046 | 6.6255 | 5.046 | 33.0731 | 246.364 | 171.0161
151.91 | 5.0463 | 6.6225 | 5.0463 | 33.0734 | 246.3644 | 171.0261
151.92 | 5.0467 | 6.6212 | 5.0467 | 33.0738 | 246.3647 | 171.0361
151.93 | 5.047 | 6.6193 | 5.047 | 33.074 | 246.365 | 171.0461
151.94 | 5.0472 | 6.6173 | 5.0472 | 33.0743 | 246.3653 | 171.0561
151.95 | 5.0476 | 6.6154 | 5.0476 | 33.0747 | 246.3656 | 171.0661
151.96 | 5.0479 | 6.6134 | 5.0479 | 33.0749 | 246.3659 | 171.0761
151.97 | 5.0481 | 6.6113 | 5.0481 | 33.0752 | 246.3662 | 171.0861
151.98 | 5.0485 | 6.6094 | 5.0485 | 33.0756 | 246.3665 | 171.0961
151.99 | 5.0488 | 6.6071 | 5.0488 | 33.0759 | 246.3668 | 171.1061
152 | 5.0491 | 6.6056 | 5.0491 | 33.0762 | 246.3671 | 171.1161
152.01 | 5.0494 | 6.6058 | 5.0494 | 33.0765 | 246.3674 | 171.1261
152.02 | 5.0497 | 6.6038 | 5.0497 | 33.0768 | 246.3677 | 171.1361
152.03 | 5.05 | 6.6025 | 5.05 | 33.0771 | 246.3681 | 171.1461
152.04 | 5.0503 | 6.6008 | 5.0503 | 33.0774 | 246.3684 | 171.1561
152.05 | 5.0506 | 6.5985 | 5.0506 | 33.0777 | 246.3686 | 171.1661
152.06 | 5.0509 | 6.5971 | 5.0509 | 33.078 | 246.3689 | 171.1761
152.07 | 5.0512 | 6.5957 | 5.0512 | 33.0783 | 246.3692 | 171.1861
152.08 | 5.0515 | 6.5941 | 5.0515 | 33.0786 | 246.3696 | 171.1961
152.09 | 5.0519 | 6.5915 | 5.0519 | 33.079 | 246.3699 | 171.2061
152.1 | 5.0522 | 6.5902 | 5.0522 | 33.0793 | 246.3702 | 171.2161
152.11 | 5.0525 | 6.5883 | 5.0525 | 33.0796 | 246.3705 | 171.2261
152.12 | 5.0528 | 6.5862 | 5.0528 | 33.0798 | 246.3708 | 171.2361
152.13 | 5.0531 | 6.5853 | 5.0531 | 33.0802 | 246.3711 | 171.2461
152.14 | 5.0535 | 6.5834 | 5.0535 | 33.0805 | 246.3715 | 171.2561
152.15 | 5.0538 | 6.5823 | 5.0538 | 33.0809 | 246.3718 | 171.2661
152.16 | 5.0541 | 6.5815 | 5.0541 | 33.0812 | 246.3721 | 171.2761
152.17 | 5.0544 | 6.5794 | 5.0544 | 33.0815 | 246.3724 | 171.2861
152.18 | 5.0547 | 6.5782 | 5.0547 | 33.0818 | 246.3727 | 171.2961
152.19 | 5.055 | 6.5779 | 5.055 | 33.0821 | 246.373 | 171.3061
152.2 | 5.0554 | 6.5763 | 5.0554 | 33.0824 | 246.3734 | 171.3161
152.21 | 5.0557 | 6.5748 | 5.0557 | 33.0828 | 246.3737 | 171.3261
152.22 | 5.056 | 6.5748 | 5.056 | 33.0831 | 246.374 | 171.3361
152.23 | 5.0563 | 6.5743 | 5.0563 | 33.0834 | 246.3743 | 171.3461
152.24 | 5.0566 | 6.5754 | 5.0566 | 33.0837 | 246.3747 | 171.3561
152.25 | 5.057 | 6.5759 | 5.057 | 33.0841 | 246.375 | 171.3661
152.26 | 5.0573 | 6.5738 | 5.0573 | 33.0844 | 246.3753 | 171.3761
152.27 | 5.0577 | 6.573 | 5.0577 | 33.0848 | 246.3757 | 171.3861
152.28 | 5.058 | 6.5717 | 5.058 | 33.0851 | 246.376 | 171.3961
152.29 | 5.0583 | 6.5704 | 5.0583 | 33.0854 | 246.3764 | 171.4061
152.3 | 5.0587 | 6.5694 | 5.0587 | 33.0858 | 246.3767 | 171.4161
152.31 | 5.059 | 6.5685 | 5.059 | 33.0861 | 246.377 | 171.4261
152.32 | 5.0593 | 6.5683 | 5.0593 | 33.0864 | 246.3773 | 171.4361
152.33 | 5.0597 | 6.5673 | 5.0597 | 33.0867 | 246.3777 | 171.4461
152.34 | 5.06 | 6.5666 | 5.06 | 33.087 | 246.378 | 171.4561
152.35 | 5.0602 | 6.5661 | 5.0602 | 33.0873 | 246.3783 | 171.4661
152.36 | 5.0606 | 6.5663 | 5.0606 | 33.0877 | 246.3786 | 171.4761
152.37 | 5.0609 | 6.5665 | 5.0609 | 33.088 | 246.379 | 171.4861
152.38 | 5.0613 | 6.5666 | 5.0613 | 33.0883 | 246.3793 | 171.4961
152.39 | 5.0616 | 6.5686 | 5.0616 | 33.0887 | 246.3796 | 171.5061
152.4 | 5.0619 | 6.5698 | 5.0619 | 33.089 | 246.3799 | 171.5161
152.41 | 5.0622 | 6.5706 | 5.0622 | 33.0893 | 246.3803 | 171.5261
152.42 | 5.0625 | 6.572 | 5.0625 | 33.0896 | 246.3806 | 171.5361
152.43 | 5.0629 | 6.5737 | 5.0629 | 33.09 | 246.3809 | 171.5461
152.44 | 5.0632 | 6.5745 | 5.0632 | 33.0903 | 246.3813 | 171.5561
152.45 | 5.0636 | 6.5756 | 5.0636 | 33.0907 | 246.3816 | 171.5661
152.46 | 5.0639 | 6.5763 | 5.0639 | 33.091 | 246.3819 | 171.5761
152.47 | 5.0643 | 6.5771 | 5.0643 | 33.0913 | 246.3823 | 171.5861
152.48 | 5.0646 | 6.578 | 5.0646 | 33.0917 | 246.3827 | 171.5961
152.49 | 5.065 | 6.5779 | 5.065 | 33.0921 | 246.383 | 171.6061
152.5 | 5.0653 | 6.5783 | 5.0653 | 33.0924 | 246.3834 | 171.6161
152.51 | 5.0657 | 6.5786 | 5.0657 | 33.0928 | 246.3837 | 171.6261
152.52 | 5.066 | 6.5784 | 5.066 | 33.0931 | 246.384 | 171.6361
152.53 | 5.0663 | 6.5788 | 5.0663 | 33.0934 | 246.3844 | 171.6461
152.54 | 5.0667 | 6.58 | 5.0667 | 33.0938 | 246.3847 | 171.6561
152.55 | 5.0671 | 6.581 | 5.0671 | 33.0941 | 246.3851 | 171.6661
152.56 | 5.0674 | 6.5834 | 5.0674 | 33.0945 | 246.3854 | 171.6761
152.57 | 5.0678 | 6.5862 | 5.0678 | 33.0948 | 246.3858 | 171.6861
152.58 | 5.0681 | 6.5888 | 5.0681 | 33.0952 | 246.3862 | 171.6961
152.59 | 5.0685 | 6.5916 | 5.0685 | 33.0956 | 246.3865 | 171.7061
152.6 | 5.0689 | 6.5943 | 5.0689 | 33.096 | 246.3869 | 171.7161
152.61 | 5.0693 | 6.5971 | 5.0693 | 33.0964 | 246.3873 | 171.7261
152.62 | 5.0697 | 6.5997 | 5.0697 | 33.0968 | 246.3877 | 171.7361
152.63 | 5.07 | 6.6023 | 5.07 | 33.0971 | 246.3881 | 171.7461
152.64 | 5.0704 | 6.6044 | 5.0704 | 33.0975 | 246.3885 | 171.7561
152.65 | 5.0708 | 6.6067 | 5.0708 | 33.0979 | 246.3888 | 171.7661
152.66 | 5.0712 | 6.6081 | 5.0712 | 33.0983 | 246.3892 | 171.7761
152.67 | 5.0716 | 6.6092 | 5.0716 | 33.0987 | 246.3896 | 171.7861
152.68 | 5.0719 | 6.61 | 5.0719 | 33.099 | 246.39 | 171.7961
152.69 | 5.0723 | 6.6102 | 5.0723 | 33.0994 | 246.3903 | 171.8061
152.7 | 5.0726 | 6.6122 | 5.0726 | 33.0997 | 246.3907 | 171.8161
152.71 | 5.073 | 6.6133 | 5.073 | 33.1 | 246.391 | 171.8261
152.72 | 5.0733 | 6.614 | 5.0733 | 33.1004 | 246.3914 | 171.8361
152.73 | 5.0737 | 6.6139 | 5.0737 | 33.1008 | 246.3918 | 171.8461
152.74 | 5.0741 | 6.6145 | 5.0741 | 33.1012 | 246.3921 | 171.8561
152.75 | 5.0744 | 6.6148 | 5.0744 | 33.1015 | 246.3925 | 171.8661
152.76 | 5.0748 | 6.6155 | 5.0748 | 33.1019 | 246.3928 | 171.8761
152.77 | 5.0751 | 6.6172 | 5.0751 | 33.1022 | 246.3932 | 171.8861
152.78 | 5.0755 | 6.6181 | 5.0755 | 33.1025 | 246.3935 | 171.8961
152.79 | 5.0758 | 6.6196 | 5.0758 | 33.1029 | 246.3938 | 171.9061
152.8 | 5.0762 | 6.6199 | 5.0762 | 33.1033 | 246.3942 | 171.9161
152.81 | 5.0765 | 6.6197 | 5.0765 | 33.1036 | 246.3945 | 171.9261
152.82 | 5.0769 | 6.6198 | 5.0769 | 33.1039 | 246.3949 | 171.9361
152.83 | 5.0772 | 6.6199 | 5.0772 | 33.1043 | 246.3952 | 171.9461
152.84 | 5.0775 | 6.6185 | 5.0775 | 33.1046 | 246.3955 | 171.9561
152.85 | 5.0778 | 6.6197 | 5.0778 | 33.1049 | 246.3958 | 171.9661
152.86 | 5.0781 | 6.6203 | 5.0781 | 33.1051 | 246.3961 | 171.9761
152.87 | 5.0784 | 6.6195 | 5.0784 | 33.1054 | 246.3964 | 171.9861
152.88 | 5.0787 | 6.6191 | 5.0787 | 33.1058 | 246.3967 | 171.9961
152.89 | 5.079 | 6.6184 | 5.079 | 33.1061 | 246.3971 | 172.0061
152.9 | 5.0794 | 6.6169 | 5.0794 | 33.1065 | 246.3974 | 172.0161
152.91 | 5.0797 | 6.6172 | 5.0797 | 33.1068 | 246.3977 | 172.0261
152.92 | 5.08 | 6.6173 | 5.08 | 33.107 | 246.398 | 172.0361
152.93 | 5.0803 | 6.6173 | 5.0803 | 33.1074 | 246.3983 | 172.0461
152.94 | 5.0806 | 6.6184 | 5.0806 | 33.1077 | 246.3986 | 172.0561
152.95 | 5.0809 | 6.617 | 5.0809 | 33.1079 | 246.3989 | 172.0661
152.96 | 5.0812 | 6.6161 | 5.0812 | 33.1082 | 246.3992 | 172.0761
152.97 | 5.0815 | 6.6169 | 5.0815 | 33.1086 | 246.3995 | 172.0861
152.98 | 5.0818 | 6.617 | 5.0818 | 33.1089 | 246.3998 | 172.0961
152.99 | 5.0821 | 6.6175 | 5.0821 | 33.1092 | 246.4001 | 172.1061
153 | 5.0824 | 6.6197 | 5.0824 | 33.1095 | 246.4004 | 172.1161
153.01 | 5.0827 | 6.6194 | 5.0827 | 33.1098 | 246.4007 | 172.1261
153.02 | 5.083 | 6.6194 | 5.083 | 33.1101 | 246.401 | 172.1361
153.03 | 5.0834 | 6.6198 | 5.0834 | 33.1104 | 246.4014 | 172.1461
153.04 | 5.0837 | 6.6205 | 5.0837 | 33.1108 | 246.4017 | 172.1561
153.05 | 5.084 | 6.6207 | 5.084 | 33.1111 | 246.402 | 172.1661
153.06 | 5.0843 | 6.6212 | 5.0843 | 33.1114 | 246.4023 | 172.1761
153.07 | 5.0846 | 6.62 | 5.0846 | 33.1117 | 246.4026 | 172.1861
153.08 | 5.0849 | 6.6203 | 5.0849 | 33.112 | 246.403 | 172.1961
153.09 | 5.0853 | 6.6199 | 5.0853 | 33.1123 | 246.4033 | 172.2061
153.1 | 5.0856 | 6.6181 | 5.0856 | 33.1126 | 246.4036 | 172.2161
153.11 | 5.0858 | 6.6189 | 5.0858 | 33.1129 | 246.4039 | 172.2261
153.12 | 5.0861 | 6.6188 | 5.0861 | 33.1132 | 246.4042 | 172.2361
153.13 | 5.0865 | 6.618 | 5.0865 | 33.1136 | 246.4045 | 172.2461
153.14 | 5.0868 | 6.6179 | 5.0868 | 33.1139 | 246.4048 | 172.2561
153.15 | 5.0871 | 6.6195 | 5.0871 | 33.1142 | 246.4052 | 172.2661
153.16 | 5.0874 | 6.6194 | 5.0874 | 33.1145 | 246.4055 | 172.2761
153.17 | 5.0877 | 6.62 | 5.0877 | 33.1148 | 246.4058 | 172.2861
153.18 | 5.0881 | 6.6206 | 5.0881 | 33.1152 | 246.4061 | 172.2961
153.19 | 5.0884 | 6.6209 | 5.0884 | 33.1155 | 246.4064 | 172.3061
153.2 | 5.0887 | 6.6229 | 5.0887 | 33.1158 | 246.4067 | 172.3161
153.21 | 5.089 | 6.6233 | 5.089 | 33.1161 | 246.407 | 172.3261
153.22 | 5.0893 | 6.6232 | 5.0893 | 33.1164 | 246.4074 | 172.3361
153.23 | 5.0897 | 6.6242 | 5.0897 | 33.1168 | 246.4077 | 172.3461
153.24 | 5.09 | 6.6245 | 5.09 | 33.1171 | 246.408 | 172.3561
153.25 | 5.0903 | 6.6241 | 5.0903 | 33.1174 | 246.4083 | 172.3661
153.26 | 5.0906 | 6.6243 | 5.0906 | 33.1177 | 246.4086 | 172.3761
153.27 | 5.091 | 6.6251 | 5.091 | 33.1181 | 246.409 | 172.3861
153.28 | 5.0914 | 6.6256 | 5.0914 | 33.1184 | 246.4094 | 172.3961
153.29 | 5.0917 | 6.6265 | 5.0917 | 33.1187 | 246.4097 | 172.4061
153.3 | 5.0919 | 6.6255 | 5.0919 | 33.119 | 246.41 | 172.4161
153.31 | 5.0923 | 6.6259 | 5.0923 | 33.1194 | 246.4103 | 172.4261
153.32 | 5.0927 | 6.6274 | 5.0927 | 33.1197 | 246.4107 | 172.4361
153.33 | 5.093 | 6.6284 | 5.093 | 33.1201 | 246.411 | 172.4461
153.34 | 5.0933 | 6.6278 | 5.0933 | 33.1204 | 246.4113 | 172.4561
153.35 | 5.0936 | 6.6277 | 5.0936 | 33.1207 | 246.4116 | 172.4661
153.36 | 5.0939 | 6.6291 | 5.0939 | 33.121 | 246.4119 | 172.4761
153.37 | 5.0942 | 6.6299 | 5.0942 | 33.1213 | 246.4123 | 172.4861
153.38 | 5.0946 | 6.6311 | 5.0946 | 33.1217 | 246.4126 | 172.4961
153.39 | 5.0949 | 6.6315 | 5.0949 | 33.122 | 246.4129 | 172.5061
153.4 | 5.0953 | 6.6322 | 5.0953 | 33.1224 | 246.4133 | 172.5161
153.41 | 5.0956 | 6.6332 | 5.0956 | 33.1227 | 246.4136 | 172.5261
153.42 | 5.0959 | 6.6341 | 5.0959 | 33.123 | 246.4139 | 172.5361
153.43 | 5.0963 | 6.6347 | 5.0963 | 33.1233 | 246.4143 | 172.5461
153.44 | 5.0966 | 6.6358 | 5.0966 | 33.1237 | 246.4146 | 172.5561
153.45 | 5.0969 | 6.6382 | 5.0969 | 33.124 | 246.4149 | 172.5661
153.46 | 5.0972 | 6.6387 | 5.0972 | 33.1243 | 246.4153 | 172.5761
153.47 | 5.0976 | 6.6388 | 5.0976 | 33.1247 | 246.4156 | 172.5861
153.48 | 5.0979 | 6.6385 | 5.0979 | 33.125 | 246.416 | 172.5961
153.49 | 5.0983 | 6.6392 | 5.0983 | 33.1254 | 246.4163 | 172.6061
153.5 | 5.0987 | 6.6392 | 5.0987 | 33.1257 | 246.4167 | 172.6161
153.51 | 5.099 | 6.6396 | 5.099 | 33.1261 | 246.417 | 172.6261
153.52 | 5.0993 | 6.64 | 5.0993 | 33.1264 | 246.4173 | 172.6361
153.53 | 5.0997 | 6.6398 | 5.0997 | 33.1267 | 246.4177 | 172.6461
153.54 | 5.1 | 6.6398 | 5.1 | 33.1271 | 246.4181 | 172.6561
153.55 | 5.1004 | 6.6385 | 5.1004 | 33.1275 | 246.4184 | 172.6661
153.56 | 5.1008 | 6.639 | 5.1008 | 33.1278 | 246.4188 | 172.6761
153.57 | 5.1011 | 6.6399 | 5.1011 | 33.1282 | 246.4191 | 172.6861
153.58 | 5.1015 | 6.6398 | 5.1015 | 33.1286 | 246.4195 | 172.6961
153.59 | 5.1018 | 6.6408 | 5.1018 | 33.1289 | 246.4199 | 172.7061
153.6 | 5.1022 | 6.6427 | 5.1022 | 33.1293 | 246.4202 | 172.7161
153.61 | 5.1026 | 6.6435 | 5.1026 | 33.1297 | 246.4206 | 172.7261
153.62 | 5.103 | 6.6439 | 5.103 | 33.1301 | 246.421 | 172.7361
153.63 | 5.1034 | 6.6449 | 5.1034 | 33.1304 | 246.4214 | 172.7461
153.64 | 5.1037 | 6.6456 | 5.1037 | 33.1308 | 246.4217 | 172.7561
153.65 | 5.1041 | 6.6472 | 5.1041 | 33.1312 | 246.4221 | 172.7661
153.66 | 5.1045 | 6.6469 | 5.1045 | 33.1316 | 246.4225 | 172.7761
153.67 | 5.1049 | 6.6474 | 5.1049 | 33.1319 | 246.4229 | 172.7861
153.68 | 5.1052 | 6.6476 | 5.1052 | 33.1323 | 246.4233 | 172.7961
153.69 | 5.1056 | 6.6469 | 5.1056 | 33.1327 | 246.4236 | 172.8061
153.7 | 5.106 | 6.6455 | 5.106 | 33.1331 | 246.424 | 172.8161
153.71 | 5.1063 | 6.6441 | 5.1063 | 33.1334 | 246.4244 | 172.8261
153.72 | 5.1067 | 6.6433 | 5.1067 | 33.1337 | 246.4247 | 172.8361
153.73 | 5.107 | 6.6431 | 5.107 | 33.1341 | 246.425 | 172.8461
153.74 | 5.1074 | 6.6425 | 5.1074 | 33.1345 | 246.4254 | 172.8561
153.75 | 5.1077 | 6.6411 | 5.1077 | 33.1348 | 246.4258 | 172.8661
153.76 | 5.1081 | 6.6412 | 5.1081 | 33.1352 | 246.4261 | 172.8761
153.77 | 5.1084 | 6.6389 | 5.1084 | 33.1355 | 246.4264 | 172.8861
153.78 | 5.1088 | 6.6376 | 5.1088 | 33.1359 | 246.4268 | 172.8961
153.79 | 5.1091 | 6.6355 | 5.1091 | 33.1362 | 246.4272 | 172.9061
153.8 | 5.1095 | 6.6344 | 5.1095 | 33.1365 | 246.4275 | 172.9161
153.81 | 5.1098 | 6.6333 | 5.1098 | 33.1369 | 246.4278 | 172.9261
153.82 | 5.1101 | 6.632 | 5.1101 | 33.1372 | 246.4282 | 172.9361
153.83 | 5.1105 | 6.6293 | 5.1105 | 33.1375 | 246.4285 | 172.9461
153.84 | 5.1108 | 6.6267 | 5.1108 | 33.1379 | 246.4288 | 172.9561
153.85 | 5.1111 | 6.6252 | 5.1111 | 33.1382 | 246.4291 | 172.9661
153.86 | 5.1114 | 6.6223 | 5.1114 | 33.1385 | 246.4294 | 172.9761
153.87 | 5.1117 | 6.6203 | 5.1117 | 33.1388 | 246.4297 | 172.9861
153.88 | 5.112 | 6.6174 | 5.112 | 33.1391 | 246.4301 | 172.9961
153.89 | 5.1124 | 6.6156 | 5.1124 | 33.1395 | 246.4304 | 173.0061
153.9 | 5.1127 | 6.6127 | 5.1127 | 33.1397 | 246.4307 | 173.0161
153.91 | 5.113 | 6.6095 | 5.113 | 33.14 | 246.431 | 173.0261
153.92 | 5.1133 | 6.6063 | 5.1133 | 33.1403 | 246.4313 | 173.0361
153.93 | 5.1135 | 6.6033 | 5.1135 | 33.1406 | 246.4316 | 173.0461
153.94 | 5.1138 | 6.6009 | 5.1138 | 33.1409 | 246.4319 | 173.0561
153.95 | 5.1142 | 6.596 | 5.1142 | 33.1412 | 246.4322 | 173.0661
153.96 | 5.1145 | 6.5919 | 5.1145 | 33.1415 | 246.4325 | 173.0761
153.97 | 5.1148 | 6.5882 | 5.1148 | 33.1418 | 246.4328 | 173.0861
153.98 | 5.1151 | 6.5863 | 5.1151 | 33.1422 | 246.4331 | 173.0961
153.99 | 5.1154 | 6.5822 | 5.1154 | 33.1425 | 246.4334 | 173.1061
154 | 5.1157 | 6.5791 | 5.1157 | 33.1428 | 246.4337 | 173.1161
154.01 | 5.1161 | 6.5763 | 5.1161 | 33.1431 | 246.4341 | 173.1261
154.02 | 5.1163 | 6.5733 | 5.1163 | 33.1434 | 246.4344 | 173.1361
154.03 | 5.1167 | 6.5703 | 5.1167 | 33.1438 | 246.4347 | 173.1461
154.04 | 5.117 | 6.5657 | 5.117 | 33.1441 | 246.435 | 173.1561
154.05 | 5.1173 | 6.5625 | 5.1173 | 33.1444 | 246.4353 | 173.1661
154.06 | 5.1176 | 6.56 | 5.1176 | 33.1447 | 246.4357 | 173.1761
154.07 | 5.118 | 6.557 | 5.118 | 33.1451 | 246.436 | 173.1861
154.08 | 5.1183 | 6.5534 | 5.1183 | 33.1454 | 246.4363 | 173.1961
154.09 | 5.1186 | 6.5509 | 5.1186 | 33.1457 | 246.4366 | 173.2061
154.1 | 5.1189 | 6.5479 | 5.1189 | 33.146 | 246.4369 | 173.2161
154.11 | 5.1192 | 6.5442 | 5.1192 | 33.1462 | 246.4372 | 173.2261
154.12 | 5.1195 | 6.5405 | 5.1195 | 33.1466 | 246.4375 | 173.2361
154.13 | 5.1198 | 6.5371 | 5.1198 | 33.1469 | 246.4379 | 173.2461
154.14 | 5.1202 | 6.5361 | 5.1202 | 33.1473 | 246.4382 | 173.2561
154.15 | 5.1205 | 6.5338 | 5.1205 | 33.1476 | 246.4385 | 173.2661
154.16 | 5.1208 | 6.5307 | 5.1208 | 33.1479 | 246.4389 | 173.2761
154.17 | 5.1211 | 6.5279 | 5.1211 | 33.1482 | 246.4391 | 173.2861
154.18 | 5.1214 | 6.5241 | 5.1214 | 33.1485 | 246.4394 | 173.2961
154.19 | 5.1217 | 6.5206 | 5.1217 | 33.1488 | 246.4397 | 173.3061
154.2 | 5.122 | 6.5176 | 5.122 | 33.1491 | 246.44 | 173.3161
154.21 | 5.1223 | 6.5146 | 5.1223 | 33.1494 | 246.4404 | 173.3261
154.22 | 5.1227 | 6.5121 | 5.1227 | 33.1498 | 246.4407 | 173.3361
154.23 | 5.123 | 6.5092 | 5.123 | 33.1501 | 246.441 | 173.3461
154.24 | 5.1233 | 6.5045 | 5.1233 | 33.1504 | 246.4414 | 173.3561
154.25 | 5.1237 | 6.5017 | 5.1237 | 33.1507 | 246.4417 | 173.3661
154.26 | 5.124 | 6.498 | 5.124 | 33.1511 | 246.442 | 173.3761
154.27 | 5.1243 | 6.494 | 5.1243 | 33.1514 | 246.4424 | 173.3861
154.28 | 5.1247 | 6.4911 | 5.1247 | 33.1518 | 246.4427 | 173.3961
154.29 | 5.125 | 6.4889 | 5.125 | 33.1521 | 246.443 | 173.4061
154.3 | 5.1253 | 6.4853 | 5.1253 | 33.1524 | 246.4433 | 173.4161
154.31 | 5.1256 | 6.4826 | 5.1256 | 33.1527 | 246.4437 | 173.4261
154.32 | 5.126 | 6.479 | 5.126 | 33.1531 | 246.444 | 173.4361
154.33 | 5.1263 | 6.4753 | 5.1263 | 33.1534 | 246.4444 | 173.4461
154.34 | 5.1266 | 6.4728 | 5.1266 | 33.1537 | 246.4447 | 173.4561
154.35 | 5.1269 | 6.4688 | 5.1269 | 33.154 | 246.445 | 173.4661
154.36 | 5.1273 | 6.4654 | 5.1273 | 33.1544 | 246.4453 | 173.4761
154.37 | 5.1276 | 6.4619 | 5.1276 | 33.1547 | 246.4456 | 173.4861
154.38 | 5.1279 | 6.4588 | 5.1279 | 33.155 | 246.446 | 173.4961
154.39 | 5.1282 | 6.4553 | 5.1282 | 33.1553 | 246.4463 | 173.5061
154.4 | 5.1286 | 6.4522 | 5.1286 | 33.1557 | 246.4466 | 173.5161
154.41 | 5.1289 | 6.4476 | 5.1289 | 33.156 | 246.4469 | 173.5261
154.42 | 5.1292 | 6.4448 | 5.1292 | 33.1563 | 246.4472 | 173.5361
154.43 | 5.1295 | 6.4415 | 5.1295 | 33.1566 | 246.4476 | 173.5461
154.44 | 5.1299 | 6.4374 | 5.1299 | 33.157 | 246.4479 | 173.5561
154.45 | 5.1302 | 6.4337 | 5.1302 | 33.1573 | 246.4482 | 173.5661
154.46 | 5.1305 | 6.4303 | 5.1305 | 33.1576 | 246.4486 | 173.5761
154.47 | 5.1309 | 6.427 | 5.1309 | 33.158 | 246.4489 | 173.5861
154.48 | 5.1312 | 6.423 | 5.1312 | 33.1583 | 246.4493 | 173.5961
154.49 | 5.1316 | 6.4194 | 5.1316 | 33.1587 | 246.4496 | 173.6061
154.5 | 5.1319 | 6.4158 | 5.1319 | 33.159 | 246.4499 | 173.6161
154.51 | 5.1323 | 6.4135 | 5.1323 | 33.1593 | 246.4503 | 173.6261
154.52 | 5.1326 | 6.4106 | 5.1326 | 33.1597 | 246.4507 | 173.6361
154.53 | 5.133 | 6.4085 | 5.133 | 33.1601 | 246.451 | 173.6461
154.54 | 5.1333 | 6.4058 | 5.1333 | 33.1604 | 246.4513 | 173.6561
154.55 | 5.1337 | 6.4044 | 5.1337 | 33.1608 | 246.4517 | 173.6661
154.56 | 5.134 | 6.4018 | 5.134 | 33.1611 | 246.4521 | 173.6761
154.57 | 5.1344 | 6.3998 | 5.1344 | 33.1615 | 246.4524 | 173.6861
154.58 | 5.1348 | 6.3971 | 5.1348 | 33.1619 | 246.4528 | 173.6961
154.59 | 5.1352 | 6.3936 | 5.1352 | 33.1623 | 246.4532 | 173.7061
154.6 | 5.1356 | 6.3912 | 5.1356 | 33.1626 | 246.4536 | 173.7161
154.61 | 5.1359 | 6.3887 | 5.1359 | 33.163 | 246.4539 | 173.7261
154.62 | 5.1363 | 6.3858 | 5.1363 | 33.1634 | 246.4543 | 173.7361
154.63 | 5.1367 | 6.3826 | 5.1367 | 33.1637 | 246.4547 | 173.7461
154.64 | 5.1371 | 6.3798 | 5.1371 | 33.1641 | 246.4551 | 173.7561
154.65 | 5.1374 | 6.3769 | 5.1374 | 33.1645 | 246.4555 | 173.7661
154.66 | 5.1378 | 6.3744 | 5.1378 | 33.1649 | 246.4558 | 173.7761
154.67 | 5.1382 | 6.3717 | 5.1382 | 33.1653 | 246.4562 | 173.7861
154.68 | 5.1385 | 6.3685 | 5.1385 | 33.1656 | 246.4565 | 173.7961
154.69 | 5.1389 | 6.3663 | 5.1389 | 33.166 | 246.4569 | 173.8061
154.7 | 5.1393 | 6.3638 | 5.1393 | 33.1664 | 246.4573 | 173.8161
154.71 | 5.1396 | 6.3602 | 5.1396 | 33.1667 | 246.4577 | 173.8261
154.72 | 5.14 | 6.3566 | 5.14 | 33.1671 | 246.458 | 173.8361
154.73 | 5.1404 | 6.3519 | 5.1404 | 33.1675 | 246.4584 | 173.8461
154.74 | 5.1407 | 6.3474 | 5.1407 | 33.1678 | 246.4588 | 173.8561
154.75 | 5.1411 | 6.3432 | 5.1411 | 33.1681 | 246.4591 | 173.8661
154.76 | 5.1414 | 6.3391 | 5.1414 | 33.1685 | 246.4594 | 173.8761
154.77 | 5.1418 | 6.3348 | 5.1418 | 33.1688 | 246.4598 | 173.8861
154.78 | 5.1421 | 6.3305 | 5.1421 | 33.1692 | 246.4601 | 173.8961
154.79 | 5.1425 | 6.3241 | 5.1425 | 33.1696 | 246.4605 | 173.9061
154.8 | 5.1428 | 6.3185 | 5.1428 | 33.1699 | 246.4608 | 173.9161
154.81 | 5.1431 | 6.3133 | 5.1431 | 33.1702 | 246.4612 | 173.9261
154.82 | 5.1435 | 6.3078 | 5.1435 | 33.1706 | 246.4615 | 173.9361
154.83 | 5.1438 | 6.3039 | 5.1438 | 33.1709 | 246.4618 | 173.9461
154.84 | 5.1441 | 6.3006 | 5.1441 | 33.1712 | 246.4621 | 173.9561
154.85 | 5.1444 | 6.2937 | 5.1444 | 33.1715 | 246.4625 | 173.9661
154.86 | 5.1447 | 6.2875 | 5.1447 | 33.1718 | 246.4627 | 173.9761
154.87 | 5.145 | 6.2823 | 5.145 | 33.1721 | 246.463 | 173.9861
154.88 | 5.1453 | 6.2769 | 5.1453 | 33.1724 | 246.4633 | 173.9961
154.89 | 5.1457 | 6.2733 | 5.1457 | 33.1727 | 246.4637 | 174.0061
154.9 | 5.146 | 6.2681 | 5.146 | 33.1731 | 246.464 | 174.0161
154.91 | 5.1463 | 6.2623 | 5.1463 | 33.1734 | 246.4644 | 174.0261
154.92 | 5.1466 | 6.2567 | 5.1466 | 33.1737 | 246.4647 | 174.0361
154.93 | 5.1469 | 6.2508 | 5.1469 | 33.174 | 246.4649 | 174.0461
154.94 | 5.1472 | 6.2447 | 5.1472 | 33.1743 | 246.4653 | 174.0561
154.95 | 5.1476 | 6.2407 | 5.1476 | 33.1746 | 246.4656 | 174.0661
154.96 | 5.1479 | 6.2363 | 5.1479 | 33.1749 | 246.4659 | 174.0761
154.97 | 5.1481 | 6.2313 | 5.1481 | 33.1752 | 246.4662 | 174.0861
154.98 | 5.1484 | 6.2272 | 5.1484 | 33.1755 | 246.4665 | 174.0961
154.99 | 5.1488 | 6.2228 | 5.1488 | 33.1758 | 246.4668 | 174.1061
155 | 5.1491 | 6.2174 | 5.1491 | 33.1761 | 246.4671 | 174.1161
155.01 | 5.1494 | 6.2131 | 5.1494 | 33.1765 | 246.4674 | 174.1261
155.02 | 5.1497 | 6.2096 | 5.1497 | 33.1768 | 246.4677 | 174.1361
155.03 | 5.15 | 6.2056 | 5.15 | 33.1771 | 246.468 | 174.1461
155.04 | 5.1503 | 6.2012 | 5.1503 | 33.1774 | 246.4684 | 174.1561
155.05 | 5.1507 | 6.1964 | 5.1507 | 33.1777 | 246.4687 | 174.1661
155.06 | 5.151 | 6.1922 | 5.151 | 33.1781 | 246.469 | 174.1761
155.07 | 5.1513 | 6.188 | 5.1513 | 33.1784 | 246.4693 | 174.1861
155.08 | 5.1516 | 6.1843 | 5.1516 | 33.1787 | 246.4696 | 174.1961
155.09 | 5.1519 | 6.1789 | 5.1519 | 33.1789 | 246.4699 | 174.2061
155.1 | 5.1522 | 6.1746 | 5.1522 | 33.1793 | 246.4702 | 174.2161
155.11 | 5.1525 | 6.1704 | 5.1525 | 33.1796 | 246.4705 | 174.2261
155.12 | 5.1528 | 6.1659 | 5.1528 | 33.1799 | 246.4709 | 174.2361
155.13 | 5.1532 | 6.1616 | 5.1532 | 33.1803 | 246.4712 | 174.2461
155.14 | 5.1535 | 6.1574 | 5.1535 | 33.1806 | 246.4715 | 174.2561
155.15 | 5.1538 | 6.1534 | 5.1538 | 33.1809 | 246.4718 | 174.2661
155.16 | 5.1541 | 6.1491 | 5.1541 | 33.1812 | 246.4721 | 174.2761
155.17 | 5.1544 | 6.1443 | 5.1544 | 33.1815 | 246.4724 | 174.2861
155.18 | 5.1548 | 6.1381 | 5.1548 | 33.1818 | 246.4728 | 174.2961
155.19 | 5.1551 | 6.1334 | 5.1551 | 33.1822 | 246.4731 | 174.3061
155.2 | 5.1554 | 6.1303 | 5.1554 | 33.1825 | 246.4734 | 174.3161
155.21 | 5.1557 | 6.1263 | 5.1557 | 33.1828 | 246.4737 | 174.3261
155.22 | 5.156 | 6.121 | 5.156 | 33.1831 | 246.4741 | 174.3361
155.23 | 5.1564 | 6.1157 | 5.1564 | 33.1834 | 246.4744 | 174.3461
155.24 | 5.1567 | 6.11 | 5.1567 | 33.1837 | 246.4747 | 174.3561
155.25 | 5.157 | 6.1048 | 5.157 | 33.1841 | 246.475 | 174.3661
155.26 | 5.1573 | 6.0993 | 5.1573 | 33.1844 | 246.4754 | 174.3761
155.27 | 5.1577 | 6.0943 | 5.1577 | 33.1848 | 246.4757 | 174.3861
155.28 | 5.158 | 6.0906 | 5.158 | 33.1851 | 246.476 | 174.3961
155.29 | 5.1583 | 6.0846 | 5.1583 | 33.1854 | 246.4763 | 174.4061
155.3 | 5.1586 | 6.0769 | 5.1586 | 33.1857 | 246.4767 | 174.4161
155.31 | 5.159 | 6.0687 | 5.159 | 33.1861 | 246.477 | 174.4261
155.32 | 5.1593 | 6.0612 | 5.1593 | 33.1864 | 246.4773 | 174.4361
155.33 | 5.1596 | 6.0546 | 5.1596 | 33.1867 | 246.4776 | 174.4461
155.34 | 5.1599 | 6.047 | 5.1599 | 33.187 | 246.4779 | 174.4561
155.35 | 5.1603 | 6.039 | 5.1603 | 33.1874 | 246.4783 | 174.4661
155.36 | 5.1606 | 6.029 | 5.1606 | 33.1877 | 246.4786 | 174.4761
155.37 | 5.1609 | 6.0184 | 5.1609 | 33.188 | 246.4789 | 174.4861
155.38 | 5.1612 | 6.007 | 5.1612 | 33.1883 | 246.4793 | 174.4961
155.39 | 5.1616 | 5.9965 | 5.1616 | 33.1887 | 246.4796 | 174.5061
155.4 | 5.1619 | 5.9863 | 5.1619 | 33.189 | 246.4799 | 174.5161
155.41 | 5.1622 | 5.9764 | 5.1622 | 33.1893 | 246.4802 | 174.5261
155.42 | 5.1626 | 5.9651 | 5.1626 | 33.1896 | 246.4806 | 174.5361
155.43 | 5.1629 | 5.9522 | 5.1629 | 33.19 | 246.4809 | 174.5461
155.44 | 5.1632 | 5.9387 | 5.1632 | 33.1903 | 246.4813 | 174.5561
155.45 | 5.1636 | 5.9271 | 5.1636 | 33.1907 | 246.4816 | 174.5661
155.46 | 5.1639 | 5.9172 | 5.1639 | 33.191 | 246.482 | 174.5761
155.47 | 5.1643 | 5.9061 | 5.1643 | 33.1914 | 246.4823 | 174.5861
155.48 | 5.1646 | 5.8947 | 5.1646 | 33.1917 | 246.4827 | 174.5961
155.49 | 5.165 | 5.8834 | 5.165 | 33.192 | 246.483 | 174.6061
155.5 | 5.1653 | 5.8711 | 5.1653 | 33.1924 | 246.4833 | 174.6161
155.51 | 5.1656 | 5.8602 | 5.1656 | 33.1927 | 246.4837 | 174.6261
155.52 | 5.166 | 5.8492 | 5.166 | 33.1931 | 246.484 | 174.6361
155.53 | 5.1664 | 5.8382 | 5.1664 | 33.1934 | 246.4844 | 174.6461
155.54 | 5.1667 | 5.828 | 5.1667 | 33.1938 | 246.4847 | 174.6561
155.55 | 5.1671 | 5.8157 | 5.1671 | 33.1941 | 246.4851 | 174.6661
155.56 | 5.1674 | 5.8035 | 5.1674 | 33.1945 | 246.4854 | 174.6761
155.57 | 5.1678 | 5.7906 | 5.1678 | 33.1949 | 246.4858 | 174.6861
155.58 | 5.1681 | 5.7761 | 5.1681 | 33.1952 | 246.4862 | 174.6961
155.59 | 5.1685 | 5.7616 | 5.1685 | 33.1956 | 246.4865 | 174.7061
155.6 | 5.1689 | 5.7479 | 5.1689 | 33.1959 | 246.4869 | 174.7161
155.61 | 5.1692 | 5.7327 | 5.1692 | 33.1963 | 246.4873 | 174.7261
155.62 | 5.1696 | 5.7175 | 5.1696 | 33.1967 | 246.4876 | 174.7361
155.63 | 5.1699 | 5.702 | 5.1699 | 33.197 | 246.488 | 174.7461
155.64 | 5.1704 | 5.687 | 5.1704 | 33.1974 | 246.4884 | 174.7561
155.65 | 5.1708 | 5.6734 | 5.1708 | 33.1978 | 246.4888 | 174.7661
155.66 | 5.1711 | 5.6588 | 5.1711 | 33.1982 | 246.4892 | 174.7761
155.67 | 5.1715 | 5.6477 | 5.1715 | 33.1986 | 246.4895 | 174.7861
155.68 | 5.1719 | 5.6382 | 5.1719 | 33.199 | 246.4899 | 174.7961
155.69 | 5.1723 | 5.6307 | 5.1723 | 33.1993 | 246.4903 | 174.8061
155.7 | 5.1726 | 5.6242 | 5.1726 | 33.1997 | 246.4907 | 174.8161
155.71 | 5.173 | 5.6192 | 5.173 | 33.2001 | 246.491 | 174.8261
155.72 | 5.1734 | 5.6149 | 5.1734 | 33.2004 | 246.4914 | 174.8361
155.73 | 5.1737 | 5.6122 | 5.1737 | 33.2008 | 246.4917 | 174.8461
155.74 | 5.1741 | 5.6099 | 5.1741 | 33.2011 | 246.4921 | 174.8561
155.75 | 5.1744 | 5.6088 | 5.1744 | 33.2015 | 246.4924 | 174.8661
155.76 | 5.1747 | 5.6093 | 5.1747 | 33.2018 | 246.4928 | 174.8761
155.77 | 5.1751 | 5.6077 | 5.1751 | 33.2022 | 246.4931 | 174.8861
155.78 | 5.1754 | 5.6075 | 5.1754 | 33.2025 | 246.4934 | 174.8961
155.79 | 5.1757 | 5.6064 | 5.1757 | 33.2028 | 246.4937 | 174.9061
155.8 | 5.1761 | 5.6059 | 5.1761 | 33.2031 | 246.4941 | 174.9161
155.81 | 5.1764 | 5.6048 | 5.1764 | 33.2035 | 246.4945 | 174.9261
155.82 | 5.1768 | 5.6045 | 5.1768 | 33.2038 | 246.4948 | 174.9361
155.83 | 5.1771 | 5.6048 | 5.1771 | 33.2042 | 246.4951 | 174.9461
155.84 | 5.1774 | 5.6055 | 5.1774 | 33.2045 | 246.4955 | 174.9561
155.85 | 5.1777 | 5.6057 | 5.1777 | 33.2048 | 246.4958 | 174.9661
155.86 | 5.1781 | 5.6046 | 5.1781 | 33.2051 | 246.4961 | 174.9761
155.87 | 5.1784 | 5.6035 | 5.1784 | 33.2055 | 246.4964 | 174.9861
155.88 | 5.1787 | 5.6017 | 5.1787 | 33.2058 | 246.4967 | 174.9961
155.89 | 5.179 | 5.6008 | 5.179 | 33.2061 | 246.497 | 175.0061
155.9 | 5.1793 | 5.6008 | 5.1793 | 33.2064 | 246.4973 | 175.0161
155.91 | 5.1796 | 5.5993 | 5.1796 | 33.2067 | 246.4976 | 175.0261
155.92 | 5.1799 | 5.5979 | 5.1799 | 33.207 | 246.4979 | 175.0361
155.93 | 5.1802 | 5.5966 | 5.1802 | 33.2073 | 246.4982 | 175.0461
155.94 | 5.1805 | 5.5954 | 5.1805 | 33.2076 | 246.4985 | 175.0561
155.95 | 5.1808 | 5.5929 | 5.1808 | 33.2079 | 246.4988 | 175.0661
155.96 | 5.1811 | 5.591 | 5.1811 | 33.2082 | 246.4991 | 175.0761
155.97 | 5.1814 | 5.591 | 5.1814 | 33.2085 | 246.4994 | 175.0861
155.98 | 5.1817 | 5.5914 | 5.1817 | 33.2088 | 246.4997 | 175.0961
155.99 | 5.182 | 5.5916 | 5.182 | 33.2091 | 246.5001 | 175.1061
156 | 5.1824 | 5.5903 | 5.1824 | 33.2095 | 246.5004 | 175.1161
156.01 | 5.1827 | 5.59 | 5.1827 | 33.2098 | 246.5007 | 175.1261
156.02 | 5.183 | 5.59 | 5.183 | 33.2101 | 246.501 | 175.1361
156.03 | 5.1833 | 5.5895 | 5.1833 | 33.2104 | 246.5014 | 175.1461
156.04 | 5.1837 | 5.5886 | 5.1837 | 33.2107 | 246.5017 | 175.1561
156.05 | 5.184 | 5.5878 | 5.184 | 33.211 | 246.502 | 175.1661
156.06 | 5.1843 | 5.588 | 5.1843 | 33.2114 | 246.5023 | 175.1761
156.07 | 5.1846 | 5.587 | 5.1846 | 33.2116 | 246.5026 | 175.1861
156.08 | 5.1849 | 5.5862 | 5.1849 | 33.212 | 246.5029 | 175.1961
156.09 | 5.1852 | 5.5847 | 5.1852 | 33.2122 | 246.5032 | 175.2061
156.1 | 5.1855 | 5.5833 | 5.1855 | 33.2126 | 246.5035 | 175.2161
156.11 | 5.1858 | 5.582 | 5.1858 | 33.2129 | 246.5039 | 175.2261
156.12 | 5.1861 | 5.5804 | 5.1861 | 33.2132 | 246.5042 | 175.2361
156.13 | 5.1865 | 5.5792 | 5.1865 | 33.2135 | 246.5045 | 175.2461
156.14 | 5.1868 | 5.5781 | 5.1868 | 33.2138 | 246.5048 | 175.2561
156.15 | 5.1871 | 5.5763 | 5.1871 | 33.2141 | 246.5051 | 175.2661
156.16 | 5.1874 | 5.5734 | 5.1874 | 33.2145 | 246.5054 | 175.2761
156.17 | 5.1877 | 5.5716 | 5.1877 | 33.2148 | 246.5058 | 175.2861
156.18 | 5.1881 | 5.5707 | 5.1881 | 33.2151 | 246.5061 | 175.2961
156.19 | 5.1884 | 5.5695 | 5.1884 | 33.2154 | 246.5064 | 175.3061
156.2 | 5.1887 | 5.5669 | 5.1887 | 33.2158 | 246.5067 | 175.3161
156.21 | 5.189 | 5.5656 | 5.189 | 33.2161 | 246.507 | 175.3261
156.22 | 5.1893 | 5.5648 | 5.1893 | 33.2164 | 246.5074 | 175.3361
156.23 | 5.1896 | 5.5624 | 5.1896 | 33.2167 | 246.5076 | 175.3461
156.24 | 5.19 | 5.5603 | 5.19 | 33.217 | 246.508 | 175.3561
156.25 | 5.1903 | 5.5591 | 5.1903 | 33.2174 | 246.5084 | 175.3661
156.26 | 5.1907 | 5.5591 | 5.1907 | 33.2178 | 246.5087 | 175.3761
156.27 | 5.191 | 5.5582 | 5.191 | 33.2181 | 246.509 | 175.3861
156.28 | 5.1913 | 5.5567 | 5.1913 | 33.2184 | 246.5093 | 175.3961
156.29 | 5.1916 | 5.5548 | 5.1916 | 33.2187 | 246.5096 | 175.4061
156.3 | 5.192 | 5.5527 | 5.192 | 33.219 | 246.51 | 175.4161
156.31 | 5.1923 | 5.5514 | 5.1923 | 33.2193 | 246.5103 | 175.4261
156.32 | 5.1926 | 5.5489 | 5.1926 | 33.2197 | 246.5106 | 175.4361
156.33 | 5.1929 | 5.5471 | 5.1929 | 33.22 | 246.5109 | 175.4461
156.34 | 5.1932 | 5.5454 | 5.1932 | 33.2203 | 246.5113 | 175.4561
156.35 | 5.1936 | 5.5441 | 5.1936 | 33.2206 | 246.5116 | 175.4661
156.36 | 5.1939 | 5.5422 | 5.1939 | 33.221 | 246.5119 | 175.4761
156.37 | 5.1942 | 5.5407 | 5.1942 | 33.2213 | 246.5123 | 175.4861
156.38 | 5.1945 | 5.5386 | 5.1945 | 33.2216 | 246.5126 | 175.4961
156.39 | 5.1949 | 5.5363 | 5.1949 | 33.222 | 246.5129 | 175.5061
156.4 | 5.1952 | 5.5356 | 5.1952 | 33.2223 | 246.5132 | 175.5161
156.41 | 5.1955 | 5.5336 | 5.1955 | 33.2226 | 246.5136 | 175.5261
156.42 | 5.1959 | 5.5324 | 5.1959 | 33.223 | 246.5139 | 175.5361
156.43 | 5.1962 | 5.5309 | 5.1962 | 33.2233 | 246.5143 | 175.5461
156.44 | 5.1966 | 5.5298 | 5.1966 | 33.2237 | 246.5146 | 175.5561
156.45 | 5.1969 | 5.528 | 5.1969 | 33.224 | 246.5149 | 175.5661
156.46 | 5.1972 | 5.5267 | 5.1972 | 33.2243 | 246.5153 | 175.5761
156.47 | 5.1976 | 5.525 | 5.1976 | 33.2247 | 246.5156 | 175.5861
156.48 | 5.198 | 5.5229 | 5.198 | 33.225 | 246.516 | 175.5961
156.49 | 5.1983 | 5.5218 | 5.1983 | 33.2254 | 246.5163 | 175.6061
156.5 | 5.1987 | 5.5196 | 5.1987 | 33.2257 | 246.5167 | 175.6161
156.51 | 5.199 | 5.5173 | 5.199 | 33.2261 | 246.5171 | 175.6261
156.52 | 5.1994 | 5.5151 | 5.1994 | 33.2265 | 246.5174 | 175.6361
156.53 | 5.1997 | 5.5143 | 5.1997 | 33.2268 | 246.5177 | 175.6461
156.54 | 5.2001 | 5.5123 | 5.2001 | 33.2271 | 246.5181 | 175.6561
156.55 | 5.2004 | 5.5111 | 5.2004 | 33.2275 | 246.5184 | 175.6661
156.56 | 5.2007 | 5.5094 | 5.2007 | 33.2278 | 246.5187 | 175.6761
156.57 | 5.2011 | 5.508 | 5.2011 | 33.2282 | 246.5191 | 175.6861
156.58 | 5.2015 | 5.5059 | 5.2015 | 33.2286 | 246.5195 | 175.6961
156.59 | 5.2019 | 5.5037 | 5.2019 | 33.229 | 246.5199 | 175.7061
156.6 | 5.2023 | 5.5027 | 5.2023 | 33.2294 | 246.5203 | 175.7161
156.61 | 5.2027 | 5.5015 | 5.2027 | 33.2297 | 246.5207 | 175.7261
156.62 | 5.203 | 5.4996 | 5.203 | 33.2301 | 246.5211 | 175.7361
156.63 | 5.2034 | 5.4977 | 5.2034 | 33.2305 | 246.5214 | 175.7461
156.64 | 5.2038 | 5.4958 | 5.2038 | 33.2309 | 246.5218 | 175.7561
156.65 | 5.2041 | 5.4937 | 5.2041 | 33.2312 | 246.5221 | 175.7661
156.66 | 5.2045 | 5.4913 | 5.2045 | 33.2315 | 246.5225 | 175.7761
156.67 | 5.2049 | 5.4894 | 5.2049 | 33.232 | 246.5229 | 175.7861
156.68 | 5.2053 | 5.4893 | 5.2053 | 33.2323 | 246.5233 | 175.7961
156.69 | 5.2056 | 5.4877 | 5.2056 | 33.2327 | 246.5237 | 175.8061
156.7 | 5.206 | 5.4854 | 5.206 | 33.2331 | 246.524 | 175.8161
156.71 | 5.2063 | 5.4831 | 5.2063 | 33.2334 | 246.5244 | 175.8261
156.72 | 5.2067 | 5.4806 | 5.2067 | 33.2338 | 246.5248 | 175.8361
156.73 | 5.2071 | 5.4783 | 5.2071 | 33.2342 | 246.5251 | 175.8461
156.74 | 5.2074 | 5.4776 | 5.2074 | 33.2345 | 246.5254 | 175.8561
156.75 | 5.2077 | 5.476 | 5.2077 | 33.2348 | 246.5258 | 175.8661
156.76 | 5.2081 | 5.4731 | 5.2081 | 33.2352 | 246.5261 | 175.8761
156.77 | 5.2084 | 5.4704 | 5.2084 | 33.2355 | 246.5265 | 175.8861
156.78 | 5.2088 | 5.4672 | 5.2088 | 33.2358 | 246.5268 | 175.8961
156.79 | 5.2091 | 5.4645 | 5.2091 | 33.2362 | 246.5271 | 175.9061
156.8 | 5.2095 | 5.4631 | 5.2095 | 33.2365 | 246.5275 | 175.9161
156.81 | 5.2098 | 5.4608 | 5.2098 | 33.2369 | 246.5278 | 175.9261
156.82 | 5.2101 | 5.4594 | 5.2101 | 33.2372 | 246.5282 | 175.9361
156.83 | 5.2105 | 5.4568 | 5.2105 | 33.2376 | 246.5285 | 175.9461
156.84 | 5.2108 | 5.4536 | 5.2108 | 33.2379 | 246.5288 | 175.9561
156.85 | 5.2111 | 5.4497 | 5.2111 | 33.2382 | 246.5291 | 175.9661
156.86 | 5.2114 | 5.4475 | 5.2114 | 33.2385 | 246.5294 | 175.9761
156.87 | 5.2117 | 5.4452 | 5.2117 | 33.2388 | 246.5297 | 175.9861
156.88 | 5.212 | 5.4421 | 5.212 | 33.2391 | 246.5301 | 175.9961
156.89 | 5.2123 | 5.4402 | 5.2123 | 33.2394 | 246.5304 | 176.0061
156.9 | 5.2127 | 5.4362 | 5.2127 | 33.2398 | 246.5307 | 176.0161
156.91 | 5.213 | 5.4331 | 5.213 | 33.2401 | 246.531 | 176.0261
156.92 | 5.2133 | 5.4296 | 5.2133 | 33.2404 | 246.5313 | 176.0361
156.93 | 5.2136 | 5.4273 | 5.2136 | 33.2407 | 246.5316 | 176.0461
156.94 | 5.2138 | 5.4242 | 5.2138 | 33.2409 | 246.5319 | 176.0561
156.95 | 5.2142 | 5.4221 | 5.2142 | 33.2413 | 246.5322 | 176.0661
156.96 | 5.2145 | 5.4198 | 5.2145 | 33.2416 | 246.5325 | 176.0761
156.97 | 5.2148 | 5.4184 | 5.2148 | 33.2419 | 246.5328 | 176.0861
156.98 | 5.2151 | 5.4173 | 5.2151 | 33.2422 | 246.5332 | 176.0961
156.99 | 5.2154 | 5.4147 | 5.2154 | 33.2425 | 246.5334 | 176.1061
157 | 5.2157 | 5.4142 | 5.2157 | 33.2428 | 246.5337 | 176.1161
157.01 | 5.216 | 5.4137 | 5.216 | 33.2431 | 246.5341 | 176.1261
157.02 | 5.2164 | 5.4135 | 5.2164 | 33.2434 | 246.5344 | 176.1361
157.03 | 5.2167 | 5.4111 | 5.2167 | 33.2438 | 246.5347 | 176.1461
157.04 | 5.217 | 5.4102 | 5.217 | 33.2441 | 246.535 | 176.1561
157.05 | 5.2173 | 5.409 | 5.2173 | 33.2444 | 246.5353 | 176.1661
157.06 | 5.2176 | 5.4075 | 5.2176 | 33.2447 | 246.5356 | 176.1761
157.07 | 5.2179 | 5.405 | 5.2179 | 33.245 | 246.5359 | 176.1861
157.08 | 5.2182 | 5.4022 | 5.2182 | 33.2453 | 246.5362 | 176.1961
157.09 | 5.2186 | 5.4005 | 5.2186 | 33.2456 | 246.5366 | 176.2061
157.1 | 5.2189 | 5.3985 | 5.2189 | 33.246 | 246.5369 | 176.2161
157.11 | 5.2192 | 5.3961 | 5.2192 | 33.2462 | 246.5372 | 176.2261
157.12 | 5.2195 | 5.3935 | 5.2195 | 33.2465 | 246.5375 | 176.2361
157.13 | 5.2198 | 5.3919 | 5.2198 | 33.2468 | 246.5378 | 176.2461
157.14 | 5.2201 | 5.3907 | 5.2201 | 33.2472 | 246.5381 | 176.2561
157.15 | 5.2204 | 5.3899 | 5.2204 | 33.2475 | 246.5385 | 176.2661
157.16 | 5.2208 | 5.3889 | 5.2208 | 33.2478 | 246.5388 | 176.2761
157.17 | 5.2211 | 5.3882 | 5.2211 | 33.2481 | 246.5391 | 176.2861
157.18 | 5.2214 | 5.3872 | 5.2214 | 33.2484 | 246.5394 | 176.2961
157.19 | 5.2217 | 5.3865 | 5.2217 | 33.2488 | 246.5397 | 176.3061
157.2 | 5.222 | 5.3863 | 5.222 | 33.2491 | 246.5401 | 176.3161
157.21 | 5.2224 | 5.385 | 5.2224 | 33.2494 | 246.5404 | 176.3261
157.22 | 5.2227 | 5.3839 | 5.2227 | 33.2498 | 246.5407 | 176.3361
157.23 | 5.223 | 5.3835 | 5.223 | 33.2501 | 246.541 | 176.3461
157.24 | 5.2233 | 5.3819 | 5.2233 | 33.2504 | 246.5414 | 176.3561
157.25 | 5.2237 | 5.3785 | 5.2237 | 33.2508 | 246.5417 | 176.3661
157.26 | 5.224 | 5.3766 | 5.224 | 33.2511 | 246.542 | 176.3761
157.27 | 5.2243 | 5.3746 | 5.2243 | 33.2514 | 246.5423 | 176.3861
157.28 | 5.2246 | 5.3728 | 5.2246 | 33.2517 | 246.5427 | 176.3961
157.29 | 5.225 | 5.3698 | 5.225 | 33.2521 | 246.543 | 176.4061
157.3 | 5.2253 | 5.3663 | 5.2253 | 33.2524 | 246.5434 | 176.4161
157.31 | 5.2257 | 5.3646 | 5.2257 | 33.2527 | 246.5437 | 176.4261
157.32 | 5.226 | 5.3627 | 5.226 | 33.253 | 246.544 | 176.4361
157.33 | 5.2263 | 5.3606 | 5.2263 | 33.2534 | 246.5443 | 176.4461
157.34 | 5.2266 | 5.359 | 5.2266 | 33.2537 | 246.5447 | 176.4561
157.35 | 5.2269 | 5.3575 | 5.2269 | 33.254 | 246.545 | 176.4661
157.36 | 5.2273 | 5.3552 | 5.2273 | 33.2543 | 246.5453 | 176.4761
157.37 | 5.2276 | 5.3522 | 5.2276 | 33.2547 | 246.5456 | 176.4861
157.38 | 5.228 | 5.3494 | 5.228 | 33.255 | 246.546 | 176.4961
157.39 | 5.2283 | 5.3479 | 5.2283 | 33.2554 | 246.5463 | 176.5061
157.4 | 5.2286 | 5.346 | 5.2286 | 33.2557 | 246.5466 | 176.5161
157.41 | 5.2289 | 5.3422 | 5.2289 | 33.256 | 246.5469 | 176.5261
157.42 | 5.2292 | 5.3378 | 5.2292 | 33.2563 | 246.5472 | 176.5361
157.43 | 5.2296 | 5.3328 | 5.2296 | 33.2566 | 246.5476 | 176.5461
157.44 | 5.2299 | 5.3279 | 5.2299 | 33.257 | 246.5479 | 176.5561
157.45 | 5.2303 | 5.3251 | 5.2303 | 33.2574 | 246.5483 | 176.5661
157.46 | 5.2306 | 5.3212 | 5.2306 | 33.2577 | 246.5487 | 176.5761
157.47 | 5.231 | 5.3167 | 5.231 | 33.2581 | 246.549 | 176.5861
157.48 | 5.2313 | 5.313 | 5.2313 | 33.2584 | 246.5494 | 176.5961
157.49 | 5.2316 | 5.3091 | 5.2316 | 33.2587 | 246.5497 | 176.6061
157.5 | 5.232 | 5.3051 | 5.232 | 33.2591 | 246.55 | 176.6161
157.51 | 5.2323 | 5.3016 | 5.2323 | 33.2594 | 246.5504 | 176.6261
157.52 | 5.2327 | 5.2973 | 5.2327 | 33.2598 | 246.5507 | 176.6361
157.53 | 5.2331 | 5.2929 | 5.2331 | 33.2601 | 246.5511 | 176.6461
157.54 | 5.2334 | 5.2874 | 5.2334 | 33.2605 | 246.5514 | 176.6561
157.55 | 5.2338 | 5.2809 | 5.2338 | 33.2608 | 246.5518 | 176.6661
157.56 | 5.2341 | 5.2736 | 5.2341 | 33.2612 | 246.5521 | 176.6761
157.57 | 5.2345 | 5.2669 | 5.2345 | 33.2616 | 246.5525 | 176.6861
157.58 | 5.2349 | 5.2583 | 5.2349 | 33.2619 | 246.5529 | 176.6961
157.59 | 5.2352 | 5.2489 | 5.2352 | 33.2623 | 246.5532 | 176.7061
157.6 | 5.2356 | 5.2374 | 5.2356 | 33.2626 | 246.5536 | 176.7161
157.61 | 5.2359 | 5.2258 | 5.2359 | 33.263 | 246.5539 | 176.7261
157.62 | 5.2363 | 5.213 | 5.2363 | 33.2634 | 246.5543 | 176.7361
157.63 | 5.2367 | 5.1988 | 5.2367 | 33.2638 | 246.5547 | 176.7461
157.64 | 5.2371 | 5.1811 | 5.2371 | 33.2642 | 246.5551 | 176.7561
157.65 | 5.2375 | 5.1596 | 5.2375 | 33.2646 | 246.5555 | 176.7661
157.66 | 5.2379 | 5.134 | 5.2379 | 33.265 | 246.5559 | 176.7761
157.67 | 5.2382 | 5.1008 | 5.2382 | 33.2653 | 246.5563 | 176.7861
157.68 | 5.2386 | 5.0598 | 5.2386 | 33.2657 | 246.5566 | 176.7961
157.69 | 5.239 | 5.0214 | 5.239 | 33.266 | 246.557 | 176.8061
157.7 | 5.2393 | 4.9832 | 5.2393 | 33.2664 | 246.5574 | 176.8161
157.71 | 5.2397 | 4.9476 | 5.2397 | 33.2668 | 246.5577 | 176.8261
157.72 | 5.24 | 4.9127 | 5.24 | 33.2671 | 246.5581 | 176.8361
157.73 | 5.2404 | 4.8789 | 5.2404 | 33.2675 | 246.5584 | 176.8461
157.74 | 5.2408 | 4.8496 | 5.2408 | 33.2678 | 246.5588 | 176.8561
157.75 | 5.2411 | 4.8224 | 5.2411 | 33.2682 | 246.5591 | 176.8661
157.76 | 5.2414 | 4.8019 | 5.2414 | 33.2685 | 246.5594 | 176.8761
157.77 | 5.2417 | 4.7886 | 5.2417 | 33.2688 | 246.5598 | 176.8861
157.78 | 5.2421 | 4.7842 | 5.2421 | 33.2692 | 246.5601 | 176.8961
157.79 | 5.2425 | 4.7765 | 5.2425 | 33.2695 | 246.5605 | 176.9061
157.8 | 5.2428 | 4.7703 | 5.2428 | 33.2699 | 246.5608 | 176.9161
157.81 | 5.2432 | 4.7624 | 5.2432 | 33.2702 | 246.5612 | 176.9261
157.82 | 5.2435 | 4.7548 | 5.2435 | 33.2706 | 246.5615 | 176.9361
157.83 | 5.2438 | 4.7489 | 5.2438 | 33.2709 | 246.5618 | 176.9461
157.84 | 5.2441 | 4.7416 | 5.2441 | 33.2712 | 246.5621 | 176.9561
157.85 | 5.2444 | 4.7357 | 5.2444 | 33.2715 | 246.5625 | 176.9661
157.86 | 5.2448 | 4.7288 | 5.2448 | 33.2718 | 246.5628 | 176.9761
157.87 | 5.2451 | 4.7217 | 5.2451 | 33.2722 | 246.5631 | 176.9861
157.88 | 5.2454 | 4.7145 | 5.2454 | 33.2725 | 246.5634 | 176.9961
157.89 | 5.2456 | 4.7074 | 5.2456 | 33.2727 | 246.5637 | 177.0061
157.9 | 5.246 | 4.7 | 5.246 | 33.2731 | 246.564 | 177.0161
157.91 | 5.2463 | 4.6924 | 5.2463 | 33.2734 | 246.5644 | 177.0261
157.92 | 5.2466 | 4.6862 | 5.2466 | 33.2737 | 246.5647 | 177.0361
157.93 | 5.247 | 4.6783 | 5.247 | 33.274 | 246.565 | 177.0461
157.94 | 5.2473 | 4.6716 | 5.2473 | 33.2744 | 246.5653 | 177.0561
157.95 | 5.2476 | 4.6635 | 5.2476 | 33.2747 | 246.5656 | 177.0661
157.96 | 5.2479 | 4.6548 | 5.2479 | 33.275 | 246.5659 | 177.0761
157.97 | 5.2482 | 4.6473 | 5.2482 | 33.2753 | 246.5662 | 177.0861
157.98 | 5.2485 | 4.6387 | 5.2485 | 33.2756 | 246.5665 | 177.0961
157.99 | 5.2488 | 4.6304 | 5.2488 | 33.2759 | 246.5668 | 177.1061
158 | 5.2491 | 4.6228 | 5.2491 | 33.2762 | 246.5671 | 177.1161
158.01 | 5.2494 | 4.6153 | 5.2494 | 33.2765 | 246.5674 | 177.1261
158.02 | 5.2497 | 4.6087 | 5.2497 | 33.2768 | 246.5677 | 177.1361
158.03 | 5.25 | 4.6016 | 5.25 | 33.2771 | 246.568 | 177.1461
158.04 | 5.2503 | 4.5924 | 5.2503 | 33.2773 | 246.5683 | 177.1561
158.05 | 5.2506 | 4.5845 | 5.2506 | 33.2776 | 246.5686 | 177.1661
158.06 | 5.2509 | 4.5775 | 5.2509 | 33.278 | 246.5689 | 177.1761
158.07 | 5.2512 | 4.5696 | 5.2512 | 33.2783 | 246.5693 | 177.1861
158.08 | 5.2516 | 4.5617 | 5.2516 | 33.2786 | 246.5696 | 177.1961
158.09 | 5.2518 | 4.5535 | 5.2518 | 33.2789 | 246.5699 | 177.2061
158.1 | 5.2521 | 4.5454 | 5.2521 | 33.2792 | 246.5701 | 177.2161
158.11 | 5.2524 | 4.5377 | 5.2524 | 33.2795 | 246.5705 | 177.2261
158.12 | 5.2528 | 4.5277 | 5.2528 | 33.2799 | 246.5708 | 177.2361
158.13 | 5.2531 | 4.5184 | 5.2531 | 33.2802 | 246.5711 | 177.2461
158.14 | 5.2534 | 4.5093 | 5.2534 | 33.2805 | 246.5715 | 177.2561
158.15 | 5.2537 | 4.5003 | 5.2537 | 33.2808 | 246.5717 | 177.2661
158.16 | 5.254 | 4.4912 | 5.254 | 33.2811 | 246.572 | 177.2761
158.17 | 5.2544 | 4.4819 | 5.2544 | 33.2814 | 246.5724 | 177.2861
158.18 | 5.2547 | 4.4726 | 5.2547 | 33.2818 | 246.5727 | 177.2961
158.19 | 5.255 | 4.4633 | 5.255 | 33.2821 | 246.573 | 177.3061
158.2 | 5.2553 | 4.455 | 5.2553 | 33.2824 | 246.5733 | 177.3161
158.21 | 5.2556 | 4.4465 | 5.2556 | 33.2827 | 246.5737 | 177.3261
158.22 | 5.256 | 4.4381 | 5.256 | 33.2831 | 246.574 | 177.3361
158.23 | 5.2563 | 4.429 | 5.2563 | 33.2834 | 246.5743 | 177.3461
158.24 | 5.2566 | 4.4216 | 5.2566 | 33.2837 | 246.5747 | 177.3561
158.25 | 5.257 | 4.4138 | 5.257 | 33.2841 | 246.575 | 177.3661
158.26 | 5.2573 | 4.406 | 5.2573 | 33.2844 | 246.5754 | 177.3761
158.27 | 5.2577 | 4.3975 | 5.2577 | 33.2848 | 246.5757 | 177.3861
158.28 | 5.258 | 4.3888 | 5.258 | 33.2851 | 246.576 | 177.3961
158.29 | 5.2583 | 4.3813 | 5.2583 | 33.2854 | 246.5763 | 177.4061
158.3 | 5.2586 | 4.3736 | 5.2586 | 33.2857 | 246.5767 | 177.4161
158.31 | 5.259 | 4.3645 | 5.259 | 33.2861 | 246.577 | 177.4261
158.32 | 5.2593 | 4.3553 | 5.2593 | 33.2864 | 246.5773 | 177.4361
158.33 | 5.2596 | 4.3464 | 5.2596 | 33.2867 | 246.5776 | 177.4461
158.34 | 5.2599 | 4.3382 | 5.2599 | 33.287 | 246.578 | 177.4561
158.35 | 5.2603 | 4.3293 | 5.2603 | 33.2874 | 246.5783 | 177.4661
158.36 | 5.2606 | 4.3197 | 5.2606 | 33.2877 | 246.5786 | 177.4761
158.37 | 5.2609 | 4.3105 | 5.2609 | 33.288 | 246.5789 | 177.4861
158.38 | 5.2612 | 4.3022 | 5.2612 | 33.2883 | 246.5793 | 177.4961
158.39 | 5.2616 | 4.2936 | 5.2616 | 33.2887 | 246.5796 | 177.5061
158.4 | 5.2619 | 4.2828 | 5.2619 | 33.289 | 246.5799 | 177.5161
158.41 | 5.2622 | 4.2736 | 5.2622 | 33.2893 | 246.5803 | 177.5261
158.42 | 5.2626 | 4.2651 | 5.2626 | 33.2897 | 246.5806 | 177.5361
158.43 | 5.2629 | 4.2563 | 5.2629 | 33.29 | 246.5809 | 177.5461
158.44 | 5.2632 | 4.247 | 5.2632 | 33.2903 | 246.5813 | 177.5561
158.45 | 5.2636 | 4.2385 | 5.2636 | 33.2907 | 246.5816 | 177.5661
158.46 | 5.264 | 4.2294 | 5.264 | 33.291 | 246.582 | 177.5761
158.47 | 5.2643 | 4.2219 | 5.2643 | 33.2914 | 246.5823 | 177.5861
158.48 | 5.2647 | 4.2139 | 5.2647 | 33.2917 | 246.5827 | 177.5961
158.49 | 5.265 | 4.2055 | 5.265 | 33.2921 | 246.583 | 177.6061
158.5 | 5.2653 | 4.198 | 5.2653 | 33.2924 | 246.5834 | 177.6161
158.51 | 5.2657 | 4.1902 | 5.2657 | 33.2927 | 246.5837 | 177.6261
158.52 | 5.266 | 4.1819 | 5.266 | 33.2931 | 246.584 | 177.6361
158.53 | 5.2664 | 4.1744 | 5.2664 | 33.2935 | 246.5844 | 177.6461
158.54 | 5.2667 | 4.1659 | 5.2667 | 33.2938 | 246.5848 | 177.6561
158.55 | 5.2671 | 4.1577 | 5.2671 | 33.2942 | 246.5851 | 177.6661
158.56 | 5.2675 | 4.1492 | 5.2675 | 33.2945 | 246.5855 | 177.6761
158.57 | 5.2678 | 4.1393 | 5.2678 | 33.2949 | 246.5858 | 177.6861
158.58 | 5.2682 | 4.13 | 5.2682 | 33.2953 | 246.5862 | 177.6961
158.59 | 5.2686 | 4.1202 | 5.2686 | 33.2957 | 246.5866 | 177.7061
158.6 | 5.269 | 4.1098 | 5.269 | 33.296 | 246.587 | 177.7161
158.61 | 5.2694 | 4.0991 | 5.2694 | 33.2964 | 246.5874 | 177.7261
158.62 | 5.2697 | 4.0887 | 5.2697 | 33.2968 | 246.5877 | 177.7361
158.63 | 5.2701 | 4.0774 | 5.2701 | 33.2972 | 246.5881 | 177.7461
158.64 | 5.2705 | 4.0644 | 5.2705 | 33.2976 | 246.5885 | 177.7561
158.65 | 5.2709 | 4.0509 | 5.2709 | 33.2979 | 246.5889 | 177.7661
158.66 | 5.2712 | 4.0357 | 5.2712 | 33.2983 | 246.5893 | 177.7761
158.67 | 5.2716 | 4.0201 | 5.2716 | 33.2987 | 246.5896 | 177.7861
158.68 | 5.272 | 4.0031 | 5.272 | 33.2991 | 246.59 | 177.7961
158.69 | 5.2724 | 3.9844 | 5.2724 | 33.2995 | 246.5904 | 177.8061
158.7 | 5.2727 | 3.9652 | 5.2727 | 33.2998 | 246.5908 | 177.8161
158.71 | 5.2731 | 3.944 | 5.2731 | 33.3002 | 246.5911 | 177.8261
158.72 | 5.2734 | 3.9206 | 5.2734 | 33.3005 | 246.5914 | 177.8361
158.73 | 5.2738 | 3.8955 | 5.2738 | 33.3009 | 246.5918 | 177.8461
158.74 | 5.2741 | 3.8695 | 5.2741 | 33.3012 | 246.5921 | 177.8561
158.75 | 5.2744 | 3.8412 | 5.2744 | 33.3015 | 246.5925 | 177.8661
158.76 | 5.2748 | 3.8095 | 5.2748 | 33.3019 | 246.5928 | 177.8761
158.77 | 5.2752 | 3.7741 | 5.2752 | 33.3022 | 246.5932 | 177.8861
158.78 | 5.2755 | 3.7319 | 5.2755 | 33.3026 | 246.5935 | 177.8961
158.79 | 5.2758 | 3.6872 | 5.2758 | 33.3029 | 246.5938 | 177.9061
158.8 | 5.2761 | 3.6401 | 5.2761 | 33.3032 | 246.5942 | 177.9161
158.81 | 5.2765 | 3.5922 | 5.2765 | 33.3036 | 246.5945 | 177.9261
158.82 | 5.2768 | 3.5427 | 5.2768 | 33.3039 | 246.5948 | 177.9361
158.83 | 5.2771 | 3.4922 | 5.2771 | 33.3042 | 246.5951 | 177.9461
158.84 | 5.2775 | 3.4412 | 5.2775 | 33.3046 | 246.5955 | 177.9561
158.85 | 5.2778 | 3.3882 | 5.2778 | 33.3049 | 246.5958 | 177.9661
158.86 | 5.2781 | 3.3376 | 5.2781 | 33.3052 | 246.5961 | 177.9761
158.87 | 5.2784 | 3.2849 | 5.2784 | 33.3055 | 246.5964 | 177.9861
158.88 | 5.2787 | 3.2326 | 5.2787 | 33.3058 | 246.5968 | 177.9961
158.89 | 5.2791 | 3.1773 | 5.2791 | 33.3061 | 246.5971 | 178.0061
158.9 | 5.2793 | 3.1171 | 5.2793 | 33.3064 | 246.5974 | 178.0161
158.91 | 5.2796 | 3.0546 | 5.2796 | 33.3067 | 246.5976 | 178.0261
158.92 | 5.2799 | 2.9928 | 5.2799 | 33.307 | 246.598 | 178.0361
158.93 | 5.2802 | 2.9322 | 5.2802 | 33.3073 | 246.5983 | 178.0461
158.94 | 5.2806 | 2.8718 | 5.2806 | 33.3077 | 246.5986 | 178.0561
158.95 | 5.2809 | 2.813 | 5.2809 | 33.308 | 246.5989 | 178.0661
158.96 | 5.2812 | 2.754 | 5.2812 | 33.3083 | 246.5992 | 178.0761
158.97 | 5.2815 | 2.698 | 5.2815 | 33.3086 | 246.5995 | 178.0861
158.98 | 5.2818 | 2.6435 | 5.2818 | 33.3089 | 246.5999 | 178.0961
158.99 | 5.2821 | 2.5897 | 5.2821 | 33.3092 | 246.6002 | 178.1061
159 | 5.2824 | 2.5352 | 5.2824 | 33.3095 | 246.6005 | 178.1161
159.01 | 5.2827 | 2.4776 | 5.2827 | 33.3098 | 246.6008 | 178.1261
159.02 | 5.283 | 2.4169 | 5.283 | 33.3101 | 246.6011 | 178.1361
159.03 | 5.2833 | 2.3546 | 5.2833 | 33.3104 | 246.6014 | 178.1461
159.04 | 5.2836 | 2.2905 | 5.2836 | 33.3107 | 246.6016 | 178.1561
159.05 | 5.2839 | 2.2217 | 5.2839 | 33.311 | 246.6019 | 178.1661
159.06 | 5.2842 | 2.1504 | 5.2842 | 33.3113 | 246.6023 | 178.1761
159.07 | 5.2846 | 2.0774 | 5.2846 | 33.3116 | 246.6026 | 178.1861
159.08 | 5.2849 | 2.0077 | 5.2849 | 33.312 | 246.6029 | 178.1961
159.09 | 5.2852 | 1.9373 | 5.2852 | 33.3123 | 246.6032 | 178.2061
159.1 | 5.2855 | 1.8653 | 5.2855 | 33.3126 | 246.6035 | 178.2161
159.11 | 5.2858 | 1.7833 | 5.2858 | 33.3129 | 246.6038 | 178.2261
159.12 | 5.2861 | 1.7038 | 5.2861 | 33.3132 | 246.6041 | 178.2361
159.13 | 5.2865 | 1.6244 | 5.2865 | 33.3135 | 246.6045 | 178.2461
159.14 | 5.2868 | 1.5452 | 5.2868 | 33.3139 | 246.6048 | 178.2561
159.15 | 5.2871 | 1.4778 | 5.2871 | 33.3142 | 246.6051 | 178.2661
159.16 | 5.2874 | 1.4166 | 5.2874 | 33.3145 | 246.6054 | 178.2761
159.17 | 5.2877 | 1.3787 | 5.2877 | 33.3148 | 246.6057 | 178.2861
159.18 | 5.2881 | 1.3545 | 5.2881 | 33.3151 | 246.6061 | 178.2961
159.19 | 5.2884 | 1.3408 | 5.2884 | 33.3155 | 246.6064 | 178.3061
159.2 | 5.2887 | 1.3389 | 5.2887 | 33.3158 | 246.6067 | 178.3161
159.21 | 5.289 | 1.3555 | 5.289 | 33.3161 | 246.607 | 178.3261
159.22 | 5.2893 | 1.3768 | 5.2893 | 33.3164 | 246.6074 | 178.3361
159.23 | 5.2897 | 1.4018 | 5.2897 | 33.3168 | 246.6077 | 178.3461
159.24 | 5.29 | 1.4317 | 5.29 | 33.3171 | 246.608 | 178.3561
159.25 | 5.2903 | 1.4565 | 5.2903 | 33.3174 | 246.6083 | 178.3661
159.26 | 5.2906 | 1.4815 | 5.2906 | 33.3177 | 246.6087 | 178.3761
159.27 | 5.291 | 1.4881 | 5.291 | 33.3181 | 246.609 | 178.3861
159.28 | 5.2913 | 1.4834 | 5.2913 | 33.3184 | 246.6093 | 178.3961
159.29 | 5.2916 | 1.4768 | 5.2916 | 33.3187 | 246.6097 | 178.4061
159.3 | 5.292 | 1.4698 | 5.292 | 33.3191 | 246.61 | 178.4161
159.31 | 5.2924 | 1.4622 | 5.2924 | 33.3194 | 246.6104 | 178.4261
159.32 | 5.2927 | 1.4525 | 5.2927 | 33.3198 | 246.6107 | 178.4361
159.33 | 5.293 | 1.4427 | 5.293 | 33.3201 | 246.611 | 178.4461
159.34 | 5.2933 | 1.4336 | 5.2933 | 33.3204 | 246.6113 | 178.4561
159.35 | 5.2936 | 1.4257 | 5.2936 | 33.3207 | 246.6116 | 178.4661
159.36 | 5.2939 | 1.4152 | 5.2939 | 33.321 | 246.6119 | 178.4761
159.37 | 5.2942 | 1.4039 | 5.2942 | 33.3213 | 246.6123 | 178.4861
159.38 | 5.2946 | 1.3933 | 5.2946 | 33.3217 | 246.6126 | 178.4961
159.39 | 5.2949 | 1.3791 | 5.2949 | 33.322 | 246.6129 | 178.5061
159.4 | 5.2952 | 1.3615 | 5.2952 | 33.3223 | 246.6133 | 178.5161
159.41 | 5.2956 | 1.3422 | 5.2956 | 33.3226 | 246.6136 | 178.5261
159.42 | 5.2959 | 1.3202 | 5.2959 | 33.323 | 246.6139 | 178.5361
159.43 | 5.2963 | 1.2978 | 5.2963 | 33.3234 | 246.6143 | 178.5461
159.44 | 5.2966 | 1.2736 | 5.2966 | 33.3237 | 246.6146 | 178.5561
159.45 | 5.2969 | 1.2467 | 5.2969 | 33.324 | 246.615 | 178.5661
159.46 | 5.2973 | 1.2224 | 5.2973 | 33.3244 | 246.6153 | 178.5761
159.47 | 5.2976 | 1.1972 | 5.2976 | 33.3247 | 246.6157 | 178.5861
159.48 | 5.298 | 1.1718 | 5.298 | 33.3251 | 246.616 | 178.5961
159.49 | 5.2983 | 1.149 | 5.2983 | 33.3254 | 246.6164 | 178.6061
159.5 | 5.2987 | 1.1295 | 5.2987 | 33.3258 | 246.6167 | 178.6161
159.51 | 5.299 | 1.1121 | 5.299 | 33.3261 | 246.6171 | 178.6261
159.52 | 5.2994 | 1.0989 | 5.2994 | 33.3265 | 246.6174 | 178.6361
159.53 | 5.2997 | 1.0847 | 5.2997 | 33.3268 | 246.6178 | 178.6461
159.54 | 5.3001 | 1.0709 | 5.3001 | 33.3272 | 246.6181 | 178.6561
159.55 | 5.3004 | 1.0594 | 5.3004 | 33.3275 | 246.6184 | 178.6661
159.56 | 5.3008 | 1.0443 | 5.3008 | 33.3278 | 246.6188 | 178.6761
159.57 | 5.3011 | 1.0301 | 5.3011 | 33.3282 | 246.6191 | 178.6861
159.58 | 5.3015 | 1.0161 | 5.3015 | 33.3286 | 246.6195 | 178.6961
159.59 | 5.3019 | 1.0014 | 5.3019 | 33.329 | 246.6199 | 178.7061
159.6 | 5.3023 | 0.98545 | 5.3023 | 33.3294 | 246.6203 | 178.7161
159.61 | 5.3027 | 0.96763 | 5.3027 | 33.3297 | 246.6207 | 178.7261
159.62 | 5.303 | 0.95068 | 5.303 | 33.3301 | 246.621 | 178.7361
159.63 | 5.3034 | 0.93704 | 5.3034 | 33.3305 | 246.6214 | 178.7461
159.64 | 5.3038 | 0.92456 | 5.3038 | 33.3309 | 246.6218 | 178.7561
159.65 | 5.3042 | 0.91269 | 5.3042 | 33.3312 | 246.6222 | 178.7661
159.66 | 5.3045 | 0.90532 | 5.3045 | 33.3316 | 246.6226 | 178.7761
159.67 | 5.3049 | 0.89951 | 5.3049 | 33.332 | 246.6229 | 178.7861
159.68 | 5.3053 | 0.89432 | 5.3053 | 33.3323 | 246.6233 | 178.7961
159.69 | 5.3056 | 0.8905 | 5.3056 | 33.3327 | 246.6237 | 178.8061
159.7 | 5.306 | 0.88589 | 5.306 | 33.3331 | 246.624 | 178.8161
159.71 | 5.3064 | 0.8804 | 5.3064 | 33.3334 | 246.6244 | 178.8261
159.72 | 5.3067 | 0.87207 | 5.3067 | 33.3338 | 246.6247 | 178.8361
159.73 | 5.307 | 0.86034 | 5.307 | 33.3341 | 246.6251 | 178.8461
159.74 | 5.3074 | 0.8481 | 5.3074 | 33.3345 | 246.6254 | 178.8561
159.75 | 5.3078 | 0.83632 | 5.3078 | 33.3348 | 246.6258 | 178.8661
159.76 | 5.3081 | 0.82467 | 5.3081 | 33.3352 | 246.6261 | 178.8761
159.77 | 5.3084 | 0.81412 | 5.3084 | 33.3355 | 246.6265 | 178.8861
159.78 | 5.3087 | 0.80478 | 5.3087 | 33.3358 | 246.6268 | 178.8961
159.79 | 5.3091 | 0.7967 | 5.3091 | 33.3362 | 246.6271 | 178.9061
159.8 | 5.3095 | 0.791 | 5.3095 | 33.3365 | 246.6275 | 178.9161
159.81 | 5.3098 | 0.79014 | 5.3098 | 33.3369 | 246.6278 | 178.9261
159.82 | 5.3101 | 0.79136 | 5.3101 | 33.3372 | 246.6281 | 178.9361
159.83 | 5.3105 | 0.79545 | 5.3105 | 33.3375 | 246.6285 | 178.9461
159.84 | 5.3108 | 0.80107 | 5.3108 | 33.3379 | 246.6288 | 178.9561
159.85 | 5.3111 | 0.80619 | 5.3111 | 33.3382 | 246.6291 | 178.9661
159.86 | 5.3114 | 0.81175 | 5.3114 | 33.3385 | 246.6294 | 178.9761
159.87 | 5.3117 | 0.81621 | 5.3117 | 33.3388 | 246.6297 | 178.9861
159.88 | 5.312 | 0.81991 | 5.312 | 33.3391 | 246.63 | 178.9961
159.89 | 5.3123 | 0.82286 | 5.3123 | 33.3394 | 246.6303 | 179.0061
159.9 | 5.3126 | 0.82616 | 5.3126 | 33.3397 | 246.6307 | 179.0161
159.91 | 5.313 | 0.82726 | 5.313 | 33.3401 | 246.631 | 179.0261
159.92 | 5.3133 | 0.83024 | 5.3133 | 33.3404 | 246.6313 | 179.0361
159.93 | 5.3136 | 0.83214 | 5.3136 | 33.3407 | 246.6316 | 179.0461
159.94 | 5.3139 | 0.8335 | 5.3139 | 33.341 | 246.6319 | 179.0561
159.95 | 5.3142 | 0.83665 | 5.3142 | 33.3413 | 246.6322 | 179.0661
159.96 | 5.3145 | 0.83885 | 5.3145 | 33.3416 | 246.6325 | 179.0761
159.97 | 5.3148 | 0.84169 | 5.3148 | 33.3419 | 246.6328 | 179.0861
159.98 | 5.3151 | 0.84404 | 5.3151 | 33.3422 | 246.6332 | 179.0961
159.99 | 5.3154 | 0.84672 | 5.3154 | 33.3425 | 246.6334 | 179.1061
160 | 5.3157 | 0.84789 | 5.3157 | 33.3428 | 246.6337 | 179.1161
160.01 | 5.316 | 0.85054 | 5.316 | 33.3431 | 246.6341 | 179.1261
160.02 | 5.3163 | 0.85133 | 5.3163 | 33.3434 | 246.6344 | 179.1361
160.03 | 5.3167 | 0.85288 | 5.3167 | 33.3437 | 246.6347 | 179.1461
160.04 | 5.3169 | 0.85541 | 5.3169 | 33.344 | 246.635 | 179.1561
160.05 | 5.3172 | 0.85629 | 5.3172 | 33.3443 | 246.6353 | 179.1661
160.06 | 5.3176 | 0.85805 | 5.3176 | 33.3446 | 246.6356 | 179.1761
160.07 | 5.3179 | 0.85947 | 5.3179 | 33.345 | 246.6359 | 179.1861
160.08 | 5.3182 | 0.86063 | 5.3182 | 33.3453 | 246.6363 | 179.1961
160.09 | 5.3186 | 0.8616 | 5.3186 | 33.3457 | 246.6366 | 179.2061
160.1 | 5.3189 | 0.86157 | 5.3189 | 33.346 | 246.6369 | 179.2161
160.11 | 5.3192 | 0.86078 | 5.3192 | 33.3462 | 246.6372 | 179.2261
160.12 | 5.3194 | 0.85875 | 5.3194 | 33.3465 | 246.6375 | 179.2361
160.13 | 5.3198 | 0.8543 | 5.3198 | 33.3468 | 246.6378 | 179.2461
160.14 | 5.3201 | 0.84618 | 5.3201 | 33.3472 | 246.6381 | 179.2561
160.15 | 5.3204 | 0.83619 | 5.3204 | 33.3475 | 246.6385 | 179.2661
160.16 | 5.3208 | 0.82377 | 5.3208 | 33.3479 | 246.6388 | 179.2761
160.17 | 5.3211 | 0.80995 | 5.3211 | 33.3482 | 246.6391 | 179.2861
160.18 | 5.3214 | 0.7971 | 5.3214 | 33.3485 | 246.6394 | 179.2961
160.19 | 5.3217 | 0.78329 | 5.3217 | 33.3488 | 246.6397 | 179.3061
160.2 | 5.322 | 0.77163 | 5.322 | 33.3491 | 246.6401 | 179.3161
160.21 | 5.3224 | 0.76142 | 5.3224 | 33.3494 | 246.6404 | 179.3261
160.22 | 5.3226 | 0.75135 | 5.3226 | 33.3497 | 246.6407 | 179.3361
160.23 | 5.323 | 0.7431 | 5.323 | 33.3501 | 246.641 | 179.3461
160.24 | 5.3233 | 0.73693 | 5.3233 | 33.3504 | 246.6413 | 179.3561
160.25 | 5.3237 | 0.73217 | 5.3237 | 33.3508 | 246.6417 | 179.3661
160.26 | 5.324 | 0.72795 | 5.324 | 33.3511 | 246.642 | 179.3761
160.27 | 5.3243 | 0.72297 | 5.3243 | 33.3514 | 246.6423 | 179.3861
160.28 | 5.3247 | 0.71294 | 5.3247 | 33.3517 | 246.6427 | 179.3961
160.29 | 5.325 | 0.69809 | 5.325 | 33.3521 | 246.643 | 179.4061
160.3 | 5.3253 | 0.67318 | 5.3253 | 33.3524 | 246.6434 | 179.4161